## WING
Description | Unit | Value
GLOBAL DATA
Critical Mach Number |  | 0.62878
Aerodynamic Center (LRF) | m | 1.3384
Aerodynamic Center (MAC) |  | 0.18912
LIFT
CL_alpha | 1/deg | 0.11035
CL_zero |  | 0.27811
CL_star |  | 1.2131
CL_max |  | 1.5933
Alpha_zero_lift | deg | -3.1311
Alpha_star | deg | 8.3593
Alpha_stall | deg | 13.2483
CL at Alpha = 3.999999999999999 deg |  | 0.49881
LIFT CURVE
Alpha | deg | -2 | -1.6667 | -1.3333 | -1 | -0.66667 | -0.33333 | 6.6613e-16 | 0.33333 | 0.66667 | 1 | 1.3333 | 1.6667 | 2 | 2.3333 | 2.6667 | 3 | 3.3333 | 3.6667 | 4 | 4.3333 | 4.6667 | 5 | 5.3333 | 5.6667 | 6 | 6.3333 | 6.6667 | 7 | 7.3333 | 7.6667 | 8
CL |  | 0.057399 | 0.094184 | 0.13097 | 0.16775 | 0.20454 | 0.24132 | 0.27811 | 0.31489 | 0.35168 | 0.38846 | 0.42524 | 0.46203 | 0.49881 | 0.5356 | 0.57238 | 0.60917 | 0.64595 | 0.68274 | 0.71952 | 0.75631 | 0.79309 | 0.82987 | 0.86666 | 0.90344 | 0.94023 | 0.97701 | 1.0138 | 1.0506 | 1.0874 | 1.1242 | 1.1609
LIFT DISTRIBUTIONS
y stations | m | 0 | 0.35601 | 0.71201 | 1.068 | 1.424 | 1.78 | 2.136 | 2.492 | 2.8481 | 3.2041 | 3.5601 | 3.9161 | 4.2721 | 4.6281 | 4.9841 | 5.3401 | 5.6961 | 6.0521 | 6.4081 | 6.7641 | 7.1201 | 7.4761 | 7.8321 | 8.1881 | 8.5442 | 8.9002 | 9.2562 | 9.6122 | 9.9682 | 10.3242 | 10.6802 | 11.0362 | 11.3922 | 11.7482 | 12.1042 | 12.4602 | 12.8162 | 13.1722 | 13.5282 | 13.8843 | 14.2403 | 14.5963 | 14.9523 | 15.3083 | 15.6643 | 16.0203 | 16.3763 | 16.7323 | 17.0883 | 17.4443
eta stations |  | 0 | 0.020408 | 0.040816 | 0.061224 | 0.081633 | 0.10204 | 0.12245 | 0.14286 | 0.16327 | 0.18367 | 0.20408 | 0.22449 | 0.2449 | 0.26531 | 0.28571 | 0.30612 | 0.32653 | 0.34694 | 0.36735 | 0.38776 | 0.40816 | 0.42857 | 0.44898 | 0.46939 | 0.4898 | 0.5102 | 0.53061 | 0.55102 | 0.57143 | 0.59184 | 0.61224 | 0.63265 | 0.65306 | 0.67347 | 0.69388 | 0.71429 | 0.73469 | 0.7551 | 0.77551 | 0.79592 | 0.81633 | 0.83673 | 0.85714 | 0.87755 | 0.89796 | 0.91837 | 0.93878 | 0.95918 | 0.97959 | 1
Alpha = 0.0 deg
Cl |  | 0.29874 | 0.30108 | 0.30549 | 0.30957 | 0.31338 | 0.31694 | 0.32026 | 0.32335 | 0.32622 | 0.32887 | 0.33129 | 0.33349 | 0.33546 | 0.33721 | 0.33851 | 0.33822 | 0.3369 | 0.33518 | 0.33315 | 0.33082 | 0.32818 | 0.32526 | 0.32206 | 0.31859 | 0.31486 | 0.31088 | 0.30665 | 0.30218 | 0.29747 | 0.29252 | 0.28734 | 0.28192 | 0.27626 | 0.27034 | 0.26416 | 0.2577 | 0.25092 | 0.24381 | 0.23631 | 0.22837 | 0.21991 | 0.21081 | 0.20091 | 0.19 | 0.17773 | 0.16356 | 0.14662 | 0.12522 | 0.095474 | 0
Cl_additional |  | 0.059959 | 0.060434 | 0.061336 | 0.062186 | 0.062995 | 0.063769 | 0.064513 | 0.065231 | 0.065926 | 0.066601 | 0.067262 | 0.067914 | 0.068564 | 0.069228 | 0.069873 | 0.070317 | 0.07066 | 0.071005 | 0.071354 | 0.071698 | 0.072031 | 0.072349 | 0.07265 | 0.072931 | 0.073192 | 0.073429 | 0.07364 | 0.073825 | 0.073979 | 0.0741 | 0.074184 | 0.074225 | 0.074219 | 0.074157 | 0.074031 | 0.073828 | 0.073536 | 0.073135 | 0.072601 | 0.071904 | 0.071001 | 0.069836 | 0.068331 | 0.066375 | 0.063805 | 0.060367 | 0.055645 | 0.048874 | 0.038294 | 0
Cl_basic |  | 0.23878 | 0.24065 | 0.24415 | 0.24739 | 0.25039 | 0.25317 | 0.25575 | 0.25812 | 0.2603 | 0.26227 | 0.26403 | 0.26557 | 0.26689 | 0.26799 | 0.26863 | 0.26791 | 0.26624 | 0.26417 | 0.2618 | 0.25912 | 0.25615 | 0.25291 | 0.24941 | 0.24566 | 0.24167 | 0.23745 | 0.23301 | 0.22835 | 0.22349 | 0.21842 | 0.21316 | 0.2077 | 0.20204 | 0.19619 | 0.19013 | 0.18387 | 0.17739 | 0.17068 | 0.16371 | 0.15647 | 0.14891 | 0.14097 | 0.13258 | 0.12362 | 0.11392 | 0.10319 | 0.090971 | 0.076351 | 0.05718 | 0
cCl | m | 1.3443 | 1.3316 | 1.3276 | 1.3214 | 1.3135 | 1.304 | 1.2929 | 1.2805 | 1.2667 | 1.2516 | 1.2353 | 1.2177 | 1.199 | 1.1793 | 1.1577 | 1.1373 | 1.1159 | 1.0933 | 1.0699 | 1.0458 | 1.0209 | 0.99546 | 0.96944 | 0.94295 | 0.91605 | 0.8888 | 0.86125 | 0.83347 | 0.80549 | 0.77737 | 0.74913 | 0.7208 | 0.6924 | 0.66396 | 0.63547 | 0.60694 | 0.57835 | 0.54967 | 0.52086 | 0.49186 | 0.46255 | 0.43279 | 0.40235 | 0.37093 | 0.33801 | 0.30283 | 0.26407 | 0.21924 | 0.16234 | 0
cCl_additional | m | 0.26982 | 0.26729 | 0.26655 | 0.26545 | 0.26404 | 0.26236 | 0.26045 | 0.25831 | 0.25598 | 0.25347 | 0.25079 | 0.24798 | 0.24507 | 0.2421 | 0.23897 | 0.23646 | 0.23405 | 0.23162 | 0.22916 | 0.22665 | 0.22408 | 0.22142 | 0.21868 | 0.21586 | 0.21294 | 0.20993 | 0.20683 | 0.20363 | 0.20032 | 0.19692 | 0.1934 | 0.18977 | 0.18602 | 0.18213 | 0.17809 | 0.17388 | 0.16949 | 0.16488 | 0.16002 | 0.15486 | 0.14934 | 0.14337 | 0.13684 | 0.12958 | 0.12135 | 0.11177 | 0.10022 | 0.085565 | 0.065115 | 0
cCl_basic | m | 1.0745 | 1.0643 | 1.061 | 1.056 | 1.0495 | 1.0416 | 1.0325 | 1.0222 | 1.0107 | 0.99812 | 0.98446 | 0.96972 | 0.95395 | 0.93719 | 0.91873 | 0.90089 | 0.88187 | 0.86172 | 0.84078 | 0.81913 | 0.79685 | 0.77403 | 0.75076 | 0.72709 | 0.70311 | 0.67887 | 0.65442 | 0.62984 | 0.60517 | 0.58045 | 0.55573 | 0.53103 | 0.50639 | 0.48183 | 0.45738 | 0.43305 | 0.40886 | 0.38479 | 0.36084 | 0.337 | 0.31321 | 0.28941 | 0.26551 | 0.24134 | 0.21666 | 0.19106 | 0.16385 | 0.13367 | 0.097227 | 0
Gamma |  | 129.3505 | 129.2056 | 128.8102 | 128.2168 | 127.4497 | 126.5248 | 125.4539 | 124.2455 | 122.9066 | 121.4424 | 119.8573 | 118.1557 | 116.3429 | 114.4289 | 112.4417 | 110.3964 | 108.283 | 106.0913 | 103.821 | 101.4768 | 99.0653 | 96.5936 | 94.0688 | 91.498 | 88.8875 | 86.2433 | 83.5709 | 80.8755 | 78.1616 | 75.4331 | 72.6933 | 69.9449 | 67.1901 | 64.4305 | 61.6667 | 58.8986 | 56.1249 | 53.343 | 50.5486 | 47.7348 | 44.8918 | 42.005 | 39.0532 | 36.0051 | 32.8133 | 29.4025 | 25.6458 | 21.3019 | 15.7945 | 0
Gamma_additional |  | 25.9614 | 25.9346 | 25.8625 | 25.7557 | 25.6193 | 25.4569 | 25.271 | 25.064 | 24.8376 | 24.5938 | 24.3345 | 24.0619 | 23.7791 | 23.4912 | 23.2093 | 22.9512 | 22.7105 | 22.4743 | 22.236 | 21.9927 | 21.7427 | 21.4851 | 21.2194 | 20.9452 | 20.6622 | 20.3703 | 20.0691 | 19.7585 | 19.4382 | 19.1077 | 18.7667 | 18.4144 | 18.05 | 17.6726 | 17.2807 | 16.8727 | 16.4466 | 15.9995 | 15.5281 | 15.0276 | 14.4922 | 13.9134 | 13.2801 | 12.5762 | 11.7783 | 10.85 | 9.7316 | 8.3123 | 6.3339 | 0
Gamma_basic |  | 103.3891 | 103.271 | 102.9477 | 102.4611 | 101.8303 | 101.0679 | 100.1828 | 99.1816 | 98.069 | 96.8486 | 95.5228 | 94.0937 | 92.5638 | 90.9377 | 89.2324 | 87.4453 | 85.5725 | 83.617 | 81.585 | 79.4842 | 77.3226 | 75.1084 | 72.8494 | 70.5528 | 68.2253 | 65.873 | 63.5018 | 61.117 | 58.7235 | 56.3254 | 53.9266 | 51.5305 | 49.1401 | 46.7579 | 44.386 | 42.0258 | 39.6783 | 37.3435 | 35.0205 | 32.7072 | 30.3996 | 28.0915 | 25.773 | 23.4289 | 21.035 | 18.5526 | 15.9142 | 12.9896 | 9.4606 | 0
Wing load | N | 11620.7664 | 11510.9802 | 11475.6992 | 11422.7833 | 11354.395 | 11271.9593 | 11176.5088 | 11068.8227 | 10949.5014 | 10819.0182 | 10677.7687 | 10526.1364 | 10364.611 | 10194.0642 | 10007.385 | 9831.4767 | 9646.2756 | 9451.0163 | 9248.7653 | 9039.938 | 8825.1136 | 8604.9298 | 8380.0284 | 8151.0273 | 7918.5066 | 7682.943 | 7444.8328 | 7204.678 | 6962.8714 | 6719.7584 | 6475.636 | 6230.7509 | 5985.2958 | 5739.4039 | 5493.1404 | 5246.4905 | 4999.3422 | 4751.461 | 4502.4549 | 4251.7215 | 3998.3707 | 3741.1054 | 3478.034 | 3206.3592 | 2921.8353 | 2617.7413 | 2282.7027 | 1895.1347 | 1403.3197 | 0
Additional load | N | 2332.3529 | 2310.5296 | 2304.0927 | 2294.5704 | 2282.4156 | 2267.9378 | 2251.3745 | 2232.9216 | 2212.7515 | 2191.0274 | 2167.92 | 2143.6314 | 2118.438 | 2092.7877 | 2065.6819 | 2043.9793 | 2023.1816 | 2002.1356 | 1980.906 | 1959.2271 | 1936.9542 | 1914.0048 | 1890.3302 | 1865.8997 | 1840.6918 | 1814.6821 | 1787.8508 | 1760.1814 | 1731.6464 | 1702.2103 | 1671.8283 | 1640.4427 | 1607.9808 | 1574.3501 | 1539.4338 | 1503.0838 | 1465.1113 | 1425.2746 | 1383.2611 | 1338.6616 | 1290.9338 | 1239.3456 | 1182.8868 | 1120.1259 | 1048.961 | 966.1541 | 866.3552 | 739.6466 | 562.8645 | 0
Basic load | N | 9288.4135 | 9200.4506 | 9171.6065 | 9128.213 | 9071.9794 | 9004.0214 | 8925.1343 | 8835.9011 | 8736.7499 | 8627.9908 | 8509.8487 | 8382.505 | 8246.1729 | 8101.2766 | 7941.7031 | 7787.4974 | 7623.094 | 7448.8807 | 7267.8593 | 7080.7109 | 6888.1594 | 6690.925 | 6489.6982 | 6285.1276 | 6077.8149 | 5868.261 | 5656.982 | 5444.4965 | 5231.225 | 5017.548 | 4803.8077 | 4590.3082 | 4377.315 | 4165.0538 | 3953.7066 | 3743.4068 | 3534.2308 | 3326.1864 | 3119.1939 | 2913.0599 | 2707.4368 | 2501.7599 | 2295.1472 | 2086.2332 | 1872.8743 | 1651.5873 | 1416.3475 | 1155.4881 | 840.4552 | 0
Alpha = 2.0 deg
Cl |  | 0.49408 | 0.49797 | 0.50531 | 0.51217 | 0.51861 | 0.52469 | 0.53044 | 0.53587 | 0.541 | 0.54585 | 0.55042 | 0.55474 | 0.55883 | 0.56275 | 0.56614 | 0.56731 | 0.5671 | 0.5665 | 0.56561 | 0.5644 | 0.56285 | 0.56096 | 0.55874 | 0.55619 | 0.55331 | 0.5501 | 0.54656 | 0.54269 | 0.53848 | 0.53393 | 0.52902 | 0.52374 | 0.51805 | 0.51194 | 0.50534 | 0.49822 | 0.4905 | 0.48208 | 0.47284 | 0.46263 | 0.45122 | 0.43832 | 0.42353 | 0.40624 | 0.38559 | 0.36023 | 0.3279 | 0.28445 | 0.22023 | 0
Cl_additional |  | 0.2553 | 0.25732 | 0.26116 | 0.26478 | 0.26822 | 0.27152 | 0.27469 | 0.27774 | 0.2807 | 0.28358 | 0.28639 | 0.28917 | 0.29194 | 0.29476 | 0.29751 | 0.2994 | 0.30086 | 0.30233 | 0.30382 | 0.30528 | 0.3067 | 0.30805 | 0.30933 | 0.31053 | 0.31164 | 0.31265 | 0.31355 | 0.31434 | 0.31499 | 0.31551 | 0.31586 | 0.31604 | 0.31601 | 0.31575 | 0.31521 | 0.31435 | 0.31311 | 0.3114 | 0.30913 | 0.30616 | 0.30231 | 0.29735 | 0.29095 | 0.28262 | 0.27167 | 0.25703 | 0.23693 | 0.2081 | 0.16305 | 0
Cl_basic |  | 0.23878 | 0.24065 | 0.24415 | 0.24739 | 0.25039 | 0.25317 | 0.25575 | 0.25812 | 0.2603 | 0.26227 | 0.26403 | 0.26557 | 0.26689 | 0.26799 | 0.26863 | 0.26791 | 0.26624 | 0.26417 | 0.2618 | 0.25912 | 0.25615 | 0.25291 | 0.24941 | 0.24566 | 0.24167 | 0.23745 | 0.23301 | 0.22835 | 0.22349 | 0.21842 | 0.21316 | 0.2077 | 0.20204 | 0.19619 | 0.19013 | 0.18387 | 0.17739 | 0.17068 | 0.16371 | 0.15647 | 0.14891 | 0.14097 | 0.13258 | 0.12362 | 0.11392 | 0.10319 | 0.090971 | 0.076351 | 0.05718 | 0
cCl | m | 2.2234 | 2.2024 | 2.1959 | 2.1862 | 2.1737 | 2.1587 | 2.1415 | 2.122 | 2.1006 | 2.0774 | 2.0523 | 2.0256 | 1.9974 | 1.968 | 1.9362 | 1.9077 | 1.8784 | 1.8479 | 1.8165 | 1.7842 | 1.7509 | 1.7168 | 1.6819 | 1.6462 | 1.6098 | 1.5727 | 1.5351 | 1.4969 | 1.4581 | 1.4189 | 1.3792 | 1.3391 | 1.2984 | 1.2573 | 1.2157 | 1.1734 | 1.1305 | 1.0868 | 1.0422 | 0.99638 | 0.94908 | 0.89988 | 0.84816 | 0.79308 | 0.73335 | 0.66696 | 0.59059 | 0.498 | 0.37448 | 0
cCl_additional | m | 1.1488 | 1.1381 | 1.1349 | 1.1302 | 1.1242 | 1.1171 | 1.109 | 1.0999 | 1.0899 | 1.0792 | 1.0678 | 1.0559 | 1.0435 | 1.0308 | 1.0175 | 1.0068 | 0.99655 | 0.98619 | 0.97573 | 0.96505 | 0.95408 | 0.94278 | 0.93112 | 0.91908 | 0.90666 | 0.89385 | 0.88064 | 0.86701 | 0.85295 | 0.83845 | 0.82349 | 0.80803 | 0.79204 | 0.77547 | 0.75828 | 0.74037 | 0.72167 | 0.70204 | 0.68135 | 0.65938 | 0.63587 | 0.61046 | 0.58265 | 0.55174 | 0.51668 | 0.4759 | 0.42674 | 0.36433 | 0.27725 | 0
cCl_basic | m | 1.0745 | 1.0643 | 1.061 | 1.056 | 1.0495 | 1.0416 | 1.0325 | 1.0222 | 1.0107 | 0.99812 | 0.98446 | 0.96972 | 0.95395 | 0.93719 | 0.91873 | 0.90089 | 0.88187 | 0.86172 | 0.84078 | 0.81913 | 0.79685 | 0.77403 | 0.75076 | 0.72709 | 0.70311 | 0.67887 | 0.65442 | 0.62984 | 0.60517 | 0.58045 | 0.55573 | 0.53103 | 0.50639 | 0.48183 | 0.45738 | 0.43305 | 0.40886 | 0.38479 | 0.36084 | 0.337 | 0.31321 | 0.28941 | 0.26551 | 0.24134 | 0.21666 | 0.19106 | 0.16385 | 0.13367 | 0.097227 | 0
Gamma |  | 213.929 | 213.6971 | 213.0666 | 212.1253 | 210.9139 | 209.4598 | 207.7834 | 205.9005 | 203.8241 | 201.5656 | 199.1357 | 196.546 | 193.8121 | 190.9601 | 188.0542 | 185.1681 | 182.2708 | 179.3094 | 176.2628 | 173.1259 | 169.9 | 166.5891 | 163.1986 | 159.7344 | 156.2022 | 152.6068 | 148.9531 | 145.2458 | 141.4884 | 137.6834 | 133.8325 | 129.9365 | 125.9947 | 122.0053 | 117.9647 | 113.8676 | 109.7055 | 105.4672 | 101.1369 | 96.6928 | 92.1052 | 87.3329 | 82.3179 | 76.9767 | 71.1852 | 64.7502 | 57.3498 | 48.3822 | 36.4293 | 0
Gamma_additional |  | 110.5399 | 110.4261 | 110.1189 | 109.6642 | 109.0836 | 108.3919 | 107.6006 | 106.7189 | 105.7551 | 104.7171 | 103.6129 | 102.4522 | 101.2483 | 100.0224 | 98.8218 | 97.7228 | 96.6983 | 95.6924 | 94.6778 | 93.6418 | 92.5774 | 91.4806 | 90.3492 | 89.1817 | 87.9769 | 86.7338 | 85.4513 | 84.1288 | 82.7649 | 81.3581 | 79.906 | 78.406 | 76.8546 | 75.2474 | 73.5788 | 71.8417 | 70.0272 | 68.1238 | 66.1164 | 63.9856 | 61.7056 | 59.2414 | 56.5449 | 53.5479 | 50.1502 | 46.1976 | 41.4356 | 35.3925 | 26.9687 | 0
Gamma_basic |  | 103.3891 | 103.271 | 102.9477 | 102.4611 | 101.8303 | 101.0679 | 100.1828 | 99.1816 | 98.069 | 96.8486 | 95.5228 | 94.0937 | 92.5638 | 90.9377 | 89.2324 | 87.4453 | 85.5725 | 83.617 | 81.585 | 79.4842 | 77.3226 | 75.1084 | 72.8494 | 70.5528 | 68.2253 | 65.873 | 63.5018 | 61.117 | 58.7235 | 56.3254 | 53.9266 | 51.5305 | 49.1401 | 46.7579 | 44.386 | 42.0258 | 39.6783 | 37.3435 | 35.0205 | 32.7072 | 30.3996 | 28.0915 | 25.773 | 23.4289 | 21.035 | 18.5526 | 15.9142 | 12.9896 | 9.4606 | 0
Wing load | N | 19219.2447 | 19038.3613 | 18982.1096 | 18898.1714 | 18790.1846 | 18660.5823 | 18511.1709 | 18343.3679 | 18158.335 | 17957.0776 | 17740.5476 | 17509.7864 | 17266.1847 | 17012.0726 | 16737.0868 | 16490.4742 | 16237.5173 | 15973.6929 | 15702.2791 | 15422.8249 | 15135.4385 | 14840.4888 | 14538.4587 | 14229.8664 | 13915.2219 | 13594.9225 | 13269.3996 | 12939.1019 | 12604.3321 | 12265.3206 | 11922.2178 | 11575.083 | 11223.8714 | 10868.4154 | 10508.3995 | 10143.3264 | 9772.4691 | 9394.8057 | 9008.9252 | 8612.893 | 8204.0518 | 7778.7192 | 7331.713 | 6855.5722 | 6339.2031 | 5765.3356 | 5105.1662 | 4304.7993 | 3237.0532 | 0
Additional load | N | 9930.8312 | 9837.9108 | 9810.5032 | 9769.9585 | 9718.2052 | 9656.5608 | 9586.0366 | 9507.4668 | 9421.5851 | 9329.0868 | 9230.6988 | 9127.2813 | 9020.0117 | 8910.796 | 8795.3837 | 8702.9768 | 8614.4234 | 8524.8122 | 8434.4198 | 8342.1141 | 8247.2791 | 8149.5638 | 8048.7605 | 7944.7389 | 7837.407 | 7726.6615 | 7612.4176 | 7494.6053 | 7373.107 | 7247.7726 | 7118.4101 | 6984.7748 | 6846.5563 | 6703.3615 | 6554.6929 | 6399.9196 | 6238.2383 | 6068.6193 | 5889.7313 | 5699.8331 | 5496.615 | 5276.9593 | 5036.5658 | 4769.339 | 4466.3289 | 4113.7484 | 3688.8187 | 3149.3112 | 2396.5981 | 0
Basic load | N | 9288.4135 | 9200.4506 | 9171.6065 | 9128.213 | 9071.9794 | 9004.0214 | 8925.1343 | 8835.9011 | 8736.7499 | 8627.9908 | 8509.8487 | 8382.505 | 8246.1729 | 8101.2766 | 7941.7031 | 7787.4974 | 7623.094 | 7448.8807 | 7267.8593 | 7080.7109 | 6888.1594 | 6690.925 | 6489.6982 | 6285.1276 | 6077.8149 | 5868.261 | 5656.982 | 5444.4965 | 5231.225 | 5017.548 | 4803.8077 | 4590.3082 | 4377.315 | 4165.0538 | 3953.7066 | 3743.4068 | 3534.2308 | 3326.1864 | 3119.1939 | 2913.0599 | 2707.4368 | 2501.7599 | 2295.1472 | 2086.2332 | 1872.8743 | 1651.5873 | 1416.3475 | 1155.4881 | 840.4552 | 0
Alpha = 10.0 deg
Cl |  | 1.2754 | 1.2855 | 1.3046 | 1.3225 | 1.3395 | 1.3557 | 1.3711 | 1.3859 | 1.4001 | 1.4138 | 1.4269 | 1.4398 | 1.4523 | 1.4649 | 1.4767 | 1.4836 | 1.4879 | 1.4918 | 1.4955 | 1.4987 | 1.5015 | 1.5038 | 1.5055 | 1.5066 | 1.5071 | 1.507 | 1.5062 | 1.5047 | 1.5025 | 1.4996 | 1.4957 | 1.491 | 1.4852 | 1.4783 | 1.4701 | 1.4603 | 1.4488 | 1.4351 | 1.4189 | 1.3996 | 1.3765 | 1.3484 | 1.314 | 1.2712 | 1.2171 | 1.1469 | 1.053 | 0.92134 | 0.71926 | 0
Cl_additional |  | 1.0367 | 1.0449 | 1.0604 | 1.0752 | 1.0891 | 1.1025 | 1.1154 | 1.1278 | 1.1398 | 1.1515 | 1.1629 | 1.1742 | 1.1854 | 1.1969 | 1.2081 | 1.2157 | 1.2217 | 1.2276 | 1.2337 | 1.2396 | 1.2454 | 1.2509 | 1.2561 | 1.2609 | 1.2654 | 1.2695 | 1.2732 | 1.2764 | 1.279 | 1.2811 | 1.2826 | 1.2833 | 1.2832 | 1.2821 | 1.2799 | 1.2764 | 1.2714 | 1.2645 | 1.2552 | 1.2432 | 1.2276 | 1.2074 | 1.1814 | 1.1476 | 1.1031 | 1.0437 | 0.96207 | 0.84499 | 0.66208 | 0
Cl_basic |  | 0.23878 | 0.24065 | 0.24415 | 0.24739 | 0.25039 | 0.25317 | 0.25575 | 0.25812 | 0.2603 | 0.26227 | 0.26403 | 0.26557 | 0.26689 | 0.26799 | 0.26863 | 0.26791 | 0.26624 | 0.26417 | 0.2618 | 0.25912 | 0.25615 | 0.25291 | 0.24941 | 0.24566 | 0.24167 | 0.23745 | 0.23301 | 0.22835 | 0.22349 | 0.21842 | 0.21316 | 0.2077 | 0.20204 | 0.19619 | 0.19013 | 0.18387 | 0.17739 | 0.17068 | 0.16371 | 0.15647 | 0.14891 | 0.14097 | 0.13258 | 0.12362 | 0.11392 | 0.10319 | 0.090971 | 0.076351 | 0.05718 | 0
cCl | m | 5.7395 | 5.6856 | 5.6694 | 5.6454 | 5.6145 | 5.5777 | 5.5355 | 5.4882 | 5.4364 | 5.3804 | 5.3205 | 5.2572 | 5.191 | 5.123 | 5.0503 | 4.9891 | 4.9284 | 4.8662 | 4.8028 | 4.7378 | 4.671 | 4.6022 | 4.5316 | 4.4591 | 4.3847 | 4.3084 | 4.2303 | 4.1504 | 4.0686 | 3.985 | 3.8995 | 3.8121 | 3.7225 | 3.6307 | 3.5364 | 3.4394 | 3.3392 | 3.2355 | 3.1275 | 3.0145 | 2.8952 | 2.7682 | 2.6314 | 2.4817 | 2.3147 | 2.1235 | 1.8966 | 1.613 | 1.223 | 0
cCl_additional | m | 4.6649 | 4.6213 | 4.6084 | 4.5894 | 4.5651 | 4.5361 | 4.503 | 4.4661 | 4.4257 | 4.3823 | 4.3361 | 4.2875 | 4.2371 | 4.1858 | 4.1316 | 4.0882 | 4.0466 | 4.0045 | 3.962 | 3.9187 | 3.8741 | 3.8282 | 3.7809 | 3.732 | 3.6816 | 3.6295 | 3.5759 | 3.5205 | 3.4635 | 3.4046 | 3.3438 | 3.2811 | 3.2161 | 3.1489 | 3.079 | 3.0063 | 2.9304 | 2.8507 | 2.7667 | 2.6775 | 2.582 | 2.4788 | 2.3659 | 2.2404 | 2.098 | 1.9324 | 1.7328 | 1.4794 | 1.1258 | 0
cCl_basic | m | 1.0745 | 1.0643 | 1.061 | 1.056 | 1.0495 | 1.0416 | 1.0325 | 1.0222 | 1.0107 | 0.99812 | 0.98446 | 0.96972 | 0.95395 | 0.93719 | 0.91873 | 0.90089 | 0.88187 | 0.86172 | 0.84078 | 0.81913 | 0.79685 | 0.77403 | 0.75076 | 0.72709 | 0.70311 | 0.67887 | 0.65442 | 0.62984 | 0.60517 | 0.58045 | 0.55573 | 0.53103 | 0.50639 | 0.48183 | 0.45738 | 0.43305 | 0.40886 | 0.38479 | 0.36084 | 0.337 | 0.31321 | 0.28941 | 0.26551 | 0.24134 | 0.21666 | 0.19106 | 0.16385 | 0.13367 | 0.097227 | 0
Gamma |  | 552.243 | 551.6628 | 550.0922 | 547.7591 | 544.7708 | 541.1999 | 537.1015 | 532.5201 | 527.4941 | 522.0586 | 516.2492 | 510.1072 | 503.6886 | 497.0847 | 490.5045 | 484.2547 | 478.2217 | 472.1818 | 466.0301 | 459.7223 | 453.2387 | 446.5711 | 439.7179 | 432.6803 | 425.4611 | 418.0609 | 410.4821 | 402.7272 | 394.7956 | 386.6847 | 378.3896 | 369.9027 | 361.2127 | 352.3044 | 343.157 | 333.7435 | 324.0281 | 313.9641 | 303.4901 | 292.5247 | 280.9589 | 268.6448 | 255.377 | 240.8632 | 224.6728 | 206.1409 | 184.166 | 156.7031 | 118.9686 | 0
Gamma_additional |  | 448.8539 | 448.3918 | 447.1444 | 445.298 | 442.9404 | 440.132 | 436.9187 | 433.3386 | 429.4251 | 425.21 | 420.7264 | 416.0135 | 411.1248 | 406.1471 | 401.2721 | 396.8094 | 392.6492 | 388.5649 | 384.4451 | 380.2382 | 375.9161 | 371.4626 | 366.8685 | 362.1276 | 357.2358 | 352.1879 | 346.9803 | 341.6101 | 336.0721 | 330.3593 | 324.4631 | 318.3722 | 312.0727 | 305.5465 | 298.7711 | 291.7177 | 284.3498 | 276.6207 | 268.4696 | 259.8175 | 250.5593 | 240.5533 | 229.604 | 217.4343 | 203.6378 | 187.5883 | 168.2518 | 143.7134 | 109.508 | 0
Gamma_basic |  | 103.3891 | 103.271 | 102.9477 | 102.4611 | 101.8303 | 101.0679 | 100.1828 | 99.1816 | 98.069 | 96.8486 | 95.5228 | 94.0937 | 92.5638 | 90.9377 | 89.2324 | 87.4453 | 85.5725 | 83.617 | 81.585 | 79.4842 | 77.3226 | 75.1084 | 72.8494 | 70.5528 | 68.2253 | 65.873 | 63.5018 | 61.117 | 58.7235 | 56.3254 | 53.9266 | 51.5305 | 49.1401 | 46.7579 | 44.386 | 42.0258 | 39.6783 | 37.3435 | 35.0205 | 32.7072 | 30.3996 | 28.0915 | 25.773 | 23.4289 | 21.035 | 18.5526 | 15.9142 | 12.9896 | 9.4606 | 0
Wing load | N | 49613.158 | 49147.8859 | 49007.7515 | 48799.7238 | 48533.3431 | 48215.0743 | 47849.8193 | 47441.5487 | 46993.6694 | 46509.3155 | 45991.663 | 45444.3863 | 44872.4795 | 44284.106 | 43655.8937 | 43126.4644 | 42602.4842 | 42064.3995 | 41516.334 | 40954.3726 | 40376.738 | 39782.7245 | 39172.1798 | 38545.2232 | 37902.083 | 37242.8401 | 36567.6668 | 35876.7975 | 35170.1748 | 34447.5697 | 33708.5449 | 32952.4113 | 32178.1736 | 31384.4613 | 30569.4361 | 29730.6698 | 28864.977 | 27968.1844 | 27034.8064 | 26057.5792 | 25026.7765 | 23929.1743 | 22746.4291 | 21452.4245 | 20008.6743 | 18355.7128 | 16395.0203 | 13943.4577 | 10571.9874 | 0
Additional load | N | 40324.7445 | 39947.4354 | 39836.145 | 39671.5108 | 39461.3637 | 39211.0528 | 38924.6851 | 38605.6476 | 38256.9195 | 37881.3247 | 37481.8143 | 37061.8812 | 36626.3065 | 36182.8294 | 35714.1906 | 35338.967 | 34979.3902 | 34615.5188 | 34248.4747 | 33873.6618 | 33488.5786 | 33091.7995 | 32682.4816 | 32260.0956 | 31824.2682 | 31374.5792 | 30910.6848 | 30432.301 | 29938.9498 | 29430.0217 | 28904.7372 | 28362.1031 | 27800.8586 | 27219.4074 | 26615.7295 | 25987.263 | 25330.7461 | 24641.998 | 23915.6125 | 23144.5192 | 22319.3397 | 21427.4145 | 20451.2819 | 19366.1912 | 18135.8001 | 16704.1256 | 14978.6728 | 12787.9696 | 9731.5322 | 0
Basic load | N | 9288.4135 | 9200.4506 | 9171.6065 | 9128.213 | 9071.9794 | 9004.0214 | 8925.1343 | 8835.9011 | 8736.7499 | 8627.9908 | 8509.8487 | 8382.505 | 8246.1729 | 8101.2766 | 7941.7031 | 7787.4974 | 7623.094 | 7448.8807 | 7267.8593 | 7080.7109 | 6888.1594 | 6690.925 | 6489.6982 | 6285.1276 | 6077.8149 | 5868.261 | 5656.982 | 5444.4965 | 5231.225 | 5017.548 | 4803.8077 | 4590.3082 | 4377.315 | 4165.0538 | 3953.7066 | 3743.4068 | 3534.2308 | 3326.1864 | 3119.1939 | 2913.0599 | 2707.4368 | 2501.7599 | 2295.1472 | 2086.2332 | 1872.8743 | 1651.5873 | 1416.3475 | 1155.4881 | 840.4552 | 0
DRAG
CD_zero |  | 0.003264
Oswald factor |  | 0.3931
CD_induced at Alpha = 3.999999999999999 deg |  | 0.035486
CD_wave |  | 0
CD at alpha = 3.999999999999999 deg |  | 0.03929
DRAG POLAR CURVE
CL |  | 0.057399 | 0.094184 | 0.13097 | 0.16775 | 0.20454 | 0.24132 | 0.27811 | 0.31489 | 0.35168 | 0.38846 | 0.42524 | 0.46203 | 0.49881 | 0.5356 | 0.57238 | 0.60917 | 0.64595 | 0.68274 | 0.71952 | 0.75631 | 0.79309 | 0.82987 | 0.86666 | 0.90344 | 0.94023 | 0.97701 | 1.0138 | 1.0506 | 1.0874 | 1.1242 | 1.1609
CD |  | 0.041202 | 0.040959 | 0.040725 | 0.040508 | 0.040314 | 0.040127 | 0.039966 | 0.039824 | 0.039692 | 0.039584 | 0.039489 | 0.039408 | 0.039346 | 0.039296 | 0.039265 | 0.039249 | 0.039246 | 0.039263 | 0.03929 | 0.039342 | 0.03941 | 0.039492 | 0.039598 | 0.039716 | 0.039851 | 0.040004 | 0.040168 | 0.040353 | 0.04055 | 0.040764 | 0.040995
DRAG DISTRIBUTIONS
y stations | m | 0 | 0.35601 | 0.71201 | 1.068 | 1.424 | 1.78 | 2.136 | 2.492 | 2.8481 | 3.2041 | 3.5601 | 3.9161 | 4.2721 | 4.6281 | 4.9841 | 5.3401 | 5.6961 | 6.0521 | 6.4081 | 6.7641 | 7.1201 | 7.4761 | 7.8321 | 8.1881 | 8.5442 | 8.9002 | 9.2562 | 9.6122 | 9.9682 | 10.3242 | 10.6802 | 11.0362 | 11.3922 | 11.7482 | 12.1042 | 12.4602 | 12.8162 | 13.1722 | 13.5282 | 13.8843 | 14.2403 | 14.5963 | 14.9523 | 15.3083 | 15.6643 | 16.0203 | 16.3763 | 16.7323 | 17.0883 | 17.4443
eta stations |  | 0 | 0.020408 | 0.040816 | 0.061224 | 0.081633 | 0.10204 | 0.12245 | 0.14286 | 0.16327 | 0.18367 | 0.20408 | 0.22449 | 0.2449 | 0.26531 | 0.28571 | 0.30612 | 0.32653 | 0.34694 | 0.36735 | 0.38776 | 0.40816 | 0.42857 | 0.44898 | 0.46939 | 0.4898 | 0.5102 | 0.53061 | 0.55102 | 0.57143 | 0.59184 | 0.61224 | 0.63265 | 0.65306 | 0.67347 | 0.69388 | 0.71429 | 0.73469 | 0.7551 | 0.77551 | 0.79592 | 0.81633 | 0.83673 | 0.85714 | 0.87755 | 0.89796 | 0.91837 | 0.93878 | 0.95918 | 0.97959 | 1
Alpha = 0.0 deg
Cd_parasite |  | 0.0046711 | 0.0046599 | 0.0046419 | 0.0046252 | 0.0046096 | 0.0045951 | 0.0045816 | 0.0045689 | 0.0045572 | 0.0045464 | 0.0045365 | 0.0045276 | 0.0045195 | 0.0045124 | 0.0045071 | 0.0044949 | 0.004482 | 0.0044706 | 0.00446 | 0.0044503 | 0.0044414 | 0.0044332 | 0.0044256 | 0.0044185 | 0.0044117 | 0.0044053 | 0.0043992 | 0.0043933 | 0.0043909 | 0.004392 | 0.0043934 | 0.0043951 | 0.0043972 | 0.0043994 | 0.004402 | 0.0044048 | 0.004408 | 0.0044116 | 0.0044156 | 0.0044203 | 0.0044258 | 0.0044324 | 0.0044406 | 0.0044633 | 0.0044918 | 0.0045274 | 0.0045734 | 0.0046368 | 0.0047389 | 0.0052225
Cd_induced |  | 0.0058001 | 0.0059102 | 0.0059339 | 0.0059464 | 0.0059542 | 0.0059593 | 0.0059629 | 0.0059655 | 0.0059674 | 0.0059689 | 0.00597 | 0.005971 | 0.0059718 | 0.0059725 | 0.0059669 | 0.0058157 | 0.0056199 | 0.005428 | 0.0052384 | 0.0050513 | 0.004867 | 0.0046856 | 0.0045071 | 0.0043318 | 0.0041597 | 0.0039906 | 0.0038246 | 0.0036621 | 0.0035028 | 0.003347 | 0.0031944 | 0.0030453 | 0.0028995 | 0.002757 | 0.002618 | 0.0024825 | 0.0023504 | 0.0022218 | 0.0020969 | 0.0019756 | 0.0018583 | 0.0017451 | 0.0016365 | 0.0015335 | 0.0014381 | 0.001355 | 0.0012987 | 0.0013315 | 0.002132 | -0.0049854
Cd |  | 0.010471 | 0.01057 | 0.010576 | 0.010572 | 0.010564 | 0.010554 | 0.010544 | 0.010534 | 0.010525 | 0.010515 | 0.010507 | 0.010499 | 0.010491 | 0.010485 | 0.010474 | 0.010311 | 0.010102 | 0.0098985 | 0.0096984 | 0.0095016 | 0.0093084 | 0.0091188 | 0.0089327 | 0.0087503 | 0.0085714 | 0.0083959 | 0.0082238 | 0.0080553 | 0.0078938 | 0.007739 | 0.0075878 | 0.0074404 | 0.0072966 | 0.0071565 | 0.00702 | 0.0068873 | 0.0067584 | 0.0066334 | 0.0065125 | 0.0063959 | 0.0062841 | 0.0061775 | 0.0060771 | 0.0059968 | 0.0059299 | 0.0058823 | 0.0058721 | 0.0059683 | 0.0068709 | 0.00023706
Drag | N | 407.3209 | 404.1168 | 397.2839 | 390.0778 | 382.7447 | 375.3671 | 367.9815 | 360.6067 | 353.2534 | 345.9282 | 338.6351 | 331.3766 | 324.1529 | 316.9612 | 309.6492 | 299.708 | 289.2444 | 279.109 | 269.2423 | 259.6435 | 250.3105 | 241.2401 | 232.4282 | 223.8703 | 215.5627 | 207.4929 | 199.6588 | 192.0603 | 184.7713 | 177.7778 | 171.0023 | 164.4394 | 158.0843 | 151.9321 | 145.9785 | 140.2196 | 134.6521 | 129.2733 | 124.0811 | 119.075 | 114.2562 | 109.6286 | 105.2011 | 101.1993 | 97.4887 | 94.1449 | 91.4239 | 90.3236 | 100.9915 | 3.3811
Alpha = 2.0 deg
Cd_parasite |  | 0.0039793 | 0.0039678 | 0.0039523 | 0.0039399 | 0.0039283 | 0.0039174 | 0.003907 | 0.0038972 | 0.003888 | 0.0038792 | 0.003871 | 0.0038632 | 0.0038558 | 0.0038487 | 0.0038426 | 0.0038389 | 0.0038369 | 0.0038356 | 0.0038347 | 0.0038341 | 0.0038338 | 0.0038338 | 0.0038339 | 0.0038341 | 0.0038343 | 0.0038345 | 0.0038346 | 0.0038345 | 0.0038341 | 0.0038334 | 0.0038324 | 0.0038309 | 0.0038289 | 0.0038263 | 0.0038231 | 0.0038213 | 0.0038254 | 0.0038293 | 0.0038332 | 0.003837 | 0.0038408 | 0.0038447 | 0.0038487 | 0.003853 | 0.0038744 | 0.0039092 | 0.0039537 | 0.0040355 | 0.0042147 | 0.0052225
Cd_induced |  | 0.0094657 | 0.0096441 | 0.0096821 | 0.0097022 | 0.0097148 | 0.0097232 | 0.0097292 | 0.0097336 | 0.0097369 | 0.0097395 | 0.0097416 | 0.0097433 | 0.0097449 | 0.0097462 | 0.009737 | 0.0095333 | 0.0092843 | 0.0090437 | 0.0088049 | 0.0085681 | 0.0083337 | 0.0081018 | 0.0078726 | 0.0076464 | 0.0074234 | 0.0072031 | 0.0069857 | 0.0067717 | 0.0065611 | 0.0063538 | 0.0061498 | 0.0059491 | 0.0057519 | 0.0055581 | 0.0053678 | 0.0051811 | 0.0049979 | 0.0048185 | 0.004643 | 0.0044716 | 0.0043048 | 0.0041431 | 0.0039877 | 0.0038408 | 0.0037068 | 0.0035969 | 0.0035448 | 0.0036964 | 0.0056385 | -0.011048
Cd |  | 0.013445 | 0.013612 | 0.013634 | 0.013642 | 0.013643 | 0.013641 | 0.013636 | 0.013631 | 0.013625 | 0.013619 | 0.013613 | 0.013607 | 0.013601 | 0.013595 | 0.01358 | 0.013372 | 0.013121 | 0.012879 | 0.01264 | 0.012402 | 0.012167 | 0.011936 | 0.011707 | 0.011481 | 0.011258 | 0.011038 | 0.01082 | 0.010606 | 0.010395 | 0.010187 | 0.0099821 | 0.00978 | 0.0095808 | 0.0093845 | 0.009191 | 0.0090023 | 0.0088233 | 0.0086479 | 0.0084762 | 0.0083087 | 0.0081456 | 0.0079878 | 0.0078364 | 0.0076938 | 0.0075811 | 0.0075061 | 0.0074986 | 0.0077318 | 0.0098532 | -0.0058251
Drag | N | 522.995 | 520.4136 | 512.1804 | 503.3757 | 494.3117 | 485.1245 | 475.8757 | 466.5976 | 457.3089 | 448.0211 | 438.7417 | 429.4749 | 420.2221 | 410.98 | 401.4594 | 388.7005 | 375.6937 | 363.1608 | 350.8966 | 338.9061 | 327.1928 | 315.7582 | 304.6018 | 293.7223 | 283.1203 | 272.7781 | 262.6952 | 252.8794 | 243.3219 | 234.0173 | 224.9606 | 216.1473 | 207.5727 | 199.2324 | 191.1224 | 183.2796 | 175.7924 | 168.5316 | 161.4961 | 154.6858 | 148.1033 | 141.7554 | 135.6566 | 129.8373 | 124.6351 | 120.1333 | 116.7475 | 117.0126 | 144.8258 | -83.0829
Alpha = 10.0 deg
Cd_parasite |  | 0.0057095 | 0.005775 | 0.005905 | 0.0060443 | 0.0061761 | 0.0063016 | 0.0064215 | 0.0065363 | 0.0066466 | 0.006771 | 0.0068912 | 0.0070079 | 0.0071224 | 0.0072369 | 0.0073444 | 0.007453 | 0.0075534 | 0.007651 | 0.0077469 | 0.0078395 | 0.0079299 | 0.0080164 | 0.0080972 | 0.0081718 | 0.0082401 | 0.0083014 | 0.0083554 | 0.0084017 | 0.0084396 | 0.0084689 | 0.0084921 | 0.0085053 | 0.0085072 | 0.0084963 | 0.0084707 | 0.0084279 | 0.0083649 | 0.0082777 | 0.0081613 | 0.0080095 | 0.0078436 | 0.0076275 | 0.0073461 | 0.0070147 | 0.0065977 | 0.0060954 | 0.0054775 | 0.0047441 | 0.0040024 | 0.0052225
Cd_induced |  | 0.024462 | 0.024922 | 0.025024 | 0.02508 | 0.025117 | 0.025144 | 0.025164 | 0.02518 | 0.025193 | 0.025204 | 0.025214 | 0.025223 | 0.025231 | 0.025239 | 0.025219 | 0.024807 | 0.024347 | 0.023915 | 0.023482 | 0.023049 | 0.022617 | 0.022185 | 0.021756 | 0.021328 | 0.020903 | 0.02048 | 0.020059 | 0.019641 | 0.019226 | 0.018814 | 0.018405 | 0.017999 | 0.017596 | 0.017197 | 0.016801 | 0.016409 | 0.01602 | 0.015635 | 0.015255 | 0.014879 | 0.01451 | 0.014148 | 0.013798 | 0.013464 | 0.013163 | 0.01293 | 0.012874 | 0.01348 | 0.02002 | -0.035016
Cd |  | 0.030172 | 0.030697 | 0.030929 | 0.031124 | 0.031293 | 0.031445 | 0.031585 | 0.031716 | 0.031839 | 0.031975 | 0.032105 | 0.032231 | 0.032354 | 0.032476 | 0.032563 | 0.03226 | 0.031901 | 0.031566 | 0.031229 | 0.030889 | 0.030547 | 0.030202 | 0.029853 | 0.0295 | 0.029143 | 0.028782 | 0.028414 | 0.028042 | 0.027665 | 0.027282 | 0.026897 | 0.026504 | 0.026103 | 0.025693 | 0.025272 | 0.024837 | 0.024385 | 0.023913 | 0.023416 | 0.022889 | 0.022354 | 0.021776 | 0.021144 | 0.020479 | 0.019761 | 0.019025 | 0.018352 | 0.018224 | 0.024023 | -0.029793
Drag | N | 1173.6501 | 1173.6169 | 1161.8484 | 1148.4422 | 1133.8057 | 1118.3448 | 1102.2617 | 1085.6756 | 1068.6708 | 1051.9027 | 1034.7733 | 1017.3332 | 999.6388 | 981.7699 | 962.6811 | 937.7279 | 913.3998 | 890.0783 | 866.976 | 844.0748 | 821.4211 | 798.9956 | 776.7657 | 754.7384 | 732.9287 | 711.2949 | 689.8397 | 668.6018 | 647.5634 | 626.7263 | 606.1538 | 585.7651 | 565.5435 | 545.4686 | 525.5149 | 505.6504 | 485.8356 | 466.0205 | 446.1422 | 426.1295 | 406.4296 | 386.4412 | 366.0193 | 345.5987 | 324.8721 | 304.4921 | 285.7248 | 275.8043 | 353.0943 | -424.9377
PITCHING MOMENT
CM_ac |  | -0.14324
CM_alpha | 1/deg | 0
CM at alpha = 3.999999999999999 deg |  | -0.15122
PITCHING MOMENT CURVE
Alpha | deg | -2 | -1.6667 | -1.3333 | -1 | -0.66667 | -0.33333 | 6.6613e-16 | 0.33333 | 0.66667 | 1 | 1.3333 | 1.6667 | 2 | 2.3333 | 2.6667 | 3 | 3.3333 | 3.6667 | 4 | 4.3333 | 4.6667 | 5 | 5.3333 | 5.6667 | 6 | 6.3333 | 6.6667 | 7 | 7.3333 | 7.6667 | 8
CM |  | -0.14324 | -0.14324 | -0.14324 | -0.14324 | -0.14324 | -0.14324 | -0.15165 | -0.15161 | -0.15158 | -0.15154 | -0.15151 | -0.15147 | -0.15144 | -0.1514 | -0.15137 | -0.15133 | -0.1513 | -0.15126 | -0.15122 | -0.15119 | -0.15115 | -0.15112 | -0.15108 | -0.15105 | -0.15101 | -0.15098 | -0.15094 | -0.15091 | -0.15087 | -0.15084 | -0.1508
PITCHING MOMENT DISTRIBUTIONS
y stations | m | 0 | 0.35601 | 0.71201 | 1.068 | 1.424 | 1.78 | 2.136 | 2.492 | 2.8481 | 3.2041 | 3.5601 | 3.9161 | 4.2721 | 4.6281 | 4.9841 | 5.3401 | 5.6961 | 6.0521 | 6.4081 | 6.7641 | 7.1201 | 7.4761 | 7.8321 | 8.1881 | 8.5442 | 8.9002 | 9.2562 | 9.6122 | 9.9682 | 10.3242 | 10.6802 | 11.0362 | 11.3922 | 11.7482 | 12.1042 | 12.4602 | 12.8162 | 13.1722 | 13.5282 | 13.8843 | 14.2403 | 14.5963 | 14.9523 | 15.3083 | 15.6643 | 16.0203 | 16.3763 | 16.7323 | 17.0883 | 17.4443
eta stations |  | 0 | 0.020408 | 0.040816 | 0.061224 | 0.081633 | 0.10204 | 0.12245 | 0.14286 | 0.16327 | 0.18367 | 0.20408 | 0.22449 | 0.2449 | 0.26531 | 0.28571 | 0.30612 | 0.32653 | 0.34694 | 0.36735 | 0.38776 | 0.40816 | 0.42857 | 0.44898 | 0.46939 | 0.4898 | 0.5102 | 0.53061 | 0.55102 | 0.57143 | 0.59184 | 0.61224 | 0.63265 | 0.65306 | 0.67347 | 0.69388 | 0.71429 | 0.73469 | 0.7551 | 0.77551 | 0.79592 | 0.81633 | 0.83673 | 0.85714 | 0.87755 | 0.89796 | 0.91837 | 0.93878 | 0.95918 | 0.97959 | 1
Alpha = 0.0 deg
Cm |  | -0.15312 | -0.15208 | -0.15079 | -0.14949 | -0.14815 | -0.14677 | -0.14536 | -0.14391 | -0.14242 | -0.14089 | -0.13932 | -0.1377 | -0.13604 | -0.13432 | -0.13259 | -0.13329 | -0.13501 | -0.13688 | -0.13887 | -0.14097 | -0.14318 | -0.14549 | -0.14788 | -0.15034 | -0.15287 | -0.15545 | -0.15808 | -0.16074 | -0.16342 | -0.16611 | -0.1688 | -0.17147 | -0.17411 | -0.17669 | -0.1792 | -0.18161 | -0.18389 | -0.18599 | -0.18788 | -0.18949 | -0.19072 | -0.19148 | -0.19161 | -0.19088 | -0.18896 | -0.18534 | -0.17918 | -0.16891 | -0.15097 | 0
Moment | N | -26803.3486 | -25715.8227 | -24617.0242 | -23544.5377 | -22497.7221 | -21476.2085 | -20479.7694 | -19508.2672 | -18561.6279 | -17639.8222 | -16742.8464 | -15870.694 | -15023.3006 | -14200.4104 | -13405.5732 | -13028.2913 | -12804.4457 | -12589.7458 | -12381.401 | -12177.8791 | -11977.7 | -11779.4914 | -11582.0084 | -11384.1364 | -11184.8841 | -10983.3707 | -10778.8134 | -10570.5297 | -10357.915 | -10140.4315 | -9917.5955 | -9688.965 | -9454.1253 | -9212.673 | -8964.1968 | -8708.2536 | -8444.3381 | -8171.8414 | -7889.9957 | -7597.7944 | -7293.8765 | -6976.3518 | -6642.5277 | -6288.461 | -5908.1812 | -5492.2363 | -5024.6492 | -4475.2903 | -3773.1554 | 0
Alpha = 2.0 deg
Cm |  | -0.13555 | -0.13382 | -0.13169 | -0.12952 | -0.12728 | -0.12499 | -0.12263 | -0.1202 | -0.11769 | -0.11509 | -0.11241 | -0.10964 | -0.10676 | -0.10377 | -0.1007 | -0.10309 | -0.10769 | -0.11256 | -0.11768 | -0.12305 | -0.12867 | -0.13454 | -0.14064 | -0.14698 | -0.15355 | -0.16035 | -0.16736 | -0.17459 | -0.18203 | -0.18966 | -0.19748 | -0.20548 | -0.21364 | -0.22194 | -0.23035 | -0.23883 | -0.24735 | -0.25582 | -0.26417 | -0.27226 | -0.27994 | -0.28695 | -0.29294 | -0.29741 | -0.29956 | -0.29817 | -0.29114 | -0.27463 | -0.23995 | 0
Moment | N | -23727.0077 | -22628.3887 | -21498.4251 | -20399.2248 | -19329.678 | -18289.1174 | -17277.0977 | -16293.3073 | -15337.5189 | -14409.5514 | -13509.2268 | -12636.3056 | -11790.3624 | -10970.4975 | -10181.8423 | -10076.6652 | -10213.6021 | -10353.1621 | -10492.371 | -10629.8167 | -10763.8892 | -10892.9632 | -11015.4767 | -11129.9635 | -11235.0609 | -11329.5025 | -11412.1049 | -11481.7743 | -11537.4763 | -11578.2186 | -11603.0304 | -11610.9382 | -11600.9378 | -11571.9597 | -11522.8251 | -11452.19 | -11358.4704 | -11239.7416 | -11093.597 | -10916.9486 | -10705.7333 | -10454.472 | -10155.5792 | -9798.2373 | -9366.455 | -8835.4542 | -8164.161 | -7276.5506 | -5996.9068 | 0
Alpha = 10.0 deg
Cm |  | -0.06525 | -0.060786 | -0.055278 | -0.049637 | -0.043839 | -0.037866 | -0.031702 | -0.025329 | -0.018731 | -0.011889 | -0.0047826 | 0.0026138 | 0.010335 | 0.018437 | 0.026834 | 0.017697 | 0.0015792 | -0.015295 | -0.032933 | -0.05137 | -0.070633 | -0.090741 | -0.11171 | -0.13356 | -0.1563 | -0.17994 | -0.20451 | -0.23002 | -0.25647 | -0.28387 | -0.31223 | -0.34154 | -0.37178 | -0.40293 | -0.43494 | -0.46773 | -0.50118 | -0.53513 | -0.56931 | -0.60338 | -0.6368 | -0.66881 | -0.69829 | -0.72354 | -0.74198 | -0.74945 | -0.73897 | -0.69754 | -0.59585 | 0
Moment | N | -11421.6442 | -10278.6529 | -9024.0284 | -7817.9732 | -6657.5018 | -5540.753 | -4466.4108 | -3433.4675 | -2441.0827 | -1488.4679 | -574.7484 | 301.2481 | 1141.3903 | 1949.154 | 2713.0816 | 1729.8389 | 149.7724 | -1406.8273 | -2936.2509 | -4437.5667 | -5908.6459 | -7346.8504 | -8749.3498 | -10113.2717 | -11435.7683 | -12714.0295 | -13945.2709 | -15126.7528 | -16255.7214 | -17329.3672 | -18344.7698 | -19298.8309 | -20188.1881 | -21009.1067 | -21757.3385 | -22427.9354 | -23014.9999 | -23511.3423 | -23908.0022 | -24193.5651 | -24353.1606 | -24366.953 | -24207.7852 | -23837.3426 | -23199.5506 | -22208.3257 | -20722.208 | -18481.5918 | -14891.9124 | 0

## HORIZONTAL_TAIL
Description | Unit | Value
GLOBAL DATA
Critical Mach Number |  | 0.80355
Aerodynamic Center (LRF) | m | 1.2225
Aerodynamic Center (MAC) |  | 0.2187
LIFT
CL_alpha | 1/deg | 0.07927
CL_zero |  | 0
CL_star |  | 0.78968
CL_max |  | 1.8117
Alpha_zero_lift | deg | 0
Alpha_star | deg | 9.9619
Alpha_stall | deg | 24.7143
CL at Alpha = -4.789719341402591 deg |  | -0.037749
LIFT CURVE
Alpha | deg | -6.2428 | -6.0218 | -5.828 | -5.6346 | -5.4418 | -5.2494 | -5.0576 | -4.8662 | -4.6753 | -4.4848 | -4.2947 | -4.1051 | -3.916 | -3.7272 | -3.5389 | -3.351 | -3.1634 | -2.9764 | -2.7897 | -2.6034 | -2.4175 | -2.2319 | -2.0468 | -1.862 | -1.6776 | -1.4931 | -1.3052 | -1.1099 | -0.91405 | -0.71765 | -0.47621
CL |  | -0.49487 | -0.47734 | -0.46198 | -0.44666 | -0.43137 | -0.41612 | -0.40092 | -0.38574 | -0.37061 | -0.35551 | -0.34044 | -0.32541 | -0.31042 | -0.29546 | -0.28053 | -0.26563 | -0.25076 | -0.23594 | -0.22114 | -0.20637 | -0.19163 | -0.17693 | -0.16225 | -0.1476 | -0.13298 | -0.11836 | -0.10346 | -0.087983 | -0.072457 | -0.056888 | -0.037749
LIFT DISTRIBUTIONS
y stations | m | 0 | 0.14231 | 0.28463 | 0.42694 | 0.56925 | 0.71157 | 0.85388 | 0.99619 | 1.1385 | 1.2808 | 1.4231 | 1.5654 | 1.7078 | 1.8501 | 1.9924 | 2.1347 | 2.277 | 2.4193 | 2.5616 | 2.704 | 2.8463 | 2.9886 | 3.1309 | 3.2732 | 3.4155 | 3.5578 | 3.7002 | 3.8425 | 3.9848 | 4.1271 | 4.2694 | 4.4117 | 4.554 | 4.6963 | 4.8387 | 4.981 | 5.1233 | 5.2656 | 5.4079 | 5.5502 | 5.6925 | 5.8349 | 5.9772 | 6.1195 | 6.2618 | 6.4041 | 6.5464 | 6.6887 | 6.831 | 6.9734
eta stations |  | 0 | 0.020408 | 0.040816 | 0.061224 | 0.081633 | 0.10204 | 0.12245 | 0.14286 | 0.16327 | 0.18367 | 0.20408 | 0.22449 | 0.2449 | 0.26531 | 0.28571 | 0.30612 | 0.32653 | 0.34694 | 0.36735 | 0.38776 | 0.40816 | 0.42857 | 0.44898 | 0.46939 | 0.4898 | 0.5102 | 0.53061 | 0.55102 | 0.57143 | 0.59184 | 0.61224 | 0.63265 | 0.65306 | 0.67347 | 0.69388 | 0.71429 | 0.73469 | 0.7551 | 0.77551 | 0.79592 | 0.81633 | 0.83673 | 0.85714 | 0.87755 | 0.89796 | 0.91837 | 0.93878 | 0.95918 | 0.97959 | 1
Alpha = 0.0 deg
Cl |  | 0 | 0 | 0 | 0 | 0 | 0 | 0 | 0 | 0 | 0 | 0 | 0 | 0 | 0 | 0 | 0 | 0 | 0 | 0 | 0 | 0 | 0 | 0 | 0 | 0 | 0 | 0 | 0 | 0 | 0 | 0 | 0 | 0 | 0 | 0 | 0 | 0 | 0 | 0 | 0 | 0 | 0 | 0 | 0 | 0 | 0 | 0 | 0 | 0 | 0
Cl_additional |  | 0.049514 | 0.049701 | 0.050063 | 0.050412 | 0.050747 | 0.051068 | 0.051373 | 0.051663 | 0.051936 | 0.052193 | 0.052432 | 0.052654 | 0.052856 | 0.05304 | 0.053204 | 0.053347 | 0.053468 | 0.053567 | 0.053642 | 0.053692 | 0.053716 | 0.053712 | 0.053679 | 0.053614 | 0.053517 | 0.053382 | 0.053209 | 0.052995 | 0.052735 | 0.052426 | 0.052064 | 0.051643 | 0.051158 | 0.050602 | 0.049967 | 0.049244 | 0.048422 | 0.047489 | 0.046428 | 0.045222 | 0.043847 | 0.042274 | 0.040465 | 0.03837 | 0.03592 | 0.033012 | 0.02948 | 0.025022 | 0.018919 | 0
Cl_basic |  | -0.049514 | -0.049701 | -0.050063 | -0.050412 | -0.050747 | -0.051068 | -0.051373 | -0.051663 | -0.051936 | -0.052193 | -0.052432 | -0.052654 | -0.052856 | -0.05304 | -0.053204 | -0.053347 | -0.053468 | -0.053567 | -0.053642 | -0.053692 | -0.053716 | -0.053712 | -0.053679 | -0.053614 | -0.053517 | -0.053382 | -0.053209 | -0.052995 | -0.052735 | -0.052426 | -0.052064 | -0.051643 | -0.051158 | -0.050602 | -0.049967 | -0.049244 | -0.048422 | -0.047489 | -0.046428 | -0.045222 | -0.043847 | -0.042274 | -0.040465 | -0.03837 | -0.03592 | -0.033012 | -0.02948 | -0.025022 | -0.018919 | 0
cCl | m | 0 | 0 | 0 | 0 | 0 | 0 | 0 | 0 | 0 | 0 | 0 | 0 | 0 | 0 | 0 | 0 | 0 | 0 | 0 | 0 | 0 | 0 | 0 | 0 | 0 | 0 | 0 | 0 | 0 | 0 | 0 | 0 | 0 | 0 | 0 | 0 | 0 | 0 | 0 | 0 | 0 | 0 | 0 | 0 | 0 | 0 | 0 | 0 | 0 | 0
cCl_additional | m | 0.18023 | 0.17953 | 0.17944 | 0.17928 | 0.17905 | 0.17876 | 0.17839 | 0.17796 | 0.17745 | 0.17687 | 0.17621 | 0.17549 | 0.17469 | 0.17382 | 0.17287 | 0.17184 | 0.17074 | 0.16956 | 0.1683 | 0.16696 | 0.16553 | 0.16402 | 0.16242 | 0.16073 | 0.15894 | 0.15705 | 0.15506 | 0.15295 | 0.15073 | 0.14839 | 0.14591 | 0.14329 | 0.14051 | 0.13757 | 0.13445 | 0.13113 | 0.12759 | 0.1238 | 0.11974 | 0.11537 | 0.11064 | 0.10549 | 0.099844 | 0.093605 | 0.086624 | 0.078689 | 0.069448 | 0.058248 | 0.043512 | 0
cCl_basic | m | 0.18023 | 0.17953 | 0.17944 | 0.17928 | 0.17905 | 0.17876 | 0.17839 | 0.17796 | 0.17745 | 0.17687 | 0.17621 | 0.17549 | 0.17469 | 0.17382 | 0.17287 | 0.17184 | 0.17074 | 0.16956 | 0.1683 | 0.16696 | 0.16553 | 0.16402 | 0.16242 | 0.16073 | 0.15894 | 0.15705 | 0.15506 | 0.15295 | 0.15073 | 0.14839 | 0.14591 | 0.14329 | 0.14051 | 0.13757 | 0.13445 | 0.13113 | 0.12759 | 0.1238 | 0.11974 | 0.11537 | 0.11064 | 0.10549 | 0.099844 | 0.093605 | 0.086624 | 0.078689 | 0.069448 | 0.058248 | 0.043512 | 0
Gamma |  | 0 | 0 | 0 | 0 | 0 | 0 | 0 | 0 | 0 | 0 | 0 | 0 | 0 | 0 | 0 | 0 | 0 | 0 | 0 | 0 | 0 | 0 | 0 | 0 | 0 | 0 | 0 | 0 | 0 | 0 | 0 | 0 | 0 | 0 | 0 | 0 | 0 | 0 | 0 | 0 | 0 | 0 | 0 | 0 | 0 | 0 | 0 | 0 | 0 | 0
Gamma_additional |  | 17.4226 | 17.4198 | 17.411 | 17.3958 | 17.374 | 17.3454 | 17.3099 | 17.2676 | 17.2183 | 17.162 | 17.0987 | 17.0282 | 16.9506 | 16.8659 | 16.7738 | 16.6744 | 16.5675 | 16.453 | 16.3307 | 16.2005 | 16.0623 | 15.9156 | 15.7604 | 15.5962 | 15.4227 | 15.2394 | 15.0459 | 14.8416 | 14.6261 | 14.3984 | 14.158 | 13.9037 | 13.6346 | 13.3494 | 13.0465 | 12.7244 | 12.381 | 12.0137 | 11.6198 | 11.1955 | 10.7364 | 10.2369 | 9.6894 | 9.0842 | 8.4072 | 7.6375 | 6.7413 | 5.6553 | 4.2268 | 0
Gamma_basic |  | -17.4226 | -17.4198 | -17.411 | -17.3958 | -17.374 | -17.3454 | -17.3099 | -17.2676 | -17.2183 | -17.162 | -17.0987 | -17.0282 | -16.9506 | -16.8659 | -16.7738 | -16.6744 | -16.5675 | -16.453 | -16.3307 | -16.2005 | -16.0623 | -15.9156 | -15.7604 | -15.5962 | -15.4227 | -15.2394 | -15.0459 | -14.8416 | -14.6261 | -14.3984 | -14.158 | -13.9037 | -13.6346 | -13.3494 | -13.0465 | -12.7244 | -12.381 | -12.0137 | -11.6198 | -11.1955 | -10.7364 | -10.2369 | -9.6894 | -9.0842 | -8.4072 | -7.6375 | -6.7413 | -5.6553 | -4.2268 | 0
Wing load | N | 0 | 0 | 0 | 0 | 0 | 0 | 0 | 0 | 0 | 0 | 0 | 0 | 0 | 0 | 0 | 0 | 0 | 0 | 0 | 0 | 0 | 0 | 0 | 0 | 0 | 0 | 0 | 0 | 0 | 0 | 0 | 0 | 0 | 0 | 0 | 0 | 0 | 0 | 0 | 0 | 0 | 0 | 0 | 0 | 0 | 0 | 0 | 0 | 0 | 0
Additional load | N | 1557.9438 | 1551.8597 | 1551.0767 | 1549.7208 | 1547.7741 | 1545.2256 | 1542.0675 | 1538.2943 | 1533.9013 | 1528.8846 | 1523.2403 | 1516.9643 | 1510.0519 | 1502.4975 | 1494.2948 | 1485.4358 | 1475.9112 | 1465.7099 | 1454.8187 | 1443.2223 | 1430.9028 | 1417.8394 | 1404.0081 | 1389.3815 | 1373.9278 | 1357.6014 | 1340.3587 | 1322.1611 | 1302.9537 | 1282.6735 | 1261.2484 | 1238.595 | 1214.6171 | 1189.2028 | 1162.2216 | 1133.5199 | 1102.9161 | 1070.1932 | 1035.0889 | 997.2823 | 956.3744 | 911.8585 | 863.0754 | 809.138 | 748.8005 | 680.2039 | 600.3236 | 503.51 | 376.1276 | 0
Basic load | N | -1557.9438 | -1551.8597 | -1551.0767 | -1549.7208 | -1547.7741 | -1545.2256 | -1542.0675 | -1538.2943 | -1533.9013 | -1528.8846 | -1523.2403 | -1516.9643 | -1510.0519 | -1502.4975 | -1494.2948 | -1485.4358 | -1475.9112 | -1465.7099 | -1454.8187 | -1443.2223 | -1430.9028 | -1417.8394 | -1404.0081 | -1389.3815 | -1373.9278 | -1357.6014 | -1340.3587 | -1322.1611 | -1302.9537 | -1282.6735 | -1261.2484 | -1238.595 | -1214.6171 | -1189.2028 | -1162.2216 | -1133.5199 | -1102.9161 | -1070.1932 | -1035.0889 | -997.2823 | -956.3744 | -911.8585 | -863.0754 | -809.138 | -748.8005 | -680.2039 | -600.3236 | -503.51 | -376.1276 | 0
Alpha = 2.0 deg
Cl |  | 0.16131 | 0.16192 | 0.1631 | 0.16424 | 0.16533 | 0.16637 | 0.16737 | 0.16831 | 0.1692 | 0.17004 | 0.17082 | 0.17154 | 0.1722 | 0.1728 | 0.17333 | 0.1738 | 0.17419 | 0.17451 | 0.17476 | 0.17492 | 0.175 | 0.17499 | 0.17488 | 0.17467 | 0.17435 | 0.17391 | 0.17335 | 0.17265 | 0.1718 | 0.1708 | 0.16962 | 0.16825 | 0.16667 | 0.16486 | 0.16279 | 0.16043 | 0.15775 | 0.15471 | 0.15126 | 0.14733 | 0.14285 | 0.13772 | 0.13183 | 0.125 | 0.11702 | 0.10755 | 0.096042 | 0.08152 | 0.061635 | 0
Cl_additional |  | 0.21082 | 0.21162 | 0.21316 | 0.21465 | 0.21608 | 0.21744 | 0.21874 | 0.21997 | 0.22114 | 0.22223 | 0.22325 | 0.22419 | 0.22506 | 0.22584 | 0.22653 | 0.22714 | 0.22766 | 0.22808 | 0.2284 | 0.22861 | 0.22872 | 0.2287 | 0.22856 | 0.22828 | 0.22787 | 0.22729 | 0.22656 | 0.22564 | 0.22454 | 0.22322 | 0.22168 | 0.21989 | 0.21783 | 0.21546 | 0.21275 | 0.20968 | 0.20618 | 0.2022 | 0.19769 | 0.19255 | 0.18669 | 0.18 | 0.17229 | 0.16338 | 0.15294 | 0.14056 | 0.12552 | 0.10654 | 0.080554 | 0
Cl_basic |  | -0.049514 | -0.049701 | -0.050063 | -0.050412 | -0.050747 | -0.051068 | -0.051373 | -0.051663 | -0.051936 | -0.052193 | -0.052432 | -0.052654 | -0.052856 | -0.05304 | -0.053204 | -0.053347 | -0.053468 | -0.053567 | -0.053642 | -0.053692 | -0.053716 | -0.053712 | -0.053679 | -0.053614 | -0.053517 | -0.053382 | -0.053209 | -0.052995 | -0.052735 | -0.052426 | -0.052064 | -0.051643 | -0.051158 | -0.050602 | -0.049967 | -0.049244 | -0.048422 | -0.047489 | -0.046428 | -0.045222 | -0.043847 | -0.042274 | -0.040465 | -0.03837 | -0.03592 | -0.033012 | -0.02948 | -0.025022 | -0.018919 | 0
cCl | m | 0.58716 | 0.58487 | 0.58457 | 0.58406 | 0.58333 | 0.58237 | 0.58118 | 0.57976 | 0.5781 | 0.57621 | 0.57408 | 0.57172 | 0.56911 | 0.56627 | 0.56317 | 0.55984 | 0.55625 | 0.5524 | 0.5483 | 0.54393 | 0.53928 | 0.53436 | 0.52915 | 0.52363 | 0.51781 | 0.51166 | 0.50516 | 0.4983 | 0.49106 | 0.48342 | 0.47534 | 0.46681 | 0.45777 | 0.44819 | 0.43802 | 0.4272 | 0.41567 | 0.40334 | 0.39011 | 0.37586 | 0.36044 | 0.34366 | 0.32528 | 0.30495 | 0.28221 | 0.25636 | 0.22625 | 0.18976 | 0.14176 | 0
cCl_additional | m | 0.76739 | 0.7644 | 0.76401 | 0.76334 | 0.76238 | 0.76113 | 0.75957 | 0.75771 | 0.75555 | 0.75308 | 0.7503 | 0.74721 | 0.7438 | 0.74008 | 0.73604 | 0.73168 | 0.72699 | 0.72196 | 0.7166 | 0.71088 | 0.70482 | 0.69838 | 0.69157 | 0.68436 | 0.67675 | 0.66871 | 0.66022 | 0.65125 | 0.64179 | 0.6318 | 0.62125 | 0.61009 | 0.59828 | 0.58576 | 0.57247 | 0.55834 | 0.54326 | 0.52714 | 0.50985 | 0.49123 | 0.47108 | 0.44915 | 0.42512 | 0.39856 | 0.36883 | 0.33505 | 0.2957 | 0.24801 | 0.18527 | 0
cCl_basic | m | 0.76739 | 0.7644 | 0.76401 | 0.76334 | 0.76238 | 0.76113 | 0.75957 | 0.75771 | 0.75555 | 0.75308 | 0.7503 | 0.74721 | 0.7438 | 0.74008 | 0.73604 | 0.73168 | 0.72699 | 0.72196 | 0.7166 | 0.71088 | 0.70482 | 0.69838 | 0.69157 | 0.68436 | 0.67675 | 0.66871 | 0.66022 | 0.65125 | 0.64179 | 0.6318 | 0.62125 | 0.61009 | 0.59828 | 0.58576 | 0.57247 | 0.55834 | 0.54326 | 0.52714 | 0.50985 | 0.49123 | 0.47108 | 0.44915 | 0.42512 | 0.39856 | 0.36883 | 0.33505 | 0.2957 | 0.24801 | 0.18527 | 0
Gamma |  | 56.7604 | 56.7513 | 56.7227 | 56.6731 | 56.602 | 56.5088 | 56.3934 | 56.2554 | 56.0948 | 55.9114 | 55.705 | 55.4755 | 55.2228 | 54.9466 | 54.6467 | 54.3227 | 53.9744 | 53.6014 | 53.2032 | 52.7791 | 52.3286 | 51.8509 | 51.3451 | 50.8102 | 50.245 | 49.648 | 49.0174 | 48.352 | 47.6496 | 46.9081 | 46.1246 | 45.2963 | 44.4196 | 43.4903 | 42.5038 | 41.4544 | 40.3354 | 39.139 | 37.8555 | 36.4733 | 34.9777 | 33.3502 | 31.5668 | 29.595 | 27.3894 | 24.8819 | 21.9623 | 18.4242 | 13.7705 | 0
Gamma_additional |  | 74.183 | 74.1711 | 74.1337 | 74.0689 | 73.9759 | 73.8542 | 73.7033 | 73.523 | 73.3131 | 73.0734 | 72.8037 | 72.5038 | 72.1734 | 71.8124 | 71.4204 | 70.9971 | 70.5419 | 70.0544 | 69.5339 | 68.9797 | 68.3909 | 67.7665 | 67.1055 | 66.4064 | 65.6677 | 64.8874 | 64.0633 | 63.1936 | 62.2757 | 61.3065 | 60.2826 | 59.2 | 58.0542 | 56.8397 | 55.5503 | 54.1788 | 52.7164 | 51.1527 | 49.4753 | 47.6688 | 45.7141 | 43.5871 | 41.2563 | 38.6792 | 35.7965 | 32.5194 | 28.7036 | 24.0795 | 17.9973 | 0
Gamma_basic |  | -17.4226 | -17.4198 | -17.411 | -17.3958 | -17.374 | -17.3454 | -17.3099 | -17.2676 | -17.2183 | -17.162 | -17.0987 | -17.0282 | -16.9506 | -16.8659 | -16.7738 | -16.6744 | -16.5675 | -16.453 | -16.3307 | -16.2005 | -16.0623 | -15.9156 | -15.7604 | -15.5962 | -15.4227 | -15.2394 | -15.0459 | -14.8416 | -14.6261 | -14.3984 | -14.158 | -13.9037 | -13.6346 | -13.3494 | -13.0465 | -12.7244 | -12.381 | -12.0137 | -11.6198 | -11.1955 | -10.7364 | -10.2369 | -9.6894 | -9.0842 | -8.4072 | -7.6375 | -6.7413 | -5.6553 | -4.2268 | 0
Wing load | N | 5075.5623 | 5055.7409 | 5053.19 | 5048.7727 | 5042.4306 | 5034.1279 | 5023.8394 | 5011.5468 | 4997.2352 | 4980.8915 | 4962.5032 | 4942.0567 | 4919.5369 | 4894.926 | 4868.2026 | 4839.3412 | 4808.3114 | 4775.0769 | 4739.595 | 4701.8156 | 4661.6803 | 4619.1216 | 4574.0613 | 4526.4097 | 4476.0639 | 4422.8746 | 4366.7006 | 4307.4153 | 4244.8401 | 4178.7702 | 4108.9701 | 4035.1686 | 3957.052 | 3874.2558 | 3786.3547 | 3692.8487 | 3593.1458 | 3486.5391 | 3372.1741 | 3249.0057 | 3115.7334 | 2970.707 | 2811.7784 | 2636.0581 | 2439.4868 | 2216.0089 | 1955.77 | 1640.3648 | 1225.3708 | 0
Additional load | N | 6633.5061 | 6607.6005 | 6604.2667 | 6598.4934 | 6590.2047 | 6579.3534 | 6565.907 | 6549.8411 | 6531.1365 | 6509.7762 | 6485.7435 | 6459.021 | 6429.5888 | 6397.4235 | 6362.4974 | 6324.777 | 6284.2226 | 6240.7868 | 6194.4137 | 6145.0379 | 6092.5831 | 6036.9609 | 5978.0694 | 5915.7912 | 5849.9917 | 5780.476 | 5707.0593 | 5629.5764 | 5547.7938 | 5461.4437 | 5370.2185 | 5273.7637 | 5171.6691 | 5063.4587 | 4948.5763 | 4826.3686 | 4696.062 | 4556.7322 | 4407.263 | 4246.288 | 4072.1077 | 3882.5655 | 3674.8538 | 3445.1962 | 3188.2873 | 2896.2128 | 2556.0936 | 2143.8747 | 1601.4984 | 0
Basic load | N | -1557.9438 | -1551.8597 | -1551.0767 | -1549.7208 | -1547.7741 | -1545.2256 | -1542.0675 | -1538.2943 | -1533.9013 | -1528.8846 | -1523.2403 | -1516.9643 | -1510.0519 | -1502.4975 | -1494.2948 | -1485.4358 | -1475.9112 | -1465.7099 | -1454.8187 | -1443.2223 | -1430.9028 | -1417.8394 | -1404.0081 | -1389.3815 | -1373.9278 | -1357.6014 | -1340.3587 | -1322.1611 | -1302.9537 | -1282.6735 | -1261.2484 | -1238.595 | -1214.6171 | -1189.2028 | -1162.2216 | -1133.5199 | -1102.9161 | -1070.1932 | -1035.0889 | -997.2823 | -956.3744 | -911.8585 | -863.0754 | -809.138 | -748.8005 | -680.2039 | -600.3236 | -503.51 | -376.1276 | 0
Alpha = 10.0 deg
Cl |  | 0.80654 | 0.8096 | 0.8155 | 0.82118 | 0.82664 | 0.83186 | 0.83683 | 0.84155 | 0.84601 | 0.85019 | 0.85408 | 0.85769 | 0.86099 | 0.86398 | 0.86665 | 0.86898 | 0.87096 | 0.87257 | 0.87379 | 0.87461 | 0.875 | 0.87493 | 0.87439 | 0.87334 | 0.87175 | 0.86956 | 0.86674 | 0.86325 | 0.85901 | 0.85398 | 0.84809 | 0.84123 | 0.83333 | 0.82428 | 0.81393 | 0.80215 | 0.78877 | 0.77356 | 0.75629 | 0.73664 | 0.71424 | 0.68861 | 0.65914 | 0.62502 | 0.58511 | 0.53774 | 0.48021 | 0.4076 | 0.30818 | 0
Cl_additional |  | 0.85606 | 0.8593 | 0.86556 | 0.87159 | 0.87739 | 0.88293 | 0.88821 | 0.89322 | 0.89794 | 0.90238 | 0.90652 | 0.91034 | 0.91385 | 0.91702 | 0.91985 | 0.92233 | 0.92442 | 0.92613 | 0.92743 | 0.9283 | 0.92871 | 0.92865 | 0.92807 | 0.92696 | 0.92526 | 0.92294 | 0.91995 | 0.91624 | 0.91175 | 0.90641 | 0.90015 | 0.89288 | 0.88449 | 0.87488 | 0.8639 | 0.8514 | 0.83719 | 0.82105 | 0.80271 | 0.78186 | 0.75808 | 0.73088 | 0.69961 | 0.66339 | 0.62103 | 0.57075 | 0.50969 | 0.43262 | 0.3271 | 0
Cl_basic |  | -0.049514 | -0.049701 | -0.050063 | -0.050412 | -0.050747 | -0.051068 | -0.051373 | -0.051663 | -0.051936 | -0.052193 | -0.052432 | -0.052654 | -0.052856 | -0.05304 | -0.053204 | -0.053347 | -0.053468 | -0.053567 | -0.053642 | -0.053692 | -0.053716 | -0.053712 | -0.053679 | -0.053614 | -0.053517 | -0.053382 | -0.053209 | -0.052995 | -0.052735 | -0.052426 | -0.052064 | -0.051643 | -0.051158 | -0.050602 | -0.049967 | -0.049244 | -0.048422 | -0.047489 | -0.046428 | -0.045222 | -0.043847 | -0.042274 | -0.040465 | -0.03837 | -0.03592 | -0.033012 | -0.02948 | -0.025022 | -0.018919 | 0
cCl | m | 2.9358 | 2.9243 | 2.9229 | 2.9203 | 2.9167 | 2.9118 | 2.9059 | 2.8988 | 2.8905 | 2.8811 | 2.8704 | 2.8586 | 2.8456 | 2.8313 | 2.8159 | 2.7992 | 2.7812 | 2.762 | 2.7415 | 2.7196 | 2.6964 | 2.6718 | 2.6457 | 2.6182 | 2.5891 | 2.5583 | 2.5258 | 2.4915 | 2.4553 | 2.4171 | 2.3767 | 2.334 | 2.2888 | 2.241 | 2.1901 | 2.136 | 2.0784 | 2.0167 | 1.9505 | 1.8793 | 1.8022 | 1.7183 | 1.6264 | 1.5248 | 1.4111 | 1.2818 | 1.1313 | 0.94882 | 0.70878 | 0
cCl_additional | m | 3.116 | 3.1039 | 3.1023 | 3.0996 | 3.0957 | 3.0906 | 3.0843 | 3.0767 | 3.068 | 3.0579 | 3.0466 | 3.0341 | 3.0203 | 3.0051 | 2.9887 | 2.971 | 2.952 | 2.9316 | 2.9098 | 2.8866 | 2.8619 | 2.8358 | 2.8082 | 2.7789 | 2.748 | 2.7153 | 2.6809 | 2.6445 | 2.606 | 2.5655 | 2.5226 | 2.4773 | 2.4294 | 2.3785 | 2.3246 | 2.2672 | 2.2059 | 2.1405 | 2.0703 | 1.9947 | 1.9128 | 1.8238 | 1.7262 | 1.6184 | 1.4977 | 1.3605 | 1.2007 | 1.0071 | 0.75229 | 0
cCl_basic | m | 3.116 | 3.1039 | 3.1023 | 3.0996 | 3.0957 | 3.0906 | 3.0843 | 3.0767 | 3.068 | 3.0579 | 3.0466 | 3.0341 | 3.0203 | 3.0051 | 2.9887 | 2.971 | 2.952 | 2.9316 | 2.9098 | 2.8866 | 2.8619 | 2.8358 | 2.8082 | 2.7789 | 2.748 | 2.7153 | 2.6809 | 2.6445 | 2.606 | 2.5655 | 2.5226 | 2.4773 | 2.4294 | 2.3785 | 2.3246 | 2.2672 | 2.2059 | 2.1405 | 2.0703 | 1.9947 | 1.9128 | 1.8238 | 1.7262 | 1.6184 | 1.4977 | 1.3605 | 1.2007 | 1.0071 | 0.75229 | 0
Gamma |  | 283.8021 | 283.7564 | 283.6133 | 283.3656 | 283.0098 | 282.544 | 281.9668 | 281.277 | 280.474 | 279.5569 | 278.5251 | 277.3777 | 276.114 | 274.7329 | 273.2333 | 271.6136 | 269.8722 | 268.0071 | 266.0158 | 263.8955 | 261.643 | 259.2544 | 256.7254 | 254.0509 | 251.2251 | 248.2399 | 245.0872 | 241.76 | 238.2482 | 234.5404 | 230.6232 | 226.4816 | 222.0978 | 217.4516 | 212.5189 | 207.2718 | 201.677 | 195.6949 | 189.2776 | 182.3665 | 174.8885 | 166.7512 | 157.8341 | 147.9752 | 136.9468 | 124.4097 | 109.8114 | 92.1212 | 68.8523 | 0
Gamma_additional |  | 301.2248 | 301.1762 | 301.0244 | 300.7614 | 300.3838 | 299.8894 | 299.2767 | 298.5446 | 297.6923 | 296.7189 | 295.6238 | 294.406 | 293.0647 | 291.5988 | 290.0071 | 288.288 | 286.4397 | 284.46 | 282.3465 | 280.0961 | 277.7053 | 275.1701 | 272.4858 | 269.6471 | 266.6479 | 263.4793 | 260.1331 | 256.6016 | 252.8743 | 248.9388 | 244.7812 | 240.3853 | 235.7324 | 230.8009 | 225.5654 | 219.9962 | 214.058 | 207.7086 | 200.8974 | 193.5619 | 185.6249 | 176.988 | 167.5235 | 157.0594 | 145.354 | 132.0472 | 116.5527 | 97.7765 | 73.0792 | 0
Gamma_basic |  | -17.4226 | -17.4198 | -17.411 | -17.3958 | -17.374 | -17.3454 | -17.3099 | -17.2676 | -17.2183 | -17.162 | -17.0987 | -17.0282 | -16.9506 | -16.8659 | -16.7738 | -16.6744 | -16.5675 | -16.453 | -16.3307 | -16.2005 | -16.0623 | -15.9156 | -15.7604 | -15.5962 | -15.4227 | -15.2394 | -15.0459 | -14.8416 | -14.6261 | -14.3984 | -14.158 | -13.9037 | -13.6346 | -13.3494 | -13.0465 | -12.7244 | -12.381 | -12.0137 | -11.6198 | -11.1955 | -10.7364 | -10.2369 | -9.6894 | -9.0842 | -8.4072 | -7.6375 | -6.7413 | -5.6553 | -4.2268 | 0
Wing load | N | 25377.8113 | 25278.7044 | 25265.95 | 25243.8633 | 25212.1532 | 25170.6394 | 25119.1972 | 25057.7341 | 24986.1759 | 24904.4575 | 24812.5158 | 24710.2834 | 24597.6845 | 24474.6299 | 24341.013 | 24196.7062 | 24041.5572 | 23875.3847 | 23697.9751 | 23509.078 | 23308.4016 | 23095.6078 | 22870.3065 | 22632.0487 | 22380.3196 | 22114.3731 | 21833.5029 | 21537.0765 | 21224.2006 | 20893.851 | 20544.8507 | 20175.8432 | 19785.26 | 19371.2792 | 18931.7735 | 18464.2433 | 17965.7292 | 17432.6953 | 16860.8707 | 16245.0284 | 15578.6669 | 14853.5349 | 14058.8919 | 13180.2907 | 12197.434 | 11080.0444 | 9778.8499 | 8201.8239 | 6126.8541 | 0
Additional load | N | 26935.7551 | 26830.564 | 26817.0267 | 26793.584 | 26759.9273 | 26715.8649 | 26661.2647 | 26596.0284 | 26520.0772 | 26433.3422 | 26335.7561 | 26227.2477 | 26107.7364 | 25977.1274 | 25835.3078 | 25682.142 | 25517.4684 | 25341.0945 | 25152.7938 | 24952.3003 | 24739.3044 | 24513.4472 | 24274.3146 | 24021.4301 | 23754.2474 | 23471.9744 | 23173.8617 | 22859.2376 | 22527.1543 | 22176.5245 | 21806.0991 | 21414.4382 | 20999.8771 | 20560.482 | 20093.9951 | 19597.7632 | 19068.6453 | 18502.8884 | 17895.9595 | 17242.3107 | 16535.0412 | 15765.3934 | 14921.9673 | 13989.4287 | 12946.2345 | 11760.2483 | 10379.1735 | 8705.3339 | 6502.9817 | 0
Basic load | N | -1557.9438 | -1551.8597 | -1551.0767 | -1549.7208 | -1547.7741 | -1545.2256 | -1542.0675 | -1538.2943 | -1533.9013 | -1528.8846 | -1523.2403 | -1516.9643 | -1510.0519 | -1502.4975 | -1494.2948 | -1485.4358 | -1475.9112 | -1465.7099 | -1454.8187 | -1443.2223 | -1430.9028 | -1417.8394 | -1404.0081 | -1389.3815 | -1373.9278 | -1357.6014 | -1340.3587 | -1322.1611 | -1302.9537 | -1282.6735 | -1261.2484 | -1238.595 | -1214.6171 | -1189.2028 | -1162.2216 | -1133.5199 | -1102.9161 | -1070.1932 | -1035.0889 | -997.2823 | -956.3744 | -911.8585 | -863.0754 | -809.138 | -748.8005 | -680.2039 | -600.3236 | -503.51 | -376.1276 | 0
DRAG
CD_zero |  | 0.0067873
Oswald factor |  | 0.90657
CD_induced at Alpha = -4.789719341402591 deg |  | 0.010769
CD_wave |  | 0
CD at alpha = -4.789719341402591 deg |  | 0.018215
DRAG POLAR CURVE
CL |  | -0.49487 | -0.47734 | -0.46198 | -0.44666 | -0.43137 | -0.41612 | -0.40092 | -0.38574 | -0.37061 | -0.35551 | -0.34044 | -0.32541 | -0.31042 | -0.29546 | -0.28053 | -0.26563 | -0.25076 | -0.23594 | -0.22114 | -0.20637 | -0.19163 | -0.17693 | -0.16225 | -0.1476 | -0.13298 | -0.11836 | -0.10346 | -0.087983 | -0.072457 | -0.056888 | -0.037749
CD |  | 0.018404 | 0.018372 | 0.018345 | 0.018319 | 0.018295 | 0.018271 | 0.018247 | 0.018224 | 0.018202 | 0.018182 | 0.018163 | 0.018144 | 0.018126 | 0.018108 | 0.018091 | 0.018077 | 0.018064 | 0.018051 | 0.018039 | 0.018026 | 0.018014 | 0.018005 | 0.017998 | 0.01799 | 0.017983 | 0.017976 | 0.017969 | 0.017963 | 0.017961 | 0.017958 | 0.017955
DRAG DISTRIBUTIONS
y stations | m | 0 | 0.14231 | 0.28463 | 0.42694 | 0.56925 | 0.71157 | 0.85388 | 0.99619 | 1.1385 | 1.2808 | 1.4231 | 1.5654 | 1.7078 | 1.8501 | 1.9924 | 2.1347 | 2.277 | 2.4193 | 2.5616 | 2.704 | 2.8463 | 2.9886 | 3.1309 | 3.2732 | 3.4155 | 3.5578 | 3.7002 | 3.8425 | 3.9848 | 4.1271 | 4.2694 | 4.4117 | 4.554 | 4.6963 | 4.8387 | 4.981 | 5.1233 | 5.2656 | 5.4079 | 5.5502 | 5.6925 | 5.8349 | 5.9772 | 6.1195 | 6.2618 | 6.4041 | 6.5464 | 6.6887 | 6.831 | 6.9734
eta stations |  | 0 | 0.020408 | 0.040816 | 0.061224 | 0.081633 | 0.10204 | 0.12245 | 0.14286 | 0.16327 | 0.18367 | 0.20408 | 0.22449 | 0.2449 | 0.26531 | 0.28571 | 0.30612 | 0.32653 | 0.34694 | 0.36735 | 0.38776 | 0.40816 | 0.42857 | 0.44898 | 0.46939 | 0.4898 | 0.5102 | 0.53061 | 0.55102 | 0.57143 | 0.59184 | 0.61224 | 0.63265 | 0.65306 | 0.67347 | 0.69388 | 0.71429 | 0.73469 | 0.7551 | 0.77551 | 0.79592 | 0.81633 | 0.83673 | 0.85714 | 0.87755 | 0.89796 | 0.91837 | 0.93878 | 0.95918 | 0.97959 | 1
Alpha = 0.0 deg
Cd_parasite |  | 0.0072067 | 0.0072067 | 0.0072067 | 0.0072067 | 0.0072067 | 0.0072067 | 0.0072067 | 0.0072067 | 0.0072067 | 0.0072067 | 0.0072067 | 0.0072067 | 0.0072067 | 0.0072067 | 0.0072067 | 0.0072067 | 0.0072067 | 0.0072067 | 0.0072067 | 0.0072067 | 0.0072067 | 0.0072067 | 0.0072067 | 0.0072067 | 0.0072067 | 0.0072067 | 0.0072067 | 0.0072067 | 0.0072067 | 0.0072067 | 0.0072067 | 0.0072067 | 0.0072067 | 0.0072067 | 0.0072067 | 0.0072067 | 0.0072067 | 0.0072067 | 0.0072067 | 0.0072067 | 0.0072067 | 0.0072067 | 0.0072067 | 0.0072067 | 0.0072067 | 0.0072067 | 0.0072067 | 0.0072067 | 0.0072067 | 0.0072067
Cd_induced |  | 0 | 0 | 0 | 0 | 0 | 0 | 0 | 0 | 0 | 0 | 0 | 0 | 0 | 0 | 0 | 0 | 0 | 0 | 0 | 0 | 0 | 0 | 0 | 0 | 0 | 0 | 0 | 0 | 0 | 0 | 0 | 0 | 0 | 0 | 0 | 0 | 0 | 0 | 0 | 0 | 0 | 0 | 0 | 0 | 0 | 0 | 0 | 0 | 0 | 0
Cd |  | 0.0072067 | 0.0072067 | 0.0072067 | 0.0072067 | 0.0072067 | 0.0072067 | 0.0072067 | 0.0072067 | 0.0072067 | 0.0072067 | 0.0072067 | 0.0072067 | 0.0072067 | 0.0072067 | 0.0072067 | 0.0072067 | 0.0072067 | 0.0072067 | 0.0072067 | 0.0072067 | 0.0072067 | 0.0072067 | 0.0072067 | 0.0072067 | 0.0072067 | 0.0072067 | 0.0072067 | 0.0072067 | 0.0072067 | 0.0072067 | 0.0072067 | 0.0072067 | 0.0072067 | 0.0072067 | 0.0072067 | 0.0072067 | 0.0072067 | 0.0072067 | 0.0072067 | 0.0072067 | 0.0072067 | 0.0072067 | 0.0072067 | 0.0072067 | 0.0072067 | 0.0072067 | 0.0072067 | 0.0072067 | 0.0072067 | 0.0072067
Drag | N | 226.7599 | 226.7599 | 226.7599 | 226.7599 | 226.7599 | 226.7599 | 226.7599 | 226.7599 | 226.7599 | 226.7599 | 226.7599 | 226.7599 | 226.7599 | 226.7599 | 226.7599 | 226.7599 | 226.7599 | 226.7599 | 226.7599 | 226.7599 | 226.7599 | 226.7599 | 226.7599 | 226.7599 | 226.7599 | 226.7599 | 226.7599 | 226.7599 | 226.7599 | 226.7599 | 226.7599 | 226.7599 | 226.7599 | 226.7599 | 226.7599 | 226.7599 | 226.7599 | 226.7599 | 226.7599 | 226.7599 | 226.7599 | 226.7599 | 226.7599 | 226.7599 | 226.7599 | 226.7599 | 226.7599 | 226.7599 | 226.7599 | 226.7599
Alpha = 2.0 deg
Cd_parasite |  | 0.0072553 | 0.0072556 | 0.0072562 | 0.0072568 | 0.0072573 | 0.0072579 | 0.0072584 | 0.0072589 | 0.0072593 | 0.0072598 | 0.0072602 | 0.0072605 | 0.0072609 | 0.0072612 | 0.0072614 | 0.0072617 | 0.0072619 | 0.007262 | 0.0072622 | 0.0072623 | 0.0072623 | 0.0072623 | 0.0072622 | 0.0072621 | 0.007262 | 0.0072617 | 0.0072615 | 0.0072611 | 0.0072607 | 0.0072601 | 0.0072595 | 0.0072588 | 0.007258 | 0.0072571 | 0.007256 | 0.0072548 | 0.0072535 | 0.0072519 | 0.0072501 | 0.0072481 | 0.0072458 | 0.0072432 | 0.0072402 | 0.0072367 | 0.0072326 | 0.0072277 | 0.0072232 | 0.0072207 | 0.0072173 | 0.0072067
Cd_induced |  | -0.00027732 | -0.00027839 | -0.00027893 | -0.00027928 | -0.00027955 | -0.00027976 | -0.00027993 | -0.00028008 | -0.0002802 | -0.0002803 | -0.00028039 | -0.00028047 | -0.00028054 | -0.0002806 | -0.00028065 | -0.0002807 | -0.00028074 | -0.00028078 | -0.00028082 | -0.00028086 | -0.0002809 | -0.00028094 | -0.00028098 | -0.00028104 | -0.00028112 | -0.00028117 | -0.00028119 | -0.00028123 | -0.00028129 | -0.00028136 | -0.00028144 | -0.00028154 | -0.00028166 | -0.0002818 | -0.00028196 | -0.00028217 | -0.00028242 | -0.00028273 | -0.00028312 | -0.00028363 | -0.00028431 | -0.00028523 | -0.00028656 | -0.00028859 | -0.0002919 | -0.00029798 | -0.00031121 | -0.00035067 | -0.00062606 | 0.0015889
Cd |  | 0.006978 | 0.0069772 | 0.0069773 | 0.0069775 | 0.0069778 | 0.0069781 | 0.0069785 | 0.0069788 | 0.0069791 | 0.0069795 | 0.0069798 | 0.0069801 | 0.0069803 | 0.0069806 | 0.0069808 | 0.006981 | 0.0069811 | 0.0069813 | 0.0069814 | 0.0069814 | 0.0069814 | 0.0069814 | 0.0069813 | 0.0069811 | 0.0069808 | 0.0069806 | 0.0069803 | 0.0069799 | 0.0069794 | 0.0069788 | 0.0069781 | 0.0069773 | 0.0069764 | 0.0069753 | 0.0069741 | 0.0069727 | 0.006971 | 0.0069692 | 0.006967 | 0.0069645 | 0.0069615 | 0.0069579 | 0.0069536 | 0.0069481 | 0.0069407 | 0.0069297 | 0.006912 | 0.00687 | 0.0065912 | 0.0087957
Drag | N | 219.5611 | 217.8535 | 216.1717 | 214.4948 | 212.8199 | 211.1457 | 209.4718 | 207.7978 | 206.1235 | 204.4487 | 202.7734 | 201.0974 | 199.4206 | 197.743 | 196.0646 | 194.3852 | 192.7049 | 191.0235 | 189.341 | 187.6574 | 185.9726 | 184.2865 | 182.5991 | 180.9101 | 179.2189 | 177.5272 | 175.8349 | 174.1403 | 172.4437 | 170.745 | 169.0442 | 167.3409 | 165.6351 | 163.9264 | 162.2144 | 160.4989 | 158.7792 | 157.0547 | 155.3246 | 153.5875 | 151.8419 | 150.0852 | 148.3131 | 146.5186 | 144.6874 | 142.7871 | 140.7526 | 138.2405 | 131.0401 | 172.7441
Alpha = 10.0 deg
Cd_parasite |  | 0.0083731 | 0.0083825 | 0.0084007 | 0.0084182 | 0.0084351 | 0.0084512 | 0.0084665 | 0.0084811 | 0.0084948 | 0.0085077 | 0.0085198 | 0.0085309 | 0.0085411 | 0.0085503 | 0.0085585 | 0.0085657 | 0.0085718 | 0.0085768 | 0.0085806 | 0.0085831 | 0.0085843 | 0.0085841 | 0.0085824 | 0.0085792 | 0.0085743 | 0.0085675 | 0.0085588 | 0.008548 | 0.008535 | 0.0085195 | 0.0085012 | 0.0084801 | 0.0084557 | 0.0084278 | 0.0083959 | 0.0083595 | 0.008323 | 0.0082825 | 0.0082365 | 0.0081841 | 0.0081245 | 0.0080601 | 0.0079918 | 0.0079126 | 0.007825 | 0.0077312 | 0.0076242 | 0.0075053 | 0.0073739 | 0.0072067
Cd_induced |  | -0.0013857 | -0.001391 | -0.0013937 | -0.0013955 | -0.0013968 | -0.0013979 | -0.0013987 | -0.0013994 | -0.0014 | -0.0014006 | -0.001401 | -0.0014014 | -0.0014017 | -0.001402 | -0.0014023 | -0.0014025 | -0.0014027 | -0.0014029 | -0.0014031 | -0.0014033 | -0.0014035 | -0.0014037 | -0.001404 | -0.0014042 | -0.0014046 | -0.0014049 | -0.001405 | -0.0014052 | -0.0014055 | -0.0014058 | -0.0014062 | -0.0014067 | -0.0014073 | -0.001408 | -0.0014088 | -0.0014099 | -0.0014111 | -0.0014126 | -0.0014146 | -0.0014171 | -0.0014205 | -0.0014252 | -0.0014318 | -0.0014419 | -0.0014584 | -0.0014887 | -0.0015547 | -0.0017515 | -0.0031196 | 0.0077768
Cd |  | 0.0069874 | 0.0069915 | 0.007007 | 0.0070228 | 0.0070383 | 0.0070533 | 0.0070678 | 0.0070817 | 0.0070948 | 0.0071072 | 0.0071188 | 0.0071295 | 0.0071394 | 0.0071483 | 0.0071563 | 0.0071632 | 0.0071691 | 0.0071738 | 0.0071774 | 0.0071798 | 0.0071808 | 0.0071804 | 0.0071785 | 0.007175 | 0.0071696 | 0.0071626 | 0.0071538 | 0.0071428 | 0.0071295 | 0.0071136 | 0.007095 | 0.0070734 | 0.0070484 | 0.0070198 | 0.006987 | 0.0069497 | 0.0069119 | 0.0068698 | 0.0068219 | 0.006767 | 0.006704 | 0.006635 | 0.00656 | 0.0064707 | 0.0063666 | 0.0062425 | 0.0060694 | 0.0057538 | 0.0042542 | 0.014983
Drag | N | 219.8578 | 218.2998 | 217.0928 | 215.8862 | 214.6645 | 213.4216 | 212.1543 | 210.8608 | 209.5397 | 208.1902 | 206.8115 | 205.403 | 203.964 | 202.4941 | 200.9927 | 199.4591 | 197.8927 | 196.2928 | 194.6586 | 192.9891 | 191.2833 | 189.5399 | 187.7574 | 185.934 | 184.0653 | 182.1569 | 180.2073 | 178.2061 | 176.1527 | 174.044 | 171.8763 | 169.6453 | 167.3457 | 164.9715 | 162.5157 | 159.9696 | 157.4313 | 154.8158 | 152.0885 | 149.2323 | 146.2246 | 143.1188 | 139.9172 | 136.4514 | 132.7201 | 128.6271 | 123.5956 | 115.7796 | 84.5786 | 294.2708
PITCHING MOMENT
CM_ac |  | 2.237e-06
CM_alpha | 1/deg | 0.014
CM at alpha = -4.789719341402591 deg |  | -0.0030278
PITCHING MOMENT CURVE
Alpha | deg | -6.2428 | -6.0218 | -5.828 | -5.6346 | -5.4418 | -5.2494 | -5.0576 | -4.8662 | -4.6753 | -4.4848 | -4.2947 | -4.1051 | -3.916 | -3.7272 | -3.5389 | -3.351 | -3.1634 | -2.9764 | -2.7897 | -2.6034 | -2.4175 | -2.2319 | -2.0468 | -1.862 | -1.6776 | -1.4931 | -1.3052 | -1.1099 | -0.91405 | -0.71765 | -0.47621
CM |  | -0.0039464 | -0.0038066 | -0.0036841 | -0.0035619 | -0.00344 | -0.0033184 | -0.0031972 | -0.0030762 | -0.0029555 | -0.002835 | -0.0027149 | -0.002595 | -0.0024755 | -0.0023562 | -0.0022371 | -0.0021183 | -0.0019998 | -0.0018815 | -0.0017635 | -0.0016458 | -0.0015282 | -0.0014109 | -0.0012939 | -0.0011771 | -0.0010586 | -0.00092624 | -0.00079146 | -0.000635 | -0.00044929 | -0.00018859 | 2.237e-06
PITCHING MOMENT DISTRIBUTIONS
y stations | m | 0 | 0.14231 | 0.28463 | 0.42694 | 0.56925 | 0.71157 | 0.85388 | 0.99619 | 1.1385 | 1.2808 | 1.4231 | 1.5654 | 1.7078 | 1.8501 | 1.9924 | 2.1347 | 2.277 | 2.4193 | 2.5616 | 2.704 | 2.8463 | 2.9886 | 3.1309 | 3.2732 | 3.4155 | 3.5578 | 3.7002 | 3.8425 | 3.9848 | 4.1271 | 4.2694 | 4.4117 | 4.554 | 4.6963 | 4.8387 | 4.981 | 5.1233 | 5.2656 | 5.4079 | 5.5502 | 5.6925 | 5.8349 | 5.9772 | 6.1195 | 6.2618 | 6.4041 | 6.5464 | 6.6887 | 6.831 | 6.9734
eta stations |  | 0 | 0.020408 | 0.040816 | 0.061224 | 0.081633 | 0.10204 | 0.12245 | 0.14286 | 0.16327 | 0.18367 | 0.20408 | 0.22449 | 0.2449 | 0.26531 | 0.28571 | 0.30612 | 0.32653 | 0.34694 | 0.36735 | 0.38776 | 0.40816 | 0.42857 | 0.44898 | 0.46939 | 0.4898 | 0.5102 | 0.53061 | 0.55102 | 0.57143 | 0.59184 | 0.61224 | 0.63265 | 0.65306 | 0.67347 | 0.69388 | 0.71429 | 0.73469 | 0.7551 | 0.77551 | 0.79592 | 0.81633 | 0.83673 | 0.85714 | 0.87755 | 0.89796 | 0.91837 | 0.93878 | 0.95918 | 0.97959 | 1
Alpha = 0.0 deg
Cm |  | -0.0058494 | -0.0056319 | -0.005411 | -0.0051867 | -0.0049588 | -0.0047273 | -0.004492 | -0.0042529 | -0.00401 | -0.003763 | -0.0035119 | -0.0032566 | -0.0029971 | -0.002733 | -0.0024645 | -0.0021913 | -0.0019133 | -0.0016304 | -0.0013425 | -0.0010494 | -0.00075096 | -0.0004471 | -0.00013763 | 0.00017761 | 0.00049877 | 0.00082602 | 0.0011596 | 0.0014995 | 0.0018462 | 0.0021996 | 0.0025601 | 0.0029279 | 0.0033031 | 0.003686 | 0.0040769 | 0.004476 | 0.0048835 | 0.0052998 | 0.0057251 | 0.0061597 | 0.0066039 | 0.007058 | 0.0075224 | 0.0079975 | 0.0084835 | 0.008981 | 0.0094902 | 0.010012 | 0.010546 | 0
Moment | N | -669.9426 | -635.1768 | -600.8691 | -567.0193 | -533.6276 | -500.6938 | -468.218 | -436.2002 | -404.6404 | -373.5386 | -342.8948 | -312.7089 | -282.9811 | -253.7112 | -224.8994 | -196.5455 | -168.6496 | -141.2117 | -114.2318 | -87.7098 | -61.6459 | -36.04 | -10.892 | 13.798 | 38.0299 | 61.8039 | 85.1199 | 107.9779 | 130.378 | 152.32 | 173.804 | 194.8301 | 215.3982 | 235.5082 | 255.1603 | 274.3544 | 293.0905 | 311.3686 | 329.1888 | 346.5509 | 363.4551 | 379.9012 | 395.8894 | 411.4196 | 426.4918 | 441.106 | 455.2622 | 468.9604 | 482.2007 | 0
Alpha = 2.0 deg
Cm |  | 0.018013 | 0.017409 | 0.016848 | 0.016262 | 0.015651 | 0.015014 | 0.014352 | 0.013665 | 0.012952 | 0.012215 | 0.011452 | 0.010664 | 0.0098522 | 0.0090155 | 0.0081547 | 0.0072701 | 0.0063623 | 0.0054316 | 0.0044786 | 0.0035041 | 0.0025088 | 0.0014935 | 0.00045946 | -0.00059222 | -0.0016601 | -0.0027424 | -0.0038372 | -0.0049423 | -0.0060549 | -0.0071719 | -0.0082896 | -0.0094038 | -0.010509 | -0.0116 | -0.012669 | -0.013708 | -0.014707 | -0.015653 | -0.016531 | -0.017324 | -0.018009 | -0.018556 | -0.018931 | -0.019085 | -0.018952 | -0.018439 | -0.0174 | -0.01558 | -0.012408 | 0
Moment | N | 2063.015 | 1963.3781 | 1870.8534 | 1777.7638 | 1684.1915 | 1590.2295 | 1495.9771 | 1401.5369 | 1307.0139 | 1212.5148 | 1118.1471 | 1024.0191 | 930.2397 | 836.9187 | 744.1665 | 652.0942 | 560.8146 | 470.442 | 381.0927 | 292.8858 | 205.9434 | 120.3919 | 36.3624 | -46.0084 | -126.5766 | -205.189 | -281.6819 | -355.8826 | -427.6042 | -496.6434 | -562.7781 | -625.7635 | -685.3279 | -741.1671 | -792.9376 | -840.2483 | -882.6492 | -919.6171 | -950.5359 | -974.6705 | -991.1289 | -998.8071 | -996.3052 | -981.7917 | -952.7684 | -905.6277 | -834.7016 | -729.8038 | -567.3681 | 0
Alpha = 10.0 deg
Cm |  | 0.090063 | 0.087043 | 0.084238 | 0.081308 | 0.078253 | 0.07507 | 0.071761 | 0.068325 | 0.064762 | 0.061074 | 0.05726 | 0.053322 | 0.049261 | 0.045077 | 0.040773 | 0.036351 | 0.031811 | 0.027158 | 0.022393 | 0.017521 | 0.012544 | 0.0074677 | 0.0022973 | -0.0029611 | -0.0083004 | -0.013712 | -0.019186 | -0.024711 | -0.030274 | -0.035859 | -0.041448 | -0.047019 | -0.052547 | -0.058002 | -0.063347 | -0.068542 | -0.073535 | -0.078264 | -0.082656 | -0.08662 | -0.090043 | -0.092782 | -0.094656 | -0.095424 | -0.09476 | -0.092194 | -0.086999 | -0.077901 | -0.062042 | 0
Moment | N | 10315.0751 | 9816.8905 | 9354.2669 | 8888.8192 | 8420.9575 | 7951.1477 | 7479.8854 | 7007.6843 | 6535.0696 | 6062.5739 | 5590.7353 | 5120.0953 | 4651.1987 | 4184.5937 | 3720.8323 | 3260.471 | 2804.0732 | 2352.2101 | 1905.4636 | 1464.4288 | 1029.717 | 601.9595 | 181.8118 | -230.042 | -632.8832 | -1025.9451 | -1408.4095 | -1779.4132 | -2138.0209 | -2483.2169 | -2813.8905 | -3128.8177 | -3426.6397 | -3705.8354 | -3964.688 | -4201.2415 | -4413.2461 | -4598.0853 | -4752.6795 | -4873.3526 | -4955.6444 | -4994.0354 | -4981.5261 | -4908.9583 | -4763.8422 | -4528.1387 | -4173.5081 | -3649.0192 | -2836.8407 | 0
ELEVATOR EFFECTS AT de = 5.0
ELEVATOR EFFECTS (2D)
Delta Cl0 |  | 0.32814
Delta Clmax |  | 0.023018
ELEVATOR EFFECTS (3D)
Delta CL0 |  | 0.24788
Delta CLmax |  | 0.025749
Delta CD0 |  | 0.0070294
Delta CM_c/4 |  | -0.0046773
GLOBAL ELEVATOR EFFECTS
Alpha stall (with Elevator) |  | 21.9122
Alpha star (with Elevator) |  | 7.1598
CL_max (with Elevator) |  | 1.8375
CL_star (with Elevator) |  | 0.81543
CL_alpha (with Elevator) | 1/deg | 0.07927
LIFT CURVE WITH ELEVATOR
Alpha | deg | -6.2428 | -6.0218 | -5.828 | -5.6346 | -5.4418 | -5.2494 | -5.0576 | -4.8662 | -4.6753 | -4.4848 | -4.2947 | -4.1051 | -3.916 | -3.7272 | -3.5389 | -3.351 | -3.1634 | -2.9764 | -2.7897 | -2.6034 | -2.4175 | -2.2319 | -2.0468 | -1.862 | -1.6776 | -1.4931 | -1.3052 | -1.1099 | -0.91405 | -0.71765 | -0.47621
CL |  | -0.24699 | -0.22947 | -0.21411 | -0.19878 | -0.18349 | -0.16825 | -0.15304 | -0.13787 | -0.12273 | -0.10763 | -0.092562 | -0.077534 | -0.062541 | -0.047581 | -0.032652 | -0.017755 | -0.002889 | 0.011938 | 0.026735 | 0.041503 | 0.056241 | 0.070951 | 0.08563 | 0.10028 | 0.11489 | 0.12952 | 0.14441 | 0.15989 | 0.17542 | 0.19099 | 0.21013
DRAG POLAR CURVE WITH ELEVATOR
CL |  | -0.24699 | -0.22947 | -0.21411 | -0.19878 | -0.18349 | -0.16825 | -0.15304 | -0.13787 | -0.12273 | -0.10763 | -0.092562 | -0.077534 | -0.062541 | -0.047581 | -0.032652 | -0.017755 | -0.002889 | 0.011938 | 0.026735 | 0.041503 | 0.056241 | 0.070951 | 0.08563 | 0.10028 | 0.11489 | 0.12952 | 0.14441 | 0.15989 | 0.17542 | 0.19099 | 0.21013
CD |  | 0.018804 | 0.018772 | 0.018745 | 0.018719 | 0.018695 | 0.018671 | 0.018647 | 0.018624 | 0.018602 | 0.018582 | 0.018563 | 0.018544 | 0.018526 | 0.018508 | 0.018491 | 0.018477 | 0.018464 | 0.018451 | 0.018439 | 0.018426 | 0.018414 | 0.018405 | 0.018398 | 0.01839 | 0.018383 | 0.018376 | 0.018369 | 0.018363 | 0.018361 | 0.018358 | 0.018355
PITCHING MOMENT CURVE WITH ELEVATOR
Alpha | deg | -6.2428 | -6.0218 | -5.828 | -5.6346 | -5.4418 | -5.2494 | -5.0576 | -4.8662 | -4.6753 | -4.4848 | -4.2947 | -4.1051 | -3.916 | -3.7272 | -3.5389 | -3.351 | -3.1634 | -2.9764 | -2.7897 | -2.6034 | -2.4175 | -2.2319 | -2.0468 | -1.862 | -1.6776 | -1.4931 | -1.3052 | -1.1099 | -0.91405 | -0.71765 | -0.47621
CM |  | -0.0086237 | -0.0084839 | -0.0083614 | -0.0082392 | -0.0081173 | -0.0079957 | -0.0078744 | -0.0077535 | -0.0076327 | -0.0075123 | -0.0073921 | -0.0072723 | -0.0071527 | -0.0070334 | -0.0069144 | -0.0067956 | -0.006677 | -0.0065588 | -0.0064408 | -0.006323 | -0.0062055 | -0.0060882 | -0.0059711 | -0.0058543 | -0.0057359 | -0.0056035 | -0.0054687 | -0.0053123 | -0.0051266 | -0.0048659 | -0.004675
CL (with Elevator) at Alpha = -4.789719341402591 deg |  | -0.1318
CD (with Elevator) at Alpha = -4.789719341402591 deg |  | 0.018615
CM (with Elevator) at Alpha = -4.789719341402591 deg |  | -0.0077051

## VERTICAL_TAIL
Description | Unit | Value
GLOBAL DATA
Critical Mach Number |  | 1.0011
Aerodynamic Center (LRF) | m | 3.5309
Aerodynamic Center (MAC) |  | 0.19839
LIFT
CL_alpha | 1/deg | 0.036283
CL_zero |  | 0
CL_star |  | 1.15
CL_max |  | 1.15
Alpha_zero_lift | deg | 0
Alpha_star | deg | 11
Alpha_stall | deg | 39.8087
CL at Alpha = 0.0 rad |  | 0.072565
LIFT CURVE
Alpha | deg | 0 | 1.5 | 3 | 4.5 | 6 | 7.5 | 9 | 10.5 | 12 | 13.5 | 15 | 16.5 | 18 | 19.5 | 21 | 22.5 | 24 | 25.5 | 27 | 28.5 | 30
CL |  | 0 | 0.054424 | 0.10885 | 0.16327 | 0.2177 | 0.27212 | 0.32654 | 0.38097 | 0.43539 | 0.48972 | 0.54383 | 0.59753 | 0.65063 | 0.70289 | 0.75405 | 0.80383 | 0.85191 | 0.89794 | 0.94155 | 0.98234 | 1.0199
LIFT DISTRIBUTIONS
y stations | m | 0 | 0.11796 | 0.23592 | 0.35388 | 0.47184 | 0.5898 | 0.70776 | 0.82571 | 0.94367 | 1.0616 | 1.1796 | 1.2976 | 1.4155 | 1.5335 | 1.6514 | 1.7694 | 1.8873 | 2.0053 | 2.1233 | 2.2412 | 2.3592 | 2.4771 | 2.5951 | 2.7131 | 2.831 | 2.949 | 3.0669 | 3.1849 | 3.3029 | 3.4208 | 3.5388 | 3.6567 | 3.7747 | 3.8927 | 4.0106 | 4.1286 | 4.2465 | 4.3645 | 4.4824 | 4.6004 | 4.7184 | 4.8363 | 4.9543 | 5.0722 | 5.1902 | 5.3082 | 5.4261 | 5.5441 | 5.662 | 5.78
eta stations |  | 0 | 0.020408 | 0.040816 | 0.061224 | 0.081633 | 0.10204 | 0.12245 | 0.14286 | 0.16327 | 0.18367 | 0.20408 | 0.22449 | 0.2449 | 0.26531 | 0.28571 | 0.30612 | 0.32653 | 0.34694 | 0.36735 | 0.38776 | 0.40816 | 0.42857 | 0.44898 | 0.46939 | 0.4898 | 0.5102 | 0.53061 | 0.55102 | 0.57143 | 0.59184 | 0.61224 | 0.63265 | 0.65306 | 0.67347 | 0.69388 | 0.71429 | 0.73469 | 0.7551 | 0.77551 | 0.79592 | 0.81633 | 0.83673 | 0.85714 | 0.87755 | 0.89796 | 0.91837 | 0.93878 | 0.95918 | 0.97959 | 1
Alpha = 0.0 deg
Cl |  | 0 | 0 | 0 | 0 | 0 | 0 | 0 | 0 | 0 | 0 | 0 | 0 | 0 | 0 | 0 | 0 | 0 | 0 | 0 | 0 | 0 | 0 | 0 | 0 | 0 | 0 | 0 | 0 | 0 | 0 | 0 | 0 | 0 | 0 | 0 | 0 | 0 | 0 | 0 | 0 | 0 | 0 | 0 | 0 | 0 | 0 | 0 | 0 | 0 | 0
Cl_additional |  | 0.030939 | 0.031074 | 0.031345 | 0.031626 | 0.031909 | 0.032191 | 0.03247 | 0.032742 | 0.033008 | 0.033266 | 0.033515 | 0.033754 | 0.033982 | 0.034199 | 0.034404 | 0.034596 | 0.034775 | 0.034939 | 0.035087 | 0.035219 | 0.035334 | 0.035429 | 0.035504 | 0.035557 | 0.035587 | 0.03559 | 0.035566 | 0.035511 | 0.035422 | 0.035297 | 0.035133 | 0.034924 | 0.034666 | 0.034354 | 0.033983 | 0.033544 | 0.03303 | 0.032431 | 0.031737 | 0.030935 | 0.030007 | 0.028935 | 0.027693 | 0.026248 | 0.024555 | 0.022544 | 0.020106 | 0.01704 | 0.012861 | 0
Cl_basic |  | -0.030939 | -0.031074 | -0.031345 | -0.031626 | -0.031909 | -0.032191 | -0.03247 | -0.032742 | -0.033008 | -0.033266 | -0.033515 | -0.033754 | -0.033982 | -0.034199 | -0.034404 | -0.034596 | -0.034775 | -0.034939 | -0.035087 | -0.035219 | -0.035334 | -0.035429 | -0.035504 | -0.035557 | -0.035587 | -0.03559 | -0.035566 | -0.035511 | -0.035422 | -0.035297 | -0.035133 | -0.034924 | -0.034666 | -0.034354 | -0.033983 | -0.033544 | -0.03303 | -0.032431 | -0.031737 | -0.030935 | -0.030007 | -0.028935 | -0.027693 | -0.026248 | -0.024555 | -0.022544 | -0.020106 | -0.01704 | -0.012861 | 0
cCl | m | 0 | 0 | 0 | 0 | 0 | 0 | 0 | 0 | 0 | 0 | 0 | 0 | 0 | 0 | 0 | 0 | 0 | 0 | 0 | 0 | 0 | 0 | 0 | 0 | 0 | 0 | 0 | 0 | 0 | 0 | 0 | 0 | 0 | 0 | 0 | 0 | 0 | 0 | 0 | 0 | 0 | 0 | 0 | 0 | 0 | 0 | 0 | 0 | 0 | 0
cCl_additional | m | 0.15964 | 0.15916 | 0.15936 | 0.15959 | 0.15981 | 0.16 | 0.16015 | 0.16025 | 0.1603 | 0.16029 | 0.16021 | 0.16007 | 0.15987 | 0.15959 | 0.15924 | 0.15882 | 0.15832 | 0.15774 | 0.15708 | 0.15633 | 0.1555 | 0.15457 | 0.15355 | 0.15243 | 0.15121 | 0.14987 | 0.14842 | 0.14684 | 0.14513 | 0.14328 | 0.14128 | 0.13911 | 0.13677 | 0.13423 | 0.13149 | 0.12852 | 0.1253 | 0.1218 | 0.11799 | 0.11383 | 0.10927 | 0.10427 | 0.098746 | 0.092598 | 0.08569 | 0.077817 | 0.068639 | 0.057524 | 0.04293 | 0
cCl_basic | m | 0.15964 | 0.15916 | 0.15936 | 0.15959 | 0.15981 | 0.16 | 0.16015 | 0.16025 | 0.1603 | 0.16029 | 0.16021 | 0.16007 | 0.15987 | 0.15959 | 0.15924 | 0.15882 | 0.15832 | 0.15774 | 0.15708 | 0.15633 | 0.1555 | 0.15457 | 0.15355 | 0.15243 | 0.15121 | 0.14987 | 0.14842 | 0.14684 | 0.14513 | 0.14328 | 0.14128 | 0.13911 | 0.13677 | 0.13423 | 0.13149 | 0.12852 | 0.1253 | 0.1218 | 0.11799 | 0.11383 | 0.10927 | 0.10427 | 0.098746 | 0.092598 | 0.08569 | 0.077817 | 0.068639 | 0.057524 | 0.04293 | 0
Gamma |  | 0 | 0 | 0 | 0 | 0 | 0 | 0 | 0 | 0 | 0 | 0 | 0 | 0 | 0 | 0 | 0 | 0 | 0 | 0 | 0 | 0 | 0 | 0 | 0 | 0 | 0 | 0 | 0 | 0 | 0 | 0 | 0 | 0 | 0 | 0 | 0 | 0 | 0 | 0 | 0 | 0 | 0 | 0 | 0 | 0 | 0 | 0 | 0 | 0 | 0
Gamma_additional |  | 15.435 | 15.4436 | 15.4631 | 15.4851 | 15.5063 | 15.5248 | 15.5395 | 15.5494 | 15.5541 | 15.553 | 15.5459 | 15.5325 | 15.5124 | 15.4855 | 15.4517 | 15.4106 | 15.362 | 15.3058 | 15.2416 | 15.1693 | 15.0884 | 14.9987 | 14.8997 | 14.791 | 14.6722 | 14.5426 | 14.4015 | 14.2484 | 14.0825 | 13.9029 | 13.7086 | 13.4985 | 13.2713 | 13.0254 | 12.7594 | 12.4711 | 12.1585 | 11.8188 | 11.4491 | 11.0457 | 10.6041 | 10.1189 | 9.5828 | 8.9864 | 8.3164 | 7.5527 | 6.6627 | 5.5849 | 4.17 | 0
Gamma_basic |  | -15.435 | -15.4436 | -15.4631 | -15.4851 | -15.5063 | -15.5248 | -15.5395 | -15.5494 | -15.5541 | -15.553 | -15.5459 | -15.5325 | -15.5124 | -15.4855 | -15.4517 | -15.4106 | -15.362 | -15.3058 | -15.2416 | -15.1693 | -15.0884 | -14.9987 | -14.8997 | -14.791 | -14.6722 | -14.5426 | -14.4015 | -14.2484 | -14.0825 | -13.9029 | -13.7086 | -13.4985 | -13.2713 | -13.0254 | -12.7594 | -12.4711 | -12.1585 | -11.8188 | -11.4491 | -11.0457 | -10.6041 | -10.1189 | -9.5828 | -8.9864 | -8.3164 | -7.5527 | -6.6627 | -5.5849 | -4.17 | 0
Wing load | N | 0 | 0 | 0 | 0 | 0 | 0 | 0 | 0 | 0 | 0 | 0 | 0 | 0 | 0 | 0 | 0 | 0 | 0 | 0 | 0 | 0 | 0 | 0 | 0 | 0 | 0 | 0 | 0 | 0 | 0 | 0 | 0 | 0 | 0 | 0 | 0 | 0 | 0 | 0 | 0 | 0 | 0 | 0 | 0 | 0 | 0 | 0 | 0 | 0 | 0
Additional load | N | 1379.9958 | 1375.8124 | 1377.5477 | 1379.5065 | 1381.395 | 1383.0453 | 1384.35 | 1385.2358 | 1385.6507 | 1385.5555 | 1384.92 | 1383.7191 | 1381.9315 | 1379.5375 | 1376.5185 | 1372.8557 | 1368.5296 | 1363.5196 | 1357.8032 | 1351.3555 | 1344.1492 | 1336.1539 | 1327.3352 | 1317.6548 | 1307.0699 | 1295.5221 | 1282.9547 | 1269.3152 | 1254.534 | 1238.5324 | 1221.2213 | 1202.4999 | 1182.2536 | 1160.3515 | 1136.6444 | 1110.9605 | 1083.1013 | 1052.8356 | 1019.8911 | 983.9425 | 944.5942 | 901.3526 | 853.5831 | 800.4374 | 740.7247 | 672.6627 | 593.3338 | 497.2519 | 371.0944 | 0
Basic load | N | -1379.9958 | -1375.8124 | -1377.5477 | -1379.5065 | -1381.395 | -1383.0453 | -1384.35 | -1385.2358 | -1385.6507 | -1385.5555 | -1384.92 | -1383.7191 | -1381.9315 | -1379.5375 | -1376.5185 | -1372.8557 | -1368.5296 | -1363.5196 | -1357.8032 | -1351.3555 | -1344.1492 | -1336.1539 | -1327.3352 | -1317.6548 | -1307.0699 | -1295.5221 | -1282.9547 | -1269.3152 | -1254.534 | -1238.5324 | -1221.2213 | -1202.4999 | -1182.2536 | -1160.3515 | -1136.6444 | -1110.9605 | -1083.1013 | -1052.8356 | -1019.8911 | -983.9425 | -944.5942 | -901.3526 | -853.5831 | -800.4374 | -740.7247 | -672.6627 | -593.3338 | -497.2519 | -371.0944 | 0
Alpha = 2.0 deg
Cl |  | 0.10079 | 0.10123 | 0.10212 | 0.10303 | 0.10396 | 0.10487 | 0.10578 | 0.10667 | 0.10754 | 0.10838 | 0.10919 | 0.10996 | 0.11071 | 0.11142 | 0.11208 | 0.11271 | 0.11329 | 0.11383 | 0.11431 | 0.11474 | 0.11511 | 0.11542 | 0.11567 | 0.11584 | 0.11594 | 0.11595 | 0.11587 | 0.11569 | 0.1154 | 0.11499 | 0.11446 | 0.11378 | 0.11294 | 0.11192 | 0.11071 | 0.10928 | 0.10761 | 0.10566 | 0.1034 | 0.10078 | 0.097759 | 0.094266 | 0.090221 | 0.085514 | 0.079995 | 0.073444 | 0.065503 | 0.055513 | 0.0419 | 0
Cl_additional |  | 0.13173 | 0.13231 | 0.13346 | 0.13466 | 0.13586 | 0.13707 | 0.13825 | 0.13941 | 0.14054 | 0.14164 | 0.1427 | 0.14372 | 0.14469 | 0.14561 | 0.14649 | 0.14731 | 0.14807 | 0.14876 | 0.1494 | 0.14996 | 0.15045 | 0.15085 | 0.15117 | 0.1514 | 0.15152 | 0.15154 | 0.15143 | 0.1512 | 0.15082 | 0.15029 | 0.14959 | 0.1487 | 0.1476 | 0.14628 | 0.14469 | 0.14282 | 0.14064 | 0.13809 | 0.13513 | 0.13172 | 0.12777 | 0.1232 | 0.11791 | 0.11176 | 0.10455 | 0.095987 | 0.085609 | 0.072552 | 0.054761 | 0
Cl_basic |  | -0.030939 | -0.031074 | -0.031345 | -0.031626 | -0.031909 | -0.032191 | -0.03247 | -0.032742 | -0.033008 | -0.033266 | -0.033515 | -0.033754 | -0.033982 | -0.034199 | -0.034404 | -0.034596 | -0.034775 | -0.034939 | -0.035087 | -0.035219 | -0.035334 | -0.035429 | -0.035504 | -0.035557 | -0.035587 | -0.03559 | -0.035566 | -0.035511 | -0.035422 | -0.035297 | -0.035133 | -0.034924 | -0.034666 | -0.034354 | -0.033983 | -0.033544 | -0.03303 | -0.032431 | -0.031737 | -0.030935 | -0.030007 | -0.028935 | -0.027693 | -0.026248 | -0.024555 | -0.022544 | -0.020106 | -0.01704 | -0.012861 | 0
cCl | m | 0.5201 | 0.51852 | 0.51917 | 0.51991 | 0.52062 | 0.52125 | 0.52174 | 0.52207 | 0.52223 | 0.52219 | 0.52195 | 0.5215 | 0.52083 | 0.51992 | 0.51879 | 0.51741 | 0.51578 | 0.51389 | 0.51173 | 0.5093 | 0.50659 | 0.50357 | 0.50025 | 0.4966 | 0.49261 | 0.48826 | 0.48352 | 0.47838 | 0.47281 | 0.46678 | 0.46026 | 0.4532 | 0.44557 | 0.43732 | 0.42838 | 0.4187 | 0.4082 | 0.3968 | 0.38438 | 0.37083 | 0.356 | 0.3397 | 0.3217 | 0.30167 | 0.27917 | 0.25352 | 0.22362 | 0.18741 | 0.13986 | 0
cCl_additional | m | 0.67974 | 0.67768 | 0.67854 | 0.6795 | 0.68043 | 0.68124 | 0.68189 | 0.68232 | 0.68253 | 0.68248 | 0.68217 | 0.68158 | 0.68069 | 0.67952 | 0.67803 | 0.67622 | 0.67409 | 0.67163 | 0.66881 | 0.66563 | 0.66208 | 0.65815 | 0.6538 | 0.64903 | 0.64382 | 0.63813 | 0.63194 | 0.62522 | 0.61794 | 0.61006 | 0.60153 | 0.59231 | 0.58234 | 0.57155 | 0.55987 | 0.54722 | 0.5335 | 0.51859 | 0.50237 | 0.48466 | 0.46528 | 0.44398 | 0.42045 | 0.39427 | 0.36486 | 0.33133 | 0.29226 | 0.24493 | 0.18279 | 0
cCl_basic | m | 0.67974 | 0.67768 | 0.67854 | 0.6795 | 0.68043 | 0.68124 | 0.68189 | 0.68232 | 0.68253 | 0.68248 | 0.68217 | 0.68158 | 0.68069 | 0.67952 | 0.67803 | 0.67622 | 0.67409 | 0.67163 | 0.66881 | 0.66563 | 0.66208 | 0.65815 | 0.6538 | 0.64903 | 0.64382 | 0.63813 | 0.63194 | 0.62522 | 0.61794 | 0.61006 | 0.60153 | 0.59231 | 0.58234 | 0.57155 | 0.55987 | 0.54722 | 0.5335 | 0.51859 | 0.50237 | 0.48466 | 0.46528 | 0.44398 | 0.42045 | 0.39427 | 0.36486 | 0.33133 | 0.29226 | 0.24493 | 0.18279 | 0
Gamma |  | 50.285 | 50.3132 | 50.3766 | 50.4482 | 50.5173 | 50.5777 | 50.6254 | 50.6578 | 50.6731 | 50.6696 | 50.6464 | 50.6025 | 50.5372 | 50.4497 | 50.3394 | 50.2055 | 50.0473 | 49.8641 | 49.6551 | 49.4194 | 49.1559 | 48.8635 | 48.5411 | 48.1871 | 47.8 | 47.3777 | 46.9181 | 46.4194 | 45.8788 | 45.2937 | 44.6607 | 43.9762 | 43.2359 | 42.4351 | 41.5682 | 40.6292 | 39.6106 | 38.504 | 37.2995 | 35.9853 | 34.5467 | 32.9658 | 31.2194 | 29.2766 | 27.0937 | 24.6057 | 21.7061 | 18.1947 | 13.5853 | 0
Gamma_additional |  | 65.72 | 65.7568 | 65.8397 | 65.9333 | 66.0236 | 66.1025 | 66.1649 | 66.2073 | 66.2271 | 66.2227 | 66.1923 | 66.135 | 66.0496 | 65.9353 | 65.791 | 65.616 | 65.4093 | 65.1699 | 64.8968 | 64.5887 | 64.2443 | 63.8622 | 63.4408 | 62.9781 | 62.4722 | 61.9203 | 61.3196 | 60.6678 | 59.9614 | 59.1966 | 58.3693 | 57.4747 | 56.5071 | 55.4605 | 54.3276 | 53.1003 | 51.7691 | 50.3228 | 48.7486 | 47.0309 | 45.1508 | 43.0847 | 40.8022 | 38.263 | 35.4101 | 32.1585 | 28.3689 | 23.7795 | 17.7553 | 0
Gamma_basic |  | -15.435 | -15.4436 | -15.4631 | -15.4851 | -15.5063 | -15.5248 | -15.5395 | -15.5494 | -15.5541 | -15.553 | -15.5459 | -15.5325 | -15.5124 | -15.4855 | -15.4517 | -15.4106 | -15.362 | -15.3058 | -15.2416 | -15.1693 | -15.0884 | -14.9987 | -14.8997 | -14.791 | -14.6722 | -14.5426 | -14.4015 | -14.2484 | -14.0825 | -13.9029 | -13.7086 | -13.4985 | -13.2713 | -13.0254 | -12.7594 | -12.4711 | -12.1585 | -11.8188 | -11.4491 | -11.0457 | -10.6041 | -10.1189 | -9.5828 | -8.9864 | -8.3164 | -7.5527 | -6.6627 | -5.5849 | -4.17 | 0
Wing load | N | 4495.8326 | 4482.2037 | 4487.8571 | 4494.2385 | 4500.391 | 4505.7674 | 4510.0178 | 4512.9039 | 4514.2554 | 4513.9454 | 4511.8747 | 4507.9625 | 4502.1386 | 4494.3395 | 4484.504 | 4472.5711 | 4458.4774 | 4442.1555 | 4423.532 | 4402.5265 | 4379.0495 | 4353.0016 | 4324.2716 | 4292.7344 | 4258.2502 | 4220.6291 | 4179.6863 | 4135.2508 | 4087.0957 | 4034.9646 | 3978.5676 | 3917.576 | 3851.6161 | 3780.2624 | 3703.028 | 3619.3534 | 3528.5921 | 3429.9906 | 3322.662 | 3205.5466 | 3077.3552 | 2936.4801 | 2780.8537 | 2607.7125 | 2413.1771 | 2191.4407 | 1932.9982 | 1619.9769 | 1208.9734 | 0
Additional load | N | 5875.8284 | 5858.0161 | 5865.4048 | 5873.745 | 5881.786 | 5888.8127 | 5894.3678 | 5898.1397 | 5899.9061 | 5899.5009 | 5896.7947 | 5891.6816 | 5884.0701 | 5873.877 | 5861.0225 | 5845.4268 | 5827.0071 | 5805.6751 | 5781.3352 | 5753.8819 | 5723.1987 | 5689.1555 | 5651.6067 | 5610.3893 | 5565.3201 | 5516.1511 | 5462.641 | 5404.566 | 5341.6297 | 5273.497 | 5199.789 | 5120.0759 | 5033.8697 | 4940.614 | 4839.6724 | 4730.3139 | 4611.6934 | 4482.8262 | 4342.5531 | 4189.4892 | 4021.9494 | 3837.8327 | 3634.4368 | 3408.1499 | 3153.9018 | 2864.1034 | 2526.332 | 2117.2288 | 1580.0678 | 0
Basic load | N | -1379.9958 | -1375.8124 | -1377.5477 | -1379.5065 | -1381.395 | -1383.0453 | -1384.35 | -1385.2358 | -1385.6507 | -1385.5555 | -1384.92 | -1383.7191 | -1381.9315 | -1379.5375 | -1376.5185 | -1372.8557 | -1368.5296 | -1363.5196 | -1357.8032 | -1351.3555 | -1344.1492 | -1336.1539 | -1327.3352 | -1317.6548 | -1307.0699 | -1295.5221 | -1282.9547 | -1269.3152 | -1254.534 | -1238.5324 | -1221.2213 | -1202.4999 | -1182.2536 | -1160.3515 | -1136.6444 | -1110.9605 | -1083.1013 | -1052.8356 | -1019.8911 | -983.9425 | -944.5942 | -901.3526 | -853.5831 | -800.4374 | -740.7247 | -672.6627 | -593.3338 | -497.2519 | -371.0944 | 0
Alpha = 10.0 deg
Cl |  | 0.50397 | 0.50617 | 0.51059 | 0.51516 | 0.51978 | 0.52437 | 0.52891 | 0.53335 | 0.53768 | 0.54188 | 0.54593 | 0.54982 | 0.55354 | 0.55708 | 0.56042 | 0.56355 | 0.56646 | 0.56913 | 0.57155 | 0.5737 | 0.57556 | 0.57711 | 0.57834 | 0.5792 | 0.57968 | 0.57974 | 0.57934 | 0.57844 | 0.577 | 0.57497 | 0.57229 | 0.56888 | 0.56469 | 0.55961 | 0.55355 | 0.54641 | 0.53803 | 0.52829 | 0.51698 | 0.5039 | 0.48879 | 0.47133 | 0.4511 | 0.42757 | 0.39998 | 0.36722 | 0.32751 | 0.27756 | 0.2095 | 0
Cl_additional |  | 0.53491 | 0.53724 | 0.54193 | 0.54679 | 0.55169 | 0.55656 | 0.56137 | 0.56609 | 0.57069 | 0.57514 | 0.57944 | 0.58358 | 0.58752 | 0.59128 | 0.59482 | 0.59814 | 0.60123 | 0.60407 | 0.60663 | 0.60892 | 0.61089 | 0.61254 | 0.61384 | 0.61476 | 0.61527 | 0.61533 | 0.61491 | 0.61395 | 0.61243 | 0.61027 | 0.60742 | 0.60381 | 0.59935 | 0.59396 | 0.58754 | 0.57995 | 0.57106 | 0.56072 | 0.54872 | 0.53484 | 0.5188 | 0.50027 | 0.4788 | 0.45382 | 0.42453 | 0.38976 | 0.34762 | 0.2946 | 0.22236 | 0
Cl_basic |  | -0.030939 | -0.031074 | -0.031345 | -0.031626 | -0.031909 | -0.032191 | -0.03247 | -0.032742 | -0.033008 | -0.033266 | -0.033515 | -0.033754 | -0.033982 | -0.034199 | -0.034404 | -0.034596 | -0.034775 | -0.034939 | -0.035087 | -0.035219 | -0.035334 | -0.035429 | -0.035504 | -0.035557 | -0.035587 | -0.03559 | -0.035566 | -0.035511 | -0.035422 | -0.035297 | -0.035133 | -0.034924 | -0.034666 | -0.034354 | -0.033983 | -0.033544 | -0.03303 | -0.032431 | -0.031737 | -0.030935 | -0.030007 | -0.028935 | -0.027693 | -0.026248 | -0.024555 | -0.022544 | -0.020106 | -0.01704 | -0.012861 | 0
cCl | m | 2.6005 | 2.5926 | 2.5959 | 2.5996 | 2.6031 | 2.6062 | 2.6087 | 2.6104 | 2.6111 | 2.611 | 2.6098 | 2.6075 | 2.6041 | 2.5996 | 2.5939 | 2.587 | 2.5789 | 2.5694 | 2.5587 | 2.5465 | 2.5329 | 2.5179 | 2.5013 | 2.483 | 2.4631 | 2.4413 | 2.4176 | 2.3919 | 2.3641 | 2.3339 | 2.3013 | 2.266 | 2.2279 | 2.1866 | 2.1419 | 2.0935 | 2.041 | 1.984 | 1.9219 | 1.8542 | 1.78 | 1.6985 | 1.6085 | 1.5084 | 1.3958 | 1.2676 | 1.1181 | 0.93703 | 0.6993 | 0
cCl_additional | m | 2.7601 | 2.7518 | 2.7552 | 2.7592 | 2.7629 | 2.7662 | 2.7688 | 2.7706 | 2.7714 | 2.7713 | 2.77 | 2.7676 | 2.764 | 2.7592 | 2.7532 | 2.7458 | 2.7372 | 2.7272 | 2.7157 | 2.7028 | 2.6884 | 2.6724 | 2.6548 | 2.6354 | 2.6143 | 2.5912 | 2.566 | 2.5388 | 2.5092 | 2.4772 | 2.4426 | 2.4051 | 2.3646 | 2.3208 | 2.2734 | 2.222 | 2.1663 | 2.1058 | 2.0399 | 1.968 | 1.8893 | 1.8028 | 1.7073 | 1.601 | 1.4815 | 1.3454 | 1.1867 | 0.99455 | 0.74223 | 0
cCl_basic | m | 2.7601 | 2.7518 | 2.7552 | 2.7592 | 2.7629 | 2.7662 | 2.7688 | 2.7706 | 2.7714 | 2.7713 | 2.77 | 2.7676 | 2.764 | 2.7592 | 2.7532 | 2.7458 | 2.7372 | 2.7272 | 2.7157 | 2.7028 | 2.6884 | 2.6724 | 2.6548 | 2.6354 | 2.6143 | 2.5912 | 2.566 | 2.5388 | 2.5092 | 2.4772 | 2.4426 | 2.4051 | 2.3646 | 2.3208 | 2.2734 | 2.222 | 2.1663 | 2.1058 | 2.0399 | 1.968 | 1.8893 | 1.8028 | 1.7073 | 1.601 | 1.4815 | 1.3454 | 1.1867 | 0.99455 | 0.74223 | 0
Gamma |  | 251.4251 | 251.5659 | 251.883 | 252.2412 | 252.5865 | 252.8884 | 253.1271 | 253.2892 | 253.3653 | 253.3481 | 253.2321 | 253.0127 | 252.6861 | 252.2486 | 251.6969 | 251.0274 | 250.2366 | 249.3207 | 248.2757 | 247.097 | 245.7795 | 244.3177 | 242.7054 | 240.9354 | 239 | 236.8885 | 234.5906 | 232.0968 | 229.3942 | 226.4686 | 223.3036 | 219.8809 | 216.1794 | 212.1753 | 207.8412 | 203.1459 | 198.0529 | 192.5201 | 186.4977 | 179.9263 | 172.7334 | 164.829 | 156.0972 | 146.3828 | 135.4685 | 123.0287 | 108.5307 | 90.9733 | 67.9265 | 0
Gamma_additional |  | 266.8601 | 267.0095 | 267.3461 | 267.7262 | 268.0928 | 268.4132 | 268.6665 | 268.8386 | 268.9194 | 268.9011 | 268.778 | 268.5452 | 268.1985 | 267.7342 | 267.1485 | 266.4379 | 265.5986 | 264.6265 | 263.5174 | 262.2663 | 260.8679 | 259.3164 | 257.605 | 255.7264 | 253.6722 | 251.4311 | 248.9921 | 246.3452 | 243.4767 | 240.3715 | 237.0122 | 233.3794 | 229.4506 | 225.2007 | 220.6006 | 215.617 | 210.2114 | 204.3389 | 197.9468 | 190.9719 | 183.3375 | 174.9479 | 165.68 | 155.3693 | 143.7849 | 130.5815 | 115.1934 | 96.5581 | 72.0966 | 0
Gamma_basic |  | -15.435 | -15.4436 | -15.4631 | -15.4851 | -15.5063 | -15.5248 | -15.5395 | -15.5494 | -15.5541 | -15.553 | -15.5459 | -15.5325 | -15.5124 | -15.4855 | -15.4517 | -15.4106 | -15.362 | -15.3058 | -15.2416 | -15.1693 | -15.0884 | -14.9987 | -14.8997 | -14.791 | -14.6722 | -14.5426 | -14.4015 | -14.2484 | -14.0825 | -13.9029 | -13.7086 | -13.4985 | -13.2713 | -13.0254 | -12.7594 | -12.4711 | -12.1585 | -11.8188 | -11.4491 | -11.0457 | -10.6041 | -10.1189 | -9.5828 | -8.9864 | -8.3164 | -7.5527 | -6.6627 | -5.5849 | -4.17 | 0
Wing load | N | 22479.163 | 22411.0186 | 22439.2854 | 22471.1925 | 22501.955 | 22528.8369 | 22550.089 | 22564.5194 | 22571.277 | 22569.7268 | 22559.3737 | 22539.8124 | 22510.6931 | 22471.6973 | 22422.5199 | 22362.8555 | 22292.3872 | 22210.7775 | 22117.6601 | 22012.6323 | 21895.2475 | 21765.0082 | 21621.3578 | 21463.6722 | 21291.2511 | 21103.1453 | 20898.4313 | 20676.2539 | 20435.4784 | 20174.8232 | 19892.8382 | 19587.8799 | 19258.0807 | 18901.3121 | 18515.1398 | 18096.767 | 17642.9603 | 17149.9531 | 16613.3099 | 16027.7332 | 15386.7762 | 14682.4005 | 13904.2686 | 13038.5627 | 12065.8853 | 10957.2035 | 9664.9912 | 8099.8845 | 6044.8669 | 0
Additional load | N | 23859.1589 | 23786.831 | 23816.8331 | 23850.699 | 23883.35 | 23911.8822 | 23934.4389 | 23949.7553 | 23956.9277 | 23955.2823 | 23944.2937 | 23923.5315 | 23892.6246 | 23851.2348 | 23799.0384 | 23735.7112 | 23660.9168 | 23574.2971 | 23475.4632 | 23363.9877 | 23239.3968 | 23101.1621 | 22948.6929 | 22781.327 | 22598.3211 | 22398.6674 | 22181.386 | 21945.5691 | 21690.0124 | 21413.3556 | 21114.0596 | 20790.3799 | 20440.3342 | 20061.6636 | 19651.7843 | 19207.7275 | 18726.0617 | 18202.7887 | 17633.201 | 17011.6757 | 16331.3704 | 15583.7531 | 14757.8517 | 13839.0001 | 12806.61 | 11629.8662 | 10258.325 | 8597.1364 | 6415.9613 | 0
Basic load | N | -1379.9958 | -1375.8124 | -1377.5477 | -1379.5065 | -1381.395 | -1383.0453 | -1384.35 | -1385.2358 | -1385.6507 | -1385.5555 | -1384.92 | -1383.7191 | -1381.9315 | -1379.5375 | -1376.5185 | -1372.8557 | -1368.5296 | -1363.5196 | -1357.8032 | -1351.3555 | -1344.1492 | -1336.1539 | -1327.3352 | -1317.6548 | -1307.0699 | -1295.5221 | -1282.9547 | -1269.3152 | -1254.534 | -1238.5324 | -1221.2213 | -1202.4999 | -1182.2536 | -1160.3515 | -1136.6444 | -1110.9605 | -1083.1013 | -1052.8356 | -1019.8911 | -983.9425 | -944.5942 | -901.3526 | -853.5831 | -800.4374 | -740.7247 | -672.6627 | -593.3338 | -497.2519 | -371.0944 | 0
DRAG
CD_zero |  | 0.0061925
Oswald factor |  | 1.0329
CD_induced at Alpha = 0.0 deg |  | 0
CD_wave |  | 0
CD at alpha = 0.0 deg |  | 0.011048
DRAG POLAR CURVE
CL |  | 0 | 0.054424 | 0.10885 | 0.16327 | 0.2177 | 0.27212 | 0.32654 | 0.38097 | 0.43539 | 0.48972 | 0.54383 | 0.59753 | 0.65063 | 0.70289 | 0.75405 | 0.80383 | 0.85191 | 0.89794 | 0.94155 | 0.98234 | 1.0199
CD |  | 0.011048 | 0.011078 | 0.011216 | 0.011443 | 0.011744 | 0.012158 | 0.012627 | 0.01321 | 0.013857 | 0.014604 | 0.015438 | 0.016363 | 0.017387 | 0.018485 | 0.019678 | 0.02095 | 0.022306 | 0.023761 | 0.025295 | 0.026935 | 0.028648
DRAG DISTRIBUTIONS
y stations | m | 0 | 0.11796 | 0.23592 | 0.35388 | 0.47184 | 0.5898 | 0.70776 | 0.82571 | 0.94367 | 1.0616 | 1.1796 | 1.2976 | 1.4155 | 1.5335 | 1.6514 | 1.7694 | 1.8873 | 2.0053 | 2.1233 | 2.2412 | 2.3592 | 2.4771 | 2.5951 | 2.7131 | 2.831 | 2.949 | 3.0669 | 3.1849 | 3.3029 | 3.4208 | 3.5388 | 3.6567 | 3.7747 | 3.8927 | 4.0106 | 4.1286 | 4.2465 | 4.3645 | 4.4824 | 4.6004 | 4.7184 | 4.8363 | 4.9543 | 5.0722 | 5.1902 | 5.3082 | 5.4261 | 5.5441 | 5.662 | 5.78
eta stations |  | 0 | 0.020408 | 0.040816 | 0.061224 | 0.081633 | 0.10204 | 0.12245 | 0.14286 | 0.16327 | 0.18367 | 0.20408 | 0.22449 | 0.2449 | 0.26531 | 0.28571 | 0.30612 | 0.32653 | 0.34694 | 0.36735 | 0.38776 | 0.40816 | 0.42857 | 0.44898 | 0.46939 | 0.4898 | 0.5102 | 0.53061 | 0.55102 | 0.57143 | 0.59184 | 0.61224 | 0.63265 | 0.65306 | 0.67347 | 0.69388 | 0.71429 | 0.73469 | 0.7551 | 0.77551 | 0.79592 | 0.81633 | 0.83673 | 0.85714 | 0.87755 | 0.89796 | 0.91837 | 0.93878 | 0.95918 | 0.97959 | 1
Alpha = 0.0 deg
Cd_parasite |  | 0.0055242 | 0.0055242 | 0.0055242 | 0.0055242 | 0.0055242 | 0.0055242 | 0.0055242 | 0.0055242 | 0.0055242 | 0.0055242 | 0.0055242 | 0.0055242 | 0.0055242 | 0.0055242 | 0.0055242 | 0.0055242 | 0.0055242 | 0.0055242 | 0.0055242 | 0.0055242 | 0.0055242 | 0.0055242 | 0.0055242 | 0.0055242 | 0.0055242 | 0.0055242 | 0.0055242 | 0.0055242 | 0.0055242 | 0.0055242 | 0.0055242 | 0.0055242 | 0.0055242 | 0.0055242 | 0.0055242 | 0.0055242 | 0.0055242 | 0.0055242 | 0.0055242 | 0.0055242 | 0.0055242 | 0.0055242 | 0.0055242 | 0.0055242 | 0.0055242 | 0.0055242 | 0.0055242 | 0.0055242 | 0.0055242 | 0.0055242
Cd_induced |  | 0 | 0 | 0 | 0 | 0 | 0 | 0 | 0 | 0 | 0 | 0 | 0 | 0 | 0 | 0 | 0 | 0 | 0 | 0 | 0 | 0 | 0 | 0 | 0 | 0 | 0 | 0 | 0 | 0 | 0 | 0 | 0 | 0 | 0 | 0 | 0 | 0 | 0 | 0 | 0 | 0 | 0 | 0 | 0 | 0 | 0 | 0 | 0 | 0 | 0
Cd |  | 0.0055242 | 0.0055242 | 0.0055242 | 0.0055242 | 0.0055242 | 0.0055242 | 0.0055242 | 0.0055242 | 0.0055242 | 0.0055242 | 0.0055242 | 0.0055242 | 0.0055242 | 0.0055242 | 0.0055242 | 0.0055242 | 0.0055242 | 0.0055242 | 0.0055242 | 0.0055242 | 0.0055242 | 0.0055242 | 0.0055242 | 0.0055242 | 0.0055242 | 0.0055242 | 0.0055242 | 0.0055242 | 0.0055242 | 0.0055242 | 0.0055242 | 0.0055242 | 0.0055242 | 0.0055242 | 0.0055242 | 0.0055242 | 0.0055242 | 0.0055242 | 0.0055242 | 0.0055242 | 0.0055242 | 0.0055242 | 0.0055242 | 0.0055242 | 0.0055242 | 0.0055242 | 0.0055242 | 0.0055242 | 0.0055242 | 0.0055242
Drag | N | 246.4022 | 246.4022 | 246.4022 | 246.4022 | 246.4022 | 246.4022 | 246.4022 | 246.4022 | 246.4022 | 246.4022 | 246.4022 | 246.4022 | 246.4022 | 246.4022 | 246.4022 | 246.4022 | 246.4022 | 246.4022 | 246.4022 | 246.4022 | 246.4022 | 246.4022 | 246.4022 | 246.4022 | 246.4022 | 246.4022 | 246.4022 | 246.4022 | 246.4022 | 246.4022 | 246.4022 | 246.4022 | 246.4022 | 246.4022 | 246.4022 | 246.4022 | 246.4022 | 246.4022 | 246.4022 | 246.4022 | 246.4022 | 246.4022 | 246.4022 | 246.4022 | 246.4022 | 246.4022 | 246.4022 | 246.4022 | 246.4022 | 246.4022
Alpha = 2.0 deg
Cd_parasite |  | 0.0055581 | 0.0055585 | 0.0055593 | 0.0055601 | 0.0055609 | 0.0055618 | 0.0055626 | 0.0055633 | 0.0055641 | 0.0055649 | 0.0055656 | 0.0055663 | 0.0055669 | 0.0055676 | 0.0055681 | 0.0055687 | 0.0055692 | 0.0055697 | 0.0055701 | 0.0055705 | 0.0055708 | 0.0055711 | 0.0055713 | 0.0055715 | 0.0055716 | 0.0055716 | 0.0055715 | 0.0055713 | 0.0055711 | 0.0055707 | 0.0055702 | 0.0055696 | 0.0055689 | 0.005568 | 0.0055669 | 0.0055657 | 0.0055642 | 0.0055624 | 0.0055604 | 0.0055581 | 0.0055554 | 0.0055524 | 0.0055488 | 0.0055446 | 0.0055397 | 0.0055339 | 0.0055269 | 0.005518 | 0.0055149 | 0.0055242
Cd_induced |  | 9.4894e-06 | 9.3313e-06 | 9.4224e-06 | 9.5222e-06 | 9.6227e-06 | 9.7215e-06 | 9.8177e-06 | 9.9108e-06 | 1e-05 | 1.0087e-05 | 1.0169e-05 | 1.0248e-05 | 1.0323e-05 | 1.0394e-05 | 1.0461e-05 | 1.0523e-05 | 1.0582e-05 | 1.0635e-05 | 1.0684e-05 | 1.0727e-05 | 1.0766e-05 | 1.0798e-05 | 1.0825e-05 | 1.0845e-05 | 1.086e-05 | 1.0866e-05 | 1.086e-05 | 1.0847e-05 | 1.0825e-05 | 1.0792e-05 | 1.0747e-05 | 1.069e-05 | 1.0619e-05 | 1.0532e-05 | 1.0429e-05 | 1.0306e-05 | 1.0162e-05 | 9.994e-06 | 9.7995e-06 | 9.5752e-06 | 9.3172e-06 | 9.0215e-06 | 8.6838e-06 | 8.3004e-06 | 7.8703e-06 | 7.4024e-06 | 6.9449e-06 | 6.7528e-06 | 9.6682e-06 | 0
Cd |  | 0.0055676 | 0.0055679 | 0.0055687 | 0.0055696 | 0.0055706 | 0.0055715 | 0.0055724 | 0.0055733 | 0.0055741 | 0.0055749 | 0.0055757 | 0.0055765 | 0.0055772 | 0.0055779 | 0.0055786 | 0.0055792 | 0.0055798 | 0.0055803 | 0.0055808 | 0.0055812 | 0.0055816 | 0.0055819 | 0.0055821 | 0.0055823 | 0.0055824 | 0.0055824 | 0.0055824 | 0.0055822 | 0.0055819 | 0.0055815 | 0.005581 | 0.0055803 | 0.0055795 | 0.0055785 | 0.0055774 | 0.005576 | 0.0055743 | 0.0055724 | 0.0055702 | 0.0055677 | 0.0055648 | 0.0055614 | 0.0055575 | 0.0055529 | 0.0055476 | 0.0055413 | 0.0055338 | 0.0055248 | 0.0055246 | 0.0055242
Drag | N | 248.3393 | 246.5226 | 244.7341 | 242.9466 | 241.1588 | 239.3702 | 237.5804 | 235.7892 | 233.9965 | 232.202 | 230.4058 | 228.6078 | 226.8078 | 225.0059 | 223.202 | 221.396 | 219.5879 | 217.7776 | 215.965 | 214.1501 | 212.3328 | 210.5129 | 208.6905 | 206.8652 | 205.0372 | 203.206 | 201.3715 | 199.5336 | 197.6921 | 195.8468 | 193.9972 | 192.1432 | 190.2844 | 188.4202 | 186.5504 | 184.6743 | 182.7913 | 180.9006 | 179.0015 | 177.0929 | 175.1736 | 173.242 | 171.2962 | 169.3337 | 167.3512 | 165.3436 | 163.3042 | 161.2244 | 159.4065 | 157.5828
Alpha = 10.0 deg
Cd_parasite |  | 0.0064036 | 0.0064124 | 0.00643 | 0.0064483 | 0.0064667 | 0.0064851 | 0.0065032 | 0.006521 | 0.0065382 | 0.006555 | 0.0065712 | 0.0065868 | 0.0066016 | 0.0066157 | 0.0066291 | 0.0066416 | 0.0066532 | 0.0066639 | 0.0066735 | 0.0066821 | 0.0066896 | 0.0066958 | 0.0067006 | 0.0067041 | 0.006706 | 0.0067063 | 0.0067047 | 0.0067011 | 0.0066953 | 0.0066872 | 0.0066765 | 0.0066629 | 0.0066461 | 0.0066258 | 0.0066017 | 0.0065731 | 0.0065397 | 0.0065007 | 0.0064556 | 0.0064033 | 0.0063544 | 0.0063023 | 0.0062421 | 0.0061719 | 0.0060897 | 0.0059921 | 0.0058966 | 0.0057985 | 0.0056647 | 0.0055242
Cd_induced |  | 0.00023707 | 0.00023313 | 0.0002354 | 0.00023789 | 0.0002404 | 0.00024287 | 0.00024528 | 0.0002476 | 0.00024984 | 0.00025199 | 0.00025406 | 0.00025602 | 0.0002579 | 0.00025967 | 0.00026134 | 0.0002629 | 0.00026436 | 0.00026569 | 0.00026691 | 0.000268 | 0.00026896 | 0.00026977 | 0.00027044 | 0.00027095 | 0.00027132 | 0.00027145 | 0.00027132 | 0.000271 | 0.00027043 | 0.00026961 | 0.0002685 | 0.00026707 | 0.00026529 | 0.00026313 | 0.00026053 | 0.00025746 | 0.00025387 | 0.00024967 | 0.00024482 | 0.00023921 | 0.00023276 | 0.00022537 | 0.00021694 | 0.00020736 | 0.00019661 | 0.00018491 | 0.00017347 | 0.00016862 | 0.0002407 | 0
Cd |  | 0.0066407 | 0.0066455 | 0.0066654 | 0.0066862 | 0.0067071 | 0.006728 | 0.0067485 | 0.0067686 | 0.0067881 | 0.006807 | 0.0068253 | 0.0068428 | 0.0068595 | 0.0068754 | 0.0068904 | 0.0069045 | 0.0069175 | 0.0069296 | 0.0069404 | 0.0069501 | 0.0069585 | 0.0069655 | 0.0069711 | 0.0069751 | 0.0069773 | 0.0069777 | 0.006976 | 0.0069721 | 0.0069658 | 0.0069568 | 0.006945 | 0.00693 | 0.0069114 | 0.006889 | 0.0068622 | 0.0068306 | 0.0067935 | 0.0067504 | 0.0067004 | 0.0066426 | 0.0065871 | 0.0065277 | 0.006459 | 0.0063793 | 0.0062863 | 0.006177 | 0.0060701 | 0.0059671 | 0.0059054 | 0.0055242
Drag | N | 296.202 | 294.2367 | 292.9324 | 291.6506 | 290.3635 | 289.0573 | 287.7242 | 286.359 | 284.9582 | 283.519 | 282.0394 | 280.5179 | 278.953 | 277.3435 | 275.688 | 273.9853 | 272.234 | 270.4328 | 268.5801 | 266.6742 | 264.7131 | 262.6946 | 260.6165 | 258.4762 | 256.2715 | 253.9952 | 251.6431 | 249.2144 | 246.7032 | 244.1037 | 241.4096 | 238.6136 | 235.7073 | 232.6814 | 229.5252 | 226.2264 | 222.7706 | 219.1413 | 215.3191 | 211.2809 | 207.3566 | 203.3441 | 199.0844 | 194.5345 | 189.6369 | 184.3128 | 179.1303 | 174.1329 | 170.3954 | 157.5828
PITCHING MOMENT
CM_ac |  | 0
CM_alpha | 1/deg | 0.0073959
CM at alpha = 0.0 deg |  | 0
PITCHING MOMENT CURVE
Alpha | deg | 0 | 1.5 | 3 | 4.5 | 6 | 7.5 | 9 | 10.5 | 12 | 13.5 | 15 | 16.5 | 18 | 19.5 | 21 | 22.5 | 24 | 25.5 | 27 | 28.5 | 30
CM |  | 0 | 0.0044248 | 0.0088496 | 0.013274 | 0.017699 | 0.022124 | 0.026549 | 0.030974 | 0.035398 | 0.039823 | 0.044248 | 0.048673 | 0.053098 | 0.057522 | 0.061947 | 0.066372 | 0.070797 | 0.075222 | 0.079646 | 0.084071 | 0.088496
PITCHING MOMENT DISTRIBUTIONS
y stations | m | 0 | 0.11796 | 0.23592 | 0.35388 | 0.47184 | 0.5898 | 0.70776 | 0.82571 | 0.94367 | 1.0616 | 1.1796 | 1.2976 | 1.4155 | 1.5335 | 1.6514 | 1.7694 | 1.8873 | 2.0053 | 2.1233 | 2.2412 | 2.3592 | 2.4771 | 2.5951 | 2.7131 | 2.831 | 2.949 | 3.0669 | 3.1849 | 3.3029 | 3.4208 | 3.5388 | 3.6567 | 3.7747 | 3.8927 | 4.0106 | 4.1286 | 4.2465 | 4.3645 | 4.4824 | 4.6004 | 4.7184 | 4.8363 | 4.9543 | 5.0722 | 5.1902 | 5.3082 | 5.4261 | 5.5441 | 5.662 | 5.78
eta stations |  | 0 | 0.020408 | 0.040816 | 0.061224 | 0.081633 | 0.10204 | 0.12245 | 0.14286 | 0.16327 | 0.18367 | 0.20408 | 0.22449 | 0.2449 | 0.26531 | 0.28571 | 0.30612 | 0.32653 | 0.34694 | 0.36735 | 0.38776 | 0.40816 | 0.42857 | 0.44898 | 0.46939 | 0.4898 | 0.5102 | 0.53061 | 0.55102 | 0.57143 | 0.59184 | 0.61224 | 0.63265 | 0.65306 | 0.67347 | 0.69388 | 0.71429 | 0.73469 | 0.7551 | 0.77551 | 0.79592 | 0.81633 | 0.83673 | 0.85714 | 0.87755 | 0.89796 | 0.91837 | 0.93878 | 0.95918 | 0.97959 | 1
Alpha = 0.0 deg
Cm |  | 0 | 0 | 0 | 0 | 0 | 0 | 0 | 0 | 0 | 0 | 0 | 0 | 0 | 0 | 0 | 0 | 0 | 0 | 0 | 0 | 0 | 0 | 0 | 0 | 0 | 0 | 0 | 0 | 0 | 0 | 0 | 0 | 0 | 0 | 0 | 0 | 0 | 0 | 0 | 0 | 0 | 0 | 0 | 0 | 0 | 0 | 0 | 0 | 0 | 0
Moment | N | 0 | 0 | 0 | 0 | 0 | 0 | 0 | 0 | 0 | 0 | 0 | 0 | 0 | 0 | 0 | 0 | 0 | 0 | 0 | 0 | 0 | 0 | 0 | 0 | 0 | 0 | 0 | 0 | 0 | 0 | 0 | 0 | 0 | 0 | 0 | 0 | 0 | 0 | 0 | 0 | 0 | 0 | 0 | 0 | 0 | 0 | 0 | 0 | 0 | 0
Alpha = 2.0 deg
Cm |  | 0.048107 | 0.04653 | 0.045109 | 0.04364 | 0.042113 | 0.040521 | 0.03886 | 0.037126 | 0.035318 | 0.033435 | 0.031475 | 0.029438 | 0.027324 | 0.025132 | 0.022864 | 0.020518 | 0.018097 | 0.0156 | 0.01303 | 0.010387 | 0.0076733 | 0.0048913 | 0.0020437 | -0.00086614 | -0.0038343 | -0.0068559 | -0.0099252 | -0.013035 | -0.016179 | -0.019345 | -0.022524 | -0.025702 | -0.028863 | -0.031988 | -0.035056 | -0.03804 | -0.040909 | -0.043625 | -0.046144 | -0.048412 | -0.050362 | -0.051911 | -0.052957 | -0.053364 | -0.052949 | -0.051455 | -0.048483 | -0.043334 | -0.034441 | 0
Moment | N | 11072.0773 | 10552.3309 | 10078.8454 | 9605.6895 | 9130.6848 | 8652.8549 | 8171.8185 | 7687.536 | 7200.1797 | 6710.0603 | 6217.582 | 5723.2148 | 5227.4767 | 4730.9228 | 4234.1382 | 3737.7345 | 3242.348 | 2748.6403 | 2257.299 | 1769.0406 | 1284.6142 | 804.8055 | 330.4427 | -137.5975 | -598.382 | -1050.9044 | -1494.078 | -1926.7421 | -2347.6299 | -2755.3559 | -3148.3969 | -3525.0689 | -3883.5001 | -4221.5985 | -4537.0123 | -4827.0818 | -5088.7789 | -5318.6293 | -5512.6099 | -5666.0082 | -5773.2205 | -5827.4523 | -5820.2489 | -5740.7262 | -5574.2236 | -5299.7366 | -4884.3956 | -4269.1557 | -3317.167 | 0
Alpha = 10.0 deg
Cm |  | 0.24053 | 0.23265 | 0.22554 | 0.2182 | 0.21057 | 0.20261 | 0.1943 | 0.18563 | 0.17659 | 0.16717 | 0.15738 | 0.14719 | 0.13662 | 0.12566 | 0.11432 | 0.10259 | 0.090485 | 0.078002 | 0.065149 | 0.051934 | 0.038366 | 0.024456 | 0.010219 | -0.0043307 | -0.019171 | -0.034279 | -0.049626 | -0.065177 | -0.080893 | -0.096726 | -0.11262 | -0.12851 | -0.14431 | -0.15994 | -0.17528 | -0.1902 | -0.20454 | -0.21813 | -0.23072 | -0.24206 | -0.25181 | -0.25956 | -0.26478 | -0.26682 | -0.26475 | -0.25728 | -0.24241 | -0.21667 | -0.17221 | 0
Moment | N | 55360.3864 | 52761.6547 | 50394.2269 | 48028.4476 | 45653.4239 | 43264.2746 | 40859.0927 | 38437.68 | 36000.8986 | 33550.3016 | 31087.9101 | 28616.074 | 26137.3837 | 23654.614 | 21170.6909 | 18688.6723 | 16211.7402 | 13743.2016 | 11286.4949 | 8845.2032 | 6423.0711 | 4024.0277 | 1652.2134 | -687.9876 | -2991.9099 | -5254.522 | -7470.3898 | -9633.7105 | -11738.1495 | -13776.7797 | -15741.9847 | -17625.3445 | -19417.5005 | -21107.9923 | -22685.0613 | -24135.409 | -25443.8945 | -26593.1463 | -27563.0494 | -28330.0408 | -28866.1027 | -29137.2614 | -29101.2443 | -28703.631 | -27871.118 | -26498.6831 | -24421.9782 | -21345.7786 | -16585.8349 | 0
RUDDER EFFECTS AT dr = 5.0°
RUDDER EFFECTS (2D)
Delta Cl0 |  | 0.38792
Delta Clmax |  | 0.020517
RUDDER EFFECTS (3D)
Delta CL0 |  | 0.1167
Delta CLmax |  | 0.016674
Delta CD0 |  | 0.0073837
Delta CM_c/4 |  | -0.0033383
GLOBAL RUDDER EFFECTS
Alpha stall (with Rudder) |  | 33.0252
Alpha star (with Rudder) |  | 4.2164
CL_max (with Rudder) |  | 1.1667
CL_star (with Rudder) |  | 0.26968
CL_alpha (with Rudder) | 1/deg | 0.036283
LIFT CURVE WITH RUDDER
Alpha | deg | 0 | 1.5 | 3 | 4.5 | 6 | 7.5 | 9 | 10.5 | 12 | 13.5 | 15 | 16.5 | 18 | 19.5 | 21 | 22.5 | 24 | 25.5 | 27 | 28.5 | 30
CL |  | 0.1167 | 0.17112 | 0.22555 | 0.27997 | 0.33449 | 0.38939 | 0.44486 | 0.501 | 0.55781 | 0.61517 | 0.67287 | 0.73057 | 0.78785 | 0.84416 | 0.89888 | 0.95123 | 1.0004 | 1.0454 | 1.0851 | 1.1184 | 1.1441
DRAG POLAR CURVE WITH RUDDER
CL |  | 0.1167 | 0.17112 | 0.22555 | 0.27997 | 0.33449 | 0.38939 | 0.44486 | 0.501 | 0.55781 | 0.61517 | 0.67287 | 0.73057 | 0.78785 | 0.84416 | 0.89888 | 0.95123 | 1.0004 | 1.0454 | 1.0851 | 1.1184 | 1.1441
CD |  | 0.011448 | 0.011478 | 0.011616 | 0.011843 | 0.012144 | 0.012558 | 0.013027 | 0.01361 | 0.014257 | 0.015004 | 0.015838 | 0.016763 | 0.017787 | 0.018885 | 0.020078 | 0.02135 | 0.022706 | 0.024161 | 0.025695 | 0.027335 | 0.029048
PITCHING MOMENT CURVE WITH RUDDER
Alpha | deg | 0 | 1.5 | 3 | 4.5 | 6 | 7.5 | 9 | 10.5 | 12 | 13.5 | 15 | 16.5 | 18 | 19.5 | 21 | 22.5 | 24 | 25.5 | 27 | 28.5 | 30
CM |  | -0.0033383 | 0.0010865 | 0.0055113 | 0.0099361 | 0.014361 | 0.018786 | 0.02321 | 0.027635 | 0.03206 | 0.036485 | 0.04091 | 0.045334 | 0.049759 | 0.054184 | 0.058609 | 0.063034 | 0.067458 | 0.071883 | 0.076308 | 0.080733 | 0.085158
CL (with Rudder) at Alpha = 0.0 deg |  | 0.1167
CD (with Rudder) at Alpha = 0.0 deg |  | 0.011448
CM (with Rudder) at Alpha = 0.0 deg |  | -0.0033383

## FUSELAGE
Description | Unit | Value
DRAG
CD0_parasite |  | 0.0071452
CD0_base |  | 3.5485e-05
CD0_upsweep |  | -1.4289e-05
CD0_windshield |  | 0.0014848
CD0_total |  | 0.0070303
CD_induced at Alpha = 1.9999999999999996 deg |  | 0.00024257
CD at alpha = 1.9999999999999996 deg |  | 0.0072728
DRAG POLAR CURVE
Alpha | deg | -4 | -3.6667 | -3.3333 | -3 | -2.6667 | -2.3333 | -2 | -1.6667 | -1.3333 | -1 | -0.66667 | -0.33333 | 3.3307e-16 | 0.33333 | 0.66667 | 1 | 1.3333 | 1.6667 | 2 | 2.3333 | 2.6667 | 3 | 3.3333 | 3.6667 | 4 | 4.3333 | 4.6667 | 5 | 5.3333 | 5.6667 | 6
CD |  | 0.0077072 | 0.0076151 | 0.0075265 | 0.0074424 | 0.0073638 | 0.0072915 | 0.0072264 | 0.0071694 | 0.0071211 | 0.0070824 | 0.0070539 | 0.0070363 | 0.0070303 | 0.0070365 | 0.0070556 | 0.0070881 | 0.0071348 | 0.0071962 | 0.0072728 | 0.0073654 | 0.0074744 | 0.0076006 | 0.0077444 | 0.0079065 | 0.0080875 | 0.008288 | 0.0085086 | 0.0087499 | 0.0090125 | 0.0092971 | 0.0096042
PITCHING MOMENT
CM0 |  | -0.020333
CM_alpha |  | 0.025477
CM at alpha = 1.9999999999999996 deg |  | 0.030621
PITCHING MOMENT CURVE
Alpha | deg | -4 | -3.6667 | -3.3333 | -3 | -2.6667 | -2.3333 | -2 | -1.6667 | -1.3333 | -1 | -0.66667 | -0.33333 | 3.3307e-16 | 0.33333 | 0.66667 | 1 | 1.3333 | 1.6667 | 2 | 2.3333 | 2.6667 | 3 | 3.3333 | 3.6667 | 4 | 4.3333 | 4.6667 | 5 | 5.3333 | 5.6667 | 6
CM |  | -0.12224 | -0.11375 | -0.10526 | -0.096763 | -0.088271 | -0.079779 | -0.071286 | -0.062794 | -0.054302 | -0.04581 | -0.037317 | -0.028825 | -0.020333 | -0.01184 | -0.003348 | 0.0051443 | 0.013637 | 0.022129 | 0.030621 | 0.039113 | 0.047606 | 0.056098 | 0.06459 | 0.073083 | 0.081575 | 0.090067 | 0.09856 | 0.10705 | 0.11554 | 0.12404 | 0.13253

## NACELLE
Description | Unit | Value
DRAG
CD0_parasite |  | 0.00067387
CD0_base |  | 5.9656e-06
CD0_total |  | 0.00073218
CD_induced at Alpha = -4.789719341402591 deg
CD at alpha = -4.789719341402591 deg |  | 0.00089394
DRAG POLAR CURVE
Alpha | deg | -6.2428 | -6.0218 | -5.828 | -5.6346 | -5.4418 | -5.2494 | -5.0576 | -4.8662 | -4.6753 | -4.4848 | -4.2947 | -4.1051 | -3.916 | -3.7272 | -3.5389 | -3.351 | -3.1634 | -2.9764 | -2.7897 | -2.6034 | -2.4175 | -2.2319 | -2.0468 | -1.862 | -1.6776 | -1.4931 | -1.3052 | -1.1099 | -0.91405 | -0.71765 | -0.47621
CD |  | 0.0010014 | 0.00098351 | 0.00096827 | 0.00095348 | 0.00093915 | 0.00092529 | 0.0009119 | 0.00089898 | 0.00088653 | 0.00087455 | 0.00086305 | 0.00085203 | 0.00084149 | 0.00083143 | 0.00082185 | 0.00081275 | 0.00080414 | 0.00079601 | 0.00078837 | 0.00078121 | 0.00077454 | 0.00076836 | 0.00076266 | 0.00075746 | 0.00075273 | 0.00074849 | 0.00074467 | 0.00074123 | 0.00073833 | 0.00073597 | 0.00073385
PITCHING MOMENT
CM0 |  | 0
CM_alpha |  | -2.1242e-05
CM at alpha = -4.789719341402591 deg |  | -4.2484e-05
PITCHING MOMENT CURVE
Alpha | deg | -6.2428 | -6.0218 | -5.828 | -5.6346 | -5.4418 | -5.2494 | -5.0576 | -4.8662 | -4.6753 | -4.4848 | -4.2947 | -4.1051 | -3.916 | -3.7272 | -3.5389 | -3.351 | -3.1634 | -2.9764 | -2.7897 | -2.6034 | -2.4175 | -2.2319 | -2.0468 | -1.862 | -1.6776 | -1.4931 | -1.3052 | -1.1099 | -0.91405 | -0.71765 | -0.47621
CM |  | 0.00013261 | 0.00012791 | 0.0001238 | 0.00011969 | 0.00011559 | 0.00011151 | 0.00010743 | 0.00010337 | 9.9313e-05 | 9.5266e-05 | 9.1228e-05 | 8.7201e-05 | 8.3183e-05 | 7.9174e-05 | 7.5174e-05 | 7.1182e-05 | 6.7198e-05 | 6.3225e-05 | 5.926e-05 | 5.5302e-05 | 5.1353e-05 | 4.7411e-05 | 4.3478e-05 | 3.9553e-05 | 3.5636e-05 | 3.1717e-05 | 2.7726e-05 | 2.3577e-05 | 1.9416e-05 | 1.5244e-05 | 1.0116e-05

## DOWNWASH
Description | Unit | Value
Alpha body | deg | -4 | -3.6667 | -3.3333 | -3 | -2.6667 | -2.3333 | -2 | -1.6667 | -1.3333 | -1 | -0.66667 | -0.33333 | 3.3307e-16 | 0.33333 | 0.66667 | 1 | 1.3333 | 1.6667 | 2 | 2.3333 | 2.6667 | 3 | 3.3333 | 3.6667 | 4 | 4.3333 | 4.6667 | 5 | 5.3333 | 5.6667 | 6
LINEAR
Downwash gradient (SLINGERLAND) |  | 0.41154 | 0.41154 | 0.41154 | 0.41154 | 0.41154 | 0.41154 | 0.41154 | 0.41154 | 0.41154 | 0.41154 | 0.41154 | 0.41154 | 0.41154 | 0.41154 | 0.41154 | 0.41154 | 0.41154 | 0.41154 | 0.41154 | 0.41154 | 0.41154 | 0.41154 | 0.41154 | 0.41154 | 0.41154 | 0.41154 | 0.41154 | 0.41154 | 0.41154 | 0.41154 | 0.41154
Downwash angle (SLINGERLAND) | deg | 0.21406 | 0.35123 | 0.48841 | 0.62559 | 0.76277 | 0.89995 | 1.0371 | 1.1743 | 1.3115 | 1.4487 | 1.5858 | 1.723 | 1.8602 | 1.9974 | 2.1346 | 2.2717 | 2.4089 | 2.5461 | 2.6833 | 2.8204 | 2.9576 | 3.0948 | 3.232 | 3.3692 | 3.5063 | 3.6435 | 3.7807 | 3.9179 | 4.0551 | 4.1922 | 4.3294
Downwash gradient (SLINGERLAND) at Alpha = 1.9999999999999996 deg |  | 0.41154
Downwash angle (SLINGERLAND) at Alpha = 1.9999999999999996 deg |  | 2.6833
NON LINEAR
Downwash gradient (SLINGERLAND) |  | 0.3368 | 0.37772 | 0.41933 | 0.42073 | 0.42219 | 0.42374 | 0.42518 | 0.4265 | 0.42781 | 0.4291 | 0.4305 | 0.43192 | 0.4332 | 0.43442 | 0.43562 | 0.4368 | 0.43813 | 0.43943 | 0.44056 | 0.44167 | 0.44277 | 0.44389 | 0.4451 | 0.44625 | 0.44664 | 0.44145 | 0.42522 | 0.41324 | 0.41161 | 0.34324 | 0.27568
Downwash angle (SLINGERLAND) | deg | 0.24282 | 0.35508 | 0.49463 | 0.63464 | 0.77512 | 0.9161 | 1.0576 | 1.1996 | 1.3419 | 1.4848 | 1.628 | 1.7718 | 1.916 | 2.0606 | 2.2056 | 2.351 | 2.4968 | 2.6431 | 2.7897 | 2.9368 | 3.0842 | 3.2319 | 3.3801 | 3.5287 | 3.6776 | 3.8264 | 3.9719 | 4.1099 | 4.2474 | 4.3843 | 4.4762
Downwash gradient (SLINGERLAND) at Alpha = 1.9999999999999996 deg |  | 0.44056
Downwash angle (SLINGERLAND) at Alpha = 1.9999999999999996 deg |  | 2.7897

## TOTAL AIRCRAFT CURVES
Description | Unit | Value
Alpha body | deg | -4 | -3.6667 | -3.3333 | -3 | -2.6667 | -2.3333 | -2 | -1.6667 | -1.3333 | -1 | -0.66667 | -0.33333 | 3.3307e-16 | 0.33333 | 0.66667 | 1 | 1.3333 | 1.6667 | 2 | 2.3333 | 2.6667 | 3 | 3.3333 | 3.6667 | 4 | 4.3333 | 4.6667 | 5 | 5.3333 | 5.6667 | 6
Delta elevator = 5.0 deg
CL horizontal tail |  | -0.24699 | -0.22947 | -0.21411 | -0.19878 | -0.18349 | -0.16825 | -0.15304 | -0.13787 | -0.12273 | -0.10763 | -0.092562 | -0.077534 | -0.062541 | -0.047581 | -0.032652 | -0.017755 | -0.002889 | 0.011938 | 0.026735 | 0.041503 | 0.056241 | 0.070951 | 0.08563 | 0.10028 | 0.11489 | 0.12952 | 0.14441 | 0.15989 | 0.17542 | 0.19099 | 0.21013
CL total |  | -0.020523 | 0.022815 | 0.065458 | 0.10809 | 0.15071 | 0.19332 | 0.23591 | 0.27849 | 0.32106 | 0.36362 | 0.40617 | 0.44871 | 0.49123 | 0.53375 | 0.57625 | 0.61874 | 0.66123 | 0.7037 | 0.74616 | 0.78861 | 0.83106 | 0.87349 | 0.91592 | 0.95833 | 1.0007 | 1.0431 | 1.0856 | 1.1283 | 1.171 | 1.2137 | 1.2576
CD horizontal tail |  | 0.018804 | 0.018772 | 0.018745 | 0.018719 | 0.018695 | 0.018671 | 0.018647 | 0.018624 | 0.018602 | 0.018582 | 0.018563 | 0.018544 | 0.018526 | 0.018508 | 0.018491 | 0.018477 | 0.018464 | 0.018451 | 0.018439 | 0.018426 | 0.018414 | 0.018405 | 0.018398 | 0.01839 | 0.018383 | 0.018376 | 0.018369 | 0.018363 | 0.018361 | 0.018358 | 0.018355
CD total |  | 0.05805 | 0.057686 | 0.05734 | 0.057016 | 0.056721 | 0.05644 | 0.056193 | 0.055974 | 0.055775 | 0.055609 | 0.055468 | 0.055352 | 0.055268 | 0.055208 | 0.055181 | 0.055184 | 0.055215 | 0.055281 | 0.055374 | 0.055506 | 0.055673 | 0.055872 | 0.056114 | 0.056386 | 0.056695 | 0.057042 | 0.05742 | 0.057842 | 0.058298 | 0.058793 | 0.059328
CM horizontal Tail |  | -0.0086237 | -0.0084839 | -0.0083614 | -0.0082392 | -0.0081173 | -0.0079957 | -0.0078744 | -0.0077535 | -0.0076327 | -0.0075123 | -0.0073921 | -0.0072723 | -0.0071527 | -0.0070334 | -0.0069144 | -0.0067956 | -0.006677 | -0.0065588 | -0.0064408 | -0.006323 | -0.0062055 | -0.0060882 | -0.0059711 | -0.0058543 | -0.0057359 | -0.0056035 | -0.0054687 | -0.0053123 | -0.0051266 | -0.0048659 | -0.004675
Xcg = 10.0 %
CM total |  | -0.12254 | -0.12931 | -0.13355 | -0.13766 | -0.14164 | -0.14549 | -0.1576 | -0.16114 | -0.16453 | -0.1678 | -0.17092 | -0.17389 | -0.17672 | -0.1794 | -0.18194 | -0.18434 | -0.18658 | -0.18868 | -0.19062 | -0.19241 | -0.19406 | -0.19555 | -0.19689 | -0.19808 | -0.19911 | -0.20002 | -0.20111 | -0.20275 | -0.20431 | -0.20577 | -0.21122
Xcg = 38.0 %
CM total |  | -0.1295 | -0.12405 | -0.11626 | -0.10834 | -0.10029 | -0.092094 | -0.092176 | -0.083681 | -0.075051 | -0.066288 | -0.05739 | -0.048349 | -0.039172 | -0.029858 | -0.020409 | -0.010824 | -0.0011023 | 0.0087626 | 0.018765 | 0.0289 | 0.039171 | 0.049578 | 0.060121 | 0.070806 | 0.081625 | 0.092548 | 0.1033 | 0.11353 | 0.12383 | 0.13422 | 0.1409
Delta elevator = 0.0 deg
CL horizontal tail |  | -0.49487 | -0.47734 | -0.46198 | -0.44666 | -0.43137 | -0.41612 | -0.40092 | -0.38574 | -0.37061 | -0.35551 | -0.34044 | -0.32541 | -0.31042 | -0.29546 | -0.28053 | -0.26563 | -0.25076 | -0.23594 | -0.22114 | -0.20637 | -0.19163 | -0.17693 | -0.16225 | -0.1476 | -0.13298 | -0.11836 | -0.10346 | -0.087983 | -0.072457 | -0.056888 | -0.037749
CL total |  | -0.10017 | -0.056832 | -0.014188 | 0.028443 | 0.071063 | 0.11367 | 0.15626 | 0.19884 | 0.24142 | 0.28398 | 0.32652 | 0.36906 | 0.41159 | 0.4541 | 0.4966 | 0.5391 | 0.58158 | 0.62405 | 0.66652 | 0.70897 | 0.75141 | 0.79385 | 0.83627 | 0.87868 | 0.92109 | 0.96349 | 1.006 | 1.0487 | 1.0914 | 1.1341 | 1.1779
CD horizontal tail |  | 0.018404 | 0.018372 | 0.018345 | 0.018319 | 0.018295 | 0.018271 | 0.018247 | 0.018224 | 0.018202 | 0.018182 | 0.018163 | 0.018144 | 0.018126 | 0.018108 | 0.018091 | 0.018077 | 0.018064 | 0.018051 | 0.018039 | 0.018026 | 0.018014 | 0.018005 | 0.017998 | 0.01799 | 0.017983 | 0.017976 | 0.017969 | 0.017963 | 0.017961 | 0.017958 | 0.017955
CD total |  | 0.057921 | 0.057558 | 0.057212 | 0.056888 | 0.056592 | 0.056312 | 0.056064 | 0.055845 | 0.055646 | 0.055481 | 0.055339 | 0.055223 | 0.05514 | 0.055079 | 0.055053 | 0.055055 | 0.055087 | 0.055153 | 0.055245 | 0.055378 | 0.055545 | 0.055744 | 0.055986 | 0.056257 | 0.056567 | 0.056914 | 0.057292 | 0.057713 | 0.058169 | 0.058665 | 0.0592
CM horizontal Tail |  | -0.0039464 | -0.0038067 | -0.0036841 | -0.0035619 | -0.00344 | -0.0033184 | -0.0031972 | -0.0030762 | -0.0029555 | -0.002835 | -0.0027149 | -0.002595 | -0.0024755 | -0.0023562 | -0.0022371 | -0.0021183 | -0.0019998 | -0.0018815 | -0.0017635 | -0.0016458 | -0.0015282 | -0.0014109 | -0.0012939 | -0.0011771 | -0.0010586 | -0.00092625 | -0.00079147 | -0.00063501 | -0.0004493 | -0.0001886 | 2.2256e-06
Xcg = 10.0 %
CM total |  | 0.15989 | 0.1534 | 0.14943 | 0.14557 | 0.14184 | 0.13824 | 0.12635 | 0.12304 | 0.11985 | 0.11679 | 0.11386 | 0.11107 | 0.10841 | 0.10589 | 0.1035 | 0.10125 | 0.099133 | 0.097165 | 0.095337 | 0.093646 | 0.092095 | 0.090686 | 0.089419 | 0.088302 | 0.087328 | 0.086464 | 0.085408 | 0.083793 | 0.082254 | 0.080806 | 0.075346
Xcg = 38.0 %
CM total |  | 0.13069 | 0.13641 | 0.14446 | 0.15263 | 0.16092 | 0.16935 | 0.16949 | 0.1782 | 0.18704 | 0.196 | 0.20508 | 0.21431 | 0.22365 | 0.23313 | 0.24273 | 0.25246 | 0.26232 | 0.27231 | 0.28243 | 0.29267 | 0.30305 | 0.31354 | 0.32417 | 0.33493 | 0.34581 | 0.35679 | 0.36758 | 0.37786 | 0.38819 | 0.3986 | 0.40529
Delta elevator = -5.0 deg
CL horizontal tail |  | -0.74274 | -0.72522 | -0.70986 | -0.69453 | -0.67925 | -0.664 | -0.64879 | -0.63362 | -0.61848 | -0.60338 | -0.58831 | -0.57329 | -0.55829 | -0.54333 | -0.5284 | -0.51351 | -0.49864 | -0.48381 | -0.46902 | -0.45425 | -0.43951 | -0.4248 | -0.41012 | -0.39548 | -0.38086 | -0.36623 | -0.35134 | -0.33586 | -0.32033 | -0.30476 | -0.28563
CL total |  | -0.17982 | -0.13648 | -0.093835 | -0.051203 | -0.0085839 | 0.034023 | 0.076616 | 0.1192 | 0.16177 | 0.20433 | 0.24688 | 0.28941 | 0.33194 | 0.37445 | 0.41696 | 0.45945 | 0.50194 | 0.54441 | 0.58687 | 0.62932 | 0.67176 | 0.7142 | 0.75662 | 0.79904 | 0.84144 | 0.88385 | 0.92634 | 0.96902 | 1.0117 | 1.0544 | 1.0983
CD horizontal tail |  | 0.018784 | 0.018752 | 0.018725 | 0.018699 | 0.018675 | 0.018651 | 0.018627 | 0.018604 | 0.018582 | 0.018562 | 0.018543 | 0.018524 | 0.018506 | 0.018488 | 0.018471 | 0.018457 | 0.018444 | 0.018431 | 0.018419 | 0.018406 | 0.018394 | 0.018385 | 0.018378 | 0.01837 | 0.018363 | 0.018356 | 0.018349 | 0.018343 | 0.018341 | 0.018338 | 0.018335
CD total |  | 0.058044 | 0.05768 | 0.057334 | 0.05701 | 0.056714 | 0.056434 | 0.056187 | 0.055968 | 0.055768 | 0.055603 | 0.055461 | 0.055346 | 0.055262 | 0.055201 | 0.055175 | 0.055177 | 0.055209 | 0.055275 | 0.055367 | 0.0555 | 0.055667 | 0.055866 | 0.056108 | 0.05638 | 0.056689 | 0.057036 | 0.057414 | 0.057835 | 0.058291 | 0.058787 | 0.059322
CM horizontal Tail |  | 0.00073089 | 0.00087063 | 0.00099314 | 0.0011153 | 0.0012373 | 0.0013589 | 0.0014801 | 0.0016011 | 0.0017218 | 0.0018422 | 0.0019624 | 0.0020822 | 0.0022018 | 0.0023211 | 0.0024402 | 0.002559 | 0.0026775 | 0.0027958 | 0.0029138 | 0.0030315 | 0.0031491 | 0.0032664 | 0.0033834 | 0.0035002 | 0.0036187 | 0.003751 | 0.0038858 | 0.0040423 | 0.004228 | 0.0044887 | 0.0046795
Xcg = 10.0 %
CM total |  | 0.44248 | 0.43626 | 0.43255 | 0.42895 | 0.42546 | 0.42209 | 0.41042 | 0.40732 | 0.40434 | 0.40147 | 0.39873 | 0.39611 | 0.39362 | 0.39126 | 0.38902 | 0.3869 | 0.38492 | 0.38307 | 0.38135 | 0.37976 | 0.3783 | 0.37697 | 0.37577 | 0.37471 | 0.37379 | 0.37297 | 0.37194 | 0.37035 | 0.36882 | 0.36738 | 0.36191
Xcg = 38.0 %
CM total |  | 0.39103 | 0.39701 | 0.40531 | 0.41373 | 0.42226 | 0.43091 | 0.43127 | 0.44019 | 0.44923 | 0.45839 | 0.46766 | 0.47705 | 0.48657 | 0.4962 | 0.50595 | 0.51582 | 0.52581 | 0.53592 | 0.54616 | 0.5565 | 0.56697 | 0.57756 | 0.58826 | 0.59909 | 0.61003 | 0.62106 | 0.63189 | 0.6422 | 0.65256 | 0.66298 | 0.66968
Delta elevator = -10.0 deg
CL horizontal tail |  | -0.98506 | -0.96754 | -0.95218 | -0.93685 | -0.92156 | -0.90632 | -0.89111 | -0.87594 | -0.8608 | -0.8457 | -0.83063 | -0.81561 | -0.80061 | -0.78565 | -0.77072 | -0.75583 | -0.74096 | -0.72613 | -0.71134 | -0.69657 | -0.68183 | -0.66712 | -0.65244 | -0.6378 | -0.62318 | -0.60855 | -0.59366 | -0.57818 | -0.56265 | -0.54708 | -0.52794
CL total |  | -0.25768 | -0.21434 | -0.1717 | -0.12906 | -0.086445 | -0.043838 | -0.001245 | 0.041337 | 0.083908 | 0.12647 | 0.16902 | 0.21155 | 0.25408 | 0.29659 | 0.3391 | 0.38159 | 0.42407 | 0.46655 | 0.50901 | 0.55146 | 0.5939 | 0.63634 | 0.67876 | 0.72117 | 0.76358 | 0.80599 | 0.84848 | 0.89116 | 0.93386 | 0.97657 | 1.0204
CD horizontal tail |  | 0.019944 | 0.019912 | 0.019885 | 0.019859 | 0.019835 | 0.019811 | 0.019787 | 0.019764 | 0.019742 | 0.019722 | 0.019703 | 0.019684 | 0.019666 | 0.019648 | 0.019631 | 0.019617 | 0.019604 | 0.019591 | 0.019579 | 0.019566 | 0.019554 | 0.019545 | 0.019538 | 0.01953 | 0.019523 | 0.019516 | 0.019509 | 0.019503 | 0.019501 | 0.019498 | 0.019495
CD total |  | 0.058416 | 0.058053 | 0.057707 | 0.057382 | 0.057087 | 0.056807 | 0.056559 | 0.05634 | 0.056141 | 0.055976 | 0.055834 | 0.055718 | 0.055635 | 0.055574 | 0.055548 | 0.05555 | 0.055581 | 0.055648 | 0.05574 | 0.055873 | 0.056039 | 0.056239 | 0.056481 | 0.056752 | 0.057062 | 0.057408 | 0.057787 | 0.058208 | 0.058664 | 0.05916 | 0.059695
CM horizontal Tail |  | 0.013676 | 0.013816 | 0.013938 | 0.014061 | 0.014183 | 0.014304 | 0.014425 | 0.014546 | 0.014667 | 0.014788 | 0.014908 | 0.015028 | 0.015147 | 0.015266 | 0.015385 | 0.015504 | 0.015623 | 0.015741 | 0.015859 | 0.015977 | 0.016094 | 0.016212 | 0.016329 | 0.016446 | 0.016564 | 0.016696 | 0.016831 | 0.016988 | 0.017173 | 0.017434 | 0.017625
Xcg = 10.0 %
CM total |  | 0.72145 | 0.71549 | 0.71203 | 0.70867 | 0.70541 | 0.70227 | 0.69082 | 0.68792 | 0.68513 | 0.68245 | 0.67988 | 0.67744 | 0.6751 | 0.67289 | 0.67078 | 0.6688 | 0.66693 | 0.66519 | 0.66357 | 0.66207 | 0.6607 | 0.65944 | 0.65831 | 0.6573 | 0.65643 | 0.65564 | 0.65464 | 0.65306 | 0.65154 | 0.65009 | 0.64461
Xcg = 38.0 %
CM total |  | 0.64825 | 0.65447 | 0.66302 | 0.67168 | 0.68043 | 0.68931 | 0.68988 | 0.699 | 0.70823 | 0.71756 | 0.72701 | 0.73657 | 0.74625 | 0.75603 | 0.76592 | 0.77592 | 0.78603 | 0.79626 | 0.8066 | 0.81704 | 0.8276 | 0.83826 | 0.84904 | 0.85993 | 0.87092 | 0.882 | 0.89287 | 0.9032 | 0.91358 | 0.92401 | 0.93071
Delta elevator = -15.0 deg
CL horizontal tail |  | -1.1848 | -1.1673 | -1.1519 | -1.1366 | -1.1213 | -1.106 | -1.0908 | -1.0757 | -1.0605 | -1.0454 | -1.0304 | -1.0153 | -1.0003 | -0.98537 | -0.97044 | -0.95554 | -0.94068 | -0.92585 | -0.91105 | -0.89629 | -0.88155 | -0.86684 | -0.85216 | -0.83751 | -0.82289 | -0.80827 | -0.79338 | -0.7779 | -0.76237 | -0.7468 | -0.72766
CL total |  | -0.32185 | -0.27851 | -0.23587 | -0.19324 | -0.15062 | -0.10801 | -0.065417 | -0.022835 | 0.019736 | 0.062296 | 0.10484 | 0.14738 | 0.18991 | 0.23242 | 0.27492 | 0.31742 | 0.3599 | 0.40237 | 0.44484 | 0.48729 | 0.52973 | 0.57217 | 0.61459 | 0.657 | 0.69941 | 0.74181 | 0.78431 | 0.82699 | 0.86968 | 0.91239 | 0.95625
CD horizontal tail |  | 0.021884 | 0.021852 | 0.021825 | 0.021799 | 0.021775 | 0.021751 | 0.021727 | 0.021704 | 0.021682 | 0.021662 | 0.021643 | 0.021624 | 0.021606 | 0.021588 | 0.021571 | 0.021557 | 0.021544 | 0.021531 | 0.021519 | 0.021506 | 0.021494 | 0.021485 | 0.021478 | 0.02147 | 0.021463 | 0.021456 | 0.021449 | 0.021443 | 0.021441 | 0.021438 | 0.021435
CD total |  | 0.05904 | 0.058676 | 0.05833 | 0.058006 | 0.05771 | 0.05743 | 0.057183 | 0.056964 | 0.056764 | 0.056599 | 0.056458 | 0.056342 | 0.056258 | 0.056198 | 0.056171 | 0.056174 | 0.056205 | 0.056271 | 0.056363 | 0.056496 | 0.056663 | 0.056862 | 0.057104 | 0.057376 | 0.057685 | 0.058032 | 0.05841 | 0.058831 | 0.059288 | 0.059783 | 0.060318
CM horizontal Tail |  | 0.03038 | 0.03052 | 0.030642 | 0.030764 | 0.030886 | 0.031008 | 0.031129 | 0.03125 | 0.031371 | 0.031491 | 0.031611 | 0.031731 | 0.031851 | 0.03197 | 0.032089 | 0.032208 | 0.032327 | 0.032445 | 0.032563 | 0.032681 | 0.032798 | 0.032915 | 0.033032 | 0.033149 | 0.033268 | 0.0334 | 0.033535 | 0.033691 | 0.033877 | 0.034138 | 0.034329
Xcg = 10.0 %
CM total |  | 0.95342 | 0.94766 | 0.9444 | 0.94124 | 0.93817 | 0.9352 | 0.92392 | 0.92118 | 0.91855 | 0.91601 | 0.91359 | 0.91127 | 0.90906 | 0.90696 | 0.90496 | 0.90308 | 0.9013 | 0.89965 | 0.89811 | 0.89668 | 0.89536 | 0.89415 | 0.89307 | 0.8921 | 0.89125 | 0.89049 | 0.8895 | 0.88793 | 0.88641 | 0.88496 | 0.87946
Xcg = 38.0 %
CM total |  | 0.86228 | 0.86871 | 0.87745 | 0.88629 | 0.89523 | 0.90428 | 0.90501 | 0.91429 | 0.92368 | 0.93316 | 0.94274 | 0.95244 | 0.96223 | 0.97213 | 0.98213 | 0.99224 | 1.0024 | 1.0128 | 1.0232 | 1.0337 | 1.0443 | 1.055 | 1.0659 | 1.0768 | 1.0878 | 1.0989 | 1.1098 | 1.1202 | 1.1306 | 1.141 | 1.1477
Delta elevator = -20.0 deg
CL horizontal tail |  | -1.2168 | -1.1993 | -1.1839 | -1.1686 | -1.1533 | -1.138 | -1.1228 | -1.1077 | -1.0925 | -1.0774 | -1.0624 | -1.0473 | -1.0323 | -1.0174 | -1.0025 | -0.98755 | -0.97269 | -0.95786 | -0.94306 | -0.9283 | -0.91356 | -0.89885 | -0.88417 | -0.86952 | -0.85491 | -0.84028 | -0.82539 | -0.80991 | -0.79438 | -0.77881 | -0.75967
CL total |  | -0.33214 | -0.2888 | -0.24615 | -0.20352 | -0.1609 | -0.1183 | -0.075703 | -0.033121 | 0.00945 | 0.05201 | 0.094559 | 0.1371 | 0.17962 | 0.22213 | 0.26464 | 0.30713 | 0.34962 | 0.39209 | 0.43455 | 0.477 | 0.51945 | 0.56188 | 0.6043 | 0.64672 | 0.68912 | 0.73153 | 0.77402 | 0.8167 | 0.8594 | 0.90211 | 0.94597
CD horizontal tail |  | 0.024604 | 0.024572 | 0.024545 | 0.024519 | 0.024495 | 0.024471 | 0.024447 | 0.024424 | 0.024402 | 0.024382 | 0.024363 | 0.024344 | 0.024326 | 0.024308 | 0.024291 | 0.024277 | 0.024264 | 0.024251 | 0.024239 | 0.024226 | 0.024214 | 0.024205 | 0.024198 | 0.02419 | 0.024183 | 0.024176 | 0.024169 | 0.024163 | 0.024161 | 0.024158 | 0.024155
CD total |  | 0.059914 | 0.05955 | 0.059204 | 0.05888 | 0.058584 | 0.058304 | 0.058057 | 0.057838 | 0.057638 | 0.057473 | 0.057332 | 0.057216 | 0.057132 | 0.057072 | 0.057045 | 0.057047 | 0.057079 | 0.057145 | 0.057237 | 0.05737 | 0.057537 | 0.057736 | 0.057978 | 0.05825 | 0.058559 | 0.058906 | 0.059284 | 0.059705 | 0.060162 | 0.060657 | 0.061192
CM horizontal Tail |  | 0.049913 | 0.050052 | 0.050175 | 0.050297 | 0.050419 | 0.05054 | 0.050662 | 0.050783 | 0.050903 | 0.051024 | 0.051144 | 0.051264 | 0.051383 | 0.051503 | 0.051622 | 0.051741 | 0.051859 | 0.051977 | 0.052095 | 0.052213 | 0.052331 | 0.052448 | 0.052565 | 0.052682 | 0.0528 | 0.052933 | 0.053067 | 0.053224 | 0.05341 | 0.05367 | 0.053861
Xcg = 10.0 %
CM total |  | 0.99623 | 0.9905 | 0.98725 | 0.9841 | 0.98104 | 0.97809 | 0.96682 | 0.96409 | 0.96147 | 0.95894 | 0.95652 | 0.95421 | 0.952 | 0.9499 | 0.94791 | 0.94602 | 0.94425 | 0.94259 | 0.94105 | 0.93961 | 0.93828 | 0.93707 | 0.93598 | 0.935 | 0.93414 | 0.93337 | 0.93237 | 0.93078 | 0.92924 | 0.92777 | 0.92226
Xcg = 38.0 %
CM total |  | 0.9022 | 0.90865 | 0.91741 | 0.92627 | 0.93522 | 0.94428 | 0.94503 | 0.95432 | 0.96371 | 0.9732 | 0.98279 | 0.99249 | 1.0023 | 1.0122 | 1.0222 | 1.0323 | 1.0425 | 1.0528 | 1.0632 | 1.0738 | 1.0844 | 1.0951 | 1.1059 | 1.1168 | 1.1279 | 1.139 | 1.1499 | 1.1602 | 1.1706 | 1.181 | 1.1877
Delta elevator = -25.0 deg
CL horizontal tail |  | -1.2632 | -1.2457 | -1.2303 | -1.215 | -1.1997 | -1.1845 | -1.1693 | -1.1541 | -1.139 | -1.1239 | -1.1088 | -1.0938 | -1.0788 | -1.0638 | -1.0489 | -1.034 | -1.0191 | -1.0043 | -0.9895 | -0.97474 | -0.96 | -0.94529 | -0.93061 | -0.91596 | -0.90135 | -0.88672 | -0.87183 | -0.85635 | -0.84082 | -0.82525 | -0.80611
CL total |  | -0.34706 | -0.30372 | -0.26108 | -0.21844 | -0.17582 | -0.13322 | -0.090625 | -0.048043 | -0.0054718 | 0.037088 | 0.079637 | 0.12217 | 0.1647 | 0.20721 | 0.24972 | 0.29221 | 0.33469 | 0.37717 | 0.41963 | 0.46208 | 0.50452 | 0.54696 | 0.58938 | 0.63179 | 0.6742 | 0.71661 | 0.7591 | 0.80178 | 0.84448 | 0.88719 | 0.93104
CD horizontal tail |  | 0.028104 | 0.028072 | 0.028045 | 0.028019 | 0.027995 | 0.027971 | 0.027947 | 0.027924 | 0.027902 | 0.027882 | 0.027863 | 0.027844 | 0.027826 | 0.027808 | 0.027791 | 0.027777 | 0.027764 | 0.027751 | 0.027739 | 0.027726 | 0.027714 | 0.027705 | 0.027698 | 0.02769 | 0.027683 | 0.027676 | 0.027669 | 0.027663 | 0.027661 | 0.027658 | 0.027655
CD total |  | 0.061038 | 0.060675 | 0.060329 | 0.060004 | 0.059709 | 0.059429 | 0.059181 | 0.058962 | 0.058763 | 0.058597 | 0.058456 | 0.05834 | 0.058256 | 0.058196 | 0.05817 | 0.058172 | 0.058203 | 0.058269 | 0.058362 | 0.058495 | 0.058661 | 0.058861 | 0.059103 | 0.059374 | 0.059683 | 0.06003 | 0.060409 | 0.06083 | 0.061286 | 0.061782 | 0.062316
CM horizontal Tail |  | 0.070526 | 0.070666 | 0.070788 | 0.07091 | 0.071032 | 0.071154 | 0.071275 | 0.071396 | 0.071517 | 0.071637 | 0.071757 | 0.071877 | 0.071997 | 0.072116 | 0.072235 | 0.072354 | 0.072472 | 0.072591 | 0.072709 | 0.072826 | 0.072944 | 0.073061 | 0.073178 | 0.073295 | 0.073414 | 0.073546 | 0.073681 | 0.073837 | 0.074023 | 0.074284 | 0.074474
Xcg = 10.0 %
CM total |  | 1.0559 | 1.0502 | 1.047 | 1.0438 | 1.0408 | 1.0379 | 1.0266 | 1.0239 | 1.0213 | 1.0188 | 1.0164 | 1.0141 | 1.0119 | 1.0098 | 1.0078 | 1.0059 | 1.0041 | 1.0025 | 1.0009 | 0.9995 | 0.99816 | 0.99695 | 0.99584 | 0.99485 | 0.99398 | 0.99319 | 0.99217 | 0.99057 | 0.98901 | 0.98751 | 0.98198
Xcg = 38.0 %
CM total |  | 0.95767 | 0.96415 | 0.97293 | 0.98182 | 0.99079 | 0.99987 | 1.0006 | 1.01 | 1.0194 | 1.0289 | 1.0385 | 1.0482 | 1.058 | 1.0679 | 1.0779 | 1.088 | 1.0982 | 1.1086 | 1.119 | 1.1295 | 1.1401 | 1.1508 | 1.1616 | 1.1725 | 1.1836 | 1.1946 | 1.2055 | 1.2158 | 1.2262 | 1.2366 | 1.2433
Delta elevator = -30.0 deg
CL horizontal tail |  | -1.3388 | -1.3213 | -1.3059 | -1.2906 | -1.2753 | -1.2601 | -1.2449 | -1.2297 | -1.2146 | -1.1995 | -1.1844 | -1.1694 | -1.1544 | -1.1394 | -1.1245 | -1.1096 | -1.0947 | -1.0799 | -1.0651 | -1.0503 | -1.0356 | -1.0209 | -1.0062 | -0.99155 | -0.97693 | -0.96231 | -0.94742 | -0.93193 | -0.91641 | -0.90084 | -0.8817
CL total |  | -0.37134 | -0.32801 | -0.28536 | -0.24273 | -0.20011 | -0.15751 | -0.11491 | -0.07233 | -0.029759 | 0.0128 | 0.055349 | 0.097886 | 0.14041 | 0.18292 | 0.22543 | 0.26792 | 0.31041 | 0.35288 | 0.39534 | 0.43779 | 0.48024 | 0.52267 | 0.56509 | 0.60751 | 0.64991 | 0.69232 | 0.73481 | 0.77749 | 0.82019 | 0.8629 | 0.90676
CD horizontal tail |  | 0.032384 | 0.032352 | 0.032325 | 0.032299 | 0.032275 | 0.032251 | 0.032227 | 0.032204 | 0.032182 | 0.032162 | 0.032143 | 0.032124 | 0.032106 | 0.032088 | 0.032071 | 0.032057 | 0.032044 | 0.032031 | 0.032019 | 0.032006 | 0.031994 | 0.031985 | 0.031978 | 0.03197 | 0.031963 | 0.031956 | 0.031949 | 0.031943 | 0.031941 | 0.031938 | 0.031935
CD total |  | 0.062413 | 0.06205 | 0.061704 | 0.06138 | 0.061084 | 0.060804 | 0.060556 | 0.060337 | 0.060138 | 0.059973 | 0.059831 | 0.059715 | 0.059632 | 0.059571 | 0.059545 | 0.059547 | 0.059579 | 0.059645 | 0.059737 | 0.05987 | 0.060037 | 0.060236 | 0.060478 | 0.060749 | 0.061059 | 0.061406 | 0.061784 | 0.062205 | 0.062661 | 0.063157 | 0.063692
CM horizontal Tail |  | 0.091891 | 0.092031 | 0.092153 | 0.092275 | 0.092397 | 0.092519 | 0.09264 | 0.092761 | 0.092882 | 0.093002 | 0.093122 | 0.093242 | 0.093362 | 0.093481 | 0.0936 | 0.093719 | 0.093838 | 0.093956 | 0.094074 | 0.094192 | 0.094309 | 0.094426 | 0.094543 | 0.09466 | 0.094779 | 0.094911 | 0.095046 | 0.095202 | 0.095388 | 0.095649 | 0.09584
Xcg = 10.0 %
CM total |  | 1.149 | 1.1433 | 1.1402 | 1.1371 | 1.1341 | 1.1312 | 1.12 | 1.1173 | 1.1148 | 1.1123 | 1.1099 | 1.1076 | 1.1054 | 1.1034 | 1.1014 | 1.0995 | 1.0978 | 1.0961 | 1.0946 | 1.0931 | 1.0918 | 1.0906 | 1.0895 | 1.0885 | 1.0876 | 1.0868 | 1.0857 | 1.0841 | 1.0825 | 1.081 | 1.0755
Xcg = 38.0 %
CM total |  | 1.044 | 1.0505 | 1.0593 | 1.0683 | 1.0773 | 1.0864 | 1.0872 | 1.0966 | 1.106 | 1.1155 | 1.1252 | 1.1349 | 1.1448 | 1.1547 | 1.1647 | 1.1749 | 1.1851 | 1.1954 | 1.2058 | 1.2164 | 1.227 | 1.2377 | 1.2485 | 1.2594 | 1.2704 | 1.2815 | 1.2924 | 1.3027 | 1.313 | 1.3234 | 1.33

## LONGITUDINAL STABILITY AND CONT
Description | Unit | Value
Alpha body | deg | -4 | -3.6667 | -3.3333 | -3 | -2.6667 | -2.3333 | -2 | -1.6667 | -1.3333 | -1 | -0.66667 | -0.33333 | 3.3307e-16 | 0.33333 | 0.66667 | 1 | 1.3333 | 1.6667 | 2 | 2.3333 | 2.6667 | 3 | 3.3333 | 3.6667 | 4 | 4.3333 | 4.6667 | 5 | 5.3333 | 5.6667 | 6
Xcg = 10.0 %
CL_h equilibrium |  | -0.24642
CL_total equilibrium |  | -0.020339
CD_h equilibrium |  | 0.018444
CD_total equilibrium |  | 0.057934
delta_e equilibrium | deg | 5
Neutral_point |  | 0.26613
Static_Stability_Margin |  | -0.16613
Efficiency |  | -0.35107
Maximum efficiency |  | 19.6969
Xcg = 38.0 %
CL_h equilibrium |  | -0.25238
CL_total equilibrium |  | -0.022255
CD_h equilibrium |  | 0.018444
CD_total equilibrium |  | 0.057934
delta_e equilibrium | deg | 4.8912
Neutral_point |  | 0.24547
Static_Stability_Margin |  | 0.13453
Efficiency |  | -0.38414
Maximum efficiency |  | 21.37

## DIRECTIONAL STABILITY AND CONTR
Description | Unit | Value
Beta | deg | 0 | 1.5 | 3 | 4.5 | 6 | 7.5 | 9 | 10.5 | 12 | 13.5 | 15 | 16.5 | 18 | 19.5 | 21 | 22.5 | 24 | 25.5 | 27 | 28.5 | 30
Xcg = 10.0 %
CN_beta_vertical_tail | 1/deg | 0.004517
CN_beta_fuselage | 1/deg | -0.0012383
CN_beta_wing | 1/deg | 2.9736e-05
CN_beta_total | 1/deg | 0.0033085
Delta_rudder | deg | 5 | 10 | 15 | 20 | 25 | 0
CN_delta_rudder | 1/deg | 0.0029958 | 0.0029214 | 0.0026848 | 0.0021191 | 0.0018073 | 0.0030218
CN_vertical_tail |  | 0 | 0.0067755 | 0.013551 | 0.020327 | 0.027102 | 0.033878 | 0.040653 | 0.047429 | 0.05414 | 0.060489 | 0.066273 | 0.071299 | 0.075377 | 0.078315 | 0.079922 | 0.080006 | 0.078375 | 0.074839 | 0.069206 | 0.061285 | 0.050883
CN_fuselage |  | -0.00029248 | -0.0021453 | -0.0039229 | -0.0056253 | -0.0072524 | -0.0088044 | -0.010281 | -0.011683 | -0.013009 | -0.01426 | -0.015436 | -0.016536 | -0.017562 | -0.018512 | -0.019387 | -0.020186 | -0.020911 | -0.02156 | -0.022134 | -0.022633 | -0.023057
CN_wing |  | 0 | 4.4604e-05 | 8.9207e-05 | 0.00013381 | 0.00017841 | 0.00022302 | 0.00026762 | 0.00031223 | 0.00035683 | 0.00040143 | 0.00044604 | 0.00049064 | 0.00053524 | 0.00057985 | 0.00062445 | 0.00066906 | 0.00071366 | 0.00075826 | 0.00080287 | 0.00084747 | 0.00089207
CN_total |  | -0.00029248 | 0.0046748 | 0.0097173 | 0.014835 | 0.020028 | 0.025296 | 0.03064 | 0.036058 | 0.041488 | 0.046631 | 0.051283 | 0.055254 | 0.058351 | 0.060383 | 0.06116 | 0.060488 | 0.058178 | 0.054037 | 0.047875 | 0.039499 | 0.028719
CN at delta rudder = 5.0 deg |  | -0.015795 | -0.0090197 | -0.0022442 | 0.0045313 | 0.011307 | 0.018082 | 0.024858 | 0.031633 | 0.038345 | 0.044694 | 0.050478 | 0.055504 | 0.059582 | 0.06252 | 0.064127 | 0.06421 | 0.06258 | 0.059044 | 0.053411 | 0.045489 | 0.035088
CN at delta rudder = 10.0 deg |  | -0.030805 | -0.02403 | -0.017254 | -0.010479 | -0.0037034 | 0.0030721 | 0.0098476 | 0.016623 | 0.023334 | 0.029684 | 0.035467 | 0.040494 | 0.044572 | 0.04751 | 0.049117 | 0.0492 | 0.04757 | 0.044034 | 0.038401 | 0.030479 | 0.020078
CN at delta rudder = 15.0 deg |  | -0.042466 | -0.03569 | -0.028915 | -0.022139 | -0.015364 | -0.0085883 | -0.0018128 | 0.0049627 | 0.011674 | 0.018023 | 0.023807 | 0.028834 | 0.032911 | 0.035849 | 0.037456 | 0.03754 | 0.035909 | 0.032373 | 0.02674 | 0.018819 | 0.0084174
CN at delta rudder = 20.0 deg |  | -0.04469 | -0.037914 | -0.031139 | -0.024363 | -0.017588 | -0.010812 | -0.0040368 | 0.0027388 | 0.00945 | 0.015799 | 0.021583 | 0.02661 | 0.030688 | 0.033626 | 0.035232 | 0.035316 | 0.033686 | 0.030149 | 0.024516 | 0.016595 | 0.0061935
CN at delta rudder = 25.0 deg |  | -0.047644 | -0.040869 | -0.034093 | -0.027318 | -0.020542 | -0.013767 | -0.0069911 | -0.00021555 | 0.0064957 | 0.012845 | 0.018629 | 0.023655 | 0.027733 | 0.030671 | 0.032278 | 0.032362 | 0.030731 | 0.027195 | 0.021562 | 0.013641 | 0.0032392
CN at delta rudder = 0.0 deg |  | 0 | 0.0067755 | 0.013551 | 0.020327 | 0.027102 | 0.033878 | 0.040653 | 0.047429 | 0.05414 | 0.060489 | 0.066273 | 0.071299 | 0.075377 | 0.078315 | 0.079922 | 0.080006 | 0.078375 | 0.074839 | 0.069206 | 0.061285 | 0.050883
Delta_rudder equilibrium | deg | 0.015008 | 1.966 | 3.8869 | 5.7629 | 7.5038 | 8.9745 | 9.8599 | 9.92 | 10.1301 | 10.5503
Beta equilibrium | deg | 0 | 2.7778 | 5.5556 | 8.3333 | 11.1111 | 13.8889 | 16.6667 | 19.4444 | 22.2222 | 25
Xcg = 38.0 %
CN_beta_vertical_tail | 1/deg | 0.0033085 5: 0.0042189
CN_beta_fuselage | 1/deg | 0.0033085 5: -0.0012653
CN_beta_wing | 1/deg | 0.0033085 5: 2.9736e-05
CN_beta_total | 1/deg | 0.0033085 5: 0.0029833
Delta_rudder | deg | 5 | 10 | 15 | 20 | 25 | 0
CN_delta_rudder | 1/deg | 0.0027981 | 0.0027286 | 0.0025076 | 0.0019792 | 0.001688 | 0.0028224
CN_vertical_tail |  | 0 | 0.0063283 | 0.012657 | 0.018985 | 0.025313 | 0.031642 | 0.03797 | 0.044298 | 0.050567 | 0.056497 | 0.061899 | 0.066594 | 0.070402 | 0.073146 | 0.074647 | 0.074725 | 0.073202 | 0.0699 | 0.064639 | 0.05724 | 0.047525
CN_fuselage |  | -0.00029886 | -0.0021922 | -0.0040086 | -0.0057482 | -0.0074109 | -0.0089967 | -0.010506 | -0.011938 | -0.013293 | -0.014571 | -0.015773 | -0.016898 | -0.017945 | -0.018916 | -0.01981 | -0.020627 | -0.021368 | -0.022031 | -0.022618 | -0.023127 | -0.02356
CN_wing |  | 0 | 4.4604e-05 | 8.9207e-05 | 0.00013381 | 0.00017841 | 0.00022302 | 0.00026762 | 0.00031223 | 0.00035683 | 0.00040143 | 0.00044604 | 0.00049064 | 0.00053524 | 0.00057985 | 0.00062445 | 0.00066906 | 0.00071366 | 0.00075826 | 0.00080287 | 0.00084747 | 0.00089207
CN_total |  | -0.00029886 | 0.0041808 | 0.0087372 | 0.013371 | 0.018081 | 0.022868 | 0.027732 | 0.032673 | 0.03763 | 0.042327 | 0.046572 | 0.050187 | 0.052992 | 0.05481 | 0.055461 | 0.054767 | 0.052548 | 0.048627 | 0.042824 | 0.03496 | 0.024857
CN at delta rudder = 5.0 deg |  | -0.014753 | -0.0084244 | -0.0020961 | 0.0042322 | 0.010561 | 0.016889 | 0.023217 | 0.029545 | 0.035814 | 0.041744 | 0.047146 | 0.051841 | 0.05565 | 0.058394 | 0.059894 | 0.059973 | 0.05845 | 0.055147 | 0.049886 | 0.042487 | 0.032772
CN at delta rudder = 10.0 deg |  | -0.028772 | -0.022444 | -0.016116 | -0.0097873 | -0.003459 | 0.0028694 | 0.0091977 | 0.015526 | 0.021794 | 0.027725 | 0.033127 | 0.037821 | 0.04163 | 0.044374 | 0.045875 | 0.045953 | 0.04443 | 0.041128 | 0.035866 | 0.028468 | 0.018753
CN at delta rudder = 15.0 deg |  | -0.039663 | -0.033335 | -0.027006 | -0.020678 | -0.01435 | -0.0080215 | -0.0016932 | 0.0046351 | 0.010903 | 0.016834 | 0.022236 | 0.02693 | 0.030739 | 0.033483 | 0.034984 | 0.035062 | 0.033539 | 0.030237 | 0.024975 | 0.017577 | 0.0078619
CN at delta rudder = 20.0 deg |  | -0.04174 | -0.035412 | -0.029084 | -0.022755 | -0.016427 | -0.010099 | -0.0037703 | 0.002558 | 0.0088263 | 0.014757 | 0.020159 | 0.024853 | 0.028662 | 0.031406 | 0.032907 | 0.032985 | 0.031462 | 0.02816 | 0.022898 | 0.0155 | 0.0057847
CN at delta rudder = 25.0 deg |  | -0.0445 | -0.038171 | -0.031843 | -0.025515 | -0.019186 | -0.012858 | -0.0065296 | -0.00020133 | 0.006067 | 0.011997 | 0.017399 | 0.022094 | 0.025903 | 0.028647 | 0.030147 | 0.030226 | 0.028703 | 0.0254 | 0.020139 | 0.01274 | 0.0030254
CN at delta rudder = 0.0 deg |  | 0 | 0.0063283 | 0.012657 | 0.018985 | 0.025313 | 0.031642 | 0.03797 | 0.044298 | 0.050567 | 0.056497 | 0.061899 | 0.066594 | 0.070402 | 0.073146 | 0.074647 | 0.074725 | 0.073202 | 0.0699 | 0.064639 | 0.05724 | 0.047525
Delta_rudder equilibrium | deg | 0.015008 | 1.966 | 3.8869 | 5.7629 | 7.5038 | 8.9745 | 9.8599 | 9.92 | 10.1301 | 10.5503
Beta equilibrium | deg | 0 | 2.7778 | 5.5556 | 8.3333 | 11.1111 | 13.8889 | 16.6667 | 19.4444 | 22.2222 | 25