## WING
Description | Unit | Value
GLOBAL DATA
Critical Mach Number |  | 0.59627
Aerodynamic Center (LRF) | m | 1.3384
Aerodynamic Center (MAC) |  | 0.18912
LIFT
CL_alpha | 1/deg | 0.090957
CL_zero |  | 0.22923
CL_star |  | 0.99962
CL_max |  | 1.6035
Alpha_zero_lift | deg | -3.1311
Alpha_star | deg | 8.3593
Alpha_stall | deg | 16.4417
CL at Alpha = 7.999999999999998 deg |  | 0.77497
LIFT CURVE
Alpha | deg | -4.5201 | -3.7547 | -2.9893 | -2.224 | -1.4586 | -0.69317 | 0.072226 | 0.83762 | 1.603 | 2.3684 | 3.1338 | 3.8992 | 4.6646 | 5.43 | 6.1954 | 6.9608 | 7.7262 | 8.4916 | 9.257 | 10.0223 | 10.7877 | 11.5531 | 12.3185 | 13.0839 | 13.8493 | 14.6147 | 15.3801 | 16.1455 | 16.9109 | 17.6763 | 18.4417
CL |  | -0.18191 | -0.1123 | -0.042678 | 0.02694 | 0.096558 | 0.16618 | 0.23579 | 0.30541 | 0.37503 | 0.44465 | 0.51427 | 0.58389 | 0.6535 | 0.72312 | 0.79274 | 0.86236 | 0.93198 | 1.0016 | 1.0715 | 1.1423 | 1.2142 | 1.2864 | 1.3577 | 1.4259 | 1.4883 | 1.5412 | 1.5807 | 1.6015 | 1.5982 | 1.5644 | 1.4929
LIFT DISTRIBUTIONS
y stations | m | 0 | 0.35601 | 0.71201 | 1.068 | 1.424 | 1.78 | 2.136 | 2.492 | 2.8481 | 3.2041 | 3.5601 | 3.9161 | 4.2721 | 4.6281 | 4.9841 | 5.3401 | 5.6961 | 6.0521 | 6.4081 | 6.7641 | 7.1201 | 7.4761 | 7.8321 | 8.1881 | 8.5442 | 8.9002 | 9.2562 | 9.6122 | 9.9682 | 10.3242 | 10.6802 | 11.0362 | 11.3922 | 11.7482 | 12.1042 | 12.4602 | 12.8162 | 13.1722 | 13.5282 | 13.8843 | 14.2403 | 14.5963 | 14.9523 | 15.3083 | 15.6643 | 16.0203 | 16.3763 | 16.7323 | 17.0883 | 17.4443
eta stations |  | 0 | 0.020408 | 0.040816 | 0.061224 | 0.081633 | 0.10204 | 0.12245 | 0.14286 | 0.16327 | 0.18367 | 0.20408 | 0.22449 | 0.2449 | 0.26531 | 0.28571 | 0.30612 | 0.32653 | 0.34694 | 0.36735 | 0.38776 | 0.40816 | 0.42857 | 0.44898 | 0.46939 | 0.4898 | 0.5102 | 0.53061 | 0.55102 | 0.57143 | 0.59184 | 0.61224 | 0.63265 | 0.65306 | 0.67347 | 0.69388 | 0.71429 | 0.73469 | 0.7551 | 0.77551 | 0.79592 | 0.81633 | 0.83673 | 0.85714 | 0.87755 | 0.89796 | 0.91837 | 0.93878 | 0.95918 | 0.97959 | 1
Alpha = 0.0 deg
Cl |  | 0.25134 | 0.25326 | 0.25684 | 0.26011 | 0.26312 | 0.26589 | 0.26844 | 0.27078 | 0.27291 | 0.27485 | 0.27657 | 0.27809 | 0.2794 | 0.2805 | 0.2812 | 0.28059 | 0.27911 | 0.27727 | 0.27515 | 0.27276 | 0.27012 | 0.26722 | 0.2641 | 0.26076 | 0.25721 | 0.25346 | 0.24953 | 0.24541 | 0.24112 | 0.23666 | 0.23203 | 0.22724 | 0.22227 | 0.21714 | 0.21182 | 0.20631 | 0.20059 | 0.19465 | 0.18845 | 0.18195 | 0.1751 | 0.16781 | 0.15996 | 0.15139 | 0.14182 | 0.13084 | 0.11772 | 0.10105 | 0.077535 | 0
Cl_additional |  | 0.050011 | 0.050398 | 0.051125 | 0.0518 | 0.052434 | 0.053032 | 0.053602 | 0.054145 | 0.054666 | 0.055168 | 0.055654 | 0.056128 | 0.056599 | 0.057079 | 0.057545 | 0.057861 | 0.058102 | 0.058347 | 0.058596 | 0.058838 | 0.059071 | 0.059292 | 0.059499 | 0.059692 | 0.059868 | 0.060028 | 0.06017 | 0.060293 | 0.060395 | 0.060475 | 0.060529 | 0.060554 | 0.060547 | 0.060503 | 0.060415 | 0.060275 | 0.060074 | 0.059797 | 0.059427 | 0.058941 | 0.058307 | 0.057482 | 0.056404 | 0.054983 | 0.053084 | 0.050493 | 0.046849 | 0.041474 | 0.032792 | 0
Cl_basic |  | 0.20132 | 0.20286 | 0.20572 | 0.20831 | 0.21069 | 0.21286 | 0.21484 | 0.21663 | 0.21825 | 0.21968 | 0.22092 | 0.22196 | 0.2228 | 0.22342 | 0.22365 | 0.22273 | 0.22101 | 0.21892 | 0.21656 | 0.21393 | 0.21105 | 0.20793 | 0.2046 | 0.20106 | 0.19734 | 0.19343 | 0.18936 | 0.18512 | 0.18073 | 0.17619 | 0.17151 | 0.16669 | 0.16173 | 0.15663 | 0.1514 | 0.14603 | 0.14052 | 0.13485 | 0.12902 | 0.12301 | 0.11679 | 0.11032 | 0.10356 | 0.096405 | 0.08874 | 0.080349 | 0.070866 | 0.059575 | 0.044743 | 0
cCl | m | 1.131 | 1.1201 | 1.1162 | 1.1103 | 1.1029 | 1.0939 | 1.0837 | 1.0723 | 1.0597 | 1.046 | 1.0312 | 1.0154 | 0.99865 | 0.98095 | 0.96171 | 0.94355 | 0.9245 | 0.90444 | 0.88368 | 0.86227 | 0.84029 | 0.81783 | 0.79496 | 0.77176 | 0.7483 | 0.72464 | 0.70082 | 0.6769 | 0.65292 | 0.62892 | 0.60494 | 0.58099 | 0.5571 | 0.53328 | 0.50955 | 0.4859 | 0.46234 | 0.43883 | 0.41536 | 0.39187 | 0.36829 | 0.3445 | 0.32034 | 0.29555 | 0.26973 | 0.24225 | 0.21202 | 0.17691 | 0.13184 | 0
cCl_additional | m | 0.22505 | 0.2229 | 0.22217 | 0.22111 | 0.21977 | 0.21819 | 0.2164 | 0.21441 | 0.21226 | 0.20995 | 0.20751 | 0.20495 | 0.2023 | 0.19961 | 0.19681 | 0.19457 | 0.19245 | 0.19033 | 0.18818 | 0.186 | 0.18376 | 0.18146 | 0.1791 | 0.17667 | 0.17418 | 0.17162 | 0.16899 | 0.1663 | 0.16354 | 0.16071 | 0.1578 | 0.15482 | 0.15175 | 0.14859 | 0.14533 | 0.14196 | 0.13846 | 0.13481 | 0.13098 | 0.12694 | 0.12264 | 0.11801 | 0.11295 | 0.10734 | 0.10096 | 0.093487 | 0.084381 | 0.072611 | 0.055759 | 0
cCl_basic | m | 0.90596 | 0.89722 | 0.89399 | 0.8892 | 0.88308 | 0.87576 | 0.86733 | 0.85787 | 0.84743 | 0.83604 | 0.82372 | 0.81048 | 0.79634 | 0.78134 | 0.7649 | 0.74898 | 0.73205 | 0.71412 | 0.69549 | 0.67627 | 0.65653 | 0.63637 | 0.61586 | 0.59509 | 0.57413 | 0.55302 | 0.53182 | 0.5106 | 0.48938 | 0.46822 | 0.44713 | 0.42617 | 0.40535 | 0.38469 | 0.36422 | 0.34394 | 0.32388 | 0.30402 | 0.28438 | 0.26493 | 0.24565 | 0.22649 | 0.20738 | 0.18821 | 0.16877 | 0.14877 | 0.12764 | 0.1043 | 0.07608 | 0
Gamma |  | 34.3479 | 34.3031 | 34.1821 | 34.0033 | 33.7749 | 33.5023 | 33.1895 | 32.8392 | 32.4536 | 32.0342 | 31.5821 | 31.0985 | 30.5844 | 30.0426 | 29.4817 | 28.907 | 28.3145 | 27.7002 | 27.0643 | 26.4085 | 25.7354 | 25.0474 | 24.347 | 23.6365 | 22.918 | 22.1932 | 21.4638 | 20.7313 | 19.9971 | 19.2623 | 18.5278 | 17.7945 | 17.0629 | 16.3337 | 15.607 | 14.8829 | 14.1613 | 13.4417 | 12.723 | 12.0038 | 11.2818 | 10.5534 | 9.8136 | 9.0547 | 8.2645 | 7.4237 | 6.4988 | 5.4252 | 4.0483 | 0
Gamma_additional |  | 6.8346 | 6.8262 | 6.804 | 6.7715 | 6.7305 | 6.6821 | 6.6272 | 6.5665 | 6.5005 | 6.4299 | 6.355 | 6.2767 | 6.1956 | 6.1133 | 6.0331 | 5.9608 | 5.8941 | 5.829 | 5.7634 | 5.6965 | 5.6279 | 5.5575 | 5.4851 | 5.4108 | 5.3344 | 5.2561 | 5.1757 | 5.0932 | 5.0087 | 4.922 | 4.833 | 4.7416 | 4.6477 | 4.5509 | 4.4511 | 4.3479 | 4.2407 | 4.1289 | 4.0117 | 3.888 | 3.7563 | 3.6145 | 3.4598 | 3.288 | 3.0928 | 2.8643 | 2.5859 | 2.2262 | 1.7118 | 0
Gamma_basic |  | 27.5133 | 27.4768 | 27.3781 | 27.2318 | 27.0444 | 26.8202 | 26.5623 | 26.2727 | 25.9531 | 25.6043 | 25.2271 | 24.8218 | 24.3888 | 23.9293 | 23.4486 | 22.9462 | 22.4204 | 21.8713 | 21.3009 | 20.712 | 20.1075 | 19.4899 | 18.8619 | 18.2258 | 17.5836 | 16.9371 | 16.2881 | 15.6381 | 14.9885 | 14.3404 | 13.6948 | 13.0529 | 12.4153 | 11.7827 | 11.1559 | 10.5351 | 9.9207 | 9.3128 | 8.7113 | 8.1158 | 7.5255 | 6.9389 | 6.3538 | 5.7667 | 5.1717 | 4.5594 | 3.9129 | 3.199 | 2.3365 | 0
Wing load | N | 9776.7086 | 9682.5296 | 9648.3409 | 9597.8144 | 9533.3021 | 9456.3329 | 9367.995 | 9269.0891 | 9160.2093 | 9041.7945 | 8914.1741 | 8777.6287 | 8632.5103 | 8479.5441 | 8313.2151 | 8156.2553 | 7991.5766 | 7818.1999 | 7638.703 | 7453.6166 | 7263.6306 | 7069.4634 | 6871.8048 | 6671.2932 | 6468.5089 | 6263.9286 | 6058.0263 | 5851.2626 | 5644.0014 | 5436.5608 | 5229.2143 | 5022.1914 | 4815.6761 | 4609.8043 | 4404.658 | 4200.2575 | 3996.5485 | 3793.3834 | 3590.4939 | 3387.4497 | 3183.5961 | 2977.9565 | 2769.0757 | 2554.7572 | 2331.5971 | 2094.0934 | 1832.7482 | 1529.2606 | 1139.6391 | 0
Additional load | N | 1945.3762 | 1926.8052 | 1920.5161 | 1911.3378 | 1899.7542 | 1886.0899 | 1870.5883 | 1853.4444 | 1834.824 | 1814.8773 | 1793.7553 | 1771.6316 | 1748.7461 | 1725.5062 | 1701.2417 | 1681.8941 | 1663.6148 | 1645.2277 | 1626.7064 | 1607.8216 | 1588.4649 | 1568.5848 | 1548.1575 | 1527.1729 | 1505.6263 | 1483.5101 | 1460.8185 | 1437.5475 | 1413.6836 | 1389.2074 | 1364.0918 | 1338.3001 | 1311.7837 | 1284.4793 | 1256.305 | 1227.1549 | 1196.8913 | 1165.3353 | 1132.2513 | 1097.3262 | 1060.1371 | 1020.1029 | 976.4062 | 927.864 | 872.7017 | 808.1237 | 729.4113 | 627.6647 | 481.99 | 0
Basic load | N | 7831.3325 | 7755.7245 | 7727.8248 | 7686.4766 | 7633.5478 | 7570.243 | 7497.4068 | 7415.6447 | 7325.3853 | 7226.9172 | 7120.4188 | 7005.9971 | 6883.7641 | 6754.0379 | 6611.9734 | 6474.3612 | 6327.9618 | 6172.9722 | 6011.9966 | 5845.7949 | 5675.1656 | 5500.8786 | 5323.6473 | 5144.1203 | 4962.8826 | 4780.4185 | 4597.2077 | 4413.7151 | 4230.3178 | 4047.3533 | 3865.1224 | 3683.8913 | 3503.8924 | 3325.325 | 3148.353 | 2973.1027 | 2799.6572 | 2628.0481 | 2458.2425 | 2290.1235 | 2123.459 | 1957.8535 | 1792.6695 | 1626.8932 | 1458.8955 | 1285.9697 | 1103.3368 | 901.5959 | 657.6491 | 0
Alpha = 2.0 deg
Cl |  | 0.41426 | 0.41744 | 0.4234 | 0.42887 | 0.43394 | 0.43866 | 0.44307 | 0.44718 | 0.45101 | 0.45457 | 0.45789 | 0.46095 | 0.46379 | 0.46645 | 0.46867 | 0.4691 | 0.4684 | 0.46736 | 0.46605 | 0.46445 | 0.46256 | 0.46039 | 0.45794 | 0.45522 | 0.45225 | 0.44903 | 0.44555 | 0.44184 | 0.43788 | 0.43368 | 0.42923 | 0.42452 | 0.41953 | 0.41425 | 0.40864 | 0.40268 | 0.3963 | 0.38946 | 0.38205 | 0.37397 | 0.36505 | 0.35507 | 0.34372 | 0.33051 | 0.31476 | 0.29534 | 0.27034 | 0.23617 | 0.18437 | 0
Cl_additional |  | 0.21294 | 0.21459 | 0.21768 | 0.22056 | 0.22325 | 0.2258 | 0.22823 | 0.23054 | 0.23276 | 0.2349 | 0.23696 | 0.23899 | 0.24099 | 0.24303 | 0.24502 | 0.24636 | 0.24739 | 0.24844 | 0.24949 | 0.25052 | 0.25152 | 0.25246 | 0.25334 | 0.25416 | 0.25491 | 0.25559 | 0.2562 | 0.25672 | 0.25715 | 0.25749 | 0.25772 | 0.25783 | 0.2578 | 0.25761 | 0.25724 | 0.25664 | 0.25579 | 0.25461 | 0.25303 | 0.25096 | 0.24826 | 0.24475 | 0.24016 | 0.23411 | 0.22602 | 0.21499 | 0.19948 | 0.17659 | 0.13962 | 0
Cl_basic |  | 0.20132 | 0.20286 | 0.20572 | 0.20831 | 0.21069 | 0.21286 | 0.21484 | 0.21663 | 0.21825 | 0.21968 | 0.22092 | 0.22196 | 0.2228 | 0.22342 | 0.22365 | 0.22273 | 0.22101 | 0.21892 | 0.21656 | 0.21393 | 0.21105 | 0.20793 | 0.2046 | 0.20106 | 0.19734 | 0.19343 | 0.18936 | 0.18512 | 0.18073 | 0.17619 | 0.17151 | 0.16669 | 0.16173 | 0.15663 | 0.1514 | 0.14603 | 0.14052 | 0.13485 | 0.12902 | 0.12301 | 0.11679 | 0.11032 | 0.10356 | 0.096405 | 0.08874 | 0.080349 | 0.070866 | 0.059575 | 0.044743 | 0
cCl | m | 1.8642 | 1.8463 | 1.84 | 1.8307 | 1.8188 | 1.8048 | 1.7887 | 1.7708 | 1.7512 | 1.73 | 1.7073 | 1.6831 | 1.6577 | 1.6313 | 1.6029 | 1.5774 | 1.5515 | 1.5245 | 1.4968 | 1.4682 | 1.439 | 1.409 | 1.3784 | 1.3473 | 1.3158 | 1.2837 | 1.2514 | 1.2187 | 1.1857 | 1.1525 | 1.119 | 1.0854 | 1.0515 | 1.0174 | 0.98303 | 0.9484 | 0.91343 | 0.87803 | 0.84209 | 0.80544 | 0.76784 | 0.72896 | 0.68833 | 0.64524 | 0.59864 | 0.54682 | 0.48692 | 0.41347 | 0.31349 | 0
cCl_additional | m | 0.95823 | 0.94908 | 0.94598 | 0.94146 | 0.93576 | 0.92903 | 0.92139 | 0.91295 | 0.90377 | 0.89395 | 0.88355 | 0.87265 | 0.86138 | 0.84993 | 0.83798 | 0.82845 | 0.81944 | 0.81039 | 0.80126 | 0.79196 | 0.78243 | 0.77263 | 0.76257 | 0.75224 | 0.74162 | 0.73073 | 0.71955 | 0.70809 | 0.69633 | 0.68428 | 0.67191 | 0.6592 | 0.64614 | 0.63269 | 0.61882 | 0.60446 | 0.58955 | 0.57401 | 0.55771 | 0.54051 | 0.52219 | 0.50247 | 0.48095 | 0.45704 | 0.42986 | 0.39806 | 0.35928 | 0.30917 | 0.23741 | 0
cCl_basic | m | 0.90596 | 0.89722 | 0.89399 | 0.8892 | 0.88308 | 0.87576 | 0.86733 | 0.85787 | 0.84743 | 0.83604 | 0.82372 | 0.81048 | 0.79634 | 0.78134 | 0.7649 | 0.74898 | 0.73205 | 0.71412 | 0.69549 | 0.67627 | 0.65653 | 0.63637 | 0.61586 | 0.59509 | 0.57413 | 0.55302 | 0.53182 | 0.5106 | 0.48938 | 0.46822 | 0.44713 | 0.42617 | 0.40535 | 0.38469 | 0.36422 | 0.34394 | 0.32388 | 0.30402 | 0.28438 | 0.26493 | 0.24565 | 0.22649 | 0.20738 | 0.18821 | 0.16877 | 0.14877 | 0.12764 | 0.1043 | 0.07608 | 0
Gamma |  | 56.614 | 56.542 | 56.3486 | 56.0639 | 55.7019 | 55.2717 | 54.78 | 54.2319 | 53.6314 | 52.9818 | 52.286 | 51.547 | 50.7689 | 49.9588 | 49.1366 | 48.3263 | 47.5168 | 46.6903 | 45.8406 | 44.9668 | 44.0703 | 43.1529 | 42.2167 | 41.2641 | 40.2968 | 39.3167 | 38.3254 | 37.3243 | 36.3147 | 35.2973 | 34.273 | 33.2419 | 32.2043 | 31.1599 | 30.1081 | 29.0476 | 27.9768 | 26.893 | 25.7926 | 24.6704 | 23.5193 | 22.3291 | 21.0853 | 19.7665 | 18.3403 | 16.7552 | 14.9233 | 12.678 | 9.625 | 0
Gamma_additional |  | 29.1007 | 29.0652 | 28.9705 | 28.8321 | 28.6575 | 28.4514 | 28.2177 | 27.9591 | 27.6783 | 27.3775 | 27.0589 | 26.7252 | 26.38 | 26.0295 | 25.6881 | 25.3801 | 25.0964 | 24.819 | 24.5397 | 24.2548 | 23.9628 | 23.6629 | 23.3548 | 23.0383 | 22.7133 | 22.3796 | 22.0373 | 21.6862 | 21.3262 | 20.957 | 20.5781 | 20.1891 | 19.7891 | 19.3772 | 18.9522 | 18.5126 | 18.0561 | 17.5802 | 17.0813 | 16.5546 | 15.9938 | 15.3902 | 14.7315 | 13.9999 | 13.1686 | 12.1958 | 11.0104 | 9.479 | 7.2885 | 0
Gamma_basic |  | 27.5133 | 27.4768 | 27.3781 | 27.2318 | 27.0444 | 26.8202 | 26.5623 | 26.2727 | 25.9531 | 25.6043 | 25.2271 | 24.8218 | 24.3888 | 23.9293 | 23.4486 | 22.9462 | 22.4204 | 21.8713 | 21.3009 | 20.712 | 20.1075 | 19.4899 | 18.8619 | 18.2258 | 17.5836 | 16.9371 | 16.2881 | 15.6381 | 14.9885 | 14.3404 | 13.6948 | 13.0529 | 12.4153 | 11.7827 | 11.1559 | 10.5351 | 9.9207 | 9.3128 | 8.7113 | 8.1158 | 7.5255 | 6.9389 | 6.3538 | 5.7667 | 5.1717 | 4.5594 | 3.9129 | 3.199 | 2.3365 | 0
Wing load | N | 16114.4711 | 15959.7904 | 15905.1127 | 15824.6846 | 15722.4345 | 15600.949 | 15462.109 | 15307.3509 | 15137.8081 | 14954.4101 | 14757.977 | 14549.3557 | 14329.6797 | 14101.001 | 13855.6216 | 13635.6299 | 13411.3998 | 13178.1207 | 12938.2841 | 12691.6737 | 12438.6263 | 12179.6923 | 11915.4845 | 11646.6081 | 11373.6281 | 11096.996 | 10817.1679 | 10534.5903 | 10249.584 | 9962.4035 | 9673.2339 | 9382.1851 | 9089.283 | 8794.4575 | 8497.5234 | 8198.1558 | 7895.8524 | 7589.8822 | 7279.2096 | 6962.3843 | 6637.3739 | 6301.3086 | 5950.0699 | 5577.6079 | 5174.7366 | 4726.8469 | 4209.0678 | 3574.1042 | 2709.8948 | 0
Additional load | N | 8283.1386 | 8204.0659 | 8177.2878 | 8138.208 | 8088.8867 | 8030.7059 | 7964.7023 | 7891.7062 | 7812.4228 | 7727.4929 | 7637.5582 | 7543.3585 | 7445.9156 | 7346.9632 | 7243.6482 | 7161.2687 | 7083.4381 | 7005.1485 | 6926.2875 | 6845.8788 | 6763.4607 | 6678.8136 | 6591.8372 | 6502.4878 | 6410.7455 | 6316.5775 | 6219.9602 | 6120.8752 | 6019.2662 | 5915.0502 | 5808.1115 | 5698.2938 | 5585.3906 | 5469.1325 | 5349.1705 | 5225.0531 | 5096.1952 | 4961.8341 | 4820.9671 | 4672.2608 | 4513.915 | 4343.4551 | 4157.4004 | 3950.7147 | 3715.8411 | 3440.8772 | 3105.7309 | 2672.5083 | 2052.2458 | 0
Basic load | N | 7831.3325 | 7755.7245 | 7727.8248 | 7686.4766 | 7633.5478 | 7570.243 | 7497.4068 | 7415.6447 | 7325.3853 | 7226.9172 | 7120.4188 | 7005.9971 | 6883.7641 | 6754.0379 | 6611.9734 | 6474.3612 | 6327.9618 | 6172.9722 | 6011.9966 | 5845.7949 | 5675.1656 | 5500.8786 | 5323.6473 | 5144.1203 | 4962.8826 | 4780.4185 | 4597.2077 | 4413.7151 | 4230.3178 | 4047.3533 | 3865.1224 | 3683.8913 | 3503.8924 | 3325.325 | 3148.353 | 2973.1027 | 2799.6572 | 2628.0481 | 2458.2425 | 2290.1235 | 2123.459 | 1957.8535 | 1792.6695 | 1626.8932 | 1458.8955 | 1285.9697 | 1103.3368 | 901.5959 | 657.6491 | 0
Alpha = 10.0 deg
Cl |  | 1.066 | 1.0742 | 1.0896 | 1.1039 | 1.1172 | 1.1298 | 1.1416 | 1.1528 | 1.1634 | 1.1735 | 1.1831 | 1.1924 | 1.2014 | 1.2103 | 1.2186 | 1.2231 | 1.2256 | 1.2277 | 1.2296 | 1.2312 | 1.2323 | 1.233 | 1.2333 | 1.2331 | 1.2324 | 1.2313 | 1.2297 | 1.2275 | 1.2249 | 1.2218 | 1.218 | 1.2136 | 1.2085 | 1.2027 | 1.1959 | 1.1882 | 1.1792 | 1.1687 | 1.1565 | 1.1421 | 1.1249 | 1.1041 | 1.0787 | 1.047 | 1.0065 | 0.95334 | 0.88086 | 0.77664 | 0.61169 | 0
Cl_additional |  | 0.86466 | 0.87134 | 0.88391 | 0.89558 | 0.90654 | 0.91689 | 0.92673 | 0.93613 | 0.94513 | 0.95381 | 0.96221 | 0.97042 | 0.97856 | 0.98685 | 0.99492 | 1.0004 | 1.0045 | 1.0088 | 1.0131 | 1.0173 | 1.0213 | 1.0251 | 1.0287 | 1.032 | 1.0351 | 1.0378 | 1.0403 | 1.0424 | 1.0442 | 1.0456 | 1.0465 | 1.0469 | 1.0468 | 1.0461 | 1.0445 | 1.0421 | 1.0386 | 1.0338 | 1.0275 | 1.019 | 1.0081 | 0.99382 | 0.97518 | 0.95061 | 0.91778 | 0.87299 | 0.80999 | 0.71706 | 0.56695 | 0
Cl_basic |  | 0.20132 | 0.20286 | 0.20572 | 0.20831 | 0.21069 | 0.21286 | 0.21484 | 0.21663 | 0.21825 | 0.21968 | 0.22092 | 0.22196 | 0.2228 | 0.22342 | 0.22365 | 0.22273 | 0.22101 | 0.21892 | 0.21656 | 0.21393 | 0.21105 | 0.20793 | 0.2046 | 0.20106 | 0.19734 | 0.19343 | 0.18936 | 0.18512 | 0.18073 | 0.17619 | 0.17151 | 0.16669 | 0.16173 | 0.15663 | 0.1514 | 0.14603 | 0.14052 | 0.13485 | 0.12902 | 0.12301 | 0.11679 | 0.11032 | 0.10356 | 0.096405 | 0.08874 | 0.080349 | 0.070866 | 0.059575 | 0.044743 | 0
cCl | m | 4.7969 | 4.751 | 4.7352 | 4.7121 | 4.6828 | 4.6481 | 4.6087 | 4.5649 | 4.5173 | 4.466 | 4.4114 | 4.3539 | 4.294 | 4.2325 | 4.1676 | 4.1129 | 4.0594 | 4.0047 | 3.9491 | 3.8921 | 3.8336 | 3.7737 | 3.7123 | 3.6496 | 3.5855 | 3.5202 | 3.4536 | 3.3858 | 3.3169 | 3.2468 | 3.1755 | 3.1029 | 3.029 | 2.9538 | 2.877 | 2.7984 | 2.7178 | 2.6348 | 2.549 | 2.4597 | 2.366 | 2.2668 | 2.1603 | 2.044 | 1.9143 | 1.7651 | 1.5865 | 1.3597 | 1.0401 | 0
cCl_additional | m | 3.8909 | 3.8538 | 3.8412 | 3.8229 | 3.7997 | 3.7724 | 3.7414 | 3.7071 | 3.6698 | 3.6299 | 3.5877 | 3.5434 | 3.4977 | 3.4512 | 3.4027 | 3.364 | 3.3274 | 3.2906 | 3.2536 | 3.2158 | 3.1771 | 3.1373 | 3.0965 | 3.0545 | 3.0114 | 2.9672 | 2.9218 | 2.8752 | 2.8275 | 2.7786 | 2.7283 | 2.6767 | 2.6237 | 2.5691 | 2.5127 | 2.4544 | 2.3939 | 2.3308 | 2.2646 | 2.1948 | 2.1204 | 2.0403 | 1.9529 | 1.8558 | 1.7455 | 1.6163 | 1.4589 | 1.2554 | 0.96403 | 0
cCl_basic | m | 0.90596 | 0.89722 | 0.89399 | 0.8892 | 0.88308 | 0.87576 | 0.86733 | 0.85787 | 0.84743 | 0.83604 | 0.82372 | 0.81048 | 0.79634 | 0.78134 | 0.7649 | 0.74898 | 0.73205 | 0.71412 | 0.69549 | 0.67627 | 0.65653 | 0.63637 | 0.61586 | 0.59509 | 0.57413 | 0.55302 | 0.53182 | 0.5106 | 0.48938 | 0.46822 | 0.44713 | 0.42617 | 0.40535 | 0.38469 | 0.36422 | 0.34394 | 0.32388 | 0.30402 | 0.28438 | 0.26493 | 0.24565 | 0.22649 | 0.20738 | 0.18821 | 0.16877 | 0.14877 | 0.12764 | 0.1043 | 0.07608 | 0
Gamma |  | 145.6783 | 145.4978 | 145.0144 | 144.3064 | 143.4098 | 142.349 | 141.1419 | 139.8025 | 138.3425 | 136.7722 | 135.1014 | 133.3411 | 131.5065 | 129.6235 | 127.7566 | 126.0037 | 124.3259 | 122.6505 | 120.9457 | 119.2001 | 117.41 | 115.5748 | 113.6956 | 111.7741 | 109.8121 | 107.8109 | 105.7719 | 103.6964 | 101.5849 | 99.4375 | 97.2536 | 95.0318 | 92.77 | 90.4651 | 88.1126 | 85.7065 | 83.2386 | 80.6982 | 78.0708 | 75.3367 | 72.4694 | 69.4319 | 66.172 | 62.614 | 58.6437 | 54.081 | 48.6213 | 41.6891 | 31.9319 | 0
Gamma_additional |  | 118.165 | 118.0209 | 117.6363 | 117.0746 | 116.3654 | 115.5288 | 114.5796 | 113.5298 | 112.3895 | 111.1679 | 109.8743 | 108.5193 | 107.1177 | 105.6942 | 104.308 | 103.0575 | 101.9055 | 100.7792 | 99.6448 | 98.4881 | 97.3025 | 96.0848 | 94.8337 | 93.5483 | 92.2286 | 90.8738 | 89.4838 | 88.0583 | 86.5964 | 85.0972 | 83.5587 | 81.9789 | 80.3547 | 78.6823 | 76.9567 | 75.1714 | 73.3179 | 71.3854 | 69.3595 | 67.2209 | 64.9439 | 62.493 | 59.8182 | 56.8473 | 53.472 | 49.5216 | 44.7085 | 38.4901 | 29.5954 | 0
Gamma_basic |  | 27.5133 | 27.4768 | 27.3781 | 27.2318 | 27.0444 | 26.8202 | 26.5623 | 26.2727 | 25.9531 | 25.6043 | 25.2271 | 24.8218 | 24.3888 | 23.9293 | 23.4486 | 22.9462 | 22.4204 | 21.8713 | 21.3009 | 20.712 | 20.1075 | 19.4899 | 18.8619 | 18.2258 | 17.5836 | 16.9371 | 16.2881 | 15.6381 | 14.9885 | 14.3404 | 13.6948 | 13.0529 | 12.4153 | 11.7827 | 11.1559 | 10.5351 | 9.9207 | 9.3128 | 8.7113 | 8.1158 | 7.5255 | 6.9389 | 6.3538 | 5.7667 | 5.1717 | 4.5594 | 3.9129 | 3.199 | 2.3365 | 0
Wing load | N | 41465.5208 | 41068.8334 | 40932.1997 | 40732.1654 | 40478.9644 | 40179.4131 | 39838.5649 | 39460.398 | 39048.2036 | 38604.8722 | 38133.1885 | 37636.2635 | 37118.3573 | 36586.8289 | 36025.2476 | 35553.1286 | 35090.693 | 34617.8038 | 34136.6083 | 33643.9024 | 33138.6092 | 32620.6078 | 32090.2035 | 31547.8677 | 30994.1048 | 30429.2658 | 29853.7345 | 29267.9013 | 28671.9143 | 28065.7745 | 27449.3125 | 26822.16 | 26183.7108 | 25533.0703 | 24868.9852 | 24189.7486 | 23493.0678 | 22775.8772 | 22034.0728 | 21262.1226 | 20452.4854 | 19594.7171 | 18674.0466 | 17669.0105 | 16547.2945 | 15257.8609 | 13714.3463 | 11753.4784 | 8990.9178 | 0
Additional load | N | 33634.1883 | 33313.1089 | 33204.3749 | 33045.6888 | 32845.4166 | 32609.1701 | 32341.1581 | 32044.7533 | 31722.8183 | 31377.955 | 31012.7697 | 30630.2664 | 30234.5932 | 29832.791 | 29413.2742 | 29078.7673 | 28762.7312 | 28444.8316 | 28124.6118 | 27798.1075 | 27463.4435 | 27119.7291 | 26766.5562 | 26403.7474 | 26031.2222 | 25648.8472 | 25256.5268 | 24854.1862 | 24441.5965 | 24018.4211 | 23584.1901 | 23138.2687 | 22679.8184 | 22207.7453 | 21720.6322 | 21216.646 | 20693.4106 | 20147.8291 | 19575.8303 | 18971.9991 | 18329.0265 | 17636.8636 | 16881.3772 | 16042.1173 | 15088.399 | 13971.8912 | 12611.0095 | 10851.8825 | 8333.2688 | 0
Basic load | N | 7831.3325 | 7755.7245 | 7727.8248 | 7686.4766 | 7633.5478 | 7570.243 | 7497.4068 | 7415.6447 | 7325.3853 | 7226.9172 | 7120.4188 | 7005.9971 | 6883.7641 | 6754.0379 | 6611.9734 | 6474.3612 | 6327.9618 | 6172.9722 | 6011.9966 | 5845.7949 | 5675.1656 | 5500.8786 | 5323.6473 | 5144.1203 | 4962.8826 | 4780.4185 | 4597.2077 | 4413.7151 | 4230.3178 | 4047.3533 | 3865.1224 | 3683.8913 | 3503.8924 | 3325.325 | 3148.353 | 2973.1027 | 2799.6572 | 2628.0481 | 2458.2425 | 2290.1235 | 2123.459 | 1957.8535 | 1792.6695 | 1626.8932 | 1458.8955 | 1285.9697 | 1103.3368 | 901.5959 | 657.6491 | 0
DRAG
CD_zero |  | 0.0034336
Oswald factor |  | 0.3931
CD_induced at Alpha = 7.999999999999998 deg |  | 0.062761
CD_wave |  | 0
CD at alpha = 7.999999999999998 deg |  | 0.067182
DRAG POLAR CURVE
CL |  | -0.18191 | -0.1123 | -0.042678 | 0.02694 | 0.096558 | 0.16618 | 0.23579 | 0.30541 | 0.37503 | 0.44465 | 0.51427 | 0.58389 | 0.6535 | 0.72312 | 0.79274 | 0.86236 | 0.93198 | 1.0016 | 1.0715 | 1.1423 | 1.2142 | 1.2864 | 1.3577 | 1.4259 | 1.4883 | 1.5412 | 1.5807 | 1.6015 | 1.5982 | 1.5644 | 1.4929
CD |  | 0.070498 | 0.069848 | 0.06925 | 0.068717 | 0.068235 | 0.067805 | 0.067443 | 0.067144 | 0.066903 | 0.066723 | 0.066602 | 0.066534 | 0.06652 | 0.066565 | 0.066675 | 0.066847 | 0.067077 | 0.067369 | 0.067716 | 0.068117 | 0.068573 | 0.069093 | 0.069676 | 0.070317 | 0.071017 | 0.071779 | 0.072595 | 0.073466 | 0.074392 | 0.075387 | 0.076136
DRAG DISTRIBUTIONS
y stations | m | 0 | 0.35601 | 0.71201 | 1.068 | 1.424 | 1.78 | 2.136 | 2.492 | 2.8481 | 3.2041 | 3.5601 | 3.9161 | 4.2721 | 4.6281 | 4.9841 | 5.3401 | 5.6961 | 6.0521 | 6.4081 | 6.7641 | 7.1201 | 7.4761 | 7.8321 | 8.1881 | 8.5442 | 8.9002 | 9.2562 | 9.6122 | 9.9682 | 10.3242 | 10.6802 | 11.0362 | 11.3922 | 11.7482 | 12.1042 | 12.4602 | 12.8162 | 13.1722 | 13.5282 | 13.8843 | 14.2403 | 14.5963 | 14.9523 | 15.3083 | 15.6643 | 16.0203 | 16.3763 | 16.7323 | 17.0883 | 17.4443
eta stations |  | 0 | 0.020408 | 0.040816 | 0.061224 | 0.081633 | 0.10204 | 0.12245 | 0.14286 | 0.16327 | 0.18367 | 0.20408 | 0.22449 | 0.2449 | 0.26531 | 0.28571 | 0.30612 | 0.32653 | 0.34694 | 0.36735 | 0.38776 | 0.40816 | 0.42857 | 0.44898 | 0.46939 | 0.4898 | 0.5102 | 0.53061 | 0.55102 | 0.57143 | 0.59184 | 0.61224 | 0.63265 | 0.65306 | 0.67347 | 0.69388 | 0.71429 | 0.73469 | 0.7551 | 0.77551 | 0.79592 | 0.81633 | 0.83673 | 0.85714 | 0.87755 | 0.89796 | 0.91837 | 0.93878 | 0.95918 | 0.97959 | 1
Alpha = 0.0 deg
Cd_parasite |  | 0.00493 | 0.0049196 | 0.0049 | 0.0048821 | 0.0048657 | 0.0048506 | 0.0048366 | 0.0048239 | 0.0048122 | 0.0048016 | 0.0047922 | 0.0047839 | 0.0047768 | 0.0047708 | 0.0047669 | 0.0047539 | 0.0047398 | 0.0047273 | 0.004716 | 0.0047058 | 0.0046967 | 0.0046883 | 0.0046807 | 0.0046738 | 0.0046673 | 0.0046613 | 0.0046557 | 0.0046503 | 0.0046452 | 0.0046402 | 0.0046353 | 0.0046305 | 0.0046258 | 0.0046211 | 0.0046165 | 0.0046119 | 0.0046073 | 0.0046094 | 0.0046127 | 0.0046166 | 0.0046214 | 0.0046274 | 0.004635 | 0.0046449 | 0.0046583 | 0.0046768 | 0.0047034 | 0.0047439 | 0.0048376 | 0.0052225
Cd_induced |  | 0.0057996 | 0.005909 | 0.0059304 | 0.0059412 | 0.0059476 | 0.0059516 | 0.0059543 | 0.0059562 | 0.0059575 | 0.0059585 | 0.0059593 | 0.0059601 | 0.0059609 | 0.0059618 | 0.0059563 | 0.0058046 | 0.0056092 | 0.0054177 | 0.0052283 | 0.0050414 | 0.0048571 | 0.0046758 | 0.0044974 | 0.0043222 | 0.0041502 | 0.0039813 | 0.0038156 | 0.0036533 | 0.0034944 | 0.0033388 | 0.0031866 | 0.0030377 | 0.0028921 | 0.00275 | 0.0026112 | 0.0024759 | 0.002344 | 0.0022156 | 0.0020907 | 0.0019695 | 0.001852 | 0.0017385 | 0.0016294 | 0.0015253 | 0.0014279 | 0.0013409 | 0.0012759 | 0.0012835 | 0.0019175 | -0.0039313
Cd |  | 0.01073 | 0.010829 | 0.01083 | 0.010823 | 0.010813 | 0.010802 | 0.010791 | 0.01078 | 0.01077 | 0.01076 | 0.010752 | 0.010744 | 0.010738 | 0.010733 | 0.010723 | 0.010559 | 0.010349 | 0.010145 | 0.0099444 | 0.0097472 | 0.0095538 | 0.0093641 | 0.0091781 | 0.0089959 | 0.0088175 | 0.0086426 | 0.0084713 | 0.0083037 | 0.0081396 | 0.007979 | 0.0078219 | 0.0076682 | 0.007518 | 0.0073711 | 0.0072277 | 0.0070877 | 0.0069513 | 0.006825 | 0.0067034 | 0.0065861 | 0.0064734 | 0.0063659 | 0.0062643 | 0.0061702 | 0.0060862 | 0.0060177 | 0.0059793 | 0.0060274 | 0.006755 | 0.0012912
Drag | N | 417.37 | 414.0004 | 406.8476 | 399.364 | 391.7825 | 384.1784 | 376.5839 | 369.0145 | 361.479 | 353.9827 | 346.5295 | 339.1224 | 331.7628 | 324.448 | 317.0164 | 306.9153 | 296.3181 | 286.0602 | 276.0719 | 266.3548 | 256.9083 | 247.7293 | 238.8136 | 230.1558 | 221.7509 | 213.5889 | 205.6667 | 197.9811 | 190.5247 | 183.2916 | 176.2765 | 169.4742 | 162.8798 | 156.4887 | 150.2968 | 144.3 | 138.4948 | 133.0065 | 127.7187 | 122.616 | 117.6993 | 112.9721 | 108.4424 | 104.1264 | 100.0575 | 96.3109 | 93.0929 | 91.2171 | 99.2882 | 18.4161
Alpha = 2.0 deg
Cd_parasite |  | 0.0042141 | 0.0042048 | 0.0041872 | 0.0041711 | 0.0041562 | 0.0041423 | 0.0041294 | 0.0041173 | 0.004106 | 0.0040955 | 0.0040858 | 0.0040768 | 0.0040684 | 0.0040606 | 0.004054 | 0.0040461 | 0.004039 | 0.0040328 | 0.0040271 | 0.0040221 | 0.0040175 | 0.0040134 | 0.0040097 | 0.0040062 | 0.0040029 | 0.0039998 | 0.0039968 | 0.0039938 | 0.0039907 | 0.0039876 | 0.0039844 | 0.003981 | 0.0039775 | 0.0039737 | 0.0039697 | 0.0039655 | 0.0039652 | 0.0039684 | 0.0039719 | 0.003976 | 0.0039809 | 0.003987 | 0.0039947 | 0.0040047 | 0.004018 | 0.0040427 | 0.0041034 | 0.00419 | 0.0043462 | 0.0052225
Cd_induced |  | 0.0094559 | 0.0096334 | 0.0096677 | 0.0096851 | 0.0096953 | 0.009702 | 0.0097064 | 0.0097095 | 0.0097118 | 0.0097135 | 0.0097149 | 0.0097162 | 0.0097176 | 0.0097192 | 0.00971 | 0.0095057 | 0.0092573 | 0.0090174 | 0.0087788 | 0.008542 | 0.0083075 | 0.0080755 | 0.0078463 | 0.0076201 | 0.0073971 | 0.007177 | 0.0069599 | 0.0067463 | 0.006536 | 0.006329 | 0.0061254 | 0.0059251 | 0.0057282 | 0.0055348 | 0.0053448 | 0.0051583 | 0.0049754 | 0.0047961 | 0.0046207 | 0.0044492 | 0.0042821 | 0.0041198 | 0.0039633 | 0.0038142 | 0.0036763 | 0.0035586 | 0.003489 | 0.0035896 | 0.0051961 | -0.0089526
Cd |  | 0.01367 | 0.013838 | 0.013855 | 0.013856 | 0.013852 | 0.013844 | 0.013836 | 0.013827 | 0.013818 | 0.013809 | 0.013801 | 0.013793 | 0.013786 | 0.01378 | 0.013764 | 0.013552 | 0.013296 | 0.01305 | 0.012806 | 0.012564 | 0.012325 | 0.012089 | 0.011856 | 0.011626 | 0.0114 | 0.011177 | 0.010957 | 0.01074 | 0.010527 | 0.010317 | 0.01011 | 0.0099061 | 0.0097057 | 0.0095084 | 0.0093145 | 0.0091238 | 0.0089406 | 0.0087645 | 0.0085926 | 0.0084253 | 0.0082631 | 0.0081069 | 0.007958 | 0.0078189 | 0.0076943 | 0.0076013 | 0.0075924 | 0.0077795 | 0.0095423 | -0.0037301
Drag | N | 531.7494 | 529.064 | 520.4667 | 511.2733 | 501.8657 | 492.3703 | 482.8421 | 473.3087 | 463.7856 | 454.2824 | 444.8058 | 435.3605 | 425.9487 | 416.5662 | 406.9127 | 393.9219 | 380.7064 | 367.9768 | 355.5136 | 343.3282 | 331.4277 | 319.8152 | 308.4908 | 297.4527 | 286.6996 | 276.2187 | 266.0087 | 256.0722 | 246.4015 | 236.9913 | 227.8369 | 218.9338 | 210.2776 | 201.8644 | 193.6902 | 185.7517 | 178.1298 | 170.8043 | 163.7127 | 156.8561 | 150.2385 | 143.8681 | 137.7608 | 131.948 | 126.4948 | 121.6573 | 118.2083 | 117.7338 | 140.2558 | -53.2018
Alpha = 10.0 deg
Cd_parasite |  | 0.0045387 | 0.0045735 | 0.0046386 | 0.0047034 | 0.0047749 | 0.0048421 | 0.0049055 | 0.0049655 | 0.0050225 | 0.0050767 | 0.0051284 | 0.005178 | 0.0052277 | 0.0052857 | 0.0053397 | 0.005401 | 0.0054603 | 0.0055179 | 0.0055743 | 0.0056285 | 0.00568 | 0.0057286 | 0.0057741 | 0.0058164 | 0.0058553 | 0.0058907 | 0.0059225 | 0.0059504 | 0.0059741 | 0.0059935 | 0.006008 | 0.0060171 | 0.0060203 | 0.0060166 | 0.0060098 | 0.0059981 | 0.0059769 | 0.0059444 | 0.0058981 | 0.0058345 | 0.0057493 | 0.005636 | 0.0055101 | 0.0053462 | 0.0051227 | 0.0048664 | 0.0045312 | 0.0041513 | 0.0038011 | 0.0052225
Cd_induced |  | 0.024357 | 0.024813 | 0.024904 | 0.024952 | 0.024982 | 0.025003 | 0.025018 | 0.025029 | 0.025038 | 0.025046 | 0.025053 | 0.025059 | 0.025066 | 0.025073 | 0.025052 | 0.024638 | 0.024179 | 0.023748 | 0.023314 | 0.02288 | 0.022447 | 0.022014 | 0.021583 | 0.021155 | 0.020729 | 0.020306 | 0.019884 | 0.019466 | 0.019051 | 0.01864 | 0.018231 | 0.017826 | 0.017424 | 0.017025 | 0.01663 | 0.016239 | 0.015851 | 0.015467 | 0.015088 | 0.014713 | 0.014344 | 0.013982 | 0.01363 | 0.013294 | 0.012984 | 0.012731 | 0.012627 | 0.013082 | 0.018596 | -0.02888
Cd |  | 0.028895 | 0.029387 | 0.029543 | 0.029656 | 0.029757 | 0.029845 | 0.029923 | 0.029995 | 0.030061 | 0.030123 | 0.030181 | 0.030237 | 0.030294 | 0.030359 | 0.030391 | 0.030039 | 0.029639 | 0.029266 | 0.028889 | 0.028509 | 0.028127 | 0.027743 | 0.027357 | 0.026971 | 0.026585 | 0.026196 | 0.025807 | 0.025417 | 0.025026 | 0.024633 | 0.024239 | 0.023843 | 0.023444 | 0.023042 | 0.02264 | 0.022237 | 0.021828 | 0.021411 | 0.020986 | 0.020547 | 0.020093 | 0.019618 | 0.019141 | 0.01864 | 0.018107 | 0.017598 | 0.017158 | 0.017233 | 0.022397 | -0.023657
Drag | N | 1124.0041 | 1123.5097 | 1109.7853 | 1094.2448 | 1078.1479 | 1061.4268 | 1044.2619 | 1026.7554 | 1008.9732 | 990.9627 | 972.7628 | 954.4095 | 935.9883 | 917.7576 | 898.4735 | 873.1648 | 848.6513 | 825.2085 | 801.9998 | 779.0381 | 756.345 | 733.9392 | 711.8348 | 690.0421 | 668.574 | 647.4042 | 626.5374 | 605.9992 | 585.7781 | 565.8682 | 546.2627 | 526.9536 | 507.9312 | 489.1831 | 470.7908 | 452.7218 | 434.8908 | 417.2725 | 399.8354 | 382.5395 | 365.3342 | 348.1552 | 331.342 | 314.5616 | 297.6825 | 281.6464 | 267.1452 | 260.8019 | 329.1954 | -337.4194
PITCHING MOMENT
CM_ac |  | -0.14326
CM_alpha | 1/deg | 0
CM at alpha = 7.999999999999998 deg |  | -0.15162
PITCHING MOMENT CURVE
Alpha | deg | -4.5201 | -3.7547 | -2.9893 | -2.224 | -1.4586 | -0.69317 | 0.072226 | 0.83762 | 1.603 | 2.3684 | 3.1338 | 3.8992 | 4.6646 | 5.43 | 6.1954 | 6.9608 | 7.7262 | 8.4916 | 9.257 | 10.0223 | 10.7877 | 11.5531 | 12.3185 | 13.0839 | 13.8493 | 14.6147 | 15.3801 | 16.1455 | 16.9109 | 17.6763 | 18.4417
CM |  | -0.14327 | -0.14326 | -0.14326 | -0.14326 | -0.14326 | -0.14326 | -0.14326 | -0.14325 | -0.1525 | -0.1524 | -0.15229 | -0.15219 | -0.15208 | -0.15198 | -0.15187 | -0.15177 | -0.15166 | -0.15156 | -0.15145 | -0.15134 | -0.15124 | -0.15113 | -0.15103 | -0.15092 | -0.15082 | -0.15071 | -0.15061 | -0.1505 | -0.15039 | -0.15029 | -0.15018
PITCHING MOMENT DISTRIBUTIONS
y stations | m | 0 | 0.35601 | 0.71201 | 1.068 | 1.424 | 1.78 | 2.136 | 2.492 | 2.8481 | 3.2041 | 3.5601 | 3.9161 | 4.2721 | 4.6281 | 4.9841 | 5.3401 | 5.6961 | 6.0521 | 6.4081 | 6.7641 | 7.1201 | 7.4761 | 7.8321 | 8.1881 | 8.5442 | 8.9002 | 9.2562 | 9.6122 | 9.9682 | 10.3242 | 10.6802 | 11.0362 | 11.3922 | 11.7482 | 12.1042 | 12.4602 | 12.8162 | 13.1722 | 13.5282 | 13.8843 | 14.2403 | 14.5963 | 14.9523 | 15.3083 | 15.6643 | 16.0203 | 16.3763 | 16.7323 | 17.0883 | 17.4443
eta stations |  | 0 | 0.020408 | 0.040816 | 0.061224 | 0.081633 | 0.10204 | 0.12245 | 0.14286 | 0.16327 | 0.18367 | 0.20408 | 0.22449 | 0.2449 | 0.26531 | 0.28571 | 0.30612 | 0.32653 | 0.34694 | 0.36735 | 0.38776 | 0.40816 | 0.42857 | 0.44898 | 0.46939 | 0.4898 | 0.5102 | 0.53061 | 0.55102 | 0.57143 | 0.59184 | 0.61224 | 0.63265 | 0.65306 | 0.67347 | 0.69388 | 0.71429 | 0.73469 | 0.7551 | 0.77551 | 0.79592 | 0.81633 | 0.83673 | 0.85714 | 0.87755 | 0.89796 | 0.91837 | 0.93878 | 0.95918 | 0.97959 | 1
Alpha = 0.0 deg
Cm |  | -0.15739 | -0.15651 | -0.15545 | -0.15436 | -0.15325 | -0.15212 | -0.15097 | -0.14978 | -0.14856 | -0.14732 | -0.14604 | -0.14473 | -0.14338 | -0.142 | -0.14061 | -0.14088 | -0.14187 | -0.14297 | -0.14416 | -0.14543 | -0.14677 | -0.14818 | -0.14965 | -0.15116 | -0.1527 | -0.15427 | -0.15587 | -0.15747 | -0.15907 | -0.16066 | -0.16223 | -0.16378 | -0.16528 | -0.16672 | -0.1681 | -0.16938 | -0.17056 | -0.17159 | -0.17244 | -0.17308 | -0.17344 | -0.17344 | -0.17296 | -0.17185 | -0.16986 | -0.16657 | -0.16133 | -0.15285 | -0.13818 | 0
Moment | N | -27549.939 | -26465.7807 | -25376.2151 | -24312.404 | -23273.6051 | -22259.3811 | -21269.4548 | -20303.6532 | -19361.8785 | -18444.0904 | -17550.2898 | -16680.493 | -15834.677 | -15012.6344 | -14217.1319 | -13770.8395 | -13454.8643 | -13149.628 | -12852.6878 | -12562.6149 | -12278.0562 | -11997.7933 | -11720.7543 | -11446.0081 | -11172.7514 | -10900.291 | -10628.0292 | -10355.4614 | -10082.1552 | -9807.7393 | -9531.8926 | -9254.3328 | -8974.8052 | -8693.07 | -8408.8871 | -8121.9982 | -7832.1035 | -7538.8308 | -7241.6924 | -6940.0236 | -6632.891 | -6318.9526 | -5996.2344 | -5661.7568 | -5310.8778 | -4936.0435 | -4524.1512 | -4049.9579 | -3453.3923 | 0
Alpha = 2.0 deg
Cm |  | -0.14273 | -0.14129 | -0.13952 | -0.13773 | -0.13589 | -0.13401 | -0.13208 | -0.13009 | -0.12805 | -0.12595 | -0.12378 | -0.12153 | -0.11922 | -0.11681 | -0.11435 | -0.11604 | -0.11941 | -0.12298 | -0.12676 | -0.13072 | -0.13487 | -0.13921 | -0.14372 | -0.14841 | -0.15326 | -0.15828 | -0.16345 | -0.16878 | -0.17426 | -0.17988 | -0.18564 | -0.19153 | -0.19753 | -0.20364 | -0.20984 | -0.2161 | -0.2224 | -0.22868 | -0.23489 | -0.24094 | -0.2467 | -0.25202 | -0.25661 | -0.2601 | -0.26187 | -0.26094 | -0.25559 | -0.24257 | -0.21437 | 0
Moment | N | -24984.015 | -23891.0967 | -22776.7884 | -21692.4122 | -20636.7036 | -19608.8938 | -18608.467 | -17635.0644 | -16688.432 | -15768.3842 | -14874.7656 | -14007.3913 | -13165.9239 | -12349.567 | -11562.1514 | -11342.0858 | -11324.4744 | -11311.7458 | -11301.4294 | -11292.2117 | -11282.6295 | -11271.2566 | -11256.7717 | -11237.9766 | -11213.7944 | -11183.2551 | -11145.4795 | -11099.6787 | -11045.1269 | -10981.1458 | -10907.0864 | -10822.31 | -10726.1655 | -10617.9628 | -10496.939 | -10362.2159 | -10212.7415 | -10047.2121 | -9863.9608 | -9660.7969 | -9434.7666 | -9181.7867 | -8896.0598 | -8569.1041 | -8188.0498 | -7732.4232 | -7167.4036 | -6427.1099 | -5357.6267 | 0
Alpha = 10.0 deg
Cm |  | -0.084094 | -0.080383 | -0.07583 | -0.071188 | -0.066436 | -0.061555 | -0.056531 | -0.051349 | -0.045997 | -0.04046 | -0.034722 | -0.028762 | -0.022555 | -0.016055 | -0.009319 | -0.016646 | -0.029554 | -0.043056 | -0.057161 | -0.071895 | -0.087277 | -0.10332 | -0.12003 | -0.13742 | -0.15551 | -0.1743 | -0.19381 | -0.21405 | -0.23503 | -0.25677 | -0.27926 | -0.30252 | -0.32654 | -0.35131 | -0.37681 | -0.40298 | -0.42976 | -0.45705 | -0.48466 | -0.51236 | -0.53976 | -0.56633 | -0.5912 | -0.61309 | -0.62995 | -0.63842 | -0.63263 | -0.60145 | -0.51913 | 0
Moment | N | -14720.3191 | -13592.3606 | -12379.0819 | -11212.4452 | -10089.0979 | -9006.9447 | -7964.5158 | -6960.7093 | -5994.6463 | -5065.5595 | -4172.6689 | -3314.9844 | -2490.9113 | -1697.2972 | -942.229 | -1627.0711 | -2802.915 | -3960.2168 | -5096.3956 | -6210.599 | -7300.9227 | -8365.1101 | -9400.8412 | -10405.8503 | -11377.9666 | -12315.1116 | -13215.2807 | -14076.5477 | -14897.0137 | -15674.7715 | -16407.8617 | -17094.2189 | -17731.6065 | -18317.5336 | -18849.1467 | -19323.0866 | -19735.2936 | -20080.7376 | -20353.0345 | -20543.8899 | -20642.2692 | -20633.123 | -20495.3616 | -20198.4932 | -19696.7378 | -18917.9416 | -17740.4131 | -15935.7179 | -12974.5642 | 0
HIGH LIFT
HIGH LIFT DEVICES EFFECTS (2D)
Delta Cl0 (each flap) |  | 1.5703 | 1.5549
Delta Cl0 (total) |  | 3.1252
Delta Clmax (each flap) |  | 1.0814 | 1.0561
Delta Clmax (all flaps) |  | 2.1375
HIGH LIFT DEVICES EFFECTS (3D)
Delta CL0 (each flap) |  | 0.32713 | 0.65173
Delta CL0 (total) |  | 0.97886
Delta CLmax (each flap) |  | 0.28389 | 0.65156
Delta CLmax (all flaps) |  | 0.93546
Delta CD0 (each flap) |  | 0.0034711 | 0.0079716
Delta CD0 (total) |  | 0.011443
Delta CM_c/4 (each flap) |  | -0.045949 | -0.11089
Delta CM_c/4 (total) |  | -0.15684
GLOBAL HIGH LIFT EFFECTS
Alpha stall (High Lift) |  | 15.4361
Alpha star (High Lift) |  | 7.3537
CL_max (High Lift) |  | 2.5389
CL_star (High Lift) |  | 1.9075
CL_alpha (High Lift) | 1/deg | 0.095111
HIGH LIFT CURVE
Alpha | deg | -8 | -7 | -6 | -5 | -4 | -3 | -2 | -1 | 0 | 1 | 2 | 3 | 4 | 5 | 6 | 7 | 8 | 9 | 10 | 11 | 12 | 13 | 14 | 15 | 16 | 17 | 18 | 19 | 20 | 21 | 22
CL |  | 0.44719 | 0.54231 | 0.63742 | 0.73253 | 0.82764 | 0.92275 | 1.0179 | 1.113 | 1.2081 | 1.3032 | 1.3983 | 1.4934 | 1.5885 | 1.6836 | 1.7787 | 1.8739 | 1.9691 | 2.0653 | 2.1628 | 2.2597 | 2.3521 | 2.4344 | 2.4985 | 2.5348 | 2.5313 | 2.4742 | 2.3476 | 2.1337 | 1.8125 | 1.3623 | 0.75913
HIGH LIFT DRAG POLAR CURVE
CL |  | 0.44719 | 0.54231 | 0.63742 | 0.73253 | 0.82764 | 0.92275 | 1.0179 | 1.113 | 1.2081 | 1.3032 | 1.3983 | 1.4934 | 1.5885 | 1.6836 | 1.7787 | 1.8739 | 1.9691 | 2.0653 | 2.1628 | 2.2597 | 2.3521 | 2.4344 | 2.4985 | 2.5348 | 2.5313 | 2.4742 | 2.3476 | 2.1337 | 1.8125 | 1.3623 | 0.75913
CD |  | 0.081941 | 0.08129 | 0.080692 | 0.08016 | 0.079678 | 0.079248 | 0.078886 | 0.078587 | 0.078346 | 0.078165 | 0.078045 | 0.077976 | 0.077963 | 0.078007 | 0.078118 | 0.07829 | 0.07852 | 0.078812 | 0.079159 | 0.07956 | 0.080016 | 0.080536 | 0.081118 | 0.08176 | 0.08246 | 0.083222 | 0.084038 | 0.084909 | 0.085835 | 0.08683 | 0.087579
HIGH LIFT PITCHING MOMENT CURVE
Alpha | deg | -8 | -7 | -6 | -5 | -4 | -3 | -2 | -1 | 0 | 1 | 2 | 3 | 4 | 5 | 6 | 7 | 8 | 9 | 10 | 11 | 12 | 13 | 14 | 15 | 16 | 17 | 18 | 19 | 20 | 21 | 22
CM |  | -0.30011 | -0.30011 | -0.30011 | -0.3001 | -0.3001 | -0.3001 | -0.3001 | -0.3001 | -0.30935 | -0.30924 | -0.30914 | -0.30903 | -0.30893 | -0.30882 | -0.30871 | -0.30861 | -0.3085 | -0.3084 | -0.30829 | -0.30819 | -0.30808 | -0.30798 | -0.30787 | -0.30777 | -0.30766 | -0.30755 | -0.30745 | -0.30734 | -0.30724 | -0.30713 | -0.30703
CL (High Lift) at Alpha = 7.999999999999998 deg |  | -8: 1.9691
CD (High Lift) at Alpha = 7.999999999999998 deg |  | -8: 0.078624
CM (High Lift) at Alpha = 7.999999999999998 deg |  | -8: -0.30847

## HORIZONTAL_TAIL
Description | Unit | Value
GLOBAL DATA
Critical Mach Number |  | 0.76525
Aerodynamic Center (LRF) | m | 1.2225
Aerodynamic Center (MAC) |  | 0.2187
LIFT
CL_alpha | 1/deg | 0.069195
CL_zero |  | 0
CL_star |  | 0.68931
CL_max |  | 1.8193
Alpha_zero_lift | deg | 0
Alpha_star | deg | 9.9619
Alpha_stall | deg | 28.1518
CL at Alpha = -1.7016398225187164 deg |  | 0.41517
LIFT CURVE
Alpha | deg | -10.105 | -9.4505 | -8.7961 | -8.1416 | -7.4871 | -6.8371 | -6.1781 | -5.5236 | -4.8732 | -4.2266 | -3.5837 | -2.9443 | -2.3083 | -1.6755 | -1.0298 | -0.36794 | 0.29836 | 0.96827 | 1.6383 | 2.3071 | 2.9815 | 3.6745 | 4.4135 | 5.2272 | 6.1527 | 7.2324 | 8.522 | 9.743 | 10.8082 | 11.8744 | 12.9413
CL |  | -0.69921 | -0.65393 | -0.60864 | -0.56335 | -0.51807 | -0.47309 | -0.42749 | -0.38221 | -0.3372 | -0.29246 | -0.24797 | -0.20373 | -0.15972 | -0.11593 | -0.071255 | -0.025459 | 0.020645 | 0.066999 | 0.11336 | 0.15964 | 0.2063 | 0.25426 | 0.30539 | 0.3617 | 0.42573 | 0.50044 | 0.58967 | 0.67416 | 0.74794 | 0.8224 | 0.89811
LIFT DISTRIBUTIONS
y stations | m | 0 | 0.14231 | 0.28463 | 0.42694 | 0.56925 | 0.71157 | 0.85388 | 0.99619 | 1.1385 | 1.2808 | 1.4231 | 1.5654 | 1.7078 | 1.8501 | 1.9924 | 2.1347 | 2.277 | 2.4193 | 2.5616 | 2.704 | 2.8463 | 2.9886 | 3.1309 | 3.2732 | 3.4155 | 3.5578 | 3.7002 | 3.8425 | 3.9848 | 4.1271 | 4.2694 | 4.4117 | 4.554 | 4.6963 | 4.8387 | 4.981 | 5.1233 | 5.2656 | 5.4079 | 5.5502 | 5.6925 | 5.8349 | 5.9772 | 6.1195 | 6.2618 | 6.4041 | 6.5464 | 6.6887 | 6.831 | 6.9734
eta stations |  | 0 | 0.020408 | 0.040816 | 0.061224 | 0.081633 | 0.10204 | 0.12245 | 0.14286 | 0.16327 | 0.18367 | 0.20408 | 0.22449 | 0.2449 | 0.26531 | 0.28571 | 0.30612 | 0.32653 | 0.34694 | 0.36735 | 0.38776 | 0.40816 | 0.42857 | 0.44898 | 0.46939 | 0.4898 | 0.5102 | 0.53061 | 0.55102 | 0.57143 | 0.59184 | 0.61224 | 0.63265 | 0.65306 | 0.67347 | 0.69388 | 0.71429 | 0.73469 | 0.7551 | 0.77551 | 0.79592 | 0.81633 | 0.83673 | 0.85714 | 0.87755 | 0.89796 | 0.91837 | 0.93878 | 0.95918 | 0.97959 | 1
Alpha = 0.0 deg
Cl |  | 0 | 0 | 0 | 0 | 0 | 0 | 0 | 0 | 0 | 0 | 0 | 0 | 0 | 0 | 0 | 0 | 0 | 0 | 0 | 0 | 0 | 0 | 0 | 0 | 0 | 0 | 0 | 0 | 0 | 0 | 0 | 0 | 0 | 0 | 0 | 0 | 0 | 0 | 0 | 0 | 0 | 0 | 0 | 0 | 0 | 0 | 0 | 0 | 0 | 0
Cl_additional |  | 0.043059 | 0.043222 | 0.043537 | 0.043839 | 0.044129 | 0.044405 | 0.044668 | 0.044916 | 0.045151 | 0.04537 | 0.045574 | 0.045763 | 0.045936 | 0.046093 | 0.046233 | 0.046356 | 0.046461 | 0.046547 | 0.046615 | 0.046662 | 0.046688 | 0.046692 | 0.046671 | 0.046626 | 0.046554 | 0.046453 | 0.04632 | 0.046154 | 0.045952 | 0.045709 | 0.045423 | 0.04509 | 0.044703 | 0.044257 | 0.043745 | 0.04316 | 0.04249 | 0.041726 | 0.040853 | 0.039853 | 0.038706 | 0.037385 | 0.035855 | 0.034069 | 0.031964 | 0.029444 | 0.026358 | 0.022428 | 0.017 | 0
Cl_basic |  | -0.043059 | -0.043222 | -0.043537 | -0.043839 | -0.044129 | -0.044405 | -0.044668 | -0.044916 | -0.045151 | -0.04537 | -0.045574 | -0.045763 | -0.045936 | -0.046093 | -0.046233 | -0.046356 | -0.046461 | -0.046547 | -0.046615 | -0.046662 | -0.046688 | -0.046692 | -0.046671 | -0.046626 | -0.046554 | -0.046453 | -0.04632 | -0.046154 | -0.045952 | -0.045709 | -0.045423 | -0.04509 | -0.044703 | -0.044257 | -0.043745 | -0.04316 | -0.04249 | -0.041726 | -0.040853 | -0.039853 | -0.038706 | -0.037385 | -0.035855 | -0.034069 | -0.031964 | -0.029444 | -0.026358 | -0.022428 | -0.017 | 0
cCl | m | 0 | 0 | 0 | 0 | 0 | 0 | 0 | 0 | 0 | 0 | 0 | 0 | 0 | 0 | 0 | 0 | 0 | 0 | 0 | 0 | 0 | 0 | 0 | 0 | 0 | 0 | 0 | 0 | 0 | 0 | 0 | 0 | 0 | 0 | 0 | 0 | 0 | 0 | 0 | 0 | 0 | 0 | 0 | 0 | 0 | 0 | 0 | 0 | 0 | 0
cCl_additional | m | 0.15673 | 0.15612 | 0.15604 | 0.1559 | 0.1557 | 0.15544 | 0.15511 | 0.15472 | 0.15426 | 0.15375 | 0.15317 | 0.15252 | 0.15182 | 0.15105 | 0.15022 | 0.14932 | 0.14836 | 0.14734 | 0.14625 | 0.1451 | 0.14387 | 0.14258 | 0.14122 | 0.13978 | 0.13826 | 0.13667 | 0.13498 | 0.13321 | 0.13134 | 0.12937 | 0.1273 | 0.1251 | 0.12278 | 0.12032 | 0.11771 | 0.11493 | 0.11196 | 0.10878 | 0.10536 | 0.10167 | 0.097666 | 0.093288 | 0.088469 | 0.083112 | 0.077084 | 0.070185 | 0.062093 | 0.05221 | 0.039099 | 0
cCl_basic | m | 0.15673 | 0.15612 | 0.15604 | 0.1559 | 0.1557 | 0.15544 | 0.15511 | 0.15472 | 0.15426 | 0.15375 | 0.15317 | 0.15252 | 0.15182 | 0.15105 | 0.15022 | 0.14932 | 0.14836 | 0.14734 | 0.14625 | 0.1451 | 0.14387 | 0.14258 | 0.14122 | 0.13978 | 0.13826 | 0.13667 | 0.13498 | 0.13321 | 0.13134 | 0.12937 | 0.1273 | 0.1251 | 0.12278 | 0.12032 | 0.11771 | 0.11493 | 0.11196 | 0.10878 | 0.10536 | 0.10167 | 0.097666 | 0.093288 | 0.088469 | 0.083112 | 0.077084 | 0.070185 | 0.062093 | 0.05221 | 0.039099 | 0
Gamma |  | 0 | 0 | 0 | 0 | 0 | 0 | 0 | 0 | 0 | 0 | 0 | 0 | 0 | 0 | 0 | 0 | 0 | 0 | 0 | 0 | 0 | 0 | 0 | 0 | 0 | 0 | 0 | 0 | 0 | 0 | 0 | 0 | 0 | 0 | 0 | 0 | 0 | 0 | 0 | 0 | 0 | 0 | 0 | 0 | 0 | 0 | 0 | 0 | 0 | 0
Gamma_additional |  | 4.7822 | 4.7814 | 4.7789 | 4.7747 | 4.7685 | 4.7604 | 4.7504 | 4.7384 | 4.7245 | 4.7087 | 4.6909 | 4.6712 | 4.6496 | 4.6261 | 4.6006 | 4.5732 | 4.5438 | 4.5125 | 4.4792 | 4.4438 | 4.4064 | 4.3668 | 4.325 | 4.281 | 4.2345 | 4.1856 | 4.1341 | 4.0798 | 4.0226 | 3.9623 | 3.8987 | 3.8315 | 3.7604 | 3.6851 | 3.6051 | 3.5199 | 3.429 | 3.3317 | 3.227 | 3.114 | 2.9914 | 2.8574 | 2.7098 | 2.5458 | 2.3613 | 2.1501 | 1.9024 | 1.5999 | 1.1988 | 0
Gamma_basic |  | -4.7822 | -4.7814 | -4.7789 | -4.7747 | -4.7685 | -4.7604 | -4.7504 | -4.7384 | -4.7245 | -4.7087 | -4.6909 | -4.6712 | -4.6496 | -4.6261 | -4.6006 | -4.5732 | -4.5438 | -4.5125 | -4.4792 | -4.4438 | -4.4064 | -4.3668 | -4.325 | -4.281 | -4.2345 | -4.1856 | -4.1341 | -4.0798 | -4.0226 | -3.9623 | -3.8987 | -3.8315 | -3.7604 | -3.6851 | -3.6051 | -3.5199 | -3.429 | -3.3317 | -3.227 | -3.114 | -2.9914 | -2.8574 | -2.7098 | -2.5458 | -2.3613 | -2.1501 | -1.9024 | -1.5999 | -1.1988 | 0
Wing load | N | 0 | 0 | 0 | 0 | 0 | 0 | 0 | 0 | 0 | 0 | 0 | 0 | 0 | 0 | 0 | 0 | 0 | 0 | 0 | 0 | 0 | 0 | 0 | 0 | 0 | 0 | 0 | 0 | 0 | 0 | 0 | 0 | 0 | 0 | 0 | 0 | 0 | 0 | 0 | 0 | 0 | 0 | 0 | 0 | 0 | 0 | 0 | 0 | 0 | 0
Additional load | N | 1354.8458 | 1349.5531 | 1348.8603 | 1347.6509 | 1345.9082 | 1343.6235 | 1340.7928 | 1337.4148 | 1333.4897 | 1329.0186 | 1324.0031 | 1318.4442 | 1312.3426 | 1305.6983 | 1298.5098 | 1290.7746 | 1282.4885 | 1273.6457 | 1264.2381 | 1254.2558 | 1243.6862 | 1232.5141 | 1220.7213 | 1208.2863 | 1195.1837 | 1181.376 | 1166.8273 | 1151.5044 | 1135.3603 | 1118.3406 | 1100.3823 | 1081.4119 | 1061.3438 | 1040.0777 | 1017.4959 | 993.4589 | 967.8007 | 940.3217 | 910.7796 | 878.877 | 844.2423 | 806.4033 | 764.7448 | 718.4399 | 666.33 | 606.6937 | 536.7448 | 451.3103 | 337.9781 | 0
Basic load | N | -1354.8458 | -1349.5531 | -1348.8603 | -1347.6509 | -1345.9082 | -1343.6235 | -1340.7928 | -1337.4148 | -1333.4897 | -1329.0186 | -1324.0031 | -1318.4442 | -1312.3426 | -1305.6983 | -1298.5098 | -1290.7746 | -1282.4885 | -1273.6457 | -1264.2381 | -1254.2558 | -1243.6862 | -1232.5141 | -1220.7213 | -1208.2863 | -1195.1837 | -1181.376 | -1166.8273 | -1151.5044 | -1135.3603 | -1118.3406 | -1100.3823 | -1081.4119 | -1061.3438 | -1040.0777 | -1017.4959 | -993.4589 | -967.8007 | -940.3217 | -910.7796 | -878.877 | -844.2423 | -806.4033 | -764.7448 | -718.4399 | -666.33 | -606.6937 | -536.7448 | -451.3103 | -337.9781 | 0
Alpha = 2.0 deg
Cl |  | 0.14028 | 0.14081 | 0.14184 | 0.14282 | 0.14377 | 0.14467 | 0.14552 | 0.14633 | 0.14709 | 0.14781 | 0.14847 | 0.14909 | 0.14965 | 0.15016 | 0.15062 | 0.15102 | 0.15136 | 0.15165 | 0.15186 | 0.15202 | 0.1521 | 0.15211 | 0.15205 | 0.1519 | 0.15167 | 0.15134 | 0.15091 | 0.15036 | 0.1497 | 0.14891 | 0.14798 | 0.1469 | 0.14563 | 0.14418 | 0.14252 | 0.14061 | 0.13843 | 0.13594 | 0.13309 | 0.12984 | 0.1261 | 0.12179 | 0.11681 | 0.11099 | 0.10413 | 0.095925 | 0.085871 | 0.073068 | 0.055384 | 0
Cl_additional |  | 0.18334 | 0.18403 | 0.18537 | 0.18666 | 0.18789 | 0.18907 | 0.19019 | 0.19125 | 0.19224 | 0.19318 | 0.19405 | 0.19485 | 0.19559 | 0.19626 | 0.19685 | 0.19738 | 0.19782 | 0.19819 | 0.19848 | 0.19868 | 0.19879 | 0.19881 | 0.19872 | 0.19853 | 0.19822 | 0.19779 | 0.19723 | 0.19652 | 0.19566 | 0.19462 | 0.19341 | 0.19199 | 0.19034 | 0.18844 | 0.18626 | 0.18377 | 0.18092 | 0.17766 | 0.17394 | 0.16969 | 0.1648 | 0.15918 | 0.15266 | 0.14506 | 0.1361 | 0.12537 | 0.11223 | 0.095497 | 0.072384 | 0
Cl_basic |  | -0.043059 | -0.043222 | -0.043537 | -0.043839 | -0.044129 | -0.044405 | -0.044668 | -0.044916 | -0.045151 | -0.04537 | -0.045574 | -0.045763 | -0.045936 | -0.046093 | -0.046233 | -0.046356 | -0.046461 | -0.046547 | -0.046615 | -0.046662 | -0.046688 | -0.046692 | -0.046671 | -0.046626 | -0.046554 | -0.046453 | -0.04632 | -0.046154 | -0.045952 | -0.045709 | -0.045423 | -0.04509 | -0.044703 | -0.044257 | -0.043745 | -0.04316 | -0.04249 | -0.041726 | -0.040853 | -0.039853 | -0.038706 | -0.037385 | -0.035855 | -0.034069 | -0.031964 | -0.029444 | -0.026358 | -0.022428 | -0.017 | 0
cCl | m | 0.51062 | 0.50862 | 0.50836 | 0.50791 | 0.50725 | 0.50639 | 0.50532 | 0.50405 | 0.50257 | 0.50088 | 0.49899 | 0.4969 | 0.4946 | 0.4921 | 0.48939 | 0.48647 | 0.48335 | 0.48002 | 0.47647 | 0.47271 | 0.46872 | 0.46451 | 0.46007 | 0.45538 | 0.45044 | 0.44524 | 0.43976 | 0.43398 | 0.4279 | 0.42148 | 0.41472 | 0.40757 | 0.4 | 0.39199 | 0.38348 | 0.37442 | 0.36475 | 0.35439 | 0.34326 | 0.33123 | 0.31818 | 0.30392 | 0.28822 | 0.27077 | 0.25113 | 0.22865 | 0.20229 | 0.17009 | 0.12738 | 0
cCl_additional | m | 0.66735 | 0.66475 | 0.6644 | 0.66381 | 0.66295 | 0.66183 | 0.66043 | 0.65877 | 0.65683 | 0.65463 | 0.65216 | 0.64942 | 0.64642 | 0.64314 | 0.6396 | 0.63579 | 0.63171 | 0.62736 | 0.62272 | 0.61781 | 0.6126 | 0.6071 | 0.60129 | 0.59516 | 0.58871 | 0.58191 | 0.57474 | 0.56719 | 0.55924 | 0.55086 | 0.54201 | 0.53267 | 0.52278 | 0.51231 | 0.50119 | 0.48935 | 0.47671 | 0.46317 | 0.44862 | 0.43291 | 0.41585 | 0.39721 | 0.37669 | 0.35388 | 0.32821 | 0.29884 | 0.26438 | 0.2223 | 0.16648 | 0
cCl_basic | m | 0.66735 | 0.66475 | 0.6644 | 0.66381 | 0.66295 | 0.66183 | 0.66043 | 0.65877 | 0.65683 | 0.65463 | 0.65216 | 0.64942 | 0.64642 | 0.64314 | 0.6396 | 0.63579 | 0.63171 | 0.62736 | 0.62272 | 0.61781 | 0.6126 | 0.6071 | 0.60129 | 0.59516 | 0.58871 | 0.58191 | 0.57474 | 0.56719 | 0.55924 | 0.55086 | 0.54201 | 0.53267 | 0.52278 | 0.51231 | 0.50119 | 0.48935 | 0.47671 | 0.46317 | 0.44862 | 0.43291 | 0.41585 | 0.39721 | 0.37669 | 0.35388 | 0.32821 | 0.29884 | 0.26438 | 0.2223 | 0.16648 | 0
Gamma |  | 15.5797 | 15.5771 | 15.5691 | 15.5552 | 15.5351 | 15.5087 | 15.4761 | 15.4371 | 15.3918 | 15.3402 | 15.2823 | 15.2182 | 15.1478 | 15.0711 | 14.9881 | 14.8988 | 14.8032 | 14.7012 | 14.5926 | 14.4774 | 14.3554 | 14.2264 | 14.0903 | 13.9468 | 13.7955 | 13.6362 | 13.4682 | 13.2914 | 13.105 | 12.9086 | 12.7014 | 12.4824 | 12.2508 | 12.0054 | 11.7448 | 11.4674 | 11.1713 | 10.8542 | 10.5133 | 10.1451 | 9.7455 | 9.3089 | 8.8282 | 8.2939 | 7.6927 | 7.0046 | 6.1977 | 5.2123 | 3.9055 | 0
Gamma_additional |  | 20.3618 | 20.3585 | 20.3481 | 20.3299 | 20.3036 | 20.2691 | 20.2264 | 20.1755 | 20.1163 | 20.0489 | 19.9732 | 19.8894 | 19.7974 | 19.6971 | 19.5887 | 19.472 | 19.3471 | 19.2137 | 19.0718 | 18.9212 | 18.7617 | 18.5932 | 18.4153 | 18.2277 | 18.0301 | 17.8218 | 17.6023 | 17.3712 | 17.1276 | 16.8709 | 16.6 | 16.3139 | 16.0112 | 15.6904 | 15.3498 | 14.9873 | 14.6003 | 14.1859 | 13.7403 | 13.2592 | 12.7369 | 12.1662 | 11.538 | 10.8397 | 10.0539 | 9.1547 | 8.1001 | 6.8122 | 5.1043 | 0
Gamma_basic |  | -4.7822 | -4.7814 | -4.7789 | -4.7747 | -4.7685 | -4.7604 | -4.7504 | -4.7384 | -4.7245 | -4.7087 | -4.6909 | -4.6712 | -4.6496 | -4.6261 | -4.6006 | -4.5732 | -4.5438 | -4.5125 | -4.4792 | -4.4438 | -4.4064 | -4.3668 | -4.325 | -4.281 | -4.2345 | -4.1856 | -4.1341 | -4.0798 | -4.0226 | -3.9623 | -3.8987 | -3.8315 | -3.7604 | -3.6851 | -3.6051 | -3.5199 | -3.429 | -3.3317 | -3.227 | -3.114 | -2.9914 | -2.8574 | -2.7098 | -2.5458 | -2.3613 | -2.1501 | -1.9024 | -1.5999 | -1.1988 | 0
Wing load | N | 4413.8973 | 4396.6544 | 4394.3973 | 4390.4575 | 4384.7799 | 4377.3366 | 4368.1146 | 4357.1095 | 4344.3221 | 4329.7561 | 4313.4161 | 4295.306 | 4275.4281 | 4253.7816 | 4230.3626 | 4205.1624 | 4178.1676 | 4149.3587 | 4118.7102 | 4086.1892 | 4051.7549 | 4015.3579 | 3976.9387 | 3936.4272 | 3893.7406 | 3848.7572 | 3801.3596 | 3751.4396 | 3698.8443 | 3643.3967 | 3584.891 | 3523.0881 | 3457.709 | 3388.4272 | 3314.8589 | 3236.5497 | 3152.9588 | 3063.4359 | 2967.1922 | 2863.2578 | 2750.4229 | 2627.1487 | 2491.431 | 2340.5763 | 2170.8096 | 1976.523 | 1748.6393 | 1470.3057 | 1101.0852 | 0
Additional load | N | 5768.7431 | 5746.2075 | 5743.2576 | 5738.1084 | 5730.6881 | 5720.9601 | 5708.9074 | 5694.5242 | 5677.8118 | 5658.7748 | 5637.4192 | 5613.7502 | 5587.7707 | 5559.4799 | 5528.8724 | 5495.9371 | 5460.6561 | 5423.0044 | 5382.9483 | 5340.445 | 5295.4411 | 5247.872 | 5197.6601 | 5144.7135 | 5088.9242 | 5030.1332 | 4968.1869 | 4902.9439 | 4834.2046 | 4761.7373 | 4685.2733 | 4604.4999 | 4519.0527 | 4428.5049 | 4332.3548 | 4230.0087 | 4120.7595 | 4003.7576 | 3877.9718 | 3742.1348 | 3594.6652 | 3433.552 | 3256.1758 | 3059.0161 | 2837.1396 | 2583.2168 | 2285.3841 | 1921.6161 | 1439.0633 | 0
Basic load | N | -1354.8458 | -1349.5531 | -1348.8603 | -1347.6509 | -1345.9082 | -1343.6235 | -1340.7928 | -1337.4148 | -1333.4897 | -1329.0186 | -1324.0031 | -1318.4442 | -1312.3426 | -1305.6983 | -1298.5098 | -1290.7746 | -1282.4885 | -1273.6457 | -1264.2381 | -1254.2558 | -1243.6862 | -1232.5141 | -1220.7213 | -1208.2863 | -1195.1837 | -1181.376 | -1166.8273 | -1151.5044 | -1135.3603 | -1118.3406 | -1100.3823 | -1081.4119 | -1061.3438 | -1040.0777 | -1017.4959 | -993.4589 | -967.8007 | -940.3217 | -910.7796 | -878.877 | -844.2423 | -806.4033 | -764.7448 | -718.4399 | -666.33 | -606.6937 | -536.7448 | -451.3103 | -337.9781 | 0
Alpha = 10.0 deg
Cl |  | 0.7014 | 0.70406 | 0.70918 | 0.71411 | 0.71883 | 0.72333 | 0.72761 | 0.73166 | 0.73547 | 0.73904 | 0.74237 | 0.74545 | 0.74826 | 0.75082 | 0.7531 | 0.7551 | 0.75682 | 0.75823 | 0.75932 | 0.76009 | 0.76051 | 0.76057 | 0.76025 | 0.75951 | 0.75833 | 0.75669 | 0.75453 | 0.75182 | 0.74852 | 0.74457 | 0.73992 | 0.73448 | 0.72817 | 0.72091 | 0.71258 | 0.70304 | 0.69214 | 0.67969 | 0.66546 | 0.64918 | 0.63049 | 0.60897 | 0.58405 | 0.55496 | 0.52067 | 0.47962 | 0.42935 | 0.36534 | 0.27692 | 0
Cl_additional |  | 0.74446 | 0.74728 | 0.75272 | 0.75794 | 0.76295 | 0.76773 | 0.77228 | 0.77657 | 0.78062 | 0.78441 | 0.78795 | 0.79121 | 0.7942 | 0.79691 | 0.79933 | 0.80146 | 0.80328 | 0.80477 | 0.80594 | 0.80675 | 0.8072 | 0.80726 | 0.80692 | 0.80613 | 0.80489 | 0.80314 | 0.80085 | 0.79798 | 0.79447 | 0.79028 | 0.78534 | 0.77957 | 0.77288 | 0.76517 | 0.75632 | 0.7462 | 0.73463 | 0.72141 | 0.70631 | 0.68903 | 0.6692 | 0.64636 | 0.6199 | 0.58903 | 0.55263 | 0.50907 | 0.45571 | 0.38777 | 0.29392 | 0
Cl_basic |  | -0.043059 | -0.043222 | -0.043537 | -0.043839 | -0.044129 | -0.044405 | -0.044668 | -0.044916 | -0.045151 | -0.04537 | -0.045574 | -0.045763 | -0.045936 | -0.046093 | -0.046233 | -0.046356 | -0.046461 | -0.046547 | -0.046615 | -0.046662 | -0.046688 | -0.046692 | -0.046671 | -0.046626 | -0.046554 | -0.046453 | -0.04632 | -0.046154 | -0.045952 | -0.045709 | -0.045423 | -0.04509 | -0.044703 | -0.044257 | -0.043745 | -0.04316 | -0.04249 | -0.041726 | -0.040853 | -0.039853 | -0.038706 | -0.037385 | -0.035855 | -0.034069 | -0.031964 | -0.029444 | -0.026358 | -0.022428 | -0.017 | 0
cCl | m | 2.5531 | 2.5431 | 2.5418 | 2.5395 | 2.5363 | 2.5319 | 2.5266 | 2.5202 | 2.5128 | 2.5044 | 2.495 | 2.4845 | 2.473 | 2.4605 | 2.4469 | 2.4324 | 2.4167 | 2.4001 | 2.3824 | 2.3635 | 2.3436 | 2.3226 | 2.3003 | 2.2769 | 2.2522 | 2.2262 | 2.1988 | 2.1699 | 2.1395 | 2.1074 | 2.0736 | 2.0378 | 2 | 1.9599 | 1.9174 | 1.8721 | 1.8237 | 1.772 | 1.7163 | 1.6562 | 1.5909 | 1.5196 | 1.4411 | 1.3538 | 1.2556 | 1.1433 | 1.0115 | 0.85046 | 0.63689 | 0
cCl_additional | m | 2.7098 | 2.6992 | 2.6979 | 2.6954 | 2.692 | 2.6874 | 2.6817 | 2.675 | 2.6671 | 2.6582 | 2.6481 | 2.637 | 2.6248 | 2.6115 | 2.5971 | 2.5817 | 2.5651 | 2.5474 | 2.5286 | 2.5086 | 2.4875 | 2.4652 | 2.4416 | 2.4167 | 2.3905 | 2.3629 | 2.3338 | 2.3031 | 2.2708 | 2.2368 | 2.2009 | 2.1629 | 2.1228 | 2.0803 | 2.0351 | 1.987 | 1.9357 | 1.8807 | 1.8217 | 1.7578 | 1.6886 | 1.6129 | 1.5296 | 1.437 | 1.3327 | 1.2134 | 1.0735 | 0.90267 | 0.67599 | 0
cCl_basic | m | 2.7098 | 2.6992 | 2.6979 | 2.6954 | 2.692 | 2.6874 | 2.6817 | 2.675 | 2.6671 | 2.6582 | 2.6481 | 2.637 | 2.6248 | 2.6115 | 2.5971 | 2.5817 | 2.5651 | 2.5474 | 2.5286 | 2.5086 | 2.4875 | 2.4652 | 2.4416 | 2.4167 | 2.3905 | 2.3629 | 2.3338 | 2.3031 | 2.2708 | 2.2368 | 2.2009 | 2.1629 | 2.1228 | 2.0803 | 2.0351 | 1.987 | 1.9357 | 1.8807 | 1.8217 | 1.7578 | 1.6886 | 1.6129 | 1.5296 | 1.437 | 1.3327 | 1.2134 | 1.0735 | 0.90267 | 0.67599 | 0
Gamma |  | 77.8983 | 77.8857 | 77.8457 | 77.776 | 77.6755 | 77.5437 | 77.3803 | 77.1855 | 76.959 | 76.701 | 76.4116 | 76.0909 | 75.7388 | 75.3554 | 74.9406 | 74.4942 | 74.016 | 73.5058 | 72.9629 | 72.3868 | 71.7768 | 71.1321 | 70.4515 | 69.7338 | 68.9776 | 68.1808 | 67.3412 | 66.4569 | 65.5252 | 64.5431 | 63.5068 | 62.4121 | 61.2541 | 60.0269 | 58.7239 | 57.3369 | 55.8564 | 54.2709 | 52.5664 | 50.7257 | 48.7274 | 46.5443 | 44.1409 | 41.4695 | 38.4633 | 35.0232 | 30.9886 | 26.0614 | 19.5274 | 0
Gamma_additional |  | 82.6805 | 82.6671 | 82.6247 | 82.5506 | 82.444 | 82.3041 | 82.1307 | 81.9239 | 81.6835 | 81.4097 | 81.1025 | 80.7621 | 80.3884 | 79.9814 | 79.5412 | 79.0674 | 78.5599 | 78.0183 | 77.442 | 76.8306 | 76.1832 | 75.4989 | 74.7765 | 74.0148 | 73.2122 | 72.3664 | 71.4752 | 70.5367 | 69.5478 | 68.5054 | 67.4055 | 66.2436 | 65.0145 | 63.712 | 62.329 | 60.8569 | 59.2855 | 57.6026 | 55.7934 | 53.8397 | 51.7188 | 49.4016 | 46.8507 | 44.0153 | 40.8246 | 37.1733 | 32.8909 | 27.6613 | 20.7261 | 0
Gamma_basic |  | -4.7822 | -4.7814 | -4.7789 | -4.7747 | -4.7685 | -4.7604 | -4.7504 | -4.7384 | -4.7245 | -4.7087 | -4.6909 | -4.6712 | -4.6496 | -4.6261 | -4.6006 | -4.5732 | -4.5438 | -4.5125 | -4.4792 | -4.4438 | -4.4064 | -4.3668 | -4.325 | -4.281 | -4.2345 | -4.1856 | -4.1341 | -4.0798 | -4.0226 | -3.9623 | -3.8987 | -3.8315 | -3.7604 | -3.6851 | -3.6051 | -3.5199 | -3.429 | -3.3317 | -3.227 | -3.114 | -2.9914 | -2.8574 | -2.7098 | -2.5458 | -2.3613 | -2.1501 | -1.9024 | -1.5999 | -1.1988 | 0
Wing load | N | 22069.4865 | 21983.2722 | 21971.9865 | 21952.2876 | 21923.8994 | 21886.6832 | 21840.5731 | 21785.5474 | 21721.6105 | 21648.7806 | 21567.0806 | 21476.5302 | 21377.1403 | 21268.9082 | 21151.8131 | 21025.8122 | 20890.8379 | 20746.7937 | 20593.5511 | 20430.9459 | 20258.7746 | 20076.7894 | 19884.6936 | 19682.1358 | 19468.7028 | 19243.786 | 19006.7979 | 18757.1978 | 18494.2217 | 18216.9835 | 17924.4551 | 17615.4403 | 17288.5448 | 16942.136 | 16574.2943 | 16182.7487 | 15764.7939 | 15317.1797 | 14835.9608 | 14316.289 | 13752.1143 | 13135.7434 | 12457.1551 | 11702.8813 | 10854.0478 | 9882.6152 | 8743.1965 | 7351.5286 | 5505.4261 | 0
Additional load | N | 23424.3323 | 23332.8253 | 23320.8468 | 23299.9385 | 23269.8076 | 23230.3067 | 23181.3659 | 23122.9622 | 23055.1002 | 22977.7993 | 22891.0837 | 22794.9743 | 22689.4829 | 22574.6065 | 22450.3229 | 22316.5868 | 22173.3265 | 22020.4393 | 21857.7892 | 21685.2017 | 21502.4608 | 21309.3035 | 21105.415 | 20890.4221 | 20663.8864 | 20425.1621 | 20173.6252 | 19908.7022 | 19629.5819 | 19335.3242 | 19024.8374 | 18696.8522 | 18349.8885 | 17982.2137 | 17591.7902 | 17176.2077 | 16732.5946 | 16257.5013 | 15746.7404 | 15195.1659 | 14596.3566 | 13942.1467 | 13221.8999 | 12421.3212 | 11520.3778 | 10489.3089 | 9279.9414 | 7802.839 | 5843.4042 | 0
Basic load | N | -1354.8458 | -1349.5531 | -1348.8603 | -1347.6509 | -1345.9082 | -1343.6235 | -1340.7928 | -1337.4148 | -1333.4897 | -1329.0186 | -1324.0031 | -1318.4442 | -1312.3426 | -1305.6983 | -1298.5098 | -1290.7746 | -1282.4885 | -1273.6457 | -1264.2381 | -1254.2558 | -1243.6862 | -1232.5141 | -1220.7213 | -1208.2863 | -1195.1837 | -1181.376 | -1166.8273 | -1151.5044 | -1135.3603 | -1118.3406 | -1100.3823 | -1081.4119 | -1061.3438 | -1040.0777 | -1017.4959 | -993.4589 | -967.8007 | -940.3217 | -910.7796 | -878.877 | -844.2423 | -806.4033 | -764.7448 | -718.4399 | -666.33 | -606.6937 | -536.7448 | -451.3103 | -337.9781 | 0
DRAG
CD_zero |  | 0.0074243
Oswald factor |  | 0.90657
CD_induced at Alpha = -1.7016398225187164 deg |  | 0.0010357
CD_wave |  | 0
CD at alpha = -1.7016398225187164 deg |  | 0.0082423
DRAG POLAR CURVE
CL |  | -0.69921 | -0.65393 | -0.60864 | -0.56335 | -0.51807 | -0.47309 | -0.42749 | -0.38221 | -0.3372 | -0.29246 | -0.24797 | -0.20373 | -0.15972 | -0.11593 | -0.071255 | -0.025459 | 0.020645 | 0.066999 | 0.11336 | 0.15964 | 0.2063 | 0.25426 | 0.30539 | 0.3617 | 0.42573 | 0.50044 | 0.58967 | 0.67416 | 0.74794 | 0.8224 | 0.89811
CD |  | 0.0091189 | 0.0090057 | 0.0089022 | 0.0088032 | 0.0087142 | 0.0086301 | 0.0085552 | 0.0084849 | 0.0084255 | 0.0083705 | 0.0083279 | 0.0082906 | 0.0082632 | 0.0082414 | 0.0082271 | 0.0082193 | 0.0082185 | 0.0082264 | 0.0082402 | 0.0082632 | 0.0082927 | 0.0083333 | 0.0083861 | 0.0084563 | 0.0085524 | 0.0086807 | 0.00886 | 0.0090555 | 0.0092466 | 0.0094615 | 0.0096982
DRAG DISTRIBUTIONS
y stations | m | 0 | 0.14231 | 0.28463 | 0.42694 | 0.56925 | 0.71157 | 0.85388 | 0.99619 | 1.1385 | 1.2808 | 1.4231 | 1.5654 | 1.7078 | 1.8501 | 1.9924 | 2.1347 | 2.277 | 2.4193 | 2.5616 | 2.704 | 2.8463 | 2.9886 | 3.1309 | 3.2732 | 3.4155 | 3.5578 | 3.7002 | 3.8425 | 3.9848 | 4.1271 | 4.2694 | 4.4117 | 4.554 | 4.6963 | 4.8387 | 4.981 | 5.1233 | 5.2656 | 5.4079 | 5.5502 | 5.6925 | 5.8349 | 5.9772 | 6.1195 | 6.2618 | 6.4041 | 6.5464 | 6.6887 | 6.831 | 6.9734
eta stations |  | 0 | 0.020408 | 0.040816 | 0.061224 | 0.081633 | 0.10204 | 0.12245 | 0.14286 | 0.16327 | 0.18367 | 0.20408 | 0.22449 | 0.2449 | 0.26531 | 0.28571 | 0.30612 | 0.32653 | 0.34694 | 0.36735 | 0.38776 | 0.40816 | 0.42857 | 0.44898 | 0.46939 | 0.4898 | 0.5102 | 0.53061 | 0.55102 | 0.57143 | 0.59184 | 0.61224 | 0.63265 | 0.65306 | 0.67347 | 0.69388 | 0.71429 | 0.73469 | 0.7551 | 0.77551 | 0.79592 | 0.81633 | 0.83673 | 0.85714 | 0.87755 | 0.89796 | 0.91837 | 0.93878 | 0.95918 | 0.97959 | 1
Alpha = 0.0 deg
Cd_parasite |  | 0.0072067 | 0.0072067 | 0.0072067 | 0.0072067 | 0.0072067 | 0.0072067 | 0.0072067 | 0.0072067 | 0.0072067 | 0.0072067 | 0.0072067 | 0.0072067 | 0.0072067 | 0.0072067 | 0.0072067 | 0.0072067 | 0.0072067 | 0.0072067 | 0.0072067 | 0.0072067 | 0.0072067 | 0.0072067 | 0.0072067 | 0.0072067 | 0.0072067 | 0.0072067 | 0.0072067 | 0.0072067 | 0.0072067 | 0.0072067 | 0.0072067 | 0.0072067 | 0.0072067 | 0.0072067 | 0.0072067 | 0.0072067 | 0.0072067 | 0.0072067 | 0.0072067 | 0.0072067 | 0.0072067 | 0.0072067 | 0.0072067 | 0.0072067 | 0.0072067 | 0.0072067 | 0.0072067 | 0.0072067 | 0.0072067 | 0.0072067
Cd_induced |  | 0 | 0 | 0 | 0 | 0 | 0 | 0 | 0 | 0 | 0 | 0 | 0 | 0 | 0 | 0 | 0 | 0 | 0 | 0 | 0 | 0 | 0 | 0 | 0 | 0 | 0 | 0 | 0 | 0 | 0 | 0 | 0 | 0 | 0 | 0 | 0 | 0 | 0 | 0 | 0 | 0 | 0 | 0 | 0 | 0 | 0 | 0 | 0 | 0 | 0
Cd |  | 0.0072067 | 0.0072067 | 0.0072067 | 0.0072067 | 0.0072067 | 0.0072067 | 0.0072067 | 0.0072067 | 0.0072067 | 0.0072067 | 0.0072067 | 0.0072067 | 0.0072067 | 0.0072067 | 0.0072067 | 0.0072067 | 0.0072067 | 0.0072067 | 0.0072067 | 0.0072067 | 0.0072067 | 0.0072067 | 0.0072067 | 0.0072067 | 0.0072067 | 0.0072067 | 0.0072067 | 0.0072067 | 0.0072067 | 0.0072067 | 0.0072067 | 0.0072067 | 0.0072067 | 0.0072067 | 0.0072067 | 0.0072067 | 0.0072067 | 0.0072067 | 0.0072067 | 0.0072067 | 0.0072067 | 0.0072067 | 0.0072067 | 0.0072067 | 0.0072067 | 0.0072067 | 0.0072067 | 0.0072067 | 0.0072067 | 0.0072067
Drag | N | 226.7599 | 226.7599 | 226.7599 | 226.7599 | 226.7599 | 226.7599 | 226.7599 | 226.7599 | 226.7599 | 226.7599 | 226.7599 | 226.7599 | 226.7599 | 226.7599 | 226.7599 | 226.7599 | 226.7599 | 226.7599 | 226.7599 | 226.7599 | 226.7599 | 226.7599 | 226.7599 | 226.7599 | 226.7599 | 226.7599 | 226.7599 | 226.7599 | 226.7599 | 226.7599 | 226.7599 | 226.7599 | 226.7599 | 226.7599 | 226.7599 | 226.7599 | 226.7599 | 226.7599 | 226.7599 | 226.7599 | 226.7599 | 226.7599 | 226.7599 | 226.7599 | 226.7599 | 226.7599 | 226.7599 | 226.7599 | 226.7599 | 226.7599
Alpha = 2.0 deg
Cd_parasite |  | 0.0072445 | 0.0072448 | 0.0072453 | 0.0072458 | 0.0072463 | 0.0072467 | 0.0072472 | 0.0072476 | 0.007248 | 0.0072484 | 0.0072487 | 0.007249 | 0.0072493 | 0.0072496 | 0.0072498 | 0.00725 | 0.0072502 | 0.0072503 | 0.0072504 | 0.0072505 | 0.0072506 | 0.0072506 | 0.0072505 | 0.0072505 | 0.0072503 | 0.0072502 | 0.0072499 | 0.0072497 | 0.0072493 | 0.0072489 | 0.0072484 | 0.0072479 | 0.0072472 | 0.0072465 | 0.0072456 | 0.0072447 | 0.0072435 | 0.0072423 | 0.0072408 | 0.0072391 | 0.0072372 | 0.007235 | 0.0072325 | 0.0072295 | 0.007226 | 0.0072231 | 0.0072214 | 0.0072192 | 0.0072162 | 0.0072067
Cd_induced |  | 0.00074306 | 0.00074836 | 0.00075514 | 0.00076128 | 0.00076699 | 0.00077232 | 0.00077732 | 0.000782 | 0.00078637 | 0.00079043 | 0.00079419 | 0.00079765 | 0.00080081 | 0.00080367 | 0.00080621 | 0.00080844 | 0.00081035 | 0.00081193 | 0.00081317 | 0.00081406 | 0.00081457 | 0.00081471 | 0.00081444 | 0.00081375 | 0.00081267 | 0.000811 | 0.00080871 | 0.00080589 | 0.00080247 | 0.00079839 | 0.00079358 | 0.00078797 | 0.00078148 | 0.000774 | 0.00076545 | 0.00075568 | 0.00074454 | 0.00073186 | 0.00071744 | 0.00070102 | 0.00068232 | 0.00066099 | 0.00063662 | 0.00060881 | 0.00057716 | 0.00054172 | 0.00050453 | 0.00047892 | 0.00062512 | -3.7235e-19
Cd |  | 0.0079876 | 0.0079931 | 0.0080004 | 0.0080071 | 0.0080133 | 0.0080191 | 0.0080245 | 0.0080296 | 0.0080344 | 0.0080388 | 0.0080429 | 0.0080467 | 0.0080501 | 0.0080532 | 0.008056 | 0.0080584 | 0.0080605 | 0.0080623 | 0.0080636 | 0.0080646 | 0.0080651 | 0.0080653 | 0.008065 | 0.0080642 | 0.008063 | 0.0080612 | 0.0080586 | 0.0080556 | 0.0080518 | 0.0080473 | 0.008042 | 0.0080359 | 0.0080287 | 0.0080205 | 0.0080111 | 0.0080003 | 0.0079881 | 0.0079741 | 0.0079582 | 0.0079402 | 0.0079195 | 0.007896 | 0.0078691 | 0.0078383 | 0.0078031 | 0.0077649 | 0.007726 | 0.0076982 | 0.0078413 | 0.0072067
Drag | N | 251.328 | 249.5742 | 247.8716 | 246.1452 | 244.4016 | 242.6432 | 240.8712 | 239.0863 | 237.289 | 235.4799 | 233.659 | 231.8268 | 229.9833 | 228.1288 | 226.2634 | 224.3871 | 222.4999 | 220.6018 | 218.6927 | 216.7726 | 214.8413 | 212.8986 | 210.9443 | 208.9782 | 207.0011 | 205.0086 | 202.9998 | 200.9779 | 198.941 | 196.888 | 194.8178 | 192.7291 | 190.6203 | 188.4896 | 186.3351 | 184.1543 | 181.9444 | 179.7022 | 177.4237 | 175.1042 | 172.7383 | 170.3192 | 167.8396 | 165.291 | 162.6663 | 159.995 | 157.3288 | 154.9049 | 155.8936 | 141.538
Alpha = 10.0 deg
Cd_parasite |  | 0.0080903 | 0.0080974 | 0.008111 | 0.0081241 | 0.0081367 | 0.0081487 | 0.0081601 | 0.0081709 | 0.008181 | 0.0081906 | 0.0081994 | 0.0082076 | 0.0082151 | 0.0082219 | 0.008228 | 0.0082333 | 0.0082379 | 0.0082416 | 0.0082445 | 0.0082466 | 0.0082477 | 0.0082479 | 0.008247 | 0.008245 | 0.0082419 | 0.0082375 | 0.0082318 | 0.0082246 | 0.0082158 | 0.0082053 | 0.0081929 | 0.0081784 | 0.0081616 | 0.0081423 | 0.0081201 | 0.0080947 | 0.0080683 | 0.0080394 | 0.0080064 | 0.0079686 | 0.0079253 | 0.0078753 | 0.0078229 | 0.0077653 | 0.0076975 | 0.0076232 | 0.0075409 | 0.0074479 | 0.0073429 | 0.0072067
Cd_induced |  | 0.018564 | 0.018696 | 0.018866 | 0.019019 | 0.019162 | 0.019295 | 0.01942 | 0.019537 | 0.019646 | 0.019747 | 0.019841 | 0.019928 | 0.020007 | 0.020078 | 0.020141 | 0.020197 | 0.020245 | 0.020284 | 0.020315 | 0.020337 | 0.02035 | 0.020354 | 0.020347 | 0.02033 | 0.020303 | 0.020261 | 0.020204 | 0.020133 | 0.020048 | 0.019946 | 0.019826 | 0.019686 | 0.019523 | 0.019337 | 0.019123 | 0.018879 | 0.018601 | 0.018284 | 0.017924 | 0.017513 | 0.017046 | 0.016513 | 0.015904 | 0.015209 | 0.014418 | 0.013533 | 0.012603 | 0.011961 | 0.015581 | -1.8307e-18
Cd |  | 0.026654 | 0.026794 | 0.026977 | 0.027143 | 0.027298 | 0.027444 | 0.02758 | 0.027708 | 0.027827 | 0.027938 | 0.028041 | 0.028135 | 0.028222 | 0.0283 | 0.028369 | 0.02843 | 0.028483 | 0.028526 | 0.02856 | 0.028584 | 0.028598 | 0.028602 | 0.028594 | 0.028575 | 0.028545 | 0.028499 | 0.028436 | 0.028358 | 0.028264 | 0.028151 | 0.028019 | 0.027864 | 0.027685 | 0.027479 | 0.027243 | 0.026973 | 0.026669 | 0.026323 | 0.02593 | 0.025482 | 0.024971 | 0.024388 | 0.023727 | 0.022975 | 0.022116 | 0.021156 | 0.020144 | 0.019409 | 0.022924 | 0.0072067
Drag | N | 838.6786 | 836.5942 | 835.7977 | 834.4078 | 832.587 | 830.3954 | 827.8632 | 825.0088 | 821.8451 | 818.3817 | 814.6264 | 810.5855 | 806.2637 | 801.6649 | 796.7917 | 791.6457 | 786.2274 | 780.5362 | 774.5706 | 768.3276 | 761.8036 | 754.9937 | 747.8926 | 740.4966 | 732.824 | 724.7664 | 716.2991 | 707.5033 | 698.3326 | 688.7588 | 678.7526 | 668.281 | 657.3061 | 645.784 | 633.6634 | 620.8843 | 607.4377 | 593.2132 | 578.09 | 561.9526 | 544.6641 | 526.0627 | 506.0771 | 484.4793 | 461.0332 | 435.9176 | 410.202 | 390.548 | 455.7433 | 141.538
PITCHING MOMENT
CM_ac |  | 1.2762e-19
CM_alpha | 1/deg | 0.012147
CM at alpha = -1.7016398225187164 deg |  | -0.00088471
PITCHING MOMENT CURVE
Alpha | deg | -10.105 | -9.4505 | -8.7961 | -8.1416 | -7.4871 | -6.8371 | -6.1781 | -5.5236 | -4.8732 | -4.2266 | -3.5837 | -2.9443 | -2.3083 | -1.6755 | -1.0298 | -0.36794 | 0.29836 | 0.96827 | 1.6383 | 2.3071 | 2.9815 | 3.6745 | 4.4135 | 5.2272 | 6.1527 | 7.2324 | 8.522 | 9.743 | 10.8082 | 11.8744 | 12.9413
CM |  | -0.0052538 | -0.0049135 | -0.0045732 | -0.0042329 | -0.0038927 | -0.0035547 | -0.0032121 | -0.0028718 | -0.0025336 | -0.0021975 | -0.0018632 | -0.0015308 | -0.0012001 | -0.0008711 | -0.0005354 | -0.0001913 | 0.00015512 | 0.00050342 | 0.00085176 | 0.0011995 | 0.0015501 | 0.0019105 | 0.0022946 | 0.0027177 | 0.0031989 | 0.0037602 | 0.0044307 | 0.0050655 | 0.0056194 | 0.0061737 | 0.0067284
PITCHING MOMENT DISTRIBUTIONS
y stations | m | 0 | 0.14231 | 0.28463 | 0.42694 | 0.56925 | 0.71157 | 0.85388 | 0.99619 | 1.1385 | 1.2808 | 1.4231 | 1.5654 | 1.7078 | 1.8501 | 1.9924 | 2.1347 | 2.277 | 2.4193 | 2.5616 | 2.704 | 2.8463 | 2.9886 | 3.1309 | 3.2732 | 3.4155 | 3.5578 | 3.7002 | 3.8425 | 3.9848 | 4.1271 | 4.2694 | 4.4117 | 4.554 | 4.6963 | 4.8387 | 4.981 | 5.1233 | 5.2656 | 5.4079 | 5.5502 | 5.6925 | 5.8349 | 5.9772 | 6.1195 | 6.2618 | 6.4041 | 6.5464 | 6.6887 | 6.831 | 6.9734
eta stations |  | 0 | 0.020408 | 0.040816 | 0.061224 | 0.081633 | 0.10204 | 0.12245 | 0.14286 | 0.16327 | 0.18367 | 0.20408 | 0.22449 | 0.2449 | 0.26531 | 0.28571 | 0.30612 | 0.32653 | 0.34694 | 0.36735 | 0.38776 | 0.40816 | 0.42857 | 0.44898 | 0.46939 | 0.4898 | 0.5102 | 0.53061 | 0.55102 | 0.57143 | 0.59184 | 0.61224 | 0.63265 | 0.65306 | 0.67347 | 0.69388 | 0.71429 | 0.73469 | 0.7551 | 0.77551 | 0.79592 | 0.81633 | 0.83673 | 0.85714 | 0.87755 | 0.89796 | 0.91837 | 0.93878 | 0.95918 | 0.97959 | 1
Alpha = 0.0 deg
Cm |  | 1.5497e-18 | 1.492e-18 | 1.4335e-18 | 1.3741e-18 | 1.3137e-18 | 1.2524e-18 | 1.1901e-18 | 1.1267e-18 | 1.0624e-18 | 9.9693e-19 | 9.3041e-19 | 8.6278e-19 | 7.94e-19 | 7.2406e-19 | 6.5291e-19 | 5.8053e-19 | 5.0688e-19 | 4.3194e-19 | 3.5566e-19 | 2.7801e-19 | 1.9895e-19 | 1.1845e-19 | 3.6461e-20 | -4.7053e-20 | -1.3214e-19 | -2.1884e-19 | -3.072e-19 | -3.9727e-19 | -4.891e-19 | -5.8274e-19 | -6.7825e-19 | -7.7567e-19 | -8.7508e-19 | -9.7653e-19 | -1.0801e-18 | -1.1858e-18 | -1.2938e-18 | -1.4041e-18 | -1.5167e-18 | -1.6319e-18 | -1.7496e-18 | -1.8699e-18 | -1.9929e-18 | -2.1188e-18 | -2.2475e-18 | -2.3793e-18 | -2.5142e-18 | -2.6524e-18 | -2.7939e-18 | 0
Moment | N | 1.7749e-13 | 1.6828e-13 | 1.5919e-13 | 1.5022e-13 | 1.4137e-13 | 1.3265e-13 | 1.2404e-13 | 1.1556e-13 | 1.072e-13 | 9.8961e-14 | 9.0842e-14 | 8.2845e-14 | 7.497e-14 | 6.7215e-14 | 5.9582e-14 | 5.207e-14 | 4.468e-14 | 3.7411e-14 | 3.0263e-14 | 2.3237e-14 | 1.6332e-14 | 9.548e-15 | 2.8856e-15 | -3.6555e-15 | -1.0075e-14 | -1.6374e-14 | -2.2551e-14 | -2.8606e-14 | -3.4541e-14 | -4.0354e-14 | -4.6046e-14 | -5.1616e-14 | -5.7065e-14 | -6.2393e-14 | -6.7599e-14 | -7.2684e-14 | -7.7648e-14 | -8.249e-14 | -8.7211e-14 | -9.1811e-14 | -9.6289e-14 | -1.0065e-13 | -1.0488e-13 | -1.09e-13 | -1.1299e-13 | -1.1686e-13 | -1.2061e-13 | -1.2424e-13 | -1.2775e-13 | 0
Alpha = 2.0 deg
Cm |  | 0.015664 | 0.015139 | 0.014651 | 0.014141 | 0.013609 | 0.013055 | 0.012479 | 0.011881 | 0.01126 | 0.010618 | 0.0099542 | 0.0092688 | 0.0085622 | 0.0078346 | 0.0070862 | 0.0063174 | 0.0055285 | 0.0047198 | 0.0038919 | 0.0030453 | 0.0021805 | 0.0012983 | 0.00039948 | -0.00051503 | -0.0014441 | -0.0023864 | -0.0033404 | -0.0043044 | -0.0052761 | -0.006253 | -0.0072323 | -0.0082105 | -0.0091832 | -0.010146 | -0.011092 | -0.012015 | -0.012905 | -0.013753 | -0.014546 | -0.015267 | -0.015897 | -0.01641 | -0.016774 | -0.016946 | -0.016865 | -0.016446 | -0.015557 | -0.013965 | -0.01115 | 0
Moment | N | 1794.0744 | 1707.4243 | 1626.9471 | 1545.9592 | 1464.5336 | 1382.7559 | 1300.7182 | 1218.5159 | 1136.2462 | 1054.0068 | 971.8953 | 890.0091 | 808.4446 | 727.2979 | 646.6645 | 566.6395 | 487.3182 | 408.7961 | 331.1698 | 254.5371 | 178.9982 | 104.6555 | 31.6154 | -40.0116 | -110.1094 | -178.5542 | -245.2136 | -309.9474 | -372.6033 | -433.0147 | -490.9985 | -546.3514 | -598.8459 | -648.2253 | -694.197 | -736.4248 | -774.5181 | -808.0185 | -836.3811 | -858.9499 | -874.922 | -883.2964 | -882.7957 | -871.7404 | -847.8336 | -807.7558 | -746.3005 | -654.144 | -509.8217 | 0
Alpha = 10.0 deg
Cm |  | 0.078322 | 0.075696 | 0.073256 | 0.070706 | 0.068047 | 0.065276 | 0.062394 | 0.059403 | 0.056301 | 0.05309 | 0.049771 | 0.046344 | 0.042811 | 0.039173 | 0.035431 | 0.031587 | 0.027642 | 0.023599 | 0.01946 | 0.015227 | 0.010903 | 0.0064916 | 0.0019974 | -0.0025751 | -0.0072205 | -0.011932 | -0.016702 | -0.021522 | -0.02638 | -0.031265 | -0.036162 | -0.041052 | -0.045916 | -0.050728 | -0.055459 | -0.060073 | -0.064526 | -0.068766 | -0.07273 | -0.076336 | -0.079486 | -0.082052 | -0.083872 | -0.084728 | -0.084323 | -0.08223 | -0.077785 | -0.069825 | -0.055749 | 0
Moment | N | 8970.3721 | 8537.1217 | 8134.7357 | 7729.7961 | 7322.6679 | 6913.7795 | 6503.591 | 6092.5796 | 5681.2309 | 5270.0338 | 4859.4765 | 4450.0453 | 4042.2231 | 3636.4897 | 3233.3226 | 2833.1977 | 2436.5909 | 2043.9804 | 1655.8488 | 1272.6856 | 894.9908 | 523.2776 | 158.0771 | -200.0578 | -550.5468 | -892.7708 | -1226.0678 | -1549.7371 | -1863.0163 | -2165.0734 | -2454.9924 | -2731.757 | -2994.2297 | -3241.1266 | -3470.9852 | -3682.1241 | -3872.5906 | -4040.0923 | -4181.9054 | -4294.7493 | -4374.6098 | -4416.4819 | -4413.9783 | -4358.7018 | -4239.168 | -4038.7791 | -3731.5024 | -3270.72 | -2549.1087 | 0
ELEVATOR EFFECTS AT de = 5.0
ELEVATOR EFFECTS (2D)
Delta Cl0 |  | 0.32814
Delta Clmax |  | 0.023018
ELEVATOR EFFECTS (3D)
Delta CL0 |  | 0.21637
Delta CLmax |  | 0.025749
Delta CD0 |  | 0.0070294
Delta CM_c/4 |  | -0.0046773
GLOBAL ELEVATOR EFFECTS
Alpha stall (with Elevator) |  | 25.397
Alpha star (with Elevator) |  | 7.2071
CL_max (with Elevator) |  | 1.8451
CL_star (with Elevator) |  | 0.71506
CL_alpha (with Elevator) | 1/deg | 0.069195
LIFT CURVE WITH ELEVATOR
Alpha | deg | -10.105 | -9.4505 | -8.7961 | -8.1416 | -7.4871 | -6.8371 | -6.1781 | -5.5236 | -4.8732 | -4.2266 | -3.5837 | -2.9443 | -2.3083 | -1.6755 | -1.0298 | -0.36794 | 0.29836 | 0.96827 | 1.6383 | 2.3071 | 2.9815 | 3.6745 | 4.4135 | 5.2272 | 6.1527 | 7.2324 | 8.522 | 9.743 | 10.8082 | 11.8744 | 12.9413
CL |  | -0.48284 | -0.43756 | -0.39227 | -0.34698 | -0.3017 | -0.25672 | -0.21112 | -0.16584 | -0.12083 | -0.076084 | -0.031599 | 0.012643 | 0.05665 | 0.10044 | 0.14512 | 0.19091 | 0.23702 | 0.28337 | 0.32973 | 0.37601 | 0.42267 | 0.47063 | 0.52176 | 0.57807 | 0.64211 | 0.71681 | 0.8063 | 0.89222 | 0.96867 | 1.0468 | 1.1265
DRAG POLAR CURVE WITH ELEVATOR
CL |  | -0.48284 | -0.43756 | -0.39227 | -0.34698 | -0.3017 | -0.25672 | -0.21112 | -0.16584 | -0.12083 | -0.076084 | -0.031599 | 0.012643 | 0.05665 | 0.10044 | 0.14512 | 0.19091 | 0.23702 | 0.28337 | 0.32973 | 0.37601 | 0.42267 | 0.47063 | 0.52176 | 0.57807 | 0.64211 | 0.71681 | 0.8063 | 0.89222 | 0.96867 | 1.0468 | 1.1265
CD |  | 0.0095189 | 0.0094057 | 0.0093022 | 0.0092032 | 0.0091142 | 0.0090301 | 0.0089552 | 0.0088849 | 0.0088255 | 0.0087705 | 0.0087279 | 0.0086906 | 0.0086632 | 0.0086414 | 0.0086271 | 0.0086193 | 0.0086185 | 0.0086264 | 0.0086402 | 0.0086632 | 0.0086927 | 0.0087333 | 0.0087861 | 0.0088563 | 0.0089524 | 0.0090807 | 0.00926 | 0.0094555 | 0.0096466 | 0.0098615 | 0.010098
PITCHING MOMENT CURVE WITH ELEVATOR
Alpha | deg | -10.105 | -9.4505 | -8.7961 | -8.1416 | -7.4871 | -6.8371 | -6.1781 | -5.5236 | -4.8732 | -4.2266 | -3.5837 | -2.9443 | -2.3083 | -1.6755 | -1.0298 | -0.36794 | 0.29836 | 0.96827 | 1.6383 | 2.3071 | 2.9815 | 3.6745 | 4.4135 | 5.2272 | 6.1527 | 7.2324 | 8.522 | 9.743 | 10.8082 | 11.8744 | 12.9413
CM |  | -0.009931 | -0.0095908 | -0.0092505 | -0.0089102 | -0.0085699 | -0.008232 | -0.0078894 | -0.0075491 | -0.0072109 | -0.0068747 | -0.0065405 | -0.0062081 | -0.0058774 | -0.0055484 | -0.0052127 | -0.0048686 | -0.0045222 | -0.0041739 | -0.0038255 | -0.0034778 | -0.0031272 | -0.0027668 | -0.0023826 | -0.0019595 | -0.0014784 | -0.00091704 | -0.00024656 | 0.00038826 | 0.00094209 | 0.0014964 | 0.0020511
CL (with Elevator) at Alpha = -1.7016398225187164 deg |  | 0.098627
CD (with Elevator) at Alpha = -1.7016398225187164 deg |  | 0.0086423
CM (with Elevator) at Alpha = -1.7016398225187164 deg |  | -0.005562

## VERTICAL_TAIL
Description | Unit | Value
GLOBAL DATA
Critical Mach Number |  | 1.0011
Aerodynamic Center (LRF) | m | 3.5309
Aerodynamic Center (MAC) |  | 0.19839
LIFT
CL_alpha | 1/deg | 0.034585
CL_zero |  | 0
CL_star |  | 1.0641
CL_max |  | 1.0641
Alpha_zero_lift | deg | 0
Alpha_star | deg | 11
Alpha_stall | deg | 41.5622
CL at Alpha = 0.0 rad |  | 0.20751
LIFT CURVE
Alpha | deg | 0 | 1.5 | 3 | 4.5 | 6 | 7.5 | 9 | 10.5 | 12 | 13.5 | 15 | 16.5 | 18 | 19.5 | 21 | 22.5 | 24 | 25.5 | 27 | 28.5 | 30
CL |  | 0 | 0.051877 | 0.10375 | 0.15563 | 0.20751 | 0.25939 | 0.31126 | 0.36314 | 0.415 | 0.46666 | 0.51781 | 0.56817 | 0.61746 | 0.66539 | 0.71172 | 0.75617 | 0.79851 | 0.8385 | 0.8759 | 0.91051 | 0.9421
LIFT DISTRIBUTIONS
y stations | m | 0 | 0.11796 | 0.23592 | 0.35388 | 0.47184 | 0.5898 | 0.70776 | 0.82571 | 0.94367 | 1.0616 | 1.1796 | 1.2976 | 1.4155 | 1.5335 | 1.6514 | 1.7694 | 1.8873 | 2.0053 | 2.1233 | 2.2412 | 2.3592 | 2.4771 | 2.5951 | 2.7131 | 2.831 | 2.949 | 3.0669 | 3.1849 | 3.3029 | 3.4208 | 3.5388 | 3.6567 | 3.7747 | 3.8927 | 4.0106 | 4.1286 | 4.2465 | 4.3645 | 4.4824 | 4.6004 | 4.7184 | 4.8363 | 4.9543 | 5.0722 | 5.1902 | 5.3082 | 5.4261 | 5.5441 | 5.662 | 5.78
eta stations |  | 0 | 0.020408 | 0.040816 | 0.061224 | 0.081633 | 0.10204 | 0.12245 | 0.14286 | 0.16327 | 0.18367 | 0.20408 | 0.22449 | 0.2449 | 0.26531 | 0.28571 | 0.30612 | 0.32653 | 0.34694 | 0.36735 | 0.38776 | 0.40816 | 0.42857 | 0.44898 | 0.46939 | 0.4898 | 0.5102 | 0.53061 | 0.55102 | 0.57143 | 0.59184 | 0.61224 | 0.63265 | 0.65306 | 0.67347 | 0.69388 | 0.71429 | 0.73469 | 0.7551 | 0.77551 | 0.79592 | 0.81633 | 0.83673 | 0.85714 | 0.87755 | 0.89796 | 0.91837 | 0.93878 | 0.95918 | 0.97959 | 1
Alpha = 0.0 deg
Cl |  | 0 | 0 | 0 | 0 | 0 | 0 | 0 | 0 | 0 | 0 | 0 | 0 | 0 | 0 | 0 | 0 | 0 | 0 | 0 | 0 | 0 | 0 | 0 | 0 | 0 | 0 | 0 | 0 | 0 | 0 | 0 | 0 | 0 | 0 | 0 | 0 | 0 | 0 | 0 | 0 | 0 | 0 | 0 | 0 | 0 | 0 | 0 | 0 | 0 | 0
Cl_additional |  | 0.028537 | 0.028662 | 0.028915 | 0.029177 | 0.029441 | 0.029704 | 0.029962 | 0.030215 | 0.030462 | 0.0307 | 0.03093 | 0.031151 | 0.031362 | 0.031562 | 0.031751 | 0.031928 | 0.032093 | 0.032245 | 0.032382 | 0.032505 | 0.032612 | 0.032703 | 0.032775 | 0.032827 | 0.032859 | 0.032868 | 0.032852 | 0.032809 | 0.032737 | 0.032632 | 0.032492 | 0.032313 | 0.032091 | 0.03182 | 0.031495 | 0.03111 | 0.030657 | 0.030127 | 0.02951 | 0.028792 | 0.027958 | 0.026989 | 0.025861 | 0.024541 | 0.022985 | 0.021128 | 0.018866 | 0.016008 | 0.012096 | 0
Cl_basic |  | -0.028537 | -0.028662 | -0.028915 | -0.029177 | -0.029441 | -0.029704 | -0.029962 | -0.030215 | -0.030462 | -0.0307 | -0.03093 | -0.031151 | -0.031362 | -0.031562 | -0.031751 | -0.031928 | -0.032093 | -0.032245 | -0.032382 | -0.032505 | -0.032612 | -0.032703 | -0.032775 | -0.032827 | -0.032859 | -0.032868 | -0.032852 | -0.032809 | -0.032737 | -0.032632 | -0.032492 | -0.032313 | -0.032091 | -0.03182 | -0.031495 | -0.03111 | -0.030657 | -0.030127 | -0.02951 | -0.028792 | -0.027958 | -0.026989 | -0.025861 | -0.024541 | -0.022985 | -0.021128 | -0.018866 | -0.016008 | -0.012096 | 0
cCl | m | 0 | 0 | 0 | 0 | 0 | 0 | 0 | 0 | 0 | 0 | 0 | 0 | 0 | 0 | 0 | 0 | 0 | 0 | 0 | 0 | 0 | 0 | 0 | 0 | 0 | 0 | 0 | 0 | 0 | 0 | 0 | 0 | 0 | 0 | 0 | 0 | 0 | 0 | 0 | 0 | 0 | 0 | 0 | 0 | 0 | 0 | 0 | 0 | 0 | 0
cCl_additional | m | 0.14725 | 0.14681 | 0.14701 | 0.14723 | 0.14745 | 0.14763 | 0.14778 | 0.14788 | 0.14793 | 0.14792 | 0.14786 | 0.14773 | 0.14754 | 0.14728 | 0.14696 | 0.14657 | 0.14611 | 0.14557 | 0.14497 | 0.14428 | 0.14352 | 0.14268 | 0.14175 | 0.14073 | 0.13962 | 0.13841 | 0.13709 | 0.13567 | 0.13413 | 0.13246 | 0.13066 | 0.12871 | 0.12661 | 0.12433 | 0.12187 | 0.1192 | 0.1163 | 0.11314 | 0.1097 | 0.10594 | 0.10181 | 0.09726 | 0.092212 | 0.086573 | 0.080212 | 0.07293 | 0.064408 | 0.054042 | 0.040377 | 0
cCl_basic | m | 0.14725 | 0.14681 | 0.14701 | 0.14723 | 0.14745 | 0.14763 | 0.14778 | 0.14788 | 0.14793 | 0.14792 | 0.14786 | 0.14773 | 0.14754 | 0.14728 | 0.14696 | 0.14657 | 0.14611 | 0.14557 | 0.14497 | 0.14428 | 0.14352 | 0.14268 | 0.14175 | 0.14073 | 0.13962 | 0.13841 | 0.13709 | 0.13567 | 0.13413 | 0.13246 | 0.13066 | 0.12871 | 0.12661 | 0.12433 | 0.12187 | 0.1192 | 0.1163 | 0.11314 | 0.1097 | 0.10594 | 0.10181 | 0.09726 | 0.092212 | 0.086573 | 0.080212 | 0.07293 | 0.064408 | 0.054042 | 0.040377 | 0
Gamma |  | 0 | 0 | 0 | 0 | 0 | 0 | 0 | 0 | 0 | 0 | 0 | 0 | 0 | 0 | 0 | 0 | 0 | 0 | 0 | 0 | 0 | 0 | 0 | 0 | 0 | 0 | 0 | 0 | 0 | 0 | 0 | 0 | 0 | 0 | 0 | 0 | 0 | 0 | 0 | 0 | 0 | 0 | 0 | 0 | 0 | 0 | 0 | 0 | 0 | 0
Gamma_additional |  | 4.4935 | 4.4962 | 4.5022 | 4.5091 | 4.5156 | 4.5214 | 4.5259 | 4.5291 | 4.5306 | 4.5304 | 4.5283 | 4.5244 | 4.5186 | 4.5107 | 4.5009 | 4.4889 | 4.4747 | 4.4584 | 4.4398 | 4.4189 | 4.3955 | 4.3697 | 4.3412 | 4.31 | 4.276 | 4.2389 | 4.1987 | 4.1551 | 4.1078 | 4.0568 | 4.0016 | 3.942 | 3.8776 | 3.8079 | 3.7324 | 3.6507 | 3.5619 | 3.4653 | 3.36 | 3.2448 | 3.1184 | 2.979 | 2.8244 | 2.6518 | 2.4571 | 2.2342 | 1.9733 | 1.656 | 1.2379 | 0
Gamma_basic |  | -4.4935 | -4.4962 | -4.5022 | -4.5091 | -4.5156 | -4.5214 | -4.5259 | -4.5291 | -4.5306 | -4.5304 | -4.5283 | -4.5244 | -4.5186 | -4.5107 | -4.5009 | -4.4889 | -4.4747 | -4.4584 | -4.4398 | -4.4189 | -4.3955 | -4.3697 | -4.3412 | -4.31 | -4.276 | -4.2389 | -4.1987 | -4.1551 | -4.1078 | -4.0568 | -4.0016 | -3.942 | -3.8776 | -3.8079 | -3.7324 | -3.6507 | -3.5619 | -3.4653 | -3.36 | -3.2448 | -3.1184 | -2.979 | -2.8244 | -2.6518 | -2.4571 | -2.2342 | -1.9733 | -1.656 | -1.2379 | 0
Wing load | N | 0 | 0 | 0 | 0 | 0 | 0 | 0 | 0 | 0 | 0 | 0 | 0 | 0 | 0 | 0 | 0 | 0 | 0 | 0 | 0 | 0 | 0 | 0 | 0 | 0 | 0 | 0 | 0 | 0 | 0 | 0 | 0 | 0 | 0 | 0 | 0 | 0 | 0 | 0 | 0 | 0 | 0 | 0 | 0 | 0 | 0 | 0 | 0 | 0 | 0
Additional load | N | 1272.8584 | 1269.0513 | 1270.7641 | 1272.6921 | 1274.5471 | 1276.1669 | 1277.4496 | 1278.3275 | 1278.7534 | 1278.6934 | 1278.1221 | 1277.0193 | 1275.3682 | 1273.1539 | 1270.3623 | 1266.9792 | 1262.9899 | 1258.3784 | 1253.1273 | 1247.2168 | 1240.6248 | 1233.3262 | 1225.2926 | 1216.4917 | 1206.8867 | 1196.4272 | 1185.0636 | 1172.7499 | 1159.4239 | 1145.015 | 1129.4426 | 1112.6143 | 1094.4243 | 1074.7507 | 1053.4529 | 1030.3674 | 1005.3039 | 978.0382 | 948.3048 | 915.7845 | 880.0886 | 840.7326 | 797.0966 | 748.3576 | 693.3687 | 630.4255 | 556.7525 | 467.1514 | 349.0297 | 0
Basic load | N | -1272.8584 | -1269.0513 | -1270.7641 | -1272.6921 | -1274.5471 | -1276.1669 | -1277.4496 | -1278.3275 | -1278.7534 | -1278.6934 | -1278.1221 | -1277.0193 | -1275.3682 | -1273.1539 | -1270.3623 | -1266.9792 | -1262.9899 | -1258.3784 | -1253.1273 | -1247.2168 | -1240.6248 | -1233.3262 | -1225.2926 | -1216.4917 | -1206.8867 | -1196.4272 | -1185.0636 | -1172.7499 | -1159.4239 | -1145.015 | -1129.4426 | -1112.6143 | -1094.4243 | -1074.7507 | -1053.4529 | -1030.3674 | -1005.3039 | -978.0382 | -948.3048 | -915.7845 | -880.0886 | -840.7326 | -797.0966 | -748.3576 | -693.3687 | -630.4255 | -556.7525 | -467.1514 | -349.0297 | 0
Alpha = 2.0 deg
Cl |  | 0.092969 | 0.093378 | 0.094202 | 0.095054 | 0.095914 | 0.09677 | 0.097613 | 0.098437 | 0.09924 | 0.10002 | 0.10077 | 0.10148 | 0.10217 | 0.10282 | 0.10344 | 0.10402 | 0.10455 | 0.10505 | 0.1055 | 0.1059 | 0.10625 | 0.10654 | 0.10678 | 0.10695 | 0.10705 | 0.10708 | 0.10703 | 0.10689 | 0.10665 | 0.10631 | 0.10586 | 0.10527 | 0.10455 | 0.10367 | 0.10261 | 0.10135 | 0.099877 | 0.098151 | 0.096139 | 0.093799 | 0.091083 | 0.087926 | 0.08425 | 0.07995 | 0.074881 | 0.068832 | 0.061464 | 0.052152 | 0.039408 | 0
Cl_additional |  | 0.12151 | 0.12204 | 0.12312 | 0.12423 | 0.12536 | 0.12647 | 0.12757 | 0.12865 | 0.1297 | 0.13072 | 0.1317 | 0.13264 | 0.13353 | 0.13439 | 0.13519 | 0.13595 | 0.13665 | 0.13729 | 0.13788 | 0.1384 | 0.13886 | 0.13924 | 0.13955 | 0.13977 | 0.13991 | 0.13995 | 0.13988 | 0.1397 | 0.13939 | 0.13894 | 0.13835 | 0.13759 | 0.13664 | 0.13549 | 0.1341 | 0.13246 | 0.13053 | 0.12828 | 0.12565 | 0.12259 | 0.11904 | 0.11492 | 0.11011 | 0.10449 | 0.097866 | 0.08996 | 0.08033 | 0.06816 | 0.051505 | 0
Cl_basic |  | -0.028537 | -0.028662 | -0.028915 | -0.029177 | -0.029441 | -0.029704 | -0.029962 | -0.030215 | -0.030462 | -0.0307 | -0.03093 | -0.031151 | -0.031362 | -0.031562 | -0.031751 | -0.031928 | -0.032093 | -0.032245 | -0.032382 | -0.032505 | -0.032612 | -0.032703 | -0.032775 | -0.032827 | -0.032859 | -0.032868 | -0.032852 | -0.032809 | -0.032737 | -0.032632 | -0.032492 | -0.032313 | -0.032091 | -0.03182 | -0.031495 | -0.03111 | -0.030657 | -0.030127 | -0.02951 | -0.028792 | -0.027958 | -0.026989 | -0.025861 | -0.024541 | -0.022985 | -0.021128 | -0.018866 | -0.016008 | -0.012096 | 0
cCl | m | 0.47972 | 0.47828 | 0.47893 | 0.47966 | 0.48036 | 0.48097 | 0.48145 | 0.48178 | 0.48194 | 0.48192 | 0.4817 | 0.48129 | 0.48066 | 0.47983 | 0.47878 | 0.4775 | 0.476 | 0.47426 | 0.47228 | 0.47006 | 0.46757 | 0.46482 | 0.46179 | 0.45848 | 0.45486 | 0.45091 | 0.44663 | 0.44199 | 0.43697 | 0.43154 | 0.42567 | 0.41933 | 0.41247 | 0.40506 | 0.39703 | 0.38833 | 0.37888 | 0.36861 | 0.3574 | 0.34514 | 0.33169 | 0.31686 | 0.30041 | 0.28204 | 0.26132 | 0.2376 | 0.20983 | 0.17606 | 0.13154 | 0
cCl_additional | m | 0.62697 | 0.62509 | 0.62594 | 0.62689 | 0.6278 | 0.6286 | 0.62923 | 0.62966 | 0.62987 | 0.62984 | 0.62956 | 0.62902 | 0.6282 | 0.62711 | 0.62574 | 0.62407 | 0.62211 | 0.61984 | 0.61725 | 0.61434 | 0.61109 | 0.6075 | 0.60354 | 0.5992 | 0.59447 | 0.58932 | 0.58372 | 0.57766 | 0.57109 | 0.564 | 0.55633 | 0.54804 | 0.53908 | 0.52939 | 0.5189 | 0.50753 | 0.49518 | 0.48175 | 0.4671 | 0.45109 | 0.4335 | 0.41412 | 0.39262 | 0.36862 | 0.34153 | 0.31053 | 0.27424 | 0.2301 | 0.17192 | 0
cCl_basic | m | 0.62697 | 0.62509 | 0.62594 | 0.62689 | 0.6278 | 0.6286 | 0.62923 | 0.62966 | 0.62987 | 0.62984 | 0.62956 | 0.62902 | 0.6282 | 0.62711 | 0.62574 | 0.62407 | 0.62211 | 0.61984 | 0.61725 | 0.61434 | 0.61109 | 0.6075 | 0.60354 | 0.5992 | 0.59447 | 0.58932 | 0.58372 | 0.57766 | 0.57109 | 0.564 | 0.55633 | 0.54804 | 0.53908 | 0.52939 | 0.5189 | 0.50753 | 0.49518 | 0.48175 | 0.4671 | 0.45109 | 0.4335 | 0.41412 | 0.39262 | 0.36862 | 0.34153 | 0.31053 | 0.27424 | 0.2301 | 0.17192 | 0
Gamma |  | 14.6391 | 14.6479 | 14.6677 | 14.6899 | 14.7114 | 14.7301 | 14.7449 | 14.755 | 14.7599 | 14.7593 | 14.7527 | 14.74 | 14.7209 | 14.6954 | 14.6632 | 14.6241 | 14.5781 | 14.5249 | 14.4643 | 14.3961 | 14.32 | 14.2358 | 14.143 | 14.0415 | 13.9306 | 13.8099 | 13.6787 | 13.5366 | 13.3828 | 13.2165 | 13.0368 | 12.8425 | 12.6326 | 12.4056 | 12.1598 | 11.8934 | 11.6042 | 11.2895 | 10.9464 | 10.5711 | 10.1592 | 9.7051 | 9.2016 | 8.6392 | 8.0048 | 7.2786 | 6.4286 | 5.3951 | 4.0329 | 0
Gamma_additional |  | 19.1326 | 19.1441 | 19.1699 | 19.199 | 19.227 | 19.2514 | 19.2708 | 19.2841 | 19.2905 | 19.2896 | 19.281 | 19.2644 | 19.2395 | 19.2061 | 19.164 | 19.113 | 19.0528 | 18.9833 | 18.9041 | 18.815 | 18.7155 | 18.6054 | 18.4843 | 18.3515 | 18.2066 | 18.0488 | 17.8774 | 17.6916 | 17.4906 | 17.2733 | 17.0384 | 16.7846 | 16.5102 | 16.2135 | 15.8922 | 15.5441 | 15.166 | 14.7548 | 14.3064 | 13.8159 | 13.2776 | 12.6841 | 12.026 | 11.291 | 10.4618 | 9.5127 | 8.4019 | 7.0511 | 5.2708 | 0
Gamma_basic |  | -4.4935 | -4.4962 | -4.5022 | -4.5091 | -4.5156 | -4.5214 | -4.5259 | -4.5291 | -4.5306 | -4.5304 | -4.5283 | -4.5244 | -4.5186 | -4.5107 | -4.5009 | -4.4889 | -4.4747 | -4.4584 | -4.4398 | -4.4189 | -4.3955 | -4.3697 | -4.3412 | -4.31 | -4.276 | -4.2389 | -4.1987 | -4.1551 | -4.1078 | -4.0568 | -4.0016 | -3.942 | -3.8776 | -3.8079 | -3.7324 | -3.6507 | -3.5619 | -3.4653 | -3.36 | -3.2448 | -3.1184 | -2.979 | -2.8244 | -2.6518 | -2.4571 | -2.2342 | -1.9733 | -1.656 | -1.2379 | 0
Wing load | N | 4146.7939 | 4134.391 | 4139.9711 | 4146.2522 | 4152.2956 | 4157.5726 | 4161.7515 | 4164.6114 | 4165.999 | 4165.8037 | 4163.9425 | 4160.3497 | 4154.9706 | 4147.7567 | 4138.6619 | 4127.6402 | 4114.6436 | 4099.6202 | 4082.5128 | 4063.2572 | 4041.7814 | 4018.0036 | 3991.8313 | 3963.159 | 3931.8673 | 3897.7917 | 3860.7709 | 3820.6544 | 3777.2403 | 3730.2982 | 3679.5655 | 3624.7413 | 3565.4808 | 3501.387 | 3432.0015 | 3356.7924 | 3275.1389 | 3186.3112 | 3089.4438 | 2983.4974 | 2867.2051 | 2738.9888 | 2596.8289 | 2438.044 | 2258.898 | 2053.8376 | 1813.8214 | 1521.9136 | 1137.0899 | 0
Additional load | N | 5419.6523 | 5403.4423 | 5410.7352 | 5418.9443 | 5426.8427 | 5433.7396 | 5439.2011 | 5442.9388 | 5444.7524 | 5444.4972 | 5442.0646 | 5437.369 | 5430.3388 | 5420.9106 | 5409.0241 | 5394.6194 | 5377.6335 | 5357.9987 | 5335.6401 | 5310.474 | 5282.4062 | 5251.3298 | 5217.1239 | 5179.6507 | 5138.754 | 5094.2188 | 5045.8346 | 4993.4043 | 4936.6642 | 4875.3133 | 4809.0081 | 4737.3557 | 4659.9051 | 4576.1377 | 4485.4544 | 4387.1598 | 4280.4427 | 4164.3494 | 4037.7485 | 3899.282 | 3747.2937 | 3579.7214 | 3393.9255 | 3186.4016 | 2952.2667 | 2684.2631 | 2370.5739 | 1989.065 | 1486.1196 | 0
Basic load | N | -1272.8584 | -1269.0513 | -1270.7641 | -1272.6921 | -1274.5471 | -1276.1669 | -1277.4496 | -1278.3275 | -1278.7534 | -1278.6934 | -1278.1221 | -1277.0193 | -1275.3682 | -1273.1539 | -1270.3623 | -1266.9792 | -1262.9899 | -1258.3784 | -1253.1273 | -1247.2168 | -1240.6248 | -1233.3262 | -1225.2926 | -1216.4917 | -1206.8867 | -1196.4272 | -1185.0636 | -1172.7499 | -1159.4239 | -1145.015 | -1129.4426 | -1112.6143 | -1094.4243 | -1074.7507 | -1053.4529 | -1030.3674 | -1005.3039 | -978.0382 | -948.3048 | -915.7845 | -880.0886 | -840.7326 | -797.0966 | -748.3576 | -693.3687 | -630.4255 | -556.7525 | -467.1514 | -349.0297 | 0
Alpha = 10.0 deg
Cl |  | 0.46484 | 0.46689 | 0.47101 | 0.47527 | 0.47957 | 0.48385 | 0.48806 | 0.49219 | 0.4962 | 0.50008 | 0.50383 | 0.50742 | 0.51086 | 0.51412 | 0.5172 | 0.52009 | 0.52277 | 0.52524 | 0.52749 | 0.52949 | 0.53123 | 0.5327 | 0.53388 | 0.53474 | 0.53525 | 0.5354 | 0.53514 | 0.53444 | 0.53326 | 0.53156 | 0.52928 | 0.52636 | 0.52274 | 0.51833 | 0.51304 | 0.50677 | 0.49939 | 0.49075 | 0.48069 | 0.469 | 0.45541 | 0.43963 | 0.42125 | 0.39975 | 0.3744 | 0.34416 | 0.30732 | 0.26076 | 0.19704 | 0
Cl_additional |  | 0.49338 | 0.49555 | 0.49992 | 0.50445 | 0.50901 | 0.51355 | 0.51803 | 0.5224 | 0.52666 | 0.53078 | 0.53476 | 0.53858 | 0.54222 | 0.54568 | 0.54895 | 0.55201 | 0.55486 | 0.55749 | 0.55987 | 0.56199 | 0.56384 | 0.5654 | 0.56665 | 0.56756 | 0.56811 | 0.56826 | 0.56799 | 0.56725 | 0.566 | 0.56419 | 0.56177 | 0.55867 | 0.55483 | 0.55015 | 0.54453 | 0.53788 | 0.53004 | 0.52088 | 0.5102 | 0.49779 | 0.48337 | 0.46662 | 0.44711 | 0.42429 | 0.39739 | 0.36529 | 0.32619 | 0.27677 | 0.20914 | 0
Cl_basic |  | -0.028537 | -0.028662 | -0.028915 | -0.029177 | -0.029441 | -0.029704 | -0.029962 | -0.030215 | -0.030462 | -0.0307 | -0.03093 | -0.031151 | -0.031362 | -0.031562 | -0.031751 | -0.031928 | -0.032093 | -0.032245 | -0.032382 | -0.032505 | -0.032612 | -0.032703 | -0.032775 | -0.032827 | -0.032859 | -0.032868 | -0.032852 | -0.032809 | -0.032737 | -0.032632 | -0.032492 | -0.032313 | -0.032091 | -0.03182 | -0.031495 | -0.03111 | -0.030657 | -0.030127 | -0.02951 | -0.028792 | -0.027958 | -0.026989 | -0.025861 | -0.024541 | -0.022985 | -0.021128 | -0.018866 | -0.016008 | -0.012096 | 0
cCl | m | 2.3986 | 2.3914 | 2.3946 | 2.3983 | 2.4018 | 2.4048 | 2.4072 | 2.4089 | 2.4097 | 2.4096 | 2.4085 | 2.4064 | 2.4033 | 2.3992 | 2.3939 | 2.3875 | 2.38 | 2.3713 | 2.3614 | 2.3503 | 2.3379 | 2.3241 | 2.309 | 2.2924 | 2.2743 | 2.2546 | 2.2332 | 2.2099 | 2.1848 | 2.1577 | 2.1283 | 2.0966 | 2.0624 | 2.0253 | 1.9851 | 1.9416 | 1.8944 | 1.843 | 1.787 | 1.7257 | 1.6585 | 1.5843 | 1.5021 | 1.4102 | 1.3066 | 1.188 | 1.0492 | 0.88031 | 0.65772 | 0
cCl_additional | m | 2.5458 | 2.5382 | 2.5417 | 2.5455 | 2.5492 | 2.5525 | 2.555 | 2.5568 | 2.5576 | 2.5575 | 2.5564 | 2.5542 | 2.5509 | 2.5464 | 2.5409 | 2.5341 | 2.5261 | 2.5169 | 2.5064 | 2.4946 | 2.4814 | 2.4668 | 2.4507 | 2.4331 | 2.4139 | 2.393 | 2.3702 | 2.3456 | 2.319 | 2.2901 | 2.259 | 2.2253 | 2.189 | 2.1496 | 2.107 | 2.0608 | 2.0107 | 1.9562 | 1.8967 | 1.8317 | 1.7603 | 1.6815 | 1.5943 | 1.4968 | 1.3868 | 1.2609 | 1.1136 | 0.93435 | 0.69809 | 0
cCl_basic | m | 2.5458 | 2.5382 | 2.5417 | 2.5455 | 2.5492 | 2.5525 | 2.555 | 2.5568 | 2.5576 | 2.5575 | 2.5564 | 2.5542 | 2.5509 | 2.5464 | 2.5409 | 2.5341 | 2.5261 | 2.5169 | 2.5064 | 2.4946 | 2.4814 | 2.4668 | 2.4507 | 2.4331 | 2.4139 | 2.393 | 2.3702 | 2.3456 | 2.319 | 2.2901 | 2.259 | 2.2253 | 2.189 | 2.1496 | 2.107 | 2.0608 | 2.0107 | 1.9562 | 1.8967 | 1.8317 | 1.7603 | 1.6815 | 1.5943 | 1.4968 | 1.3868 | 1.2609 | 1.1136 | 0.93435 | 0.69809 | 0
Gamma |  | 73.1957 | 73.2396 | 73.3384 | 73.4497 | 73.5568 | 73.6503 | 73.7243 | 73.775 | 73.7997 | 73.7963 | 73.7634 | 73.6998 | 73.6046 | 73.4769 | 73.3158 | 73.1207 | 72.8905 | 72.6244 | 72.3214 | 71.9804 | 71.6 | 71.1788 | 70.7152 | 70.2073 | 69.653 | 69.0494 | 68.3936 | 67.683 | 66.9139 | 66.0824 | 65.1838 | 64.2127 | 63.1631 | 62.0279 | 60.799 | 59.4669 | 58.0208 | 56.4476 | 54.732 | 52.8557 | 50.7962 | 48.5255 | 46.008 | 43.1962 | 40.0239 | 36.3928 | 32.1432 | 26.9754 | 20.1646 | 0
Gamma_additional |  | 77.6891 | 77.7358 | 77.8407 | 77.9588 | 78.0724 | 78.1717 | 78.2503 | 78.3041 | 78.3302 | 78.3266 | 78.2917 | 78.2242 | 78.1232 | 77.9876 | 77.8167 | 77.6095 | 77.3652 | 77.0828 | 76.7612 | 76.3993 | 75.9955 | 75.5485 | 75.0564 | 74.5174 | 73.929 | 73.2883 | 72.5923 | 71.838 | 71.0218 | 70.1392 | 69.1855 | 68.1548 | 67.0407 | 65.8358 | 64.5314 | 63.1176 | 61.5826 | 59.9129 | 58.092 | 56.1005 | 53.9145 | 51.5045 | 48.8324 | 45.848 | 42.4809 | 38.627 | 34.1165 | 28.6314 | 21.4026 | 0
Gamma_basic |  | -4.4935 | -4.4962 | -4.5022 | -4.5091 | -4.5156 | -4.5214 | -4.5259 | -4.5291 | -4.5306 | -4.5304 | -4.5283 | -4.5244 | -4.5186 | -4.5107 | -4.5009 | -4.4889 | -4.4747 | -4.4584 | -4.4398 | -4.4189 | -4.3955 | -4.3697 | -4.3412 | -4.31 | -4.276 | -4.2389 | -4.1987 | -4.1551 | -4.1078 | -4.0568 | -4.0016 | -3.942 | -3.8776 | -3.8079 | -3.7324 | -3.6507 | -3.5619 | -3.4653 | -3.36 | -3.2448 | -3.1184 | -2.979 | -2.8244 | -2.6518 | -2.4571 | -2.2342 | -1.9733 | -1.656 | -1.2379 | 0
Wing load | N | 20733.9697 | 20671.9548 | 20699.8553 | 20731.2608 | 20761.478 | 20787.8632 | 20808.7576 | 20823.0569 | 20829.9949 | 20829.0185 | 20819.7123 | 20801.7484 | 20774.8531 | 20738.7834 | 20693.3093 | 20638.201 | 20573.2181 | 20498.1011 | 20412.5638 | 20316.286 | 20208.9069 | 20090.0181 | 19959.1563 | 19815.7951 | 19659.3366 | 19488.9584 | 19303.8547 | 19103.2722 | 18886.2013 | 18651.4911 | 18397.8274 | 18123.7066 | 17827.404 | 17506.935 | 17160.0076 | 16783.962 | 16375.6943 | 15931.5559 | 15447.2188 | 14917.4872 | 14336.0253 | 13694.9439 | 12984.1446 | 12190.2199 | 11294.49 | 10269.188 | 9069.107 | 7609.5682 | 5685.4494 | 0
Additional load | N | 22006.8281 | 21941.0061 | 21970.6194 | 22003.9529 | 22036.0251 | 22064.0302 | 22086.2072 | 22101.3844 | 22108.7483 | 22107.712 | 22097.8344 | 22078.7677 | 22050.2213 | 22011.9373 | 21963.6716 | 21905.1802 | 21836.208 | 21756.4796 | 21665.6911 | 21563.5028 | 21449.5317 | 21323.3444 | 21184.4489 | 21032.2867 | 20866.2233 | 20685.3855 | 20488.9183 | 20276.022 | 20045.6252 | 19796.5061 | 19527.27 | 19236.3209 | 18921.8283 | 18581.6857 | 18213.4604 | 17814.3294 | 17380.9981 | 16909.5941 | 16395.5235 | 15833.2718 | 15216.1139 | 14535.6765 | 13781.2412 | 12938.5775 | 11987.8588 | 10899.6135 | 9625.8595 | 8076.7196 | 6034.4791 | 0
Basic load | N | -1272.8584 | -1269.0513 | -1270.7641 | -1272.6921 | -1274.5471 | -1276.1669 | -1277.4496 | -1278.3275 | -1278.7534 | -1278.6934 | -1278.1221 | -1277.0193 | -1275.3682 | -1273.1539 | -1270.3623 | -1266.9792 | -1262.9899 | -1258.3784 | -1253.1273 | -1247.2168 | -1240.6248 | -1233.3262 | -1225.2926 | -1216.4917 | -1206.8867 | -1196.4272 | -1185.0636 | -1172.7499 | -1159.4239 | -1145.015 | -1129.4426 | -1112.6143 | -1094.4243 | -1074.7507 | -1053.4529 | -1030.3674 | -1005.3039 | -978.0382 | -948.3048 | -915.7845 | -880.0886 | -840.7326 | -797.0966 | -748.3576 | -693.3687 | -630.4255 | -556.7525 | -467.1514 | -349.0297 | 0
DRAG
CD_zero |  | 0.0067692
Oswald factor |  | 1.0329
CD_induced at Alpha = 0.0 deg |  | 0
CD_wave |  | 0
CD at alpha = 0.0 deg |  | 0.011048
DRAG POLAR CURVE
CL |  | 0 | 0.051877 | 0.10375 | 0.15563 | 0.20751 | 0.25939 | 0.31126 | 0.36314 | 0.415 | 0.46666 | 0.51781 | 0.56817 | 0.61746 | 0.66539 | 0.71172 | 0.75617 | 0.79851 | 0.8385 | 0.8759 | 0.91051 | 0.9421
CD |  | 0.011048 | 0.011068 | 0.011195 | 0.011377 | 0.011653 | 0.011989 | 0.012408 | 0.012894 | 0.013454 | 0.014091 | 0.014796 | 0.015594 | 0.016459 | 0.017412 | 0.018425 | 0.019524 | 0.020683 | 0.021925 | 0.023235 | 0.024631 | 0.026099
DRAG DISTRIBUTIONS
y stations | m | 0 | 0.11796 | 0.23592 | 0.35388 | 0.47184 | 0.5898 | 0.70776 | 0.82571 | 0.94367 | 1.0616 | 1.1796 | 1.2976 | 1.4155 | 1.5335 | 1.6514 | 1.7694 | 1.8873 | 2.0053 | 2.1233 | 2.2412 | 2.3592 | 2.4771 | 2.5951 | 2.7131 | 2.831 | 2.949 | 3.0669 | 3.1849 | 3.3029 | 3.4208 | 3.5388 | 3.6567 | 3.7747 | 3.8927 | 4.0106 | 4.1286 | 4.2465 | 4.3645 | 4.4824 | 4.6004 | 4.7184 | 4.8363 | 4.9543 | 5.0722 | 5.1902 | 5.3082 | 5.4261 | 5.5441 | 5.662 | 5.78
eta stations |  | 0 | 0.020408 | 0.040816 | 0.061224 | 0.081633 | 0.10204 | 0.12245 | 0.14286 | 0.16327 | 0.18367 | 0.20408 | 0.22449 | 0.2449 | 0.26531 | 0.28571 | 0.30612 | 0.32653 | 0.34694 | 0.36735 | 0.38776 | 0.40816 | 0.42857 | 0.44898 | 0.46939 | 0.4898 | 0.5102 | 0.53061 | 0.55102 | 0.57143 | 0.59184 | 0.61224 | 0.63265 | 0.65306 | 0.67347 | 0.69388 | 0.71429 | 0.73469 | 0.7551 | 0.77551 | 0.79592 | 0.81633 | 0.83673 | 0.85714 | 0.87755 | 0.89796 | 0.91837 | 0.93878 | 0.95918 | 0.97959 | 1
Alpha = 0.0 deg
Cd_parasite |  | 0.0055242 | 0.0055242 | 0.0055242 | 0.0055242 | 0.0055242 | 0.0055242 | 0.0055242 | 0.0055242 | 0.0055242 | 0.0055242 | 0.0055242 | 0.0055242 | 0.0055242 | 0.0055242 | 0.0055242 | 0.0055242 | 0.0055242 | 0.0055242 | 0.0055242 | 0.0055242 | 0.0055242 | 0.0055242 | 0.0055242 | 0.0055242 | 0.0055242 | 0.0055242 | 0.0055242 | 0.0055242 | 0.0055242 | 0.0055242 | 0.0055242 | 0.0055242 | 0.0055242 | 0.0055242 | 0.0055242 | 0.0055242 | 0.0055242 | 0.0055242 | 0.0055242 | 0.0055242 | 0.0055242 | 0.0055242 | 0.0055242 | 0.0055242 | 0.0055242 | 0.0055242 | 0.0055242 | 0.0055242 | 0.0055242 | 0.0055242
Cd_induced |  | 0 | 0 | 0 | 0 | 0 | 0 | 0 | 0 | 0 | 0 | 0 | 0 | 0 | 0 | 0 | 0 | 0 | 0 | 0 | 0 | 0 | 0 | 0 | 0 | 0 | 0 | 0 | 0 | 0 | 0 | 0 | 0 | 0 | 0 | 0 | 0 | 0 | 0 | 0 | 0 | 0 | 0 | 0 | 0 | 0 | 0 | 0 | 0 | 0 | 0
Cd |  | 0.0055242 | 0.0055242 | 0.0055242 | 0.0055242 | 0.0055242 | 0.0055242 | 0.0055242 | 0.0055242 | 0.0055242 | 0.0055242 | 0.0055242 | 0.0055242 | 0.0055242 | 0.0055242 | 0.0055242 | 0.0055242 | 0.0055242 | 0.0055242 | 0.0055242 | 0.0055242 | 0.0055242 | 0.0055242 | 0.0055242 | 0.0055242 | 0.0055242 | 0.0055242 | 0.0055242 | 0.0055242 | 0.0055242 | 0.0055242 | 0.0055242 | 0.0055242 | 0.0055242 | 0.0055242 | 0.0055242 | 0.0055242 | 0.0055242 | 0.0055242 | 0.0055242 | 0.0055242 | 0.0055242 | 0.0055242 | 0.0055242 | 0.0055242 | 0.0055242 | 0.0055242 | 0.0055242 | 0.0055242 | 0.0055242 | 0.0055242
Drag | N | 246.4022 | 246.4022 | 246.4022 | 246.4022 | 246.4022 | 246.4022 | 246.4022 | 246.4022 | 246.4022 | 246.4022 | 246.4022 | 246.4022 | 246.4022 | 246.4022 | 246.4022 | 246.4022 | 246.4022 | 246.4022 | 246.4022 | 246.4022 | 246.4022 | 246.4022 | 246.4022 | 246.4022 | 246.4022 | 246.4022 | 246.4022 | 246.4022 | 246.4022 | 246.4022 | 246.4022 | 246.4022 | 246.4022 | 246.4022 | 246.4022 | 246.4022 | 246.4022 | 246.4022 | 246.4022 | 246.4022 | 246.4022 | 246.4022 | 246.4022 | 246.4022 | 246.4022 | 246.4022 | 246.4022 | 246.4022 | 246.4022 | 246.4022
Alpha = 2.0 deg
Cd_parasite |  | 0.0055512 | 0.0055516 | 0.0055523 | 0.0055531 | 0.0055538 | 0.0055546 | 0.0055553 | 0.005556 | 0.0055568 | 0.0055574 | 0.0055581 | 0.0055588 | 0.0055594 | 0.0055599 | 0.0055605 | 0.005561 | 0.0055615 | 0.0055619 | 0.0055623 | 0.0055627 | 0.005563 | 0.0055632 | 0.0055634 | 0.0055636 | 0.0055637 | 0.0055637 | 0.0055637 | 0.0055635 | 0.0055633 | 0.005563 | 0.0055626 | 0.0055621 | 0.0055615 | 0.0055607 | 0.0055597 | 0.0055586 | 0.0055573 | 0.0055558 | 0.005554 | 0.0055519 | 0.0055495 | 0.0055467 | 0.0055435 | 0.0055397 | 0.0055352 | 0.0055298 | 0.0055233 | 0.005515 | 0.0055155 | 0.0055242
Cd_induced |  | 8.7523e-06 | 8.6086e-06 | 8.6939e-06 | 8.7869e-06 | 8.8804e-06 | 8.9721e-06 | 9.0612e-06 | 9.1472e-06 | 9.2299e-06 | 9.3093e-06 | 9.3851e-06 | 9.4575e-06 | 9.5261e-06 | 9.5911e-06 | 9.6523e-06 | 9.7095e-06 | 9.7627e-06 | 9.8117e-06 | 9.8563e-06 | 9.8963e-06 | 9.9315e-06 | 9.9616e-06 | 9.9864e-06 | 1.0006e-05 | 1.002e-05 | 1.0026e-05 | 1.0022e-05 | 1.0012e-05 | 9.9933e-06 | 9.9653e-06 | 9.9271e-06 | 9.8776e-06 | 9.8156e-06 | 9.7397e-06 | 9.6485e-06 | 9.5402e-06 | 9.4127e-06 | 9.2636e-06 | 9.0903e-06 | 8.8896e-06 | 8.6578e-06 | 8.3908e-06 | 8.0843e-06 | 7.734e-06 | 7.3378e-06 | 6.9021e-06 | 6.4671e-06 | 6.2549e-06 | 8.7739e-06 | 0
Cd |  | 0.00556 | 0.0055602 | 0.005561 | 0.0055618 | 0.0055627 | 0.0055635 | 0.0055644 | 0.0055652 | 0.005566 | 0.0055668 | 0.0055675 | 0.0055682 | 0.0055689 | 0.0055695 | 0.0055701 | 0.0055707 | 0.0055712 | 0.0055717 | 0.0055722 | 0.0055726 | 0.0055729 | 0.0055732 | 0.0055734 | 0.0055736 | 0.0055737 | 0.0055737 | 0.0055737 | 0.0055736 | 0.0055733 | 0.005573 | 0.0055726 | 0.005572 | 0.0055713 | 0.0055704 | 0.0055694 | 0.0055682 | 0.0055667 | 0.0055651 | 0.0055631 | 0.0055608 | 0.0055582 | 0.0055551 | 0.0055516 | 0.0055474 | 0.0055425 | 0.0055367 | 0.0055297 | 0.0055213 | 0.0055242 | 0.0055242
Drag | N | 247.9971 | 246.1824 | 244.3938 | 242.6061 | 240.8181 | 239.0294 | 237.2395 | 235.4482 | 233.6554 | 231.8611 | 230.0651 | 228.2673 | 226.4677 | 224.6664 | 222.8632 | 221.058 | 219.251 | 217.4419 | 215.6308 | 213.8175 | 212.0021 | 210.1845 | 208.3645 | 206.542 | 204.7171 | 202.8893 | 201.0586 | 199.225 | 197.3881 | 195.5477 | 193.7037 | 191.8557 | 190.0034 | 188.1463 | 186.2841 | 184.4162 | 182.5421 | 180.661 | 178.772 | 176.8743 | 174.9665 | 173.0473 | 171.1146 | 169.1661 | 167.1984 | 165.2067 | 163.1845 | 161.123 | 159.3966 | 157.5828
Alpha = 10.0 deg
Cd_parasite |  | 0.006283 | 0.0062891 | 0.0063014 | 0.0063141 | 0.0063269 | 0.0063396 | 0.0063522 | 0.0063645 | 0.0063764 | 0.0063881 | 0.0064031 | 0.0064174 | 0.0064311 | 0.0064441 | 0.0064564 | 0.006468 | 0.0064787 | 0.0064886 | 0.0064975 | 0.0065055 | 0.0065125 | 0.0065184 | 0.0065231 | 0.0065265 | 0.0065286 | 0.0065291 | 0.0065281 | 0.0065253 | 0.0065206 | 0.0065138 | 0.0065047 | 0.006493 | 0.0064786 | 0.006461 | 0.0064398 | 0.0064148 | 0.0063859 | 0.0063602 | 0.0063302 | 0.0062954 | 0.0062549 | 0.0062079 | 0.0061531 | 0.006089 | 0.0060135 | 0.0059293 | 0.0058569 | 0.0057655 | 0.0056434 | 0.0055242
Cd_induced |  | 0.00021866 | 0.00021507 | 0.0002172 | 0.00021953 | 0.00022186 | 0.00022415 | 0.00022638 | 0.00022852 | 0.00023059 | 0.00023257 | 0.00023447 | 0.00023627 | 0.00023799 | 0.00023961 | 0.00024114 | 0.00024257 | 0.0002439 | 0.00024512 | 0.00024624 | 0.00024724 | 0.00024812 | 0.00024887 | 0.00024949 | 0.00024997 | 0.00025032 | 0.00025047 | 0.00025038 | 0.00025013 | 0.00024966 | 0.00024896 | 0.00024801 | 0.00024677 | 0.00024522 | 0.00024332 | 0.00024105 | 0.00023834 | 0.00023515 | 0.00023143 | 0.0002271 | 0.00022208 | 0.00021629 | 0.00020962 | 0.00020196 | 0.00019321 | 0.00018331 | 0.00017242 | 0.00016154 | 0.0001562 | 0.0002185 | 0
Cd |  | 0.0065017 | 0.0065042 | 0.0065186 | 0.0065336 | 0.0065488 | 0.0065638 | 0.0065786 | 0.006593 | 0.006607 | 0.0066207 | 0.0066375 | 0.0066537 | 0.0066691 | 0.0066838 | 0.0066976 | 0.0067106 | 0.0067226 | 0.0067337 | 0.0067438 | 0.0067528 | 0.0067606 | 0.0067672 | 0.0067726 | 0.0067765 | 0.0067789 | 0.0067796 | 0.0067785 | 0.0067754 | 0.0067703 | 0.0067628 | 0.0067527 | 0.0067398 | 0.0067238 | 0.0067043 | 0.0066809 | 0.0066531 | 0.0066211 | 0.0065916 | 0.0065573 | 0.0065175 | 0.0064712 | 0.0064175 | 0.0063551 | 0.0062823 | 0.0061968 | 0.0061018 | 0.0060185 | 0.0059217 | 0.0058619 | 0.0055242
Drag | N | 290.001 | 287.9786 | 286.4776 | 284.9942 | 283.5061 | 282.0032 | 280.4796 | 278.9317 | 277.357 | 275.7574 | 274.2815 | 272.7662 | 271.2103 | 269.6129 | 267.9731 | 266.2899 | 264.5623 | 262.7893 | 260.9697 | 259.102 | 257.1847 | 255.2161 | 253.1942 | 251.1169 | 248.9822 | 246.7841 | 244.5189 | 242.1857 | 239.7794 | 237.2947 | 234.726 | 232.0664 | 229.3084 | 226.4432 | 223.4608 | 220.3493 | 217.1157 | 213.9871 | 210.7217 | 207.3021 | 203.7073 | 199.9112 | 195.8813 | 191.5753 | 186.9372 | 182.0667 | 177.6073 | 172.8068 | 169.1407 | 157.5828
PITCHING MOMENT
CM_ac |  | 0
CM_alpha | 1/deg | 0.0070499
CM at alpha = 0.0 deg |  | 0
PITCHING MOMENT CURVE
Alpha | deg | 0 | 1.5 | 3 | 4.5 | 6 | 7.5 | 9 | 10.5 | 12 | 13.5 | 15 | 16.5 | 18 | 19.5 | 21 | 22.5 | 24 | 25.5 | 27 | 28.5 | 30
CM |  | 0 | 0.0039172 | 0.0078344 | 0.011752 | 0.015669 | 0.019586 | 0.023503 | 0.027421 | 0.031338 | 0.035255 | 0.039172 | 0.043089 | 0.047007 | 0.050924 | 0.054841 | 0.058758 | 0.062675 | 0.066593 | 0.07051 | 0.074427 | 0.078344
PITCHING MOMENT DISTRIBUTIONS
y stations | m | 0 | 0.11796 | 0.23592 | 0.35388 | 0.47184 | 0.5898 | 0.70776 | 0.82571 | 0.94367 | 1.0616 | 1.1796 | 1.2976 | 1.4155 | 1.5335 | 1.6514 | 1.7694 | 1.8873 | 2.0053 | 2.1233 | 2.2412 | 2.3592 | 2.4771 | 2.5951 | 2.7131 | 2.831 | 2.949 | 3.0669 | 3.1849 | 3.3029 | 3.4208 | 3.5388 | 3.6567 | 3.7747 | 3.8927 | 4.0106 | 4.1286 | 4.2465 | 4.3645 | 4.4824 | 4.6004 | 4.7184 | 4.8363 | 4.9543 | 5.0722 | 5.1902 | 5.3082 | 5.4261 | 5.5441 | 5.662 | 5.78
eta stations |  | 0 | 0.020408 | 0.040816 | 0.061224 | 0.081633 | 0.10204 | 0.12245 | 0.14286 | 0.16327 | 0.18367 | 0.20408 | 0.22449 | 0.2449 | 0.26531 | 0.28571 | 0.30612 | 0.32653 | 0.34694 | 0.36735 | 0.38776 | 0.40816 | 0.42857 | 0.44898 | 0.46939 | 0.4898 | 0.5102 | 0.53061 | 0.55102 | 0.57143 | 0.59184 | 0.61224 | 0.63265 | 0.65306 | 0.67347 | 0.69388 | 0.71429 | 0.73469 | 0.7551 | 0.77551 | 0.79592 | 0.81633 | 0.83673 | 0.85714 | 0.87755 | 0.89796 | 0.91837 | 0.93878 | 0.95918 | 0.97959 | 1
Alpha = 0.0 deg
Cm |  | 0 | 0 | 0 | 0 | 0 | 0 | 0 | 0 | 0 | 0 | 0 | 0 | 0 | 0 | 0 | 0 | 0 | 0 | 0 | 0 | 0 | 0 | 0 | 0 | 0 | 0 | 0 | 0 | 0 | 0 | 0 | 0 | 0 | 0 | 0 | 0 | 0 | 0 | 0 | 0 | 0 | 0 | 0 | 0 | 0 | 0 | 0 | 0 | 0 | 0
Moment | N | 0 | 0 | 0 | 0 | 0 | 0 | 0 | 0 | 0 | 0 | 0 | 0 | 0 | 0 | 0 | 0 | 0 | 0 | 0 | 0 | 0 | 0 | 0 | 0 | 0 | 0 | 0 | 0 | 0 | 0 | 0 | 0 | 0 | 0 | 0 | 0 | 0 | 0 | 0 | 0 | 0 | 0 | 0 | 0 | 0 | 0 | 0 | 0 | 0 | 0
Alpha = 2.0 deg
Cm |  | 0.044372 | 0.04292 | 0.041612 | 0.040261 | 0.038856 | 0.03739 | 0.035859 | 0.034261 | 0.032594 | 0.030856 | 0.029048 | 0.027168 | 0.025217 | 0.023194 | 0.0211 | 0.018936 | 0.016701 | 0.014397 | 0.012025 | 0.0095865 | 0.0070823 | 0.0045149 | 0.0018866 | -0.00079965 | -0.0035404 | -0.0063315 | -0.0091679 | -0.012044 | -0.014952 | -0.017885 | -0.020831 | -0.023781 | -0.026718 | -0.029628 | -0.03249 | -0.03528 | -0.03797 | -0.040526 | -0.042905 | -0.045058 | -0.046923 | -0.04842 | -0.049452 | -0.049891 | -0.049564 | -0.048224 | -0.045494 | -0.040711 | -0.032393 | 0
Moment | N | 10212.485 | 9733.4848 | 9297.5617 | 8861.9264 | 8424.4463 | 7984.1834 | 7540.7858 | 7094.2348 | 6644.7152 | 6192.5415 | 5738.1145 | 5281.8929 | 4824.3766 | 4366.0958 | 3907.6041 | 3449.4752 | 2992.301 | 2536.6923 | 2083.2791 | 1632.7141 | 1185.6751 | 742.8694 | 305.039 | -127.0335 | -552.5177 | -970.5204 | -1380.0779 | -1780.1619 | -2169.6488 | -2547.3084 | -2911.7848 | -3261.5737 | -3594.9961 | -3910.1651 | -4204.9461 | -4476.9078 | -4723.2599 | -4940.7738 | -5125.6788 | -5273.522 | -5378.9718 | -5435.5303 | -5435.0901 | -5367.2108 | -5217.8527 | -4966.96 | -4583.2537 | -4010.7278 | -3119.9339 | 0
Alpha = 10.0 deg
Cm |  | 0.22186 | 0.2146 | 0.20806 | 0.20131 | 0.19428 | 0.18695 | 0.1793 | 0.17131 | 0.16297 | 0.15428 | 0.14524 | 0.13584 | 0.12608 | 0.11597 | 0.1055 | 0.09468 | 0.083507 | 0.071987 | 0.060127 | 0.047932 | 0.035411 | 0.022574 | 0.009433 | -0.0039982 | -0.017702 | -0.031657 | -0.045839 | -0.060219 | -0.07476 | -0.089423 | -0.10416 | -0.1189 | -0.13359 | -0.14814 | -0.16245 | -0.1764 | -0.18985 | -0.20263 | -0.21453 | -0.22529 | -0.23461 | -0.2421 | -0.24726 | -0.24946 | -0.24782 | -0.24112 | -0.22747 | -0.20356 | -0.16197 | 0
Moment | N | 51062.425 | 48667.424 | 46487.8087 | 44309.6322 | 42122.2316 | 39920.9168 | 37703.929 | 35471.1741 | 33223.5758 | 30962.7077 | 28690.5724 | 26409.4643 | 24121.883 | 21830.479 | 19538.0206 | 17247.3759 | 14961.5052 | 12683.4613 | 10416.3956 | 8163.5706 | 5928.3754 | 3714.3468 | 1525.1949 | -635.1673 | -2762.5884 | -4852.6018 | -6900.3896 | -8900.8093 | -10848.2439 | -12736.5421 | -14558.9238 | -16307.8686 | -17974.9806 | -19550.8253 | -21024.7304 | -22384.5391 | -23616.2996 | -24703.8691 | -25628.3942 | -26367.6102 | -26894.8591 | -27177.6513 | -27175.4504 | -26836.054 | -26089.2637 | -24834.8002 | -22916.2686 | -20053.6389 | -15599.6694 | 0
RUDDER EFFECTS AT dr = 5.0°
RUDDER EFFECTS (2D)
Delta Cl0 |  | 0.38792
Delta Clmax |  | 0.020517
RUDDER EFFECTS (3D)
Delta CL0 |  | 0.11124
Delta CLmax |  | 0.016674
Delta CD0 |  | 0.0073837
Delta CM_c/4 |  | -0.0033383
GLOBAL RUDDER EFFECTS
Alpha stall (with Rudder) |  | 32.1186
Alpha star (with Rudder) |  | 1.5564
CL_max (with Rudder) |  | 1.0807
CL_star (with Rudder) |  | 0.16507
CL_alpha (with Rudder) | 1/deg | 0.034585
LIFT CURVE WITH RUDDER
Alpha | deg | 0 | 1.5 | 3 | 4.5 | 6 | 7.5 | 9 | 10.5 | 12 | 13.5 | 15 | 16.5 | 18 | 19.5 | 21 | 22.5 | 24 | 25.5 | 27 | 28.5 | 30
CL |  | 0.11124 | 0.16312 | 0.21504 | 0.26726 | 0.31998 | 0.37334 | 0.42738 | 0.48206 | 0.53725 | 0.59272 | 0.64816 | 0.70319 | 0.7573 | 0.80994 | 0.86043 | 0.90803 | 0.9519 | 0.99111 | 1.0247 | 1.0514 | 1.0702
DRAG POLAR CURVE WITH RUDDER
CL |  | 0.11124 | 0.16312 | 0.21504 | 0.26726 | 0.31998 | 0.37334 | 0.42738 | 0.48206 | 0.53725 | 0.59272 | 0.64816 | 0.70319 | 0.7573 | 0.80994 | 0.86043 | 0.90803 | 0.9519 | 0.99111 | 1.0247 | 1.0514 | 1.0702
CD |  | 0.011448 | 0.011468 | 0.011595 | 0.011777 | 0.012053 | 0.012389 | 0.012808 | 0.013294 | 0.013854 | 0.014491 | 0.015196 | 0.015994 | 0.016859 | 0.017812 | 0.018825 | 0.019924 | 0.021083 | 0.022325 | 0.023635 | 0.025031 | 0.026499
PITCHING MOMENT CURVE WITH RUDDER
Alpha | deg | 0 | 1.5 | 3 | 4.5 | 6 | 7.5 | 9 | 10.5 | 12 | 13.5 | 15 | 16.5 | 18 | 19.5 | 21 | 22.5 | 24 | 25.5 | 27 | 28.5 | 30
CM |  | -0.0033383 | 0.00057888 | 0.0044961 | 0.0084133 | 0.012331 | 0.016248 | 0.020165 | 0.024082 | 0.027999 | 0.031917 | 0.035834 | 0.039751 | 0.043668 | 0.047585 | 0.051503 | 0.05542 | 0.059337 | 0.063254 | 0.067172 | 0.071089 | 0.075006
CL (with Rudder) at Alpha = 0.0 deg |  | 0.11124
CD (with Rudder) at Alpha = 0.0 deg |  | 0.011448
CM (with Rudder) at Alpha = 0.0 deg |  | -0.0033383

## FUSELAGE
Description | Unit | Value
DRAG
CD0_parasite |  | 0.0077587
CD0_base |  | 3.4053e-05
CD0_upsweep |  | -1.4289e-05
CD0_windshield |  | 0.0014848
CD0_total |  | 0.0076338
CD_induced at Alpha = 5.999999999999999 deg |  | 0.0025884
CD at alpha = 5.999999999999999 deg |  | 0.010222
DRAG POLAR CURVE
Alpha | deg | -10 | -9 | -8 | -7 | -6 | -5 | -4 | -3 | -2 | -1 | 0 | 1 | 2 | 3 | 4 | 5 | 6 | 7 | 8 | 9 | 10 | 11 | 12 | 13 | 14 | 15 | 16 | 17 | 18 | 19 | 20
CD |  | 0.010073 | 0.0098755 | 0.0096112 | 0.009303 | 0.0089724 | 0.0086402 | 0.0083264 | 0.0080503 | 0.0078307 | 0.007686 | 0.0076338 | 0.0076917 | 0.0078768 | 0.0082059 | 0.0086955 | 0.0093622 | 0.010222 | 0.011292 | 0.012587 | 0.014124 | 0.015918 | 0.017987 | 0.020345 | 0.02301 | 0.025997 | 0.029323 | 0.033004 | 0.037057 | 0.041498 | 0.046344 | 0.051612
PITCHING MOMENT
CM0 |  | -0.020333
CM_alpha |  | 0.025477
CM at alpha = 5.999999999999999 deg |  | 0.13253
PITCHING MOMENT CURVE
Alpha | deg | -10 | -9 | -8 | -7 | -6 | -5 | -4 | -3 | -2 | -1 | 0 | 1 | 2 | 3 | 4 | 5 | 6 | 7 | 8 | 9 | 10 | 11 | 12 | 13 | 14 | 15 | 16 | 17 | 18 | 19 | 20
CM |  | -0.2751 | -0.24962 | -0.22415 | -0.19867 | -0.17319 | -0.14772 | -0.12224 | -0.096763 | -0.071286 | -0.04581 | -0.020333 | 0.0051443 | 0.030621 | 0.056098 | 0.081575 | 0.10705 | 0.13253 | 0.15801 | 0.18348 | 0.20896 | 0.23444 | 0.25991 | 0.28539 | 0.31087 | 0.33634 | 0.36182 | 0.3873 | 0.41277 | 0.43825 | 0.46373 | 0.48921

## NACELLE
Description | Unit | Value
DRAG
CD0_parasite |  | 0.00073624
CD0_base |  | 5.7073e-06
CD0_total |  | 0.00079913
CD_induced at Alpha = -1.7016398225187164 deg
CD at alpha = -1.7016398225187164 deg |  | 0.00082029
DRAG POLAR CURVE
Alpha | deg | -10.105 | -9.4505 | -8.7961 | -8.1416 | -7.4871 | -6.8371 | -6.1781 | -5.5236 | -4.8732 | -4.2266 | -3.5837 | -2.9443 | -2.3083 | -1.6755 | -1.0298 | -0.36794 | 0.29836 | 0.96827 | 1.6383 | 2.3071 | 2.9815 | 3.6745 | 4.4135 | 5.2272 | 6.1527 | 7.2324 | 8.522 | 9.743 | 10.8082 | 11.8744 | 12.9413
CD |  | 0.0014821 | 0.001401 | 0.0013245 | 0.0012525 | 0.0011853 | 0.0011234 | 0.0010658 | 0.0010138 | 0.0009673 | 0.00092647 | 0.00089126 | 0.00086171 | 0.00083783 | 0.00081965 | 0.00080693 | 0.00080013 | 0.00079979 | 0.00080615 | 0.00081935 | 0.00083947 | 0.0008669 | 0.00090269 | 0.00094948 | 0.0010115 | 0.0010956 | 0.0012125 | 0.0013792 | 0.0015648 | 0.0017494 | 0.0019558 | 0.0021844
PITCHING MOMENT
CM0 |  | 0
CM_alpha |  | -1.9661e-05
CM at alpha = -1.7016398225187164 deg |  | -0.00011796
PITCHING MOMENT CURVE
Alpha | deg | -10.105 | -9.4505 | -8.7961 | -8.1416 | -7.4871 | -6.8371 | -6.1781 | -5.5236 | -4.8732 | -4.2266 | -3.5837 | -2.9443 | -2.3083 | -1.6755 | -1.0298 | -0.36794 | 0.29836 | 0.96827 | 1.6383 | 2.3071 | 2.9815 | 3.6745 | 4.4135 | 5.2272 | 6.1527 | 7.2324 | 8.522 | 9.743 | 10.8082 | 11.8744 | 12.9413
CM |  | 0.00019867 | 0.0001858 | 0.00017294 | 0.00016007 | 0.0001472 | 0.00013442 | 0.00012147 | 0.0001086 | 9.5809e-05 | 8.3097e-05 | 7.0457e-05 | 5.7886e-05 | 4.5382e-05 | 3.2941e-05 | 2.0246e-05 | 7.2339e-06 | -5.866e-06 | -1.9037e-05 | -3.2209e-05 | -4.5359e-05 | -5.8617e-05 | -7.2244e-05 | -8.6771e-05 | -0.00010277 | -0.00012097 | -0.00014219 | -0.00016755 | -0.00019155 | -0.0002125 | -0.00023346 | -0.00025443

## DOWNWASH
Description | Unit | Value
Alpha body | deg | -10 | -9 | -8 | -7 | -6 | -5 | -4 | -3 | -2 | -1 | 0 | 1 | 2 | 3 | 4 | 5 | 6 | 7 | 8 | 9 | 10 | 11 | 12 | 13 | 14 | 15 | 16 | 17 | 18 | 19 | 20
LINEAR
Downwash gradient (SLINGERLAND) |  | 0.3392 | 0.3392 | 0.3392 | 0.3392 | 0.3392 | 0.3392 | 0.3392 | 0.3392 | 0.3392 | 0.3392 | 0.3392 | 0.3392 | 0.3392 | 0.3392 | 0.3392 | 0.3392 | 0.3392 | 0.3392 | 0.3392 | 0.3392 | 0.3392 | 0.3392 | 0.3392 | 0.3392 | 0.3392 | 0.3392 | 0.3392 | 0.3392 | 0.3392 | 0.3392 | 0.3392
Downwash angle (SLINGERLAND) | deg | -1.8588 | -1.5196 | -1.1804 | -0.84118 | -0.50197 | -0.16277 | 0.17643 | 0.51563 | 0.85484 | 1.194 | 1.5332 | 1.8724 | 2.2116 | 2.5509 | 2.8901 | 3.2293 | 3.5685 | 3.9077 | 4.2469 | 4.5861 | 4.9253 | 5.2645 | 5.6037 | 5.9429 | 6.2821 | 6.6213 | 6.9605 | 7.2997 | 7.6389 | 7.9781 | 8.3173
Downwash gradient (SLINGERLAND) at Alpha = 5.999999999999999 deg |  | 0.3392
Downwash angle (SLINGERLAND) at Alpha = 5.999999999999999 deg |  | 3.5685
NON LINEAR
Downwash gradient (SLINGERLAND) |  | 0.34552 | 0.34552 | 0.34552 | 0.34552 | 0.34777 | 0.34552 | 0.34326 | 0.34752 | 0.35146 | 0.35525 | 0.35886 | 0.36231 | 0.36559 | 0.36075 | 0.34624 | 0.33593 | 0.3319 | 0.33005 | 0.33058 | 0.3284 | 0.31628 | 0.284 | 0.22365 | 0.13037 | -0.0025595 | -0.18462 | -0.2553 | -0.14312 | -0.065695 | -0.066556 | -0.066948
Downwash angle (SLINGERLAND) | deg | -1.895 | -1.5495 | -1.2039 | -0.85843 | -0.51292 | -0.16289 | 0.17812 | 0.52363 | 0.87316 | 1.2266 | 1.5837 | 1.9443 | 2.3083 | 2.6755 | 3.0298 | 3.3679 | 3.7016 | 4.0317 | 4.3617 | 4.6929 | 5.0185 | 5.3255 | 5.5865 | 5.7728 | 5.8473 | 5.7676 | 5.478 | 5.257 | 5.1918 | 5.1256 | 5.0587
Downwash gradient (SLINGERLAND) at Alpha = 5.999999999999999 deg |  | 0.3319
Downwash angle (SLINGERLAND) at Alpha = 5.999999999999999 deg |  | 3.7016

## TOTAL AIRCRAFT CURVES
Description | Unit | Value
Alpha body | deg | -10 | -9 | -8 | -7 | -6 | -5 | -4 | -3 | -2 | -1 | 0 | 1 | 2 | 3 | 4 | 5 | 6 | 7 | 8 | 9 | 10 | 11 | 12 | 13 | 14 | 15 | 16 | 17 | 18 | 19 | 20
Delta elevator = 5.0 deg
CL horizontal tail |  | -0.48284 | -0.43756 | -0.39227 | -0.34698 | -0.3017 | -0.25672 | -0.21112 | -0.16584 | -0.12083 | -0.076084 | -0.031599 | 0.012643 | 0.05665 | 0.10044 | 0.14512 | 0.19091 | 0.23702 | 0.28337 | 0.32973 | 0.37601 | 0.42267 | 0.47063 | 0.52176 | 0.57807 | 0.64211 | 0.71681 | 0.8063 | 0.89222 | 0.96867 | 1.0468 | 1.1265
CL total |  | 0.30327 | 0.41532 | 0.52737 | 0.63941 | 0.75146 | 0.86341 | 0.97556 | 1.0876 | 1.1996 | 1.3114 | 1.4232 | 1.5349 | 1.6466 | 1.7581 | 1.87 | 1.9822 | 2.0938 | 2.2024 | 2.3057 | 2.4016 | 2.4889 | 2.5667 | 2.635 | 2.694 | 2.7448 | 2.7888 | 2.8282 | 2.8584 | 2.8793 | 2.8966 | 2.9127
CD horizontal tail |  | 0.0095189 | 0.0094057 | 0.0093022 | 0.0092032 | 0.0091142 | 0.0090301 | 0.0089552 | 0.0088849 | 0.0088255 | 0.0087705 | 0.0087279 | 0.0086906 | 0.0086632 | 0.0086414 | 0.0086271 | 0.0086193 | 0.0086185 | 0.0086264 | 0.0086402 | 0.0086632 | 0.0086927 | 0.0087333 | 0.0087861 | 0.0088563 | 0.0089524 | 0.0090807 | 0.00926 | 0.0094555 | 0.0096466 | 0.0098615 | 0.010098
CD total |  | 0.098652 | 0.097686 | 0.096714 | 0.095769 | 0.094861 | 0.094011 | 0.093253 | 0.092603 | 0.092077 | 0.091693 | 0.091472 | 0.091419 | 0.091558 | 0.091907 | 0.09249 | 0.093319 | 0.094408 | 0.095779 | 0.097439 | 0.099404 | 0.10169 | 0.10433 | 0.10733 | 0.11072 | 0.11453 | 0.11877 | 0.12349 | 0.12867 | 0.13428 | 0.1404 | 0.14672
CM horizontal Tail |  | -0.009931 | -0.0095908 | -0.0092505 | -0.0089102 | -0.0085699 | -0.008232 | -0.0078894 | -0.0075491 | -0.0072109 | -0.0068747 | -0.0065405 | -0.0062081 | -0.0058774 | -0.0055484 | -0.0052127 | -0.0048686 | -0.0045222 | -0.0041739 | -0.0038255 | -0.0034778 | -0.0031272 | -0.0027668 | -0.0023826 | -0.0019595 | -0.0014784 | -0.00091704 | -0.00024656 | 0.00038826 | 0.00094209 | 0.0014964 | 0.0020511
Xcg = 10.0 %
CM total |  | -0.39621 | -0.40461 | -0.41267 | -0.42032 | -0.42749 | -0.43376 | -0.44013 | -0.44549 | -0.45906 | -0.46221 | -0.46424 | -0.46514 | -0.46486 | -0.46339 | -0.46198 | -0.46086 | -0.45904 | -0.4563 | -0.45228 | -0.44688 | -0.44067 | -0.43478 | -0.4315 | -0.43323 | -0.443 | -0.46424 | -0.50165 | -0.53453 | -0.55638 | -0.57984 | -0.60472
Xcg = 38.0 %
CM total |  | -0.3177 | -0.29431 | -0.27046 | -0.24609 | -0.22118 | -0.19536 | -0.16957 | -0.14281 | -0.12434 | -0.095532 | -0.065737 | -0.034947 | -0.0031529 | 0.029637 | 0.06226 | 0.094478 | 0.127 | 0.15935 | 0.1912 | 0.22214 | 0.25121 | 0.27706 | 0.29743 | 0.30999 | 0.31202 | 0.3005 | 0.27137 | 0.24412 | 0.22524 | 0.20366 | 0.18023
Delta elevator = 0.0 deg
CL horizontal tail |  | -0.69921 | -0.65393 | -0.60864 | -0.56335 | -0.51807 | -0.47309 | -0.42749 | -0.38221 | -0.3372 | -0.29246 | -0.24797 | -0.20373 | -0.15972 | -0.11593 | -0.071255 | -0.025459 | 0.020645 | 0.066999 | 0.11336 | 0.15964 | 0.2063 | 0.25426 | 0.30539 | 0.3617 | 0.42573 | 0.50044 | 0.58967 | 0.67416 | 0.74794 | 0.8224 | 0.89811
CL total |  | 0.23375 | 0.34579 | 0.45784 | 0.56989 | 0.68194 | 0.79389 | 0.90604 | 1.0181 | 1.13 | 1.2419 | 1.3537 | 1.4654 | 1.5771 | 1.6886 | 1.8005 | 1.9127 | 2.0243 | 2.1329 | 2.2362 | 2.3321 | 2.4194 | 2.4972 | 2.5654 | 2.6245 | 2.6753 | 2.7192 | 2.7586 | 2.7883 | 2.8084 | 2.8244 | 2.8393
CD horizontal tail |  | 0.0091189 | 0.0090057 | 0.0089022 | 0.0088032 | 0.0087142 | 0.0086301 | 0.0085552 | 0.0084849 | 0.0084255 | 0.0083705 | 0.0083279 | 0.0082906 | 0.0082632 | 0.0082414 | 0.0082271 | 0.0082193 | 0.0082185 | 0.0082264 | 0.0082402 | 0.0082632 | 0.0082927 | 0.0083333 | 0.0083861 | 0.0084563 | 0.0085524 | 0.0086807 | 0.00886 | 0.0090555 | 0.0092466 | 0.0094615 | 0.0096982
CD total |  | 0.098524 | 0.097558 | 0.096586 | 0.095641 | 0.094733 | 0.093882 | 0.093124 | 0.092474 | 0.091948 | 0.091565 | 0.091343 | 0.091291 | 0.09143 | 0.091778 | 0.092361 | 0.093191 | 0.09428 | 0.09565 | 0.09731 | 0.099275 | 0.10156 | 0.1042 | 0.10721 | 0.1106 | 0.1144 | 0.11864 | 0.12337 | 0.12854 | 0.13415 | 0.14027 | 0.14659
CM horizontal Tail |  | -0.0052538 | -0.0049135 | -0.0045732 | -0.004233 | -0.0038927 | -0.0035547 | -0.0032121 | -0.0028718 | -0.0025337 | -0.0021975 | -0.0018632 | -0.0015308 | -0.0012001 | -0.00087111 | -0.00053541 | -0.00019131 | 0.00015511 | 0.00050341 | 0.00085175 | 0.0011995 | 0.0015501 | 0.0019104 | 0.0022946 | 0.0027177 | 0.0031989 | 0.0037602 | 0.0044307 | 0.0050655 | 0.0056194 | 0.0061737 | 0.0067284
Xcg = 10.0 %
CM total |  | -0.15527 | -0.16252 | -0.16951 | -0.17616 | -0.18241 | -0.18783 | -0.19342 | -0.19808 | -0.21103 | -0.21362 | -0.21518 | -0.21567 | -0.21507 | -0.21336 | -0.21177 | -0.21056 | -0.20871 | -0.20602 | -0.20213 | -0.19694 | -0.19101 | -0.18548 | -0.18263 | -0.18487 | -0.19522 | -0.21712 | -0.25497 | -0.28704 | -0.30678 | -0.32711 | -0.34858
Xcg = 38.0 %
CM total |  | -0.095918 | -0.071444 | -0.046568 | -0.021252 | 0.0045476 | 0.031189 | 0.057727 | 0.085166 | 0.10425 | 0.13359 | 0.16386 | 0.19505 | 0.22718 | 0.26023 | 0.29305 | 0.32539 | 0.35797 | 0.3903 | 0.42207 | 0.45285 | 0.48169 | 0.50725 | 0.52725 | 0.53938 | 0.5409 | 0.52881 | 0.4993 | 0.47283 | 0.45594 | 0.43729 | 0.41705
Delta elevator = -5.0 deg
CL horizontal tail |  | -0.91558 | -0.8703 | -0.82501 | -0.77972 | -0.73444 | -0.68946 | -0.64386 | -0.59858 | -0.55357 | -0.50883 | -0.46434 | -0.4201 | -0.37609 | -0.3323 | -0.28763 | -0.24183 | -0.19573 | -0.14937 | -0.10301 | -0.056731 | -0.01007 | 0.037888 | 0.089017 | 0.14533 | 0.20936 | 0.28407 | 0.3733 | 0.45779 | 0.5315 | 0.60527 | 0.6791
CL total |  | 0.16422 | 0.27627 | 0.38832 | 0.50037 | 0.61242 | 0.72436 | 0.83651 | 0.94856 | 1.0605 | 1.1724 | 1.2842 | 1.3959 | 1.5075 | 1.6191 | 1.731 | 1.8432 | 1.9548 | 2.0634 | 2.1666 | 2.2626 | 2.3498 | 2.4277 | 2.4959 | 2.555 | 2.6058 | 2.6497 | 2.689 | 2.7188 | 2.7388 | 2.7547 | 2.7689
CD horizontal tail |  | 0.0094989 | 0.0093857 | 0.0092822 | 0.0091832 | 0.0090942 | 0.0090101 | 0.0089352 | 0.0088649 | 0.0088055 | 0.0087505 | 0.0087079 | 0.0086706 | 0.0086432 | 0.0086214 | 0.0086071 | 0.0085993 | 0.0085985 | 0.0086064 | 0.0086202 | 0.0086432 | 0.0086727 | 0.0087133 | 0.0087661 | 0.0088363 | 0.0089324 | 0.0090607 | 0.00924 | 0.0094355 | 0.0096266 | 0.0098415 | 0.010078
CD total |  | 0.098646 | 0.09768 | 0.096708 | 0.095763 | 0.094855 | 0.094004 | 0.093247 | 0.092597 | 0.092071 | 0.091687 | 0.091465 | 0.091413 | 0.091552 | 0.0919 | 0.092483 | 0.093313 | 0.094402 | 0.095772 | 0.097432 | 0.099397 | 0.10169 | 0.10432 | 0.10733 | 0.11072 | 0.11452 | 0.11877 | 0.12349 | 0.12866 | 0.13427 | 0.14039 | 0.14671
CM horizontal Tail |  | -0.0005765 | -0.00023622 | 0.00010406 | 0.00044433 | 0.00078461 | 0.0011225 | 0.0014652 | 0.0018054 | 0.0021436 | 0.0024798 | 0.0028141 | 0.0031465 | 0.0034772 | 0.0038062 | 0.0041419 | 0.004486 | 0.0048324 | 0.0051807 | 0.005529 | 0.0058768 | 0.0062274 | 0.0065877 | 0.0069719 | 0.007395 | 0.0078762 | 0.0084375 | 0.009108 | 0.0097428 | 0.010297 | 0.010851 | 0.011406
Xcg = 10.0 %
CM total |  | 0.08592 | 0.079795 | 0.073863 | 0.068192 | 0.062856 | 0.05827 | 0.053436 | 0.049467 | 0.037129 | 0.035072 | 0.033974 | 0.033865 | 0.034777 | 0.036723 | 0.038463 | 0.039763 | 0.041619 | 0.044235 | 0.047975 | 0.052949 | 0.058583 | 0.063736 | 0.066142 | 0.06338 | 0.052429 | 0.029854 | -0.0087475 | -0.041641 | -0.062195 | -0.082728 | -0.10314
Xcg = 38.0 %
CM total |  | 0.12609 | 0.15164 | 0.17752 | 0.20378 | 0.23045 | 0.25789 | 0.28517 | 0.31327 | 0.33295 | 0.36282 | 0.39355 | 0.42513 | 0.45757 | 0.49087 | 0.52387 | 0.55632 | 0.58894 | 0.62123 | 0.6529 | 0.68351 | 0.71212 | 0.73736 | 0.75698 | 0.76866 | 0.76967 | 0.75699 | 0.72682 | 0.69963 | 0.68202 | 0.66321 | 0.64398
Delta elevator = -10.0 deg
CL horizontal tail |  | -1.1271 | -1.0818 | -1.0365 | -0.99125 | -0.94596 | -0.90098 | -0.85538 | -0.8101 | -0.76509 | -0.72035 | -0.67586 | -0.63162 | -0.58761 | -0.54382 | -0.49915 | -0.45335 | -0.40725 | -0.36089 | -0.31453 | -0.26825 | -0.22159 | -0.17363 | -0.1225 | -0.066194 | -0.0021568 | 0.07255 | 0.16178 | 0.24627 | 0.31998 | 0.39375 | 0.46758
CL total |  | 0.096257 | 0.20831 | 0.32035 | 0.4324 | 0.54445 | 0.6564 | 0.76855 | 0.8806 | 0.99255 | 1.1044 | 1.2162 | 1.3279 | 1.4396 | 1.5511 | 1.663 | 1.7752 | 1.8868 | 1.9954 | 2.0987 | 2.1946 | 2.2819 | 2.3597 | 2.4279 | 2.487 | 2.5378 | 2.5818 | 2.6211 | 2.6508 | 2.6708 | 2.6867 | 2.701
CD horizontal tail |  | 0.010659 | 0.010546 | 0.010442 | 0.010343 | 0.010254 | 0.01017 | 0.010095 | 0.010025 | 0.0099655 | 0.0099105 | 0.0098679 | 0.0098306 | 0.0098032 | 0.0097814 | 0.0097671 | 0.0097593 | 0.0097585 | 0.0097664 | 0.0097802 | 0.0098032 | 0.0098327 | 0.0098733 | 0.0099261 | 0.0099963 | 0.010092 | 0.010221 | 0.0104 | 0.010595 | 0.010787 | 0.011002 | 0.011238
CD total |  | 0.099018 | 0.098053 | 0.09708 | 0.096136 | 0.095228 | 0.094377 | 0.093619 | 0.092969 | 0.092443 | 0.09206 | 0.091838 | 0.091786 | 0.091925 | 0.092273 | 0.092856 | 0.093685 | 0.094775 | 0.096145 | 0.097805 | 0.09977 | 0.10206 | 0.1047 | 0.1077 | 0.11109 | 0.11489 | 0.11914 | 0.12386 | 0.12903 | 0.13465 | 0.14076 | 0.14708
CM horizontal Tail |  | 0.012369 | 0.012709 | 0.013049 | 0.01339 | 0.01373 | 0.014068 | 0.01441 | 0.014751 | 0.015089 | 0.015425 | 0.015759 | 0.016092 | 0.016422 | 0.016751 | 0.017087 | 0.017431 | 0.017778 | 0.018126 | 0.018474 | 0.018822 | 0.019173 | 0.019533 | 0.019917 | 0.02034 | 0.020821 | 0.021383 | 0.022053 | 0.022688 | 0.023242 | 0.023796 | 0.024351
Xcg = 10.0 %
CM total |  | 0.32451 | 0.31948 | 0.31456 | 0.30984 | 0.30537 | 0.30159 | 0.29748 | 0.29417 | 0.28241 | 0.28086 | 0.2802 | 0.28045 | 0.28165 | 0.28381 | 0.28568 | 0.28705 | 0.28889 | 0.29143 | 0.29501 | 0.29975 | 0.30508 | 0.30985 | 0.3118 | 0.30851 | 0.29696 | 0.27371 | 0.23436 | 0.20065 | 0.1792 | 0.15771 | 0.13625
Xcg = 38.0 %
CM total |  | 0.34593 | 0.37251 | 0.39937 | 0.42652 | 0.45403 | 0.48225 | 0.51022 | 0.53896 | 0.55921 | 0.58958 | 0.62074 | 0.65269 | 0.68543 | 0.71896 | 0.75211 | 0.78466 | 0.8173 | 0.84955 | 0.88111 | 0.91153 | 0.93989 | 0.96482 | 0.98405 | 0.99528 | 0.99576 | 0.98249 | 0.95167 | 0.92375 | 0.90535 | 0.88569 | 0.86553
Delta elevator = -15.0 deg
CL horizontal tail |  | -1.3014 | -1.2562 | -1.2109 | -1.1656 | -1.1203 | -1.0753 | -1.0297 | -0.98443 | -0.93942 | -0.89468 | -0.8502 | -0.80595 | -0.76195 | -0.71816 | -0.67348 | -0.62768 | -0.58158 | -0.53523 | -0.48887 | -0.44259 | -0.39592 | -0.34797 | -0.29684 | -0.24053 | -0.17649 | -0.10178 | -0.012551 | 0.071937 | 0.14564 | 0.21942 | 0.29324
CL total |  | 0.040241 | 0.15229 | 0.26434 | 0.37639 | 0.48843 | 0.60038 | 0.71253 | 0.82458 | 0.93654 | 1.0484 | 1.1602 | 1.2719 | 1.3836 | 1.4951 | 1.607 | 1.7192 | 1.8308 | 1.9394 | 2.0427 | 2.1386 | 2.2259 | 2.3037 | 2.3719 | 2.431 | 2.4818 | 2.5257 | 2.565 | 2.5948 | 2.6148 | 2.6307 | 2.6449
CD horizontal tail |  | 0.012599 | 0.012486 | 0.012382 | 0.012283 | 0.012194 | 0.01211 | 0.012035 | 0.011965 | 0.011905 | 0.01185 | 0.011808 | 0.011771 | 0.011743 | 0.011721 | 0.011707 | 0.011699 | 0.011699 | 0.011706 | 0.01172 | 0.011743 | 0.011773 | 0.011813 | 0.011866 | 0.011936 | 0.012032 | 0.012161 | 0.01234 | 0.012535 | 0.012727 | 0.012942 | 0.013178
CD total |  | 0.099642 | 0.098676 | 0.097704 | 0.096759 | 0.095851 | 0.095 | 0.094243 | 0.093593 | 0.093067 | 0.092683 | 0.092462 | 0.092409 | 0.092548 | 0.092897 | 0.093479 | 0.094309 | 0.095398 | 0.096769 | 0.098428 | 0.10039 | 0.10268 | 0.10532 | 0.10832 | 0.11171 | 0.11552 | 0.11976 | 0.12448 | 0.12966 | 0.13527 | 0.14139 | 0.14771
CM horizontal Tail |  | 0.029073 | 0.029413 | 0.029753 | 0.030093 | 0.030434 | 0.030772 | 0.031114 | 0.031454 | 0.031793 | 0.032129 | 0.032463 | 0.032795 | 0.033126 | 0.033455 | 0.033791 | 0.034135 | 0.034481 | 0.03483 | 0.035178 | 0.035526 | 0.035876 | 0.036237 | 0.036621 | 0.037044 | 0.037525 | 0.038087 | 0.038757 | 0.039392 | 0.039946 | 0.0405 | 0.041055
Xcg = 10.0 %
CM total |  | 0.52332 | 0.51916 | 0.51506 | 0.5111 | 0.50734 | 0.50419 | 0.50067 | 0.49787 | 0.48657 | 0.48542 | 0.4851 | 0.48563 | 0.48704 | 0.48935 | 0.49133 | 0.49272 | 0.49454 | 0.49698 | 0.50042 | 0.50495 | 0.51 | 0.51444 | 0.516 | 0.51226 | 0.50019 | 0.47637 | 0.43638 | 0.40197 | 0.37977 | 0.35746 | 0.33513
Xcg = 38.0 %
CM total |  | 0.52925 | 0.55667 | 0.58431 | 0.6122 | 0.64038 | 0.66921 | 0.69775 | 0.72699 | 0.74769 | 0.77846 | 0.80995 | 0.84218 | 0.87515 | 0.90885 | 0.94212 | 0.97472 | 1.0074 | 1.0396 | 1.071 | 1.1013 | 1.1294 | 1.154 | 1.1729 | 1.1838 | 1.1838 | 1.17 | 1.1387 | 1.1101 | 1.0911 | 1.0707 | 1.0497
Delta elevator = -20.0 deg
CL horizontal tail |  | -1.3294 | -1.2841 | -1.2388 | -1.1935 | -1.1482 | -1.1033 | -1.0577 | -1.0124 | -0.96736 | -0.92262 | -0.87814 | -0.8339 | -0.78989 | -0.7461 | -0.70142 | -0.65563 | -0.60952 | -0.56317 | -0.51681 | -0.47053 | -0.42387 | -0.37591 | -0.32478 | -0.26847 | -0.20443 | -0.12973 | -0.040493 | 0.043994 | 0.1177 | 0.19148 | 0.2653
CL total |  | 0.031262 | 0.14331 | 0.25536 | 0.36741 | 0.47946 | 0.5914 | 0.70355 | 0.8156 | 0.92756 | 1.0394 | 1.1512 | 1.2629 | 1.3746 | 1.4861 | 1.598 | 1.7102 | 1.8218 | 1.9304 | 2.0337 | 2.1296 | 2.2169 | 2.2947 | 2.363 | 2.422 | 2.4728 | 2.5168 | 2.5561 | 2.5858 | 2.6059 | 2.6217 | 2.636
CD horizontal tail |  | 0.015319 | 0.015206 | 0.015102 | 0.015003 | 0.014914 | 0.01483 | 0.014755 | 0.014685 | 0.014625 | 0.01457 | 0.014528 | 0.014491 | 0.014463 | 0.014441 | 0.014427 | 0.014419 | 0.014419 | 0.014426 | 0.01444 | 0.014463 | 0.014493 | 0.014533 | 0.014586 | 0.014656 | 0.014752 | 0.014881 | 0.01506 | 0.015255 | 0.015447 | 0.015662 | 0.015898
CD total |  | 0.10052 | 0.09955 | 0.098578 | 0.097633 | 0.096725 | 0.095874 | 0.095117 | 0.094467 | 0.093941 | 0.093557 | 0.093336 | 0.093283 | 0.093422 | 0.093771 | 0.094353 | 0.095183 | 0.096272 | 0.097643 | 0.099302 | 0.10127 | 0.10356 | 0.10619 | 0.1092 | 0.11259 | 0.11639 | 0.12064 | 0.12536 | 0.13053 | 0.13614 | 0.14226 | 0.14858
CM horizontal Tail |  | 0.048605 | 0.048945 | 0.049286 | 0.049626 | 0.049966 | 0.050304 | 0.050647 | 0.050987 | 0.051325 | 0.051661 | 0.051996 | 0.052328 | 0.052659 | 0.052988 | 0.053324 | 0.053668 | 0.054014 | 0.054362 | 0.054711 | 0.055058 | 0.055409 | 0.055769 | 0.056154 | 0.056577 | 0.057058 | 0.057619 | 0.05829 | 0.058924 | 0.059478 | 0.060033 | 0.060587
Xcg = 10.0 %
CM total |  | 0.5611 | 0.55704 | 0.55303 | 0.54914 | 0.54544 | 0.54235 | 0.53887 | 0.53611 | 0.52484 | 0.5237 | 0.52338 | 0.52391 | 0.52531 | 0.5276 | 0.52954 | 0.53089 | 0.53266 | 0.53504 | 0.5384 | 0.54285 | 0.54781 | 0.55215 | 0.55359 | 0.54973 | 0.53753 | 0.51357 | 0.47344 | 0.43887 | 0.4165 | 0.39401 | 0.3715
Xcg = 38.0 %
CM total |  | 0.56452 | 0.59203 | 0.61975 | 0.64771 | 0.67595 | 0.70484 | 0.73342 | 0.76271 | 0.78343 | 0.81422 | 0.84573 | 0.87795 | 0.91091 | 0.9446 | 0.97784 | 1.0104 | 1.043 | 1.0751 | 1.1065 | 1.1367 | 1.1648 | 1.1893 | 1.2081 | 1.2189 | 1.2188 | 1.2049 | 1.1734 | 1.1447 | 1.1255 | 1.1049 | 1.0838
Delta elevator = -25.0 deg
CL horizontal tail |  | -1.3699 | -1.3246 | -1.2793 | -1.2341 | -1.1888 | -1.1438 | -1.0982 | -1.0529 | -1.0079 | -0.96316 | -0.91868 | -0.87443 | -0.83043 | -0.78664 | -0.74196 | -0.69616 | -0.65006 | -0.60371 | -0.55735 | -0.51106 | -0.4644 | -0.41645 | -0.36532 | -0.30901 | -0.24497 | -0.17026 | -0.081031 | 0.0034571 | 0.077165 | 0.15094 | 0.22477
CL total |  | 0.018237 | 0.13029 | 0.24233 | 0.35438 | 0.46643 | 0.57838 | 0.69053 | 0.80258 | 0.91453 | 1.0264 | 1.1382 | 1.2499 | 1.3615 | 1.4731 | 1.585 | 1.6972 | 1.8088 | 1.9174 | 2.0207 | 2.1166 | 2.2039 | 2.2817 | 2.3499 | 2.409 | 2.4598 | 2.5037 | 2.543 | 2.5728 | 2.5928 | 2.6087 | 2.6229
CD horizontal tail |  | 0.018819 | 0.018706 | 0.018602 | 0.018503 | 0.018414 | 0.01833 | 0.018255 | 0.018185 | 0.018125 | 0.01807 | 0.018028 | 0.017991 | 0.017963 | 0.017941 | 0.017927 | 0.017919 | 0.017919 | 0.017926 | 0.01794 | 0.017963 | 0.017993 | 0.018033 | 0.018086 | 0.018156 | 0.018252 | 0.018381 | 0.01856 | 0.018755 | 0.018947 | 0.019162 | 0.019398
CD total |  | 0.10164 | 0.10067 | 0.099702 | 0.098758 | 0.09785 | 0.096999 | 0.096241 | 0.095591 | 0.095065 | 0.094681 | 0.09446 | 0.094408 | 0.094547 | 0.094895 | 0.095478 | 0.096307 | 0.097397 | 0.098767 | 0.10043 | 0.10239 | 0.10468 | 0.10732 | 0.11032 | 0.11371 | 0.11751 | 0.12176 | 0.12648 | 0.13165 | 0.13727 | 0.14338 | 0.14971
CM horizontal Tail |  | 0.069218 | 0.069559 | 0.069899 | 0.070239 | 0.07058 | 0.070917 | 0.07126 | 0.0716 | 0.071939 | 0.072275 | 0.072609 | 0.072941 | 0.073272 | 0.073601 | 0.073937 | 0.074281 | 0.074627 | 0.074976 | 0.075324 | 0.075672 | 0.076022 | 0.076383 | 0.076767 | 0.07719 | 0.077671 | 0.078232 | 0.078903 | 0.079538 | 0.080092 | 0.080646 | 0.081201
Xcg = 10.0 %
CM total |  | 0.61341 | 0.60949 | 0.60561 | 0.60184 | 0.59824 | 0.59524 | 0.59183 | 0.58914 | 0.57791 | 0.57681 | 0.57651 | 0.57703 | 0.57842 | 0.58069 | 0.58259 | 0.58389 | 0.58559 | 0.58789 | 0.59115 | 0.59549 | 0.60033 | 0.60453 | 0.60582 | 0.60179 | 0.58941 | 0.56525 | 0.52491 | 0.49012 | 0.46752 | 0.44478 | 0.422
Xcg = 38.0 %
CM total |  | 0.61318 | 0.64083 | 0.66868 | 0.69675 | 0.7251 | 0.75407 | 0.78273 | 0.81208 | 0.83285 | 0.86367 | 0.8952 | 0.92744 | 0.9604 | 0.99406 | 1.0273 | 1.0598 | 1.0923 | 1.1244 | 1.1557 | 1.1858 | 1.2138 | 1.2382 | 1.2569 | 1.2674 | 1.2672 | 1.2531 | 1.2214 | 1.1925 | 1.1731 | 1.1523 | 1.131
Delta elevator = -30.0 deg
CL horizontal tail |  | -1.4359 | -1.3906 | -1.3453 | -1.3 | -1.2548 | -1.2098 | -1.1642 | -1.1189 | -1.0739 | -1.0291 | -0.98466 | -0.94041 | -0.89641 | -0.85262 | -0.80794 | -0.76214 | -0.71604 | -0.66969 | -0.62333 | -0.57705 | -0.53038 | -0.48243 | -0.4313 | -0.37499 | -0.31095 | -0.23624 | -0.14701 | -0.062524 | 0.011184 | 0.084957 | 0.15887
CL total |  | -0.0029636 | 0.10908 | 0.22113 | 0.33318 | 0.44523 | 0.55718 | 0.66933 | 0.78137 | 0.89333 | 1.0052 | 1.117 | 1.2287 | 1.3403 | 1.4519 | 1.5638 | 1.676 | 1.7876 | 1.8962 | 1.9995 | 2.0954 | 2.1827 | 2.2605 | 2.3287 | 2.3878 | 2.4386 | 2.4825 | 2.5218 | 2.5516 | 2.5716 | 2.5875 | 2.6018
CD horizontal tail |  | 0.023099 | 0.022986 | 0.022882 | 0.022783 | 0.022694 | 0.02261 | 0.022535 | 0.022465 | 0.022405 | 0.02235 | 0.022308 | 0.022271 | 0.022243 | 0.022221 | 0.022207 | 0.022199 | 0.022199 | 0.022206 | 0.02222 | 0.022243 | 0.022273 | 0.022313 | 0.022366 | 0.022436 | 0.022532 | 0.022661 | 0.02284 | 0.023035 | 0.023227 | 0.023442 | 0.023678
CD total |  | 0.10302 | 0.10205 | 0.10108 | 0.10013 | 0.099225 | 0.098374 | 0.097616 | 0.096966 | 0.09644 | 0.096057 | 0.095835 | 0.095783 | 0.095922 | 0.09627 | 0.096853 | 0.097683 | 0.098772 | 0.10014 | 0.1018 | 0.10377 | 0.10606 | 0.10869 | 0.1117 | 0.11509 | 0.11889 | 0.12314 | 0.12786 | 0.13303 | 0.13864 | 0.14476 | 0.15108
CM horizontal Tail |  | 0.090583 | 0.090924 | 0.091264 | 0.091604 | 0.091945 | 0.092283 | 0.092625 | 0.092965 | 0.093304 | 0.09364 | 0.093974 | 0.094306 | 0.094637 | 0.094966 | 0.095302 | 0.095646 | 0.095992 | 0.096341 | 0.096689 | 0.097037 | 0.097387 | 0.097748 | 0.098132 | 0.098555 | 0.099036 | 0.099597 | 0.10027 | 0.1009 | 0.10146 | 0.10201 | 0.10257
Xcg = 10.0 %
CM total |  | 0.69436 | 0.69071 | 0.68707 | 0.68352 | 0.68012 | 0.67729 | 0.67403 | 0.67146 | 0.66034 | 0.65932 | 0.65907 | 0.65963 | 0.66103 | 0.66329 | 0.66515 | 0.66639 | 0.66801 | 0.6702 | 0.67334 | 0.67753 | 0.68219 | 0.68619 | 0.68727 | 0.683 | 0.67035 | 0.64591 | 0.60525 | 0.57013 | 0.54717 | 0.52405 | 0.50079
Xcg = 38.0 %
CM total |  | 0.68822 | 0.71613 | 0.74421 | 0.77249 | 0.80103 | 0.83017 | 0.85898 | 0.88845 | 0.90933 | 0.94024 | 0.97183 | 1.0041 | 1.0371 | 1.0708 | 1.1039 | 1.1364 | 1.1689 | 1.2009 | 1.2321 | 1.262 | 1.2898 | 1.3141 | 1.3326 | 1.3429 | 1.3425 | 1.3281 | 1.2962 | 1.267 | 1.2472 | 1.2261 | 1.2043

## LONGITUDINAL STABILITY AND CONT
Description | Unit | Value
Alpha body | deg | -10 | -9 | -8 | -7 | -6 | -5 | -4 | -3 | -2 | -1 | 0 | 1 | 2 | 3 | 4 | 5 | 6 | 7 | 8 | 9 | 10 | 11 | 12 | 13 | 14 | 15 | 16 | 17 | 18 | 19 | 20
Xcg = 10.0 %
CL_h equilibrium |  | -0.57329 | -0.55962 | -0.54511 | -0.52974 | -0.51351 | -0.49641 | -0.47844 | -0.45958 | -0.44791 | -0.42716 | -0.40551 | -0.38293 | -0.35941 | -0.33495 | -0.30954 | -0.28317 | -0.25579 | -0.22732 | -0.1977 | -0.16695 | -0.13513 | -0.10233 | -0.068674 | -0.03429 | 0.00066945 | 0.036055 | 0.071722 | 0.1076 | 0.14364 | 0.17978 | 0.21612
CL_total equilibrium |  | 0.27421 | 0.37609 | 0.47825 | 0.58069 | 0.6834 | 0.78639 | 0.88967 | 0.99322 | 1.0945 | 1.1986 | 1.3031 | 1.4078 | 1.5129 | 1.6182 | 1.7239 | 1.8299 | 1.9355 | 2.0384 | 2.1362 | 2.2272 | 2.3097 | 2.3826 | 2.4452 | 2.4973 | 2.5387 | 2.57 | 2.5921 | 2.6063 | 2.6142 | 2.618 | 2.6202
CD_h equilibrium |  | 0.0091589 | 0.0090457 | 0.0089422 | 0.0088432 | 0.0087542 | 0.0086701 | 0.0085952 | 0.0085371 | 0.0085563 | 0.0085579 | 0.0085692 | 0.008583 | 0.0086039 | 0.0086341 | 0.0087125 | 0.008798 | 0.0088872 | 0.008981 | 0.0090752 | 0.0091729 | 0.0092738 | 0.0093872 | 0.0095673 | 0.0098068 | 0.010128 | 0.01056 | 0.011275 | 0.012085 | 0.01283 | 0.017014 | 0.019398
CD_total equilibrium |  | 0.098536 | 0.097571 | 0.096598 | 0.095654 | 0.094746 | 0.093895 | 0.093137 | 0.092491 | 0.091991 | 0.091625 | 0.091421 | 0.091385 | 0.091539 | 0.091905 | 0.092517 | 0.093377 | 0.094495 | 0.095893 | 0.097579 | 0.099568 | 0.10188 | 0.10454 | 0.10758 | 0.11103 | 0.1149 | 0.11925 | 0.12414 | 0.12951 | 0.1353 | 0.14269 | 0.14971
delta_e equilibrium | deg | 2.9092 | 2.1781 | 1.467 | 0.77613 | 0.10518 | -0.53844 | -1.1763 | -1.7867 | -2.5575 | -3.1122 | -3.6399 | -4.1407 | -4.6144 | -5.0618 | -5.5114 | -5.9645 | -6.4013 | -6.8184 | -7.2091 | -7.5715 | -7.9178 | -8.2714 | -8.7026 | -9.2491 | -9.9739 | -10.954 | -12.4287 | -13.9118 | -15.1991 | -22.0414 | -25
Neutral_point |  | 0.17121 | 0.16981 | 0.16668 | 0.16288 | 0.15671 | 0.1534 | 0.14956 | 0.18642 | 0.17639 | 0.1199 | 0.10981 | 0.099489 | 0.089005 | 0.08438 | 0.086762 | 0.085496 | 0.078186 | 0.067093 | 0.051583 | 0.035488 | 0.026182 | 0.039344 | 0.098737 | 0.24643 | 0.57439 | 1.306 | 2.0896 | 2.4802 | 4.0407 | 7.6897 | 9.8924
Static_Stability_Margin |  | -0.07121 | -0.06981 | -0.066685 | -0.06288 | -0.056715 | -0.053401 | -0.04956 | -0.086416 | -0.07639 | -0.019903 | -0.0098116 | 0.00051145 | 0.010995 | 0.01562 | 0.013238 | 0.014504 | 0.021814 | 0.032907 | 0.048417 | 0.064512 | 0.073818 | 0.060656 | 0.0012632 | -0.14643 | -0.47439 | -1.206 | -1.9896 | -2.3802 | -3.9407 | -7.5897 | -9.7924
Efficiency |  | 2.7828 | 3.8546 | 4.951 | 6.0707 | 7.213 | 8.3753 | 9.5522 | 10.7386 | 11.8976 | 13.0819 | 14.2537 | 15.4056 | 16.5272 | 17.6079 | 18.6334 | 19.5968 | 20.4824 | 21.2566 | 21.8922 | 22.3683 | 22.6708 | 22.7915 | 22.7286 | 22.4917 | 22.094 | 21.552 | 20.8804 | 20.1241 | 19.3211 | 18.3467 | 17.5021
Maximum efficiency |  | 22.7915
Xcg = 38.0 %
CL_h equilibrium |  | -0.50524
CL_total equilibrium |  | 0.29607
CD_h equilibrium |  | 0.0091589
CD_total equilibrium |  | 0.098536
delta_e equilibrium | deg | 4.4823
Neutral_point |  | 0.15902
Static_Stability_Margin |  | 0.22098
Efficiency |  | 3.0047
Maximum efficiency |  | 24.78

## DIRECTIONAL STABILITY AND CONTR
Description | Unit | Value
Beta | deg | 0 | 1.5 | 3 | 4.5 | 6 | 7.5 | 9 | 10.5 | 12 | 13.5 | 15 | 16.5 | 18 | 19.5 | 21 | 22.5 | 24 | 25.5 | 27 | 28.5 | 30
Xcg = 10.0 %
CN_beta_vertical_tail | 1/deg | 0.0043056
CN_beta_fuselage | 1/deg | -0.0012383
CN_beta_wing | 1/deg | 7.1775e-05
CN_beta_total | 1/deg | 0.0031392
Delta_rudder | deg | 5 | 10 | 15 | 20 | 25 | 0
CN_delta_rudder | 1/deg | 0.0028557 | 0.0027847 | 0.0025592 | 0.0020199 | 0.0017227 | 0.0028804
CN_vertical_tail |  | 0 | 0.0064585 | 0.012917 | 0.019375 | 0.025834 | 0.032292 | 0.038751 | 0.045209 | 0.051554 | 0.057346 | 0.062406 | 0.066579 | 0.069713 | 0.071653 | 0.072245 | 0.071337 | 0.068773 | 0.064401 | 0.058067 | 0.049616 | 0.038896
CN_fuselage |  | -0.00029248 | -0.0021453 | -0.0039229 | -0.0056253 | -0.0072524 | -0.0088044 | -0.010281 | -0.011683 | -0.013009 | -0.01426 | -0.015436 | -0.016536 | -0.017562 | -0.018512 | -0.019387 | -0.020186 | -0.020911 | -0.02156 | -0.022134 | -0.022633 | -0.023057
CN_wing |  | 0 | 0.00010766 | 0.00021532 | 0.00032299 | 0.00043065 | 0.00053831 | 0.00064597 | 0.00075364 | 0.0008613 | 0.00096896 | 0.0010766 | 0.0011843 | 0.0012919 | 0.0013996 | 0.0015073 | 0.0016149 | 0.0017226 | 0.0018303 | 0.0019379 | 0.0020456 | 0.0021532
CN_total |  | -0.00029248 | 0.0044208 | 0.0092094 | 0.014073 | 0.019012 | 0.024026 | 0.029116 | 0.03428 | 0.039407 | 0.044055 | 0.048047 | 0.051227 | 0.053443 | 0.054541 | 0.054366 | 0.052765 | 0.049585 | 0.044671 | 0.03787 | 0.029029 | 0.017993
CN at delta rudder = 5.0 deg |  | -0.015056 | -0.0085977 | -0.0021392 | 0.0043192 | 0.010778 | 0.017236 | 0.023695 | 0.030153 | 0.036498 | 0.04229 | 0.04735 | 0.051523 | 0.054657 | 0.056597 | 0.057189 | 0.05628 | 0.053717 | 0.049345 | 0.04301 | 0.03456 | 0.02384
CN at delta rudder = 10.0 deg |  | -0.029364 | -0.022906 | -0.016447 | -0.0099886 | -0.0035301 | 0.0029284 | 0.0093869 | 0.015845 | 0.02219 | 0.027982 | 0.033042 | 0.037215 | 0.040349 | 0.042289 | 0.042881 | 0.041973 | 0.039409 | 0.035037 | 0.028703 | 0.020252 | 0.0095318
CN at delta rudder = 15.0 deg |  | -0.040479 | -0.03402 | -0.027562 | -0.021103 | -0.014645 | -0.0081865 | -0.001728 | 0.0047305 | 0.011076 | 0.016867 | 0.021927 | 0.0261 | 0.029234 | 0.031174 | 0.031766 | 0.030858 | 0.028294 | 0.023922 | 0.017588 | 0.0091373 | -0.0015831
CN at delta rudder = 20.0 deg |  | -0.042599 | -0.03614 | -0.029682 | -0.023223 | -0.016765 | -0.010306 | -0.0038479 | 0.0026106 | 0.0089557 | 0.014748 | 0.019807 | 0.023981 | 0.027114 | 0.029054 | 0.029646 | 0.028738 | 0.026174 | 0.021802 | 0.015468 | 0.0070174 | -0.0037029
CN at delta rudder = 25.0 deg |  | -0.045415 | -0.038956 | -0.032498 | -0.026039 | -0.019581 | -0.013122 | -0.0066639 | -0.00020547 | 0.0061396 | 0.011932 | 0.016991 | 0.021164 | 0.024298 | 0.026238 | 0.02683 | 0.025922 | 0.023358 | 0.018986 | 0.012652 | 0.0042014 | -0.006519
CN at delta rudder = 0.0 deg |  | 0 | 0.0064585 | 0.012917 | 0.019375 | 0.025834 | 0.032292 | 0.038751 | 0.045209 | 0.051554 | 0.057346 | 0.062406 | 0.066579 | 0.069713 | 0.071653 | 0.072245 | 0.071337 | 0.068773 | 0.064401 | 0.058067 | 0.049616 | 0.038896
Delta_rudder equilibrium | deg | 0.015008 | 1.966 | 3.8869 | 5.7629 | 7.5038 | 8.9745 | 9.8599 | 9.92 | 10.1301 | 10.5503
Beta equilibrium | deg | 0 | 2.7778 | 5.5556 | 8.3333 | 11.1111 | 13.8889 | 16.6667 | 19.4444 | 22.2222 | 25
Xcg = 38.0 %
CN_beta_vertical_tail | 1/deg | 0.0031392 5: 0.0040215
CN_beta_fuselage | 1/deg | 0.0031392 5: -0.0012653
CN_beta_wing | 1/deg | 0.0031392 5: 7.1775e-05
CN_beta_total | 1/deg | 0.0031392 5: 0.0028279
Delta_rudder | deg | 5 | 10 | 15 | 20 | 25 | 0
CN_delta_rudder | 1/deg | 0.0026672 | 0.0026009 | 0.0023903 | 0.0018866 | 0.001609 | 0.0026903
CN_vertical_tail |  | 0 | 0.0060322 | 0.012064 | 0.018097 | 0.024129 | 0.030161 | 0.036193 | 0.042225 | 0.048152 | 0.053561 | 0.058287 | 0.062185 | 0.065112 | 0.066924 | 0.067477 | 0.066628 | 0.064234 | 0.060151 | 0.054234 | 0.046341 | 0.036329
CN_fuselage |  | -0.00029886 | -0.0021922 | -0.0040086 | -0.0057482 | -0.0074109 | -0.0089967 | -0.010506 | -0.011938 | -0.013293 | -0.014571 | -0.015773 | -0.016898 | -0.017945 | -0.018916 | -0.01981 | -0.020627 | -0.021368 | -0.022031 | -0.022618 | -0.023127 | -0.02356
CN_wing |  | 0 | 0.00010766 | 0.00021532 | 0.00032299 | 0.00043065 | 0.00053831 | 0.00064597 | 0.00075364 | 0.0008613 | 0.00096896 | 0.0010766 | 0.0011843 | 0.0012919 | 0.0013996 | 0.0015073 | 0.0016149 | 0.0017226 | 0.0018303 | 0.0019379 | 0.0020456 | 0.0021532
CN_total |  | -0.00029886 | 0.0039477 | 0.0082711 | 0.012671 | 0.017149 | 0.021703 | 0.026334 | 0.031041 | 0.03572 | 0.039959 | 0.043591 | 0.046472 | 0.048458 | 0.049407 | 0.049174 | 0.047616 | 0.044589 | 0.03995 | 0.033554 | 0.02526 | 0.014922
CN at delta rudder = 5.0 deg |  | -0.014062 | -0.0080302 | -0.001998 | 0.0040342 | 0.010066 | 0.016099 | 0.022131 | 0.028163 | 0.034089 | 0.039499 | 0.044225 | 0.048123 | 0.051049 | 0.052861 | 0.053415 | 0.052566 | 0.050172 | 0.046088 | 0.040172 | 0.032279 | 0.022266
CN at delta rudder = 10.0 deg |  | -0.027426 | -0.021394 | -0.015362 | -0.0093293 | -0.0032971 | 0.0027351 | 0.0087673 | 0.0148 | 0.020726 | 0.026135 | 0.030861 | 0.034759 | 0.037686 | 0.039498 | 0.040051 | 0.039202 | 0.036808 | 0.032725 | 0.026808 | 0.018916 | 0.0089027
CN at delta rudder = 15.0 deg |  | -0.037807 | -0.031775 | -0.025743 | -0.019711 | -0.013678 | -0.0076462 | -0.001614 | 0.0044183 | 0.010345 | 0.015754 | 0.02048 | 0.024378 | 0.027304 | 0.029116 | 0.02967 | 0.028821 | 0.026427 | 0.022343 | 0.016427 | 0.0085342 | -0.0014786
CN at delta rudder = 20.0 deg |  | -0.039787 | -0.033755 | -0.027723 | -0.021691 | -0.015658 | -0.0096261 | -0.0035939 | 0.0024383 | 0.0083646 | 0.013774 | 0.0185 | 0.022398 | 0.025325 | 0.027136 | 0.02769 | 0.026841 | 0.024447 | 0.020363 | 0.014447 | 0.0065543 | -0.0034585
CN at delta rudder = 25.0 deg |  | -0.042417 | -0.036385 | -0.030353 | -0.024321 | -0.018289 | -0.012256 | -0.0062241 | -0.00019191 | 0.0057344 | 0.011144 | 0.01587 | 0.019768 | 0.022694 | 0.024506 | 0.02506 | 0.024211 | 0.021817 | 0.017733 | 0.011817 | 0.0039241 | -0.0060887
CN at delta rudder = 0.0 deg |  | 0 | 0.0060322 | 0.012064 | 0.018097 | 0.024129 | 0.030161 | 0.036193 | 0.042225 | 0.048152 | 0.053561 | 0.058287 | 0.062185 | 0.065112 | 0.066924 | 0.067477 | 0.066628 | 0.064234 | 0.060151 | 0.054234 | 0.046341 | 0.036329
Delta_rudder equilibrium | deg | 0.015008 | 1.966 | 3.8869 | 5.7629 | 7.5038 | 8.9745 | 9.8599 | 9.92 | 10.1301 | 10.5503
Beta equilibrium | deg | 0 | 2.7778 | 5.5556 | 8.3333 | 11.1111 | 13.8889 | 16.6667 | 19.4444 | 22.2222 | 25