## WING
Description | Unit | Value
GLOBAL DATA
Critical Mach Number |  | 0.58542
Aerodynamic Center (LRF) | m | 4.926
Aerodynamic Center (MAC) |  | 0.30394
LIFT
CL_alpha | 1/deg | 0.083921
CL_zero |  | 0.34723
CL_star |  | 1.1841
CL_max |  | 1.647
Alpha_zero_lift | deg | -5.3533
Alpha_star | deg | 9.6904
Alpha_stall | deg | 18.7205
CL at Alpha = 11.999999999999996 deg |  | 1.1864
LIFT CURVE
Alpha | deg | -4 | -3.1724 | -2.3448 | -1.5172 | -0.68966 | 0.13793 | 0.96552 | 1.7931 | 2.6207 | 3.4483 | 4.2759 | 5.1034 | 5.931 | 6.7586 | 7.5862 | 8.4138 | 9.2414 | 10.069 | 10.8966 | 11.7241 | 12.5517 | 13.3793 | 14.2069 | 15.0345 | 15.8621 | 16.6897 | 17.5172 | 18.3448 | 19.1724 | 20
CL |  | 0.011549 | 0.081001 | 0.15045 | 0.2199 | 0.28936 | 0.35881 | 0.42826 | 0.49771 | 0.56716 | 0.63662 | 0.70607 | 0.77552 | 0.84497 | 0.91442 | 0.98388 | 1.0533 | 1.1228 | 1.1922 | 1.2609 | 1.3275 | 1.3907 | 1.4493 | 1.5021 | 1.548 | 1.5862 | 1.6157 | 1.6358 | 1.6459 | 1.6454 | 1.6338
LIFT DISTRIBUTIONS
y stations | m | 0 | 0.35651 | 0.71303 | 1.0695 | 1.4261 | 1.7826 | 2.1391 | 2.4956 | 2.8521 | 3.2086 | 3.5651 | 3.9217 | 4.2782 | 4.6347 | 4.9912 | 5.3477 | 5.7042 | 6.0607 | 6.4173 | 6.7738 | 7.1303 | 7.4868 | 7.8433 | 8.1998 | 8.5563 | 8.9129 | 9.2694 | 9.6259 | 9.9824 | 10.3389 | 10.6954 | 11.0519 | 11.4085 | 11.765 | 12.1215 | 12.478 | 12.8345 | 13.191 | 13.5475 | 13.9041 | 14.2606 | 14.6171 | 14.9736 | 15.3301 | 15.6866 | 16.0431 | 16.3997 | 16.7562 | 17.1127 | 17.4692
eta stations |  | 0 | 0.020408 | 0.040816 | 0.061224 | 0.081633 | 0.10204 | 0.12245 | 0.14286 | 0.16327 | 0.18367 | 0.20408 | 0.22449 | 0.2449 | 0.26531 | 0.28571 | 0.30612 | 0.32653 | 0.34694 | 0.36735 | 0.38776 | 0.40816 | 0.42857 | 0.44898 | 0.46939 | 0.4898 | 0.5102 | 0.53061 | 0.55102 | 0.57143 | 0.59184 | 0.61224 | 0.63265 | 0.65306 | 0.67347 | 0.69388 | 0.71429 | 0.73469 | 0.7551 | 0.77551 | 0.79592 | 0.81633 | 0.83673 | 0.85714 | 0.87755 | 0.89796 | 0.91837 | 0.93878 | 0.95918 | 0.97959 | 1
Alpha = 0.0 deg
Cl |  | 0.31478 | 0.31975 | 0.32957 | 0.33949 | 0.3495 | 0.35958 | 0.36975 | 0.38002 | 0.39042 | 0.40098 | 0.41173 | 0.42272 | 0.43401 | 0.44565 | 0.45776 | 0.47047 | 0.48374 | 0.4941 | 0.49005 | 0.48323 | 0.47596 | 0.46823 | 0.46004 | 0.4514 | 0.44233 | 0.43284 | 0.42293 | 0.41263 | 0.40196 | 0.39091 | 0.3795 | 0.36773 | 0.35562 | 0.34316 | 0.33037 | 0.31724 | 0.30376 | 0.28995 | 0.27578 | 0.26123 | 0.24629 | 0.23091 | 0.21502 | 0.19851 | 0.18119 | 0.16271 | 0.14242 | 0.11895 | 0.088802 | 0
Cl_additional |  | 0.036249 | 0.036824 | 0.037962 | 0.039119 | 0.040291 | 0.04148 | 0.042687 | 0.043916 | 0.045172 | 0.046461 | 0.04779 | 0.049169 | 0.05061 | 0.052128 | 0.053748 | 0.055504 | 0.057419 | 0.05913 | 0.059342 | 0.059369 | 0.059451 | 0.059568 | 0.059709 | 0.059867 | 0.060036 | 0.060214 | 0.060397 | 0.060583 | 0.060769 | 0.060953 | 0.061133 | 0.061307 | 0.061472 | 0.061625 | 0.061763 | 0.061879 | 0.061969 | 0.062022 | 0.062028 | 0.061969 | 0.061822 | 0.06155 | 0.061099 | 0.060383 | 0.05926 | 0.057484 | 0.054599 | 0.049675 | 0.040462 | 0
Cl_basic |  | 0.27853 | 0.28293 | 0.29161 | 0.30037 | 0.3092 | 0.3181 | 0.32706 | 0.3361 | 0.34525 | 0.35452 | 0.36394 | 0.37355 | 0.3834 | 0.39353 | 0.40401 | 0.41497 | 0.42632 | 0.43497 | 0.43071 | 0.42386 | 0.41651 | 0.40866 | 0.40033 | 0.39154 | 0.38229 | 0.37262 | 0.36253 | 0.35205 | 0.34119 | 0.32995 | 0.31836 | 0.30642 | 0.29415 | 0.28154 | 0.26861 | 0.25536 | 0.2418 | 0.22793 | 0.21375 | 0.19926 | 0.18447 | 0.16936 | 0.15392 | 0.13813 | 0.12193 | 0.10522 | 0.087821 | 0.069271 | 0.04834 | 0
cCl | m | 2.1216 | 2.0892 | 2.0855 | 2.0784 | 2.0676 | 2.0532 | 2.035 | 2.0133 | 1.988 | 1.9591 | 1.9268 | 1.8912 | 1.8523 | 1.8101 | 1.765 | 1.7171 | 1.6659 | 1.6075 | 1.5644 | 1.5131 | 1.4613 | 1.409 | 1.3563 | 1.3033 | 1.2501 | 1.1968 | 1.1436 | 1.0906 | 1.0378 | 0.98542 | 0.93349 | 0.88211 | 0.83134 | 0.78128 | 0.73198 | 0.68352 | 0.63595 | 0.58933 | 0.54369 | 0.49907 | 0.45549 | 0.41295 | 0.37141 | 0.33077 | 0.29084 | 0.25125 | 0.21123 | 0.16915 | 0.12086 | 0
cCl_additional | m | 0.24432 | 0.24061 | 0.24023 | 0.23948 | 0.23836 | 0.23685 | 0.23494 | 0.23266 | 0.23001 | 0.227 | 0.22365 | 0.21997 | 0.21599 | 0.21173 | 0.20724 | 0.20258 | 0.19773 | 0.19237 | 0.18944 | 0.1859 | 0.18253 | 0.17925 | 0.17603 | 0.17284 | 0.16967 | 0.1665 | 0.16331 | 0.16012 | 0.1569 | 0.15365 | 0.15038 | 0.14706 | 0.14371 | 0.1403 | 0.13684 | 0.13333 | 0.12974 | 0.12606 | 0.12229 | 0.11839 | 0.11433 | 0.11007 | 0.10554 | 0.10061 | 0.095125 | 0.088765 | 0.080977 | 0.070642 | 0.05507 | 0
cCl_basic | m | 1.8773 | 1.8486 | 1.8453 | 1.8389 | 1.8292 | 1.8163 | 1.8001 | 1.7806 | 1.758 | 1.7321 | 1.7032 | 1.6712 | 1.6363 | 1.5984 | 1.5578 | 1.5145 | 1.4681 | 1.4151 | 1.375 | 1.3272 | 1.2788 | 1.2298 | 1.1802 | 1.1304 | 1.0804 | 1.0303 | 0.98029 | 0.93046 | 0.88091 | 0.83177 | 0.78312 | 0.73504 | 0.68764 | 0.64098 | 0.59514 | 0.5502 | 0.50622 | 0.46326 | 0.4214 | 0.38068 | 0.34116 | 0.30288 | 0.26587 | 0.23016 | 0.19572 | 0.16248 | 0.13025 | 0.098509 | 0.065793 | 0
Gamma |  | 95.0546 | 95.0065 | 94.8359 | 94.5108 | 94.0215 | 93.3651 | 92.5415 | 91.5525 | 90.4006 | 89.089 | 87.6208 | 85.9997 | 84.2294 | 82.3146 | 80.2621 | 78.0834 | 75.8025 | 73.4754 | 71.1587 | 68.8267 | 66.4697 | 64.0896 | 61.6909 | 59.2788 | 56.8589 | 54.4366 | 52.0172 | 49.6056 | 47.2064 | 44.824 | 42.4626 | 40.1258 | 37.8175 | 35.541 | 33.2994 | 31.0957 | 28.9325 | 26.8123 | 24.737 | 22.7082 | 20.7266 | 18.7923 | 16.9033 | 15.0556 | 13.2404 | 11.4405 | 9.6217 | 7.7108 | 5.5208 | 0
Gamma_additional |  | 10.9461 | 10.9414 | 10.924 | 10.8902 | 10.8391 | 10.7702 | 10.6838 | 10.58 | 10.4594 | 10.3225 | 10.1701 | 10.0028 | 9.8217 | 9.6281 | 9.4237 | 9.2115 | 8.9971 | 8.7926 | 8.6166 | 8.4557 | 8.3023 | 8.1532 | 8.0067 | 7.8617 | 7.7173 | 7.5729 | 7.4283 | 7.2829 | 7.1365 | 6.9888 | 6.8398 | 6.689 | 6.5364 | 6.3815 | 6.2243 | 6.0642 | 5.9009 | 5.7338 | 5.5622 | 5.3849 | 5.2005 | 5.0068 | 4.8006 | 4.577 | 4.3276 | 4.0389 | 3.6856 | 3.2174 | 2.5131 | 0
Gamma_basic |  | 84.1085 | 84.0651 | 83.9119 | 83.6205 | 83.1825 | 82.5949 | 81.8578 | 80.9725 | 79.9412 | 78.7664 | 77.4508 | 75.9968 | 74.4076 | 72.6865 | 70.8384 | 68.8718 | 66.8054 | 64.6828 | 62.5421 | 60.371 | 58.1675 | 55.9364 | 53.6842 | 51.4171 | 49.1416 | 46.8637 | 44.5889 | 42.3227 | 40.0699 | 37.8352 | 35.6228 | 33.4368 | 31.2812 | 29.1594 | 27.0751 | 25.0315 | 23.0316 | 21.0785 | 19.1748 | 17.3233 | 15.5261 | 13.7854 | 12.1027 | 10.4787 | 8.9127 | 7.4016 | 5.9361 | 4.4935 | 3.0077 | 0
Wing load | N | 21602.7938 | 21273.3593 | 21235.1995 | 21162.4251 | 21052.8835 | 20905.8922 | 20721.4694 | 20500.0025 | 20242.0743 | 19948.3678 | 19619.6196 | 19256.611 | 18860.2057 | 18431.4594 | 17971.8803 | 17484.0393 | 16962.3379 | 16367.9236 | 15929.3774 | 15407.352 | 14879.7634 | 14347.0055 | 13810.0842 | 13270.1937 | 12728.565 | 12186.2926 | 11644.5513 | 11104.5556 | 10567.3413 | 10033.885 | 9505.1063 | 8981.8703 | 8464.9895 | 7955.2252 | 7453.2871 | 6959.8315 | 6475.4564 | 6000.6923 | 5535.9875 | 5081.6819 | 4637.9647 | 4204.8014 | 3781.808 | 3368.0228 | 2961.473 | 2558.2954 | 2150.7803 | 1722.3532 | 1230.6731 | 0
Additional load | N | 2487.6957 | 2449.933 | 2446.046 | 2438.4993 | 2427.051 | 2411.6356 | 2392.2754 | 2369.0428 | 2342.0422 | 2311.4013 | 2277.27 | 2239.8249 | 2199.2833 | 2155.9308 | 2110.1786 | 2062.6855 | 2013.3788 | 1958.815 | 1928.9371 | 1892.9218 | 1858.5796 | 1825.2104 | 1792.4165 | 1759.9431 | 1727.6147 | 1695.3053 | 1662.9161 | 1630.3686 | 1597.5999 | 1564.5549 | 1531.1832 | 1497.4354 | 1463.2607 | 1428.6029 | 1393.3974 | 1357.5655 | 1321.0085 | 1283.5979 | 1245.1617 | 1205.4633 | 1164.1685 | 1120.7919 | 1074.606 | 1024.4822 | 968.5944 | 903.8334 | 824.5331 | 719.3018 | 560.7434 | 0
Basic load | N | 19115.0981 | 18823.4264 | 18789.1535 | 18723.9258 | 18625.8325 | 18494.2566 | 18329.1941 | 18130.9597 | 17900.0321 | 17636.9665 | 17342.3495 | 17016.7861 | 16660.9224 | 16275.5286 | 15861.7017 | 15421.3538 | 14948.9591 | 14409.1086 | 14000.4403 | 13514.4302 | 13021.1838 | 12521.7951 | 12017.6677 | 11510.2507 | 11000.9503 | 10490.9873 | 9981.6352 | 9474.187 | 8969.7414 | 8469.3301 | 7973.9232 | 7484.4349 | 7001.7288 | 6526.6222 | 6059.8897 | 5602.266 | 5154.4479 | 4717.0944 | 4290.8258 | 3876.2187 | 3473.7962 | 3084.0095 | 2707.202 | 2343.5407 | 1992.8785 | 1654.462 | 1326.2472 | 1003.0514 | 669.9298 | 0
Alpha = 2.0 deg
Cl |  | 0.43287 | 0.43972 | 0.45325 | 0.46694 | 0.48076 | 0.49471 | 0.50881 | 0.52309 | 0.53759 | 0.55234 | 0.56743 | 0.58291 | 0.59889 | 0.61548 | 0.63286 | 0.6513 | 0.6708 | 0.68673 | 0.68338 | 0.67665 | 0.66965 | 0.6623 | 0.65456 | 0.64644 | 0.63792 | 0.62901 | 0.6197 | 0.61 | 0.59993 | 0.58948 | 0.57866 | 0.56746 | 0.55589 | 0.54393 | 0.53158 | 0.51883 | 0.50565 | 0.49201 | 0.47785 | 0.46312 | 0.4477 | 0.43143 | 0.41407 | 0.39523 | 0.37425 | 0.34998 | 0.32029 | 0.28078 | 0.22062 | 0
Cl_additional |  | 0.15434 | 0.15679 | 0.16164 | 0.16656 | 0.17155 | 0.17661 | 0.18175 | 0.18699 | 0.19234 | 0.19783 | 0.20348 | 0.20935 | 0.21549 | 0.22195 | 0.22885 | 0.23633 | 0.24448 | 0.25177 | 0.25267 | 0.25279 | 0.25313 | 0.25363 | 0.25423 | 0.2549 | 0.25563 | 0.25638 | 0.25716 | 0.25795 | 0.25874 | 0.25953 | 0.2603 | 0.26104 | 0.26174 | 0.26239 | 0.26298 | 0.26347 | 0.26385 | 0.26408 | 0.26411 | 0.26386 | 0.26323 | 0.26207 | 0.26015 | 0.2571 | 0.25232 | 0.24476 | 0.23247 | 0.21151 | 0.17228 | 0
Cl_basic |  | 0.27853 | 0.28293 | 0.29161 | 0.30037 | 0.3092 | 0.3181 | 0.32706 | 0.3361 | 0.34525 | 0.35452 | 0.36394 | 0.37355 | 0.3834 | 0.39353 | 0.40401 | 0.41497 | 0.42632 | 0.43497 | 0.43071 | 0.42386 | 0.41651 | 0.40866 | 0.40033 | 0.39154 | 0.38229 | 0.37262 | 0.36253 | 0.35205 | 0.34119 | 0.32995 | 0.31836 | 0.30642 | 0.29415 | 0.28154 | 0.26861 | 0.25536 | 0.2418 | 0.22793 | 0.21375 | 0.19926 | 0.18447 | 0.16936 | 0.15392 | 0.13813 | 0.12193 | 0.10522 | 0.087821 | 0.069271 | 0.04834 | 0
cCl | m | 2.9175 | 2.8731 | 2.8681 | 2.8586 | 2.8441 | 2.8248 | 2.8005 | 2.7713 | 2.7373 | 2.6987 | 2.6555 | 2.6078 | 2.5559 | 2.4999 | 2.4402 | 2.3771 | 2.31 | 2.2342 | 2.1816 | 2.1188 | 2.056 | 1.993 | 1.9298 | 1.8664 | 1.8028 | 1.7392 | 1.6757 | 1.6122 | 1.549 | 1.486 | 1.4234 | 1.3612 | 1.2995 | 1.2384 | 1.1778 | 1.1179 | 1.0586 | 1 | 0.94208 | 0.88476 | 0.82797 | 0.77155 | 0.71523 | 0.65856 | 0.60075 | 0.54043 | 0.47504 | 0.39929 | 0.30028 | 0
cCl_additional | m | 1.0403 | 1.0245 | 1.0228 | 1.0197 | 1.0149 | 1.0085 | 1.0004 | 0.99064 | 0.97935 | 0.96654 | 0.95227 | 0.93661 | 0.91966 | 0.90153 | 0.8824 | 0.86254 | 0.84192 | 0.8191 | 0.80661 | 0.79155 | 0.77719 | 0.76323 | 0.74952 | 0.73594 | 0.72242 | 0.70891 | 0.69537 | 0.68176 | 0.66806 | 0.65424 | 0.64028 | 0.62617 | 0.61188 | 0.59739 | 0.58267 | 0.56768 | 0.5524 | 0.53675 | 0.52068 | 0.50408 | 0.48681 | 0.46867 | 0.44936 | 0.4284 | 0.40503 | 0.37795 | 0.34479 | 0.30079 | 0.23448 | 0
cCl_basic | m | 1.8773 | 1.8486 | 1.8453 | 1.8389 | 1.8292 | 1.8163 | 1.8001 | 1.7806 | 1.758 | 1.7321 | 1.7032 | 1.6712 | 1.6363 | 1.5984 | 1.5578 | 1.5145 | 1.4681 | 1.4151 | 1.375 | 1.3272 | 1.2788 | 1.2298 | 1.1802 | 1.1304 | 1.0804 | 1.0303 | 0.98029 | 0.93046 | 0.88091 | 0.83177 | 0.78312 | 0.73504 | 0.68764 | 0.64098 | 0.59514 | 0.5502 | 0.50622 | 0.46326 | 0.4214 | 0.38068 | 0.34116 | 0.30288 | 0.26587 | 0.23016 | 0.19572 | 0.16248 | 0.13025 | 0.098509 | 0.065793 | 0
Gamma |  | 130.7156 | 130.6519 | 130.4246 | 129.9896 | 129.3338 | 128.453 | 127.3477 | 126.0206 | 124.4759 | 122.7183 | 120.7535 | 118.5875 | 116.2272 | 113.6816 | 110.9632 | 108.0933 | 105.1137 | 102.1206 | 99.2304 | 96.3742 | 93.5174 | 90.6517 | 87.7757 | 84.8911 | 82.0007 | 79.1082 | 76.2174 | 73.3321 | 70.456 | 67.5927 | 64.7456 | 61.9177 | 59.112 | 56.3311 | 53.5772 | 50.8521 | 48.1569 | 45.4923 | 42.8578 | 40.2514 | 37.6691 | 35.1038 | 32.5432 | 29.9667 | 27.3392 | 24.5987 | 21.629 | 18.1926 | 13.708 | 0
Gamma_additional |  | 46.6071 | 46.5867 | 46.5127 | 46.3691 | 46.1513 | 45.8581 | 45.4899 | 45.0481 | 44.5346 | 43.9519 | 43.3028 | 42.5906 | 41.8196 | 40.995 | 40.1248 | 39.2214 | 38.3083 | 37.4377 | 36.6883 | 36.0032 | 35.3499 | 34.7153 | 34.0915 | 33.4739 | 32.8591 | 32.2445 | 31.6285 | 31.0094 | 30.3861 | 29.7575 | 29.1228 | 28.4809 | 27.8309 | 27.1717 | 26.5021 | 25.8206 | 25.1253 | 24.4139 | 23.683 | 22.9281 | 22.1429 | 21.3183 | 20.4405 | 19.488 | 18.4265 | 17.1971 | 15.6929 | 13.6991 | 10.7003 | 0
Gamma_basic |  | 84.1085 | 84.0651 | 83.9119 | 83.6205 | 83.1825 | 82.5949 | 81.8578 | 80.9725 | 79.9412 | 78.7664 | 77.4508 | 75.9968 | 74.4076 | 72.6865 | 70.8384 | 68.8718 | 66.8054 | 64.6828 | 62.5421 | 60.371 | 58.1675 | 55.9364 | 53.6842 | 51.4171 | 49.1416 | 46.8637 | 44.5889 | 42.3227 | 40.0699 | 37.8352 | 35.6228 | 33.4368 | 31.2812 | 29.1594 | 27.0751 | 25.0315 | 23.0316 | 21.0785 | 19.1748 | 17.3233 | 15.5261 | 13.7854 | 12.1027 | 10.4787 | 8.9127 | 7.4016 | 5.9361 | 4.4935 | 3.0077 | 0
Wing load | N | 29707.3572 | 29254.897 | 29204.0738 | 29106.7134 | 28959.8748 | 28762.6624 | 28515.1667 | 28218.0112 | 27872.1188 | 27478.5888 | 27038.6455 | 26553.6461 | 26025.1618 | 25455.1794 | 24846.5458 | 24203.979 | 23521.6432 | 22749.4678 | 22213.5836 | 21574.2253 | 20934.7547 | 20293.2848 | 19649.5255 | 19003.8411 | 18356.8912 | 17709.3593 | 17062.0983 | 16416.0676 | 15772.0974 | 15130.9853 | 14493.4862 | 13860.3047 | 13232.0874 | 12609.413 | 11992.7801 | 11382.5893 | 10779.1166 | 10182.474 | 9592.5494 | 9008.912 | 8430.6622 | 7856.1839 | 7282.7235 | 6705.6419 | 6117.0177 | 5502.8576 | 4836.9934 | 4065.7374 | 3057.4963 | 0
Additional load | N | 10592.259 | 10431.4706 | 10414.9202 | 10382.7876 | 10334.0423 | 10268.4057 | 10185.9726 | 10087.0515 | 9972.0867 | 9841.6223 | 9696.296 | 9536.8601 | 9364.2395 | 9179.6508 | 8984.8441 | 8782.6252 | 8572.6841 | 8340.3592 | 8213.1433 | 8059.795 | 7913.5709 | 7771.4897 | 7631.8577 | 7493.5905 | 7355.9408 | 7218.372 | 7080.4631 | 6941.8806 | 6802.356 | 6661.6551 | 6519.563 | 6375.8699 | 6230.3586 | 6082.7907 | 5932.8904 | 5780.3233 | 5624.6687 | 5465.3796 | 5301.7236 | 5132.6933 | 4956.866 | 4772.1744 | 4575.5215 | 4362.1012 | 4124.1391 | 3848.3955 | 3510.7463 | 3062.6861 | 2387.5665 | 0
Basic load | N | 19115.0981 | 18823.4264 | 18789.1535 | 18723.9258 | 18625.8325 | 18494.2566 | 18329.1941 | 18130.9597 | 17900.0321 | 17636.9665 | 17342.3495 | 17016.7861 | 16660.9224 | 16275.5286 | 15861.7017 | 15421.3538 | 14948.9591 | 14409.1086 | 14000.4403 | 13514.4302 | 13021.1838 | 12521.7951 | 12017.6677 | 11510.2507 | 11000.9503 | 10490.9873 | 9981.6352 | 9474.187 | 8969.7414 | 8469.3301 | 7973.9232 | 7484.4349 | 7001.7288 | 6526.6222 | 6059.8897 | 5602.266 | 5154.4479 | 4717.0944 | 4290.8258 | 3876.2187 | 3473.7962 | 3084.0095 | 2707.202 | 2343.5407 | 1992.8785 | 1654.462 | 1326.2472 | 1003.0514 | 669.9298 | 0
Alpha = 10.0 deg
Cl |  | 0.90524 | 0.91959 | 0.94795 | 0.97671 | 1.0058 | 1.0353 | 1.0651 | 1.0954 | 1.1262 | 1.1578 | 1.1902 | 1.2237 | 1.2584 | 1.2948 | 1.3333 | 1.3746 | 1.419 | 1.4573 | 1.4567 | 1.4503 | 1.4444 | 1.4386 | 1.4327 | 1.4266 | 1.4203 | 1.4137 | 1.4068 | 1.3995 | 1.3918 | 1.3838 | 1.3753 | 1.3664 | 1.357 | 1.347 | 1.3364 | 1.3252 | 1.3132 | 1.3002 | 1.2862 | 1.2707 | 1.2533 | 1.2335 | 1.2103 | 1.1821 | 1.1465 | 1.0991 | 1.0318 | 0.92812 | 0.7479 | 0
Cl_additional |  | 0.62671 | 0.63666 | 0.65634 | 0.67634 | 0.69661 | 0.71716 | 0.73803 | 0.75928 | 0.781 | 0.80328 | 0.82626 | 0.8501 | 0.875 | 0.90126 | 0.92927 | 0.95963 | 0.99273 | 1.0223 | 1.026 | 1.0265 | 1.0279 | 1.0299 | 1.0323 | 1.0351 | 1.038 | 1.0411 | 1.0442 | 1.0474 | 1.0506 | 1.0538 | 1.0569 | 1.06 | 1.0628 | 1.0655 | 1.0678 | 1.0699 | 1.0714 | 1.0723 | 1.0724 | 1.0714 | 1.0689 | 1.0642 | 1.0564 | 1.044 | 1.0246 | 0.99386 | 0.94397 | 0.85885 | 0.69956 | 0
Cl_basic |  | 0.27853 | 0.28293 | 0.29161 | 0.30037 | 0.3092 | 0.3181 | 0.32706 | 0.3361 | 0.34525 | 0.35452 | 0.36394 | 0.37355 | 0.3834 | 0.39353 | 0.40401 | 0.41497 | 0.42632 | 0.43497 | 0.43071 | 0.42386 | 0.41651 | 0.40866 | 0.40033 | 0.39154 | 0.38229 | 0.37262 | 0.36253 | 0.35205 | 0.34119 | 0.32995 | 0.31836 | 0.30642 | 0.29415 | 0.28154 | 0.26861 | 0.25536 | 0.2418 | 0.22793 | 0.21375 | 0.19926 | 0.18447 | 0.16936 | 0.15392 | 0.13813 | 0.12193 | 0.10522 | 0.087821 | 0.069271 | 0.04834 | 0
cCl | m | 6.1013 | 6.0086 | 5.9986 | 5.9794 | 5.9503 | 5.9112 | 5.8621 | 5.8032 | 5.7347 | 5.6568 | 5.5699 | 5.4744 | 5.3706 | 5.2591 | 5.1408 | 5.0169 | 4.8868 | 4.7411 | 4.6503 | 4.5414 | 4.4346 | 4.3289 | 4.2237 | 4.1188 | 4.0138 | 3.9089 | 3.8039 | 3.6988 | 3.5936 | 3.4883 | 3.383 | 3.2776 | 3.1722 | 3.0667 | 2.9611 | 2.8553 | 2.7493 | 2.6428 | 2.5357 | 2.4275 | 2.3179 | 2.206 | 2.0905 | 1.9697 | 1.8404 | 1.6972 | 1.5303 | 1.3199 | 1.0179 | 0
cCl_additional | m | 4.224 | 4.1599 | 4.1533 | 4.1405 | 4.1211 | 4.0949 | 4.062 | 4.0226 | 3.9767 | 3.9247 | 3.8667 | 3.8032 | 3.7343 | 3.6607 | 3.583 | 3.5024 | 3.4187 | 3.326 | 3.2753 | 3.2141 | 3.1558 | 3.0992 | 3.0435 | 2.9883 | 2.9334 | 2.8786 | 2.8236 | 2.7683 | 2.7127 | 2.6566 | 2.5999 | 2.5426 | 2.4846 | 2.4257 | 2.366 | 2.3051 | 2.243 | 2.1795 | 2.1143 | 2.0468 | 1.9767 | 1.9031 | 1.8247 | 1.7395 | 1.6446 | 1.5347 | 1.4 | 1.2214 | 0.95213 | 0
cCl_basic | m | 1.8773 | 1.8486 | 1.8453 | 1.8389 | 1.8292 | 1.8163 | 1.8001 | 1.7806 | 1.758 | 1.7321 | 1.7032 | 1.6712 | 1.6363 | 1.5984 | 1.5578 | 1.5145 | 1.4681 | 1.4151 | 1.375 | 1.3272 | 1.2788 | 1.2298 | 1.1802 | 1.1304 | 1.0804 | 1.0303 | 0.98029 | 0.93046 | 0.88091 | 0.83177 | 0.78312 | 0.73504 | 0.68764 | 0.64098 | 0.59514 | 0.5502 | 0.50622 | 0.46326 | 0.4214 | 0.38068 | 0.34116 | 0.30288 | 0.26587 | 0.23016 | 0.19572 | 0.16248 | 0.13025 | 0.098509 | 0.065793 | 0
Gamma |  | 273.3595 | 273.2334 | 272.7794 | 271.905 | 270.5827 | 268.8046 | 266.5724 | 263.8931 | 260.7768 | 257.2358 | 253.2843 | 248.9387 | 244.2185 | 239.1494 | 233.7677 | 228.1328 | 222.3585 | 216.701 | 211.5171 | 206.5641 | 201.7081 | 196.8999 | 192.1149 | 187.34 | 182.5679 | 177.7946 | 173.0182 | 168.2382 | 163.4545 | 158.6675 | 153.8776 | 149.0852 | 144.2901 | 139.4917 | 134.6884 | 129.8776 | 125.0546 | 120.2125 | 115.3409 | 110.4242 | 105.4389 | 100.3498 | 95.1025 | 89.611 | 83.7346 | 77.2314 | 69.6581 | 60.1197 | 46.4571 | 0
Gamma_additional |  | 189.2509 | 189.1683 | 188.8675 | 188.2845 | 187.4002 | 186.2098 | 184.7147 | 182.9206 | 180.8355 | 178.4693 | 175.8335 | 172.9418 | 169.8109 | 166.4628 | 162.9293 | 159.2609 | 155.5531 | 152.0182 | 148.975 | 146.1931 | 143.5406 | 140.9634 | 138.4308 | 135.9229 | 133.4263 | 130.9309 | 128.4293 | 125.9155 | 123.3845 | 120.8323 | 118.2548 | 115.6484 | 113.0089 | 110.3323 | 107.6133 | 104.8461 | 102.023 | 99.134 | 96.1661 | 93.1009 | 89.9127 | 86.5643 | 82.9998 | 79.1323 | 74.8219 | 69.8299 | 63.722 | 55.6262 | 43.4494 | 0
Gamma_basic |  | 84.1085 | 84.0651 | 83.9119 | 83.6205 | 83.1825 | 82.5949 | 81.8578 | 80.9725 | 79.9412 | 78.7664 | 77.4508 | 75.9968 | 74.4076 | 72.6865 | 70.8384 | 68.8718 | 66.8054 | 64.6828 | 62.5421 | 60.371 | 58.1675 | 55.9364 | 53.6842 | 51.4171 | 49.1416 | 46.8637 | 44.5889 | 42.3227 | 40.0699 | 37.8352 | 35.6228 | 33.4368 | 31.2812 | 29.1594 | 27.0751 | 25.0315 | 23.0316 | 21.0785 | 19.1748 | 17.3233 | 15.5261 | 13.7854 | 12.1027 | 10.4787 | 8.9127 | 7.4016 | 5.9361 | 4.4935 | 3.0077 | 0
Wing load | N | 62125.6105 | 61181.0476 | 61079.5708 | 60883.8667 | 60587.8401 | 60189.7429 | 59689.9556 | 59090.0461 | 58392.2968 | 57599.4727 | 56714.7493 | 55741.7866 | 54684.9865 | 53550.0592 | 52345.2079 | 51083.7379 | 49758.8644 | 48275.6445 | 47350.4084 | 46241.7184 | 45154.7201 | 44078.4019 | 43007.2905 | 41938.4308 | 40870.1957 | 39801.6262 | 38732.2864 | 37662.1157 | 36591.1219 | 35519.3862 | 34447.0054 | 33374.0424 | 32300.4789 | 31226.1642 | 30150.7522 | 29073.6205 | 27993.7575 | 26909.6009 | 25818.7969 | 24717.8321 | 23601.4521 | 22461.7141 | 21286.3854 | 20056.118 | 18739.1965 | 17281.1063 | 15581.846 | 13439.2745 | 10364.7887 | 0
Additional load | N | 43010.5123 | 42357.6212 | 42290.4173 | 42159.941 | 41962.0076 | 41695.4862 | 41360.7615 | 40959.0863 | 40492.2647 | 39962.5062 | 39372.3998 | 38725.0006 | 38024.0641 | 37274.5306 | 36483.5062 | 35662.3841 | 34809.9052 | 33866.5359 | 33349.9681 | 32727.2882 | 32133.5363 | 31556.6068 | 30989.6228 | 30428.1801 | 29869.2453 | 29310.6389 | 28750.6512 | 28187.9287 | 27621.3804 | 27050.0561 | 26473.0822 | 25889.6075 | 25298.7501 | 24699.542 | 24090.8625 | 23471.3545 | 22839.3097 | 22192.5065 | 21527.9711 | 20841.6135 | 20127.6559 | 19377.7046 | 18579.1834 | 17712.5773 | 16746.318 | 15626.6442 | 14255.5988 | 12436.2231 | 9694.8589 | 0
Basic load | N | 19115.0981 | 18823.4264 | 18789.1535 | 18723.9258 | 18625.8325 | 18494.2566 | 18329.1941 | 18130.9597 | 17900.0321 | 17636.9665 | 17342.3495 | 17016.7861 | 16660.9224 | 16275.5286 | 15861.7017 | 15421.3538 | 14948.9591 | 14409.1086 | 14000.4403 | 13514.4302 | 13021.1838 | 12521.7951 | 12017.6677 | 11510.2507 | 11000.9503 | 10490.9873 | 9981.6352 | 9474.187 | 8969.7414 | 8469.3301 | 7973.9232 | 7484.4349 | 7001.7288 | 6526.6222 | 6059.8897 | 5602.266 | 5154.4479 | 4717.0944 | 4290.8258 | 3876.2187 | 3473.7962 | 3084.0095 | 2707.202 | 2343.5407 | 1992.8785 | 1654.462 | 1326.2472 | 1003.0514 | 669.9298 | 0
DRAG
CD_zero |  | 0.0057851
Oswald factor |  | 0.38713
CD_induced at Alpha = 11.999999999999996 deg |  | 0.13836
CD_wave |  | 0
CD at alpha = 11.999999999999996 deg |  | 0.15062
DRAG POLAR CURVE
CL |  | 0.011549 | 0.081001 | 0.15045 | 0.2199 | 0.28936 | 0.35881 | 0.42826 | 0.49771 | 0.56716 | 0.63662 | 0.70607 | 0.77552 | 0.84497 | 0.91442 | 0.98388 | 1.0533 | 1.1228 | 1.1922 | 1.2609 | 1.3275 | 1.3907 | 1.4493 | 1.5021 | 1.548 | 1.5862 | 1.6157 | 1.6358 | 1.6459 | 1.6454 | 1.6338
CD |  | 0.0084121 | 0.0087706 | 0.009901 | 0.011799 | 0.014468 | 0.017903 | 0.022109 | 0.027085 | 0.032834 | 0.039353 | 0.046643 | 0.054701 | 0.063529 | 0.073125 | 0.083491 | 0.094626 | 0.10653 | 0.11921 | 0.13251 | 0.14615 | 0.15977 | 0.17301 | 0.18548 | 0.19679 | 0.20657 | 0.21424 | 0.21958 | 0.22241 | 0.22255 | 0.2199
DRAG DISTRIBUTIONS
y stations | m | 0 | 0.35651 | 0.71303 | 1.0695 | 1.4261 | 1.7826 | 2.1391 | 2.4956 | 2.8521 | 3.2086 | 3.5651 | 3.9217 | 4.2782 | 4.6347 | 4.9912 | 5.3477 | 5.7042 | 6.0607 | 6.4173 | 6.7738 | 7.1303 | 7.4868 | 7.8433 | 8.1998 | 8.5563 | 8.9129 | 9.2694 | 9.6259 | 9.9824 | 10.3389 | 10.6954 | 11.0519 | 11.4085 | 11.765 | 12.1215 | 12.478 | 12.8345 | 13.191 | 13.5475 | 13.9041 | 14.2606 | 14.6171 | 14.9736 | 15.3301 | 15.6866 | 16.0431 | 16.3997 | 16.7562 | 17.1127 | 17.4692
eta stations |  | 0 | 0.020408 | 0.040816 | 0.061224 | 0.081633 | 0.10204 | 0.12245 | 0.14286 | 0.16327 | 0.18367 | 0.20408 | 0.22449 | 0.2449 | 0.26531 | 0.28571 | 0.30612 | 0.32653 | 0.34694 | 0.36735 | 0.38776 | 0.40816 | 0.42857 | 0.44898 | 0.46939 | 0.4898 | 0.5102 | 0.53061 | 0.55102 | 0.57143 | 0.59184 | 0.61224 | 0.63265 | 0.65306 | 0.67347 | 0.69388 | 0.71429 | 0.73469 | 0.7551 | 0.77551 | 0.79592 | 0.81633 | 0.83673 | 0.85714 | 0.87755 | 0.89796 | 0.91837 | 0.93878 | 0.95918 | 0.97959 | 1
Alpha = 0.0 deg
Cd_parasite |  | 0.0081557 | 0.0081518 | 0.008144 | 0.0081361 | 0.0081317 | 0.0081314 | 0.0081311 | 0.0081307 | 0.0081304 | 0.00813 | 0.0081297 | 0.0081293 | 0.0081289 | 0.0081286 | 0.0081354 | 0.0081446 | 0.0081543 | 0.0081631 | 0.008172 | 0.008178 | 0.0081827 | 0.0081861 | 0.0081881 | 0.0081886 | 0.0081918 | 0.0081958 | 0.0081984 | 0.0081994 | 0.0081987 | 0.0081964 | 0.0081923 | 0.0081863 | 0.0081784 | 0.0081697 | 0.0081665 | 0.0081612 | 0.0081539 | 0.0081444 | 0.0081327 | 0.0081187 | 0.0081022 | 0.0080899 | 0.0080782 | 0.0080639 | 0.0080465 | 0.0080258 | 0.0080011 | 0.0079825 | 0.0079613 | 0.0079379
Cd_induced |  | 0.0074582 | 0.0074956 | 0.0075363 | 0.0075649 | 0.0075867 | 0.0076038 | 0.0076176 | 0.0076288 | 0.0076381 | 0.0076457 | 0.0076521 | 0.0076575 | 0.0076621 | 0.0076661 | 0.0076695 | 0.0076724 | 0.0076734 | 0.0076398 | 0.0074019 | 0.0071772 | 0.0069501 | 0.006721 | 0.0064902 | 0.0062577 | 0.0060237 | 0.0057882 | 0.0055515 | 0.0053135 | 0.0050743 | 0.0048338 | 0.0045922 | 0.0043494 | 0.0041055 | 0.0038605 | 0.0036145 | 0.0033674 | 0.0031193 | 0.0028704 | 0.0026206 | 0.0023701 | 0.002119 | 0.0018676 | 0.0016164 | 0.0013661 | 0.0011184 | 0.00087781 | 0.00065847 | 0.00052804 | 0.0012454 | -0.0066242
Cd |  | 0.015614 | 0.015647 | 0.01568 | 0.015701 | 0.015718 | 0.015735 | 0.015749 | 0.01576 | 0.015768 | 0.015776 | 0.015782 | 0.015787 | 0.015791 | 0.015795 | 0.015805 | 0.015817 | 0.015828 | 0.015803 | 0.015574 | 0.015355 | 0.015133 | 0.014907 | 0.014678 | 0.014446 | 0.014216 | 0.013984 | 0.01375 | 0.013513 | 0.013273 | 0.01303 | 0.012784 | 0.012536 | 0.012284 | 0.01203 | 0.011781 | 0.011529 | 0.011273 | 0.011015 | 0.010753 | 0.010489 | 0.010221 | 0.0099575 | 0.0096946 | 0.0094299 | 0.0091649 | 0.0089037 | 0.0086596 | 0.0085105 | 0.0092066 | 0.0013138
Drag | N | 1071.5599 | 1041.0381 | 1010.3319 | 978.7328 | 946.8438 | 914.8484 | 882.5934 | 850.1439 | 817.5455 | 784.8313 | 752.0261 | 719.1492 | 686.2153 | 653.2365 | 620.5043 | 587.8017 | 554.9962 | 523.5017 | 506.2371 | 489.5813 | 473.0868 | 456.7665 | 440.6307 | 424.6874 | 409.0667 | 393.7145 | 378.5749 | 363.6507 | 348.9455 | 334.4635 | 320.2093 | 306.1873 | 292.4023 | 278.8855 | 265.7832 | 252.9247 | 240.3149 | 227.9593 | 215.8636 | 204.0338 | 192.4766 | 181.322 | 170.5084 | 159.9916 | 149.7992 | 139.9945 | 130.7745 | 123.2332 | 127.5904 | 17.3904
Alpha = 2.0 deg
Cd_parasite |  | 0.008129 | 0.0081288 | 0.0081321 | 0.008142 | 0.0081521 | 0.0081622 | 0.0081725 | 0.0081829 | 0.0081934 | 0.0082047 | 0.0082296 | 0.0082552 | 0.0082815 | 0.0083089 | 0.0083376 | 0.0083681 | 0.0084122 | 0.0084532 | 0.0084679 | 0.0084737 | 0.0084782 | 0.008481 | 0.0084825 | 0.0084877 | 0.0084912 | 0.0084929 | 0.0084927 | 0.0084907 | 0.0084867 | 0.0084808 | 0.0084727 | 0.0084626 | 0.0084503 | 0.0084422 | 0.0084354 | 0.0084263 | 0.0084148 | 0.0084008 | 0.0083841 | 0.0083644 | 0.0083418 | 0.0083255 | 0.0083052 | 0.0082801 | 0.0082487 | 0.0082084 | 0.0081697 | 0.0081165 | 0.0080407 | 0.0079379
Cd_induced |  | 0.010213 | 0.010262 | 0.010319 | 0.010359 | 0.01039 | 0.010415 | 0.010435 | 0.010452 | 0.010466 | 0.010477 | 0.010488 | 0.010496 | 0.010504 | 0.010511 | 0.010517 | 0.010523 | 0.010526 | 0.010489 | 0.010238 | 0.01002 | 0.0097992 | 0.0095758 | 0.0093505 | 0.0091233 | 0.0088944 | 0.0086638 | 0.0084318 | 0.0081984 | 0.0079636 | 0.0077275 | 0.00749 | 0.0072513 | 0.0070114 | 0.0067702 | 0.0065279 | 0.0062845 | 0.0060401 | 0.0057948 | 0.0055488 | 0.0053023 | 0.0050557 | 0.0048096 | 0.004565 | 0.0043241 | 0.0040914 | 0.0038784 | 0.0037221 | 0.0037974 | 0.0060606 | -0.014429
Cd |  | 0.018342 | 0.018391 | 0.018451 | 0.018501 | 0.018542 | 0.018577 | 0.018607 | 0.018634 | 0.018659 | 0.018682 | 0.018717 | 0.018752 | 0.018786 | 0.01882 | 0.018855 | 0.018891 | 0.018939 | 0.018943 | 0.018706 | 0.018494 | 0.018277 | 0.018057 | 0.017833 | 0.017611 | 0.017386 | 0.017157 | 0.016925 | 0.016689 | 0.01645 | 0.016208 | 0.015963 | 0.015714 | 0.015462 | 0.015212 | 0.014963 | 0.014711 | 0.014455 | 0.014196 | 0.013933 | 0.013667 | 0.013398 | 0.013135 | 0.01287 | 0.012604 | 0.01234 | 0.012087 | 0.011892 | 0.011914 | 0.014101 | -0.0064909
Drag | N | 1258.7698 | 1223.5855 | 1188.8585 | 1153.2826 | 1116.9432 | 1080.0725 | 1042.8052 | 1005.2303 | 967.4106 | 929.4207 | 891.9017 | 854.2045 | 816.3525 | 778.3654 | 740.2602 | 702.0521 | 664.086 | 627.5123 | 608.0608 | 589.6584 | 571.3926 | 553.2756 | 535.3326 | 517.7218 | 500.2881 | 483.0377 | 465.9819 | 449.1264 | 432.4764 | 416.0376 | 399.8154 | 383.8156 | 368.0436 | 352.6546 | 337.5787 | 322.7391 | 308.141 | 293.7902 | 279.6926 | 265.8545 | 252.29 | 239.1832 | 226.3609 | 213.848 | 201.6969 | 190.0446 | 179.5854 | 172.5146 | 195.4239 | -85.9196
Alpha = 10.0 deg
Cd_parasite |  | 0.0091231 | 0.0091795 | 0.0092912 | 0.0094129 | 0.0095496 | 0.0096878 | 0.0098279 | 0.0099903 | 0.010159 | 0.010331 | 0.010523 | 0.010734 | 0.010953 | 0.011198 | 0.011473 | 0.011768 | 0.012116 | 0.012424 | 0.012467 | 0.012464 | 0.012465 | 0.012467 | 0.012467 | 0.012467 | 0.012464 | 0.012458 | 0.01245 | 0.012439 | 0.012424 | 0.012407 | 0.012388 | 0.012368 | 0.012345 | 0.012317 | 0.012285 | 0.012246 | 0.012202 | 0.01215 | 0.012089 | 0.01202 | 0.011946 | 0.011853 | 0.011736 | 0.011584 | 0.011396 | 0.011138 | 0.010774 | 0.010237 | 0.0094094 | 0.0079379
Cd_induced |  | 0.021426 | 0.021529 | 0.021656 | 0.02175 | 0.021825 | 0.021888 | 0.021941 | 0.021987 | 0.022028 | 0.022064 | 0.022098 | 0.022129 | 0.022158 | 0.022187 | 0.022214 | 0.022242 | 0.022266 | 0.022224 | 0.021921 | 0.021729 | 0.021533 | 0.021334 | 0.021132 | 0.020927 | 0.02072 | 0.02051 | 0.020298 | 0.020085 | 0.019869 | 0.019652 | 0.019432 | 0.019211 | 0.018988 | 0.018764 | 0.018537 | 0.01831 | 0.018081 | 0.017851 | 0.01762 | 0.01739 | 0.01716 | 0.016934 | 0.016714 | 0.016508 | 0.01633 | 0.016219 | 0.016303 | 0.017189 | 0.025667 | -0.045391
Cd |  | 0.030549 | 0.030708 | 0.030947 | 0.031163 | 0.031375 | 0.031576 | 0.031769 | 0.031977 | 0.032187 | 0.032395 | 0.032621 | 0.032862 | 0.033111 | 0.033384 | 0.033687 | 0.03401 | 0.034382 | 0.034648 | 0.034388 | 0.034194 | 0.033998 | 0.033801 | 0.033599 | 0.033393 | 0.033183 | 0.032968 | 0.032749 | 0.032524 | 0.032294 | 0.032058 | 0.03182 | 0.031579 | 0.031333 | 0.031081 | 0.030822 | 0.030556 | 0.030283 | 0.030001 | 0.029709 | 0.02941 | 0.029106 | 0.028787 | 0.02845 | 0.028091 | 0.027725 | 0.027357 | 0.027077 | 0.027425 | 0.035077 | -0.037453
Drag | N | 2096.5435 | 2043.0423 | 1994.0236 | 1942.5696 | 1889.9655 | 1835.8193 | 1780.4103 | 1725.012 | 1668.7729 | 1611.6381 | 1554.4162 | 1497.0063 | 1438.8641 | 1380.7215 | 1322.5803 | 1263.9174 | 1205.5989 | 1147.7859 | 1117.7944 | 1090.2227 | 1062.8693 | 1035.6748 | 1008.6171 | 981.6881 | 954.8864 | 928.2116 | 901.666 | 875.2581 | 848.9933 | 822.8774 | 796.9853 | 771.3311 | 745.839 | 720.5127 | 695.3546 | 670.3656 | 645.5447 | 620.8878 | 596.3873 | 572.1028 | 548.0993 | 524.2029 | 500.3824 | 476.6047 | 453.1619 | 430.1365 | 408.9062 | 397.1244 | 486.1146 | -495.7609
PITCHING MOMENT
CM_ac |  | -0.13498
CM_alpha | 1/deg | 0
CM at alpha = 11.999999999999996 deg |  | -0.18602
PITCHING MOMENT CURVE
Alpha | deg | -4 | -3.1724 | -2.3448 | -1.5172 | -0.68966 | 0.13793 | 0.96552 | 1.7931 | 2.6207 | 3.4483 | 4.2759 | 5.1034 | 5.931 | 6.7586 | 7.5862 | 8.4138 | 9.2414 | 10.069 | 10.8966 | 11.7241 | 12.5517 | 13.3793 | 14.2069 | 15.0345 | 15.8621 | 16.6897 | 17.5172 | 18.3448 | 19.1724 | 20
CM |  | -0.135 | -0.13509 | -0.13519 | -0.13529 | -0.13539 | -0.105 | -0.11066 | -0.11631 | -0.12196 | -0.12761 | -0.13327 | -0.13892 | -0.14457 | -0.15022 | -0.15588 | -0.16153 | -0.16718 | -0.17283 | -0.17849 | -0.18414 | -0.18979 | -0.19544 | -0.2011 | -0.20675 | -0.2124 | -0.21806 | -0.22371 | -0.22936 | -0.23501 | -0.24067
PITCHING MOMENT DISTRIBUTIONS
y stations | m | 0 | 0.35651 | 0.71303 | 1.0695 | 1.4261 | 1.7826 | 2.1391 | 2.4956 | 2.8521 | 3.2086 | 3.5651 | 3.9217 | 4.2782 | 4.6347 | 4.9912 | 5.3477 | 5.7042 | 6.0607 | 6.4173 | 6.7738 | 7.1303 | 7.4868 | 7.8433 | 8.1998 | 8.5563 | 8.9129 | 9.2694 | 9.6259 | 9.9824 | 10.3389 | 10.6954 | 11.0519 | 11.4085 | 11.765 | 12.1215 | 12.478 | 12.8345 | 13.191 | 13.5475 | 13.9041 | 14.2606 | 14.6171 | 14.9736 | 15.3301 | 15.6866 | 16.0431 | 16.3997 | 16.7562 | 17.1127 | 17.4692
eta stations |  | 0 | 0.020408 | 0.040816 | 0.061224 | 0.081633 | 0.10204 | 0.12245 | 0.14286 | 0.16327 | 0.18367 | 0.20408 | 0.22449 | 0.2449 | 0.26531 | 0.28571 | 0.30612 | 0.32653 | 0.34694 | 0.36735 | 0.38776 | 0.40816 | 0.42857 | 0.44898 | 0.46939 | 0.4898 | 0.5102 | 0.53061 | 0.55102 | 0.57143 | 0.59184 | 0.61224 | 0.63265 | 0.65306 | 0.67347 | 0.69388 | 0.71429 | 0.73469 | 0.7551 | 0.77551 | 0.79592 | 0.81633 | 0.83673 | 0.85714 | 0.87755 | 0.89796 | 0.91837 | 0.93878 | 0.95918 | 0.97959 | 1
Alpha = 0.0 deg
Cm |  | 0.011543 | 0.010761 | 0.011768 | 0.012393 | 0.012577 | 0.012263 | 0.011395 | 0.009904 | 0.0077153 | 0.0047381 | 0.00086402 | -0.0040377 | -0.010127 | -0.0176 | -0.0267 | -0.037732 | -0.051133 | -0.068733 | -0.097016 | -0.12594 | -0.15516 | -0.1846 | -0.21418 | -0.24383 | -0.27347 | -0.30302 | -0.33237 | -0.36144 | -0.39013 | -0.41833 | -0.44593 | -0.4728 | -0.49881 | -0.52381 | -0.54762 | -0.57006 | -0.59092 | -0.60994 | -0.62684 | -0.64128 | -0.65284 | -0.661 | -0.66507 | -0.66414 | -0.65684 | -0.64101 | -0.61292 | -0.56509 | -0.47946 | 0
Moment | N | 5339.3821 | 4677.7533 | 4798.3087 | 4729.3971 | 4481.8496 | 4071.1469 | 3514.6661 | 2830.4931 | 2036.8256 | 1151.6664 | 192.6754 | -822.8814 | -1878.1241 | -2956.5087 | -4041.7497 | -5117.7315 | -6174.5126 | -7407.6816 | -10067.1869 | -12573.6937 | -14892.5352 | -17020.6014 | -18955.4188 | -20695.4203 | -22239.9832 | -23589.2702 | -24744.3838 | -25707.3814 | -26480.944 | -27068.4304 | -27473.8256 | -27701.6922 | -27757.1234 | -27645.6959 | -27373.4208 | -26946.688 | -26372.2002 | -25656.8865 | -24807.7839 | -23831.8609 | -22735.7444 | -21525.2738 | -20204.7372 | -18775.5004 | -17233.4015 | -15563.4503 | -13728.003 | -11636.4325 | -9043.644 | 0
Alpha = 2.0 deg
Cm |  | 0.064645 | 0.063572 | 0.064969 | 0.065847 | 0.066125 | 0.065728 | 0.064575 | 0.062576 | 0.059626 | 0.0556 | 0.050349 | 0.043694 | 0.035413 | 0.025233 | 0.012815 | -0.002269 | -0.020635 | -0.044859 | -0.084139 | -0.12458 | -0.16579 | -0.20775 | -0.25045 | -0.29384 | -0.3379 | -0.38257 | -0.42784 | -0.47364 | -0.51995 | -0.56671 | -0.61387 | -0.66138 | -0.70916 | -0.75714 | -0.80522 | -0.85329 | -0.9012 | -0.94877 | -0.99573 | -1.0417 | -1.0863 | -1.1286 | -1.1676 | -1.2015 | -1.2272 | -1.2393 | -1.2274 | -1.1698 | -1.0126 | 0
Moment | N | 29902.0026 | 27635.7339 | 26490.0347 | 25128.1632 | 23564.5676 | 21820.1322 | 19918.3704 | 17883.7787 | 15741.0064 | 13514.423 | 11227.9052 | 8904.7509 | 6567.6727 | 4238.8388 | 1939.9397 | -307.7529 | -2491.8047 | -4834.6758 | -8731.0259 | -12437.7186 | -15912.9436 | -19155.8882 | -22165.179 | -24939.7061 | -27478.9116 | -29782.7679 | -31851.99 | -33688.1036 | -35293.1468 | -36669.729 | -37820.9793 | -38750.4884 | -39462.2411 | -39960.536 | -40249.8858 | -40334.8859 | -40220.0365 | -39909.4897 | -39406.6755 | -38713.7318 | -37830.6017 | -36753.5547 | -35472.6667 | -33967.3331 | -32197.8478 | -30088.5137 | -27490.5903 | -24089.1501 | -19099.5042 | 0
Alpha = 10.0 deg
Cm |  | 0.27705 | 0.27482 | 0.27777 | 0.27966 | 0.28032 | 0.27959 | 0.2773 | 0.27327 | 0.26727 | 0.25905 | 0.24829 | 0.23462 | 0.21757 | 0.19656 | 0.17087 | 0.13958 | 0.10136 | 0.050636 | -0.032634 | -0.11913 | -0.20831 | -0.30039 | -0.39552 | -0.49387 | -0.59558 | -0.70081 | -0.80971 | -0.92247 | -1.0392 | -1.1602 | -1.2856 | -1.4157 | -1.5505 | -1.6905 | -1.8356 | -1.9862 | -2.1423 | -2.3041 | -2.4713 | -2.6435 | -2.82 | -2.9991 | -3.1779 | -3.351 | -3.5086 | -3.6322 | -3.6852 | -3.5888 | -3.1451 | 0
Moment | N | 128152.4849 | 119467.6562 | 113256.9384 | 106723.2274 | 99895.4394 | 92816.0733 | 85533.1874 | 78096.9212 | 70557.7294 | 62965.4497 | 55368.8242 | 47815.2801 | 40350.8598 | 33020.229 | 25866.697 | 18932.1616 | 12239.0271 | 5457.3476 | -3386.3821 | -11893.8179 | -19994.5769 | -27697.0354 | -35004.2201 | -41916.8495 | -48434.6253 | -54556.7584 | -60282.4149 | -65610.9922 | -70541.9578 | -75074.9233 | -79209.5941 | -82945.673 | -86282.7116 | -89219.8964 | -91755.7459 | -93887.6774 | -95611.3819 | -96919.9022 | -97802.2418 | -98241.2155 | -98210.031 | -97666.6783 | -96544.3844 | -94734.6636 | -92055.6328 | -88188.7676 | -82540.9396 | -73900.0206 | -59322.9452 | 0

## HORIZONTAL_TAIL
Description | Unit | Value
GLOBAL DATA
Critical Mach Number |  | 0.72259
Aerodynamic Center (LRF) | m | 2.2046
Aerodynamic Center (MAC) |  | 0.24744
LIFT
CL_alpha | 1/deg | 0.069802
CL_zero |  | 0
CL_star |  | 0.76429
CL_max |  | 1.6496
Alpha_zero_lift | deg | 0
Alpha_star | deg | 10.9494
Alpha_stall | deg | 26.9444
CL at Alpha = 3.922091455621448 deg |  | 0.27377
LIFT CURVE
Alpha | deg | -4.6667 | -4.0882 | -3.5045 | -2.9153 | -2.3206 | -1.7203 | -1.1142 | -0.50226 | 0.1157 | 0.73973 | 1.3699 | 2.0064 | 2.6491 | 3.2982 | 3.9537 | 4.6168 | 5.2906 | 5.9795 | 6.6874 | 7.4177 | 8.1731 | 8.9558 | 9.7674 | 10.6091 | 11.4811 | 12.3835 | 13.3156 | 14.2499 | 15.1631 | 16.0745
CL |  | -0.32575 | -0.28537 | -0.24462 | -0.2035 | -0.16199 | -0.12008 | -0.077776 | -0.035059 | 0.0080759 | 0.051635 | 0.095624 | 0.14005 | 0.18491 | 0.23022 | 0.27598 | 0.32226 | 0.3693 | 0.41738 | 0.4668 | 0.51777 | 0.5705 | 0.62513 | 0.68179 | 0.74054 | 0.80141 | 0.86451 | 0.92988 | 0.99559 | 1.0599 | 1.1239
LIFT DISTRIBUTIONS
y stations | m | 0 | 0.12189 | 0.24377 | 0.36566 | 0.48754 | 0.60943 | 0.73131 | 0.8532 | 0.97508 | 1.097 | 1.2189 | 1.3407 | 1.4626 | 1.5845 | 1.7064 | 1.8283 | 1.9502 | 2.072 | 2.1939 | 2.3158 | 2.4377 | 2.5596 | 2.6815 | 2.8034 | 2.9252 | 3.0471 | 3.169 | 3.2909 | 3.4128 | 3.5347 | 3.6566 | 3.7784 | 3.9003 | 4.0222 | 4.1441 | 4.266 | 4.3879 | 4.5098 | 4.6316 | 4.7535 | 4.8754 | 4.9973 | 5.1192 | 5.2411 | 5.363 | 5.4848 | 5.6067 | 5.7286 | 5.8505 | 5.9724
eta stations |  | 0 | 0.020408 | 0.040816 | 0.061224 | 0.081633 | 0.10204 | 0.12245 | 0.14286 | 0.16327 | 0.18367 | 0.20408 | 0.22449 | 0.2449 | 0.26531 | 0.28571 | 0.30612 | 0.32653 | 0.34694 | 0.36735 | 0.38776 | 0.40816 | 0.42857 | 0.44898 | 0.46939 | 0.4898 | 0.5102 | 0.53061 | 0.55102 | 0.57143 | 0.59184 | 0.61224 | 0.63265 | 0.65306 | 0.67347 | 0.69388 | 0.71429 | 0.73469 | 0.7551 | 0.77551 | 0.79592 | 0.81633 | 0.83673 | 0.85714 | 0.87755 | 0.89796 | 0.91837 | 0.93878 | 0.95918 | 0.97959 | 1
Alpha = 0.0 deg
Cl |  | 0 | 0 | 0 | 0 | 0 | 0 | 0 | 0 | 0 | 0 | 0 | 0 | 0 | 0 | 0 | 0 | 0 | 0 | 0 | 0 | 0 | 0 | 0 | 0 | 0 | 0 | 0 | 0 | 0 | 0 | 0 | 0 | 0 | 0 | 0 | 0 | 0 | 0 | 0 | 0 | 0 | 0 | 0 | 0 | 0 | 0 | 0 | 0 | 0 | 0
Cl_additional |  | 0.036614 | 0.036865 | 0.037365 | 0.037873 | 0.038383 | 0.03889 | 0.039393 | 0.039889 | 0.040377 | 0.040858 | 0.04133 | 0.041793 | 0.042247 | 0.042691 | 0.043126 | 0.04355 | 0.043965 | 0.044369 | 0.044761 | 0.045143 | 0.045512 | 0.045868 | 0.046211 | 0.046539 | 0.046851 | 0.047145 | 0.04742 | 0.047674 | 0.047904 | 0.048107 | 0.04828 | 0.048418 | 0.048516 | 0.048567 | 0.048564 | 0.048498 | 0.048355 | 0.048122 | 0.047779 | 0.047302 | 0.04666 | 0.045812 | 0.044703 | 0.043258 | 0.04137 | 0.03888 | 0.03554 | 0.0309 | 0.023933 | 0
Cl_basic |  | -0.036614 | -0.036865 | -0.037365 | -0.037873 | -0.038383 | -0.03889 | -0.039393 | -0.039889 | -0.040377 | -0.040858 | -0.04133 | -0.041793 | -0.042247 | -0.042691 | -0.043126 | -0.04355 | -0.043965 | -0.044369 | -0.044761 | -0.045143 | -0.045512 | -0.045868 | -0.046211 | -0.046539 | -0.046851 | -0.047145 | -0.04742 | -0.047674 | -0.047904 | -0.048107 | -0.04828 | -0.048418 | -0.048516 | -0.048567 | -0.048564 | -0.048498 | -0.048355 | -0.048122 | -0.047779 | -0.047302 | -0.04666 | -0.045812 | -0.044703 | -0.043258 | -0.04137 | -0.03888 | -0.03554 | -0.0309 | -0.023933 | 0
cCl | m | 0 | 0 | 0 | 0 | 0 | 0 | 0 | 0 | 0 | 0 | 0 | 0 | 0 | 0 | 0 | 0 | 0 | 0 | 0 | 0 | 0 | 0 | 0 | 0 | 0 | 0 | 0 | 0 | 0 | 0 | 0 | 0 | 0 | 0 | 0 | 0 | 0 | 0 | 0 | 0 | 0 | 0 | 0 | 0 | 0 | 0 | 0 | 0 | 0 | 0
cCl_additional | m | 0.12302 | 0.12233 | 0.12242 | 0.1225 | 0.12254 | 0.12254 | 0.12247 | 0.12234 | 0.12215 | 0.1219 | 0.12158 | 0.12119 | 0.12074 | 0.12022 | 0.11964 | 0.119 | 0.11829 | 0.11752 | 0.11669 | 0.1158 | 0.11484 | 0.11382 | 0.11274 | 0.11159 | 0.11038 | 0.1091 | 0.10775 | 0.10633 | 0.10484 | 0.10327 | 0.10162 | 0.099889 | 0.098061 | 0.096133 | 0.094096 | 0.091938 | 0.089645 | 0.087199 | 0.084579 | 0.081755 | 0.078694 | 0.075347 | 0.071653 | 0.067526 | 0.062848 | 0.05744 | 0.051018 | 0.043064 | 0.032354 | 0
cCl_basic | m | 0.12302 | 0.12233 | 0.12242 | 0.1225 | 0.12254 | 0.12254 | 0.12247 | 0.12234 | 0.12215 | 0.1219 | 0.12158 | 0.12119 | 0.12074 | 0.12022 | 0.11964 | 0.119 | 0.11829 | 0.11752 | 0.11669 | 0.1158 | 0.11484 | 0.11382 | 0.11274 | 0.11159 | 0.11038 | 0.1091 | 0.10775 | 0.10633 | 0.10484 | 0.10327 | 0.10162 | 0.099889 | 0.098061 | 0.096133 | 0.094096 | 0.091938 | 0.089645 | 0.087199 | 0.084579 | 0.081755 | 0.078694 | 0.075347 | 0.071653 | 0.067526 | 0.062848 | 0.05744 | 0.051018 | 0.043064 | 0.032354 | 0
Gamma |  | 0 | 0 | 0 | 0 | 0 | 0 | 0 | 0 | 0 | 0 | 0 | 0 | 0 | 0 | 0 | 0 | 0 | 0 | 0 | 0 | 0 | 0 | 0 | 0 | 0 | 0 | 0 | 0 | 0 | 0 | 0 | 0 | 0 | 0 | 0 | 0 | 0 | 0 | 0 | 0 | 0 | 0 | 0 | 0 | 0 | 0 | 0 | 0 | 0 | 0
Gamma_additional |  | 5.5615 | 5.5637 | 5.568 | 5.5717 | 5.5736 | 5.5733 | 5.5703 | 5.5646 | 5.5559 | 5.5443 | 5.5297 | 5.5122 | 5.4916 | 5.4682 | 5.4418 | 5.4125 | 5.3804 | 5.3454 | 5.3075 | 5.2668 | 5.2233 | 5.1769 | 5.1277 | 5.0755 | 5.0204 | 4.9622 | 4.901 | 4.8365 | 4.7686 | 4.6973 | 4.6223 | 4.5434 | 4.4602 | 4.3726 | 4.2799 | 4.1818 | 4.0775 | 3.9663 | 3.8472 | 3.7188 | 3.5797 | 3.4275 | 3.2596 | 3.0721 | 2.8596 | 2.6139 | 2.3223 | 1.9613 | 1.4755 | 0
Gamma_basic |  | -5.5615 | -5.5637 | -5.568 | -5.5717 | -5.5736 | -5.5733 | -5.5703 | -5.5646 | -5.5559 | -5.5443 | -5.5297 | -5.5122 | -5.4916 | -5.4682 | -5.4418 | -5.4125 | -5.3804 | -5.3454 | -5.3075 | -5.2668 | -5.2233 | -5.1769 | -5.1277 | -5.0755 | -5.0204 | -4.9622 | -4.901 | -4.8365 | -4.7686 | -4.6973 | -4.6223 | -4.5434 | -4.4602 | -4.3726 | -4.2799 | -4.1818 | -4.0775 | -3.9663 | -3.8472 | -3.7188 | -3.5797 | -3.4275 | -3.2596 | -3.0721 | -2.8596 | -2.6139 | -2.3223 | -1.9613 | -1.4755 | 0
Wing load | N | 0 | 0 | 0 | 0 | 0 | 0 | 0 | 0 | 0 | 0 | 0 | 0 | 0 | 0 | 0 | 0 | 0 | 0 | 0 | 0 | 0 | 0 | 0 | 0 | 0 | 0 | 0 | 0 | 0 | 0 | 0 | 0 | 0 | 0 | 0 | 0 | 0 | 0 | 0 | 0 | 0 | 0 | 0 | 0 | 0 | 0 | 0 | 0 | 0 | 0
Additional load | N | 1252.6607 | 1245.5555 | 1246.5248 | 1247.3462 | 1247.7815 | 1247.7041 | 1247.0416 | 1245.7518 | 1243.8117 | 1241.2094 | 1237.9407 | 1234.0059 | 1229.4083 | 1224.1523 | 1218.2434 | 1211.6868 | 1204.4872 | 1196.6485 | 1188.1735 | 1179.0632 | 1169.3171 | 1158.9326 | 1147.9048 | 1136.2261 | 1123.8859 | 1110.8658 | 1097.1465 | 1082.7091 | 1067.5248 | 1051.5584 | 1034.767 | 1017.098 | 998.4877 | 978.8582 | 958.1145 | 936.1399 | 912.7903 | 887.8867 | 861.2046 | 832.4595 | 801.2863 | 767.2085 | 729.5929 | 687.5755 | 639.9372 | 584.8706 | 519.4827 | 438.4932 | 329.4383 | 0
Basic load | N | -1252.6607 | -1245.5555 | -1246.5248 | -1247.3462 | -1247.7815 | -1247.7041 | -1247.0416 | -1245.7518 | -1243.8117 | -1241.2094 | -1237.9407 | -1234.0059 | -1229.4083 | -1224.1523 | -1218.2434 | -1211.6868 | -1204.4872 | -1196.6485 | -1188.1735 | -1179.0632 | -1169.3171 | -1158.9326 | -1147.9048 | -1136.2261 | -1123.8859 | -1110.8658 | -1097.1465 | -1082.7091 | -1067.5248 | -1051.5584 | -1034.767 | -1017.098 | -998.4877 | -978.8582 | -958.1145 | -936.1399 | -912.7903 | -887.8867 | -861.2046 | -832.4595 | -801.2863 | -767.2085 | -729.5929 | -687.5755 | -639.9372 | -584.8706 | -519.4827 | -438.4932 | -329.4383 | 0
Alpha = 2.0 deg
Cl |  | 0.11928 | 0.1201 | 0.12173 | 0.12339 | 0.12505 | 0.1267 | 0.12834 | 0.12995 | 0.13154 | 0.13311 | 0.13465 | 0.13616 | 0.13763 | 0.13908 | 0.1405 | 0.14188 | 0.14323 | 0.14455 | 0.14583 | 0.14707 | 0.14827 | 0.14943 | 0.15055 | 0.15162 | 0.15263 | 0.15359 | 0.15449 | 0.15532 | 0.15606 | 0.15673 | 0.15729 | 0.15774 | 0.15806 | 0.15822 | 0.15822 | 0.158 | 0.15753 | 0.15677 | 0.15566 | 0.1541 | 0.15201 | 0.14925 | 0.14564 | 0.14093 | 0.13478 | 0.12667 | 0.11578 | 0.10067 | 0.077972 | 0
Cl_additional |  | 0.1559 | 0.15697 | 0.1591 | 0.16126 | 0.16343 | 0.16559 | 0.16773 | 0.16984 | 0.17192 | 0.17397 | 0.17598 | 0.17795 | 0.17988 | 0.18177 | 0.18362 | 0.18543 | 0.1872 | 0.18892 | 0.19059 | 0.19221 | 0.19378 | 0.1953 | 0.19676 | 0.19815 | 0.19948 | 0.20074 | 0.20191 | 0.20299 | 0.20397 | 0.20483 | 0.20557 | 0.20616 | 0.20657 | 0.20679 | 0.20678 | 0.2065 | 0.20589 | 0.2049 | 0.20344 | 0.20141 | 0.19867 | 0.19506 | 0.19034 | 0.18419 | 0.17615 | 0.16555 | 0.15132 | 0.13157 | 0.1019 | 0
Cl_basic |  | -0.036614 | -0.036865 | -0.037365 | -0.037873 | -0.038383 | -0.03889 | -0.039393 | -0.039889 | -0.040377 | -0.040858 | -0.04133 | -0.041793 | -0.042247 | -0.042691 | -0.043126 | -0.04355 | -0.043965 | -0.044369 | -0.044761 | -0.045143 | -0.045512 | -0.045868 | -0.046211 | -0.046539 | -0.046851 | -0.047145 | -0.04742 | -0.047674 | -0.047904 | -0.048107 | -0.04828 | -0.048418 | -0.048516 | -0.048567 | -0.048564 | -0.048498 | -0.048355 | -0.048122 | -0.047779 | -0.047302 | -0.04666 | -0.045812 | -0.044703 | -0.043258 | -0.04137 | -0.03888 | -0.03554 | -0.0309 | -0.023933 | 0
cCl | m | 0.40079 | 0.39852 | 0.39883 | 0.39909 | 0.39923 | 0.39921 | 0.39899 | 0.39858 | 0.39796 | 0.39713 | 0.39608 | 0.39482 | 0.39335 | 0.39167 | 0.38978 | 0.38768 | 0.38538 | 0.38287 | 0.38016 | 0.37724 | 0.37413 | 0.3708 | 0.36728 | 0.36354 | 0.35959 | 0.35542 | 0.35104 | 0.34642 | 0.34156 | 0.33645 | 0.33108 | 0.32542 | 0.31947 | 0.31319 | 0.30655 | 0.29952 | 0.29205 | 0.28408 | 0.27554 | 0.26635 | 0.25637 | 0.24547 | 0.23344 | 0.21999 | 0.20475 | 0.18713 | 0.16621 | 0.1403 | 0.1054 | 0
cCl_additional | m | 0.52382 | 0.52084 | 0.52125 | 0.52159 | 0.52178 | 0.52174 | 0.52147 | 0.52093 | 0.52012 | 0.51903 | 0.51766 | 0.51601 | 0.51409 | 0.51189 | 0.50942 | 0.50668 | 0.50367 | 0.50039 | 0.49685 | 0.49304 | 0.48896 | 0.48462 | 0.48001 | 0.47513 | 0.46997 | 0.46452 | 0.45879 | 0.45275 | 0.4464 | 0.43972 | 0.4327 | 0.42531 | 0.41753 | 0.40932 | 0.40065 | 0.39146 | 0.38169 | 0.37128 | 0.36012 | 0.3481 | 0.33507 | 0.32082 | 0.30509 | 0.28752 | 0.2676 | 0.24457 | 0.21723 | 0.18336 | 0.13776 | 0
cCl_basic | m | 0.52382 | 0.52084 | 0.52125 | 0.52159 | 0.52178 | 0.52174 | 0.52147 | 0.52093 | 0.52012 | 0.51903 | 0.51766 | 0.51601 | 0.51409 | 0.51189 | 0.50942 | 0.50668 | 0.50367 | 0.50039 | 0.49685 | 0.49304 | 0.48896 | 0.48462 | 0.48001 | 0.47513 | 0.46997 | 0.46452 | 0.45879 | 0.45275 | 0.4464 | 0.43972 | 0.4327 | 0.42531 | 0.41753 | 0.40932 | 0.40065 | 0.39146 | 0.38169 | 0.37128 | 0.36012 | 0.3481 | 0.33507 | 0.32082 | 0.30509 | 0.28752 | 0.2676 | 0.24457 | 0.21723 | 0.18336 | 0.13776 | 0
Gamma |  | 18.1186 | 18.1257 | 18.1398 | 18.1518 | 18.1581 | 18.157 | 18.1474 | 18.1286 | 18.1004 | 18.0626 | 18.015 | 17.9578 | 17.8909 | 17.8145 | 17.7285 | 17.6332 | 17.5284 | 17.4144 | 17.2911 | 17.1586 | 17.0168 | 16.8657 | 16.7052 | 16.5353 | 16.3558 | 16.1663 | 15.9666 | 15.7565 | 15.5355 | 15.3031 | 15.0588 | 14.8017 | 14.5308 | 14.2452 | 13.9434 | 13.6237 | 13.284 | 12.9217 | 12.5335 | 12.1154 | 11.662 | 11.1664 | 10.6195 | 10.0086 | 9.3161 | 8.5158 | 7.5657 | 6.3895 | 4.8071 | 0
Gamma_additional |  | 23.6801 | 23.6894 | 23.7078 | 23.7234 | 23.7317 | 23.7303 | 23.7177 | 23.6932 | 23.6564 | 23.6069 | 23.5448 | 23.47 | 23.3826 | 23.2827 | 23.1703 | 23.0457 | 22.9088 | 22.7598 | 22.5986 | 22.4254 | 22.2401 | 22.0426 | 21.8329 | 21.6109 | 21.3762 | 21.1286 | 20.8676 | 20.593 | 20.3041 | 20.0004 | 19.6811 | 19.345 | 18.9911 | 18.6178 | 18.2233 | 17.8055 | 17.3615 | 16.888 | 16.3807 | 15.8343 | 15.2417 | 14.594 | 13.8791 | 13.0807 | 12.1757 | 11.1297 | 9.888 | 8.3508 | 6.2826 | 0
Gamma_basic |  | -5.5615 | -5.5637 | -5.568 | -5.5717 | -5.5736 | -5.5733 | -5.5703 | -5.5646 | -5.5559 | -5.5443 | -5.5297 | -5.5122 | -5.4916 | -5.4682 | -5.4418 | -5.4125 | -5.3804 | -5.3454 | -5.3075 | -5.2668 | -5.2233 | -5.1769 | -5.1277 | -5.0755 | -5.0204 | -4.9622 | -4.901 | -4.8365 | -4.7686 | -4.6973 | -4.6223 | -4.5434 | -4.4602 | -4.3726 | -4.2799 | -4.1818 | -4.0775 | -3.9663 | -3.8472 | -3.7188 | -3.5797 | -3.4275 | -3.2596 | -3.0721 | -2.8596 | -2.6139 | -2.3223 | -1.9613 | -1.4755 | 0
Wing load | N | 4080.9928 | 4057.8449 | 4061.0027 | 4063.6786 | 4065.0969 | 4064.8449 | 4062.6863 | 4058.4846 | 4052.1637 | 4043.6859 | 4033.0369 | 4020.2181 | 4005.2395 | 3988.1164 | 3968.866 | 3947.5054 | 3924.0501 | 3898.5129 | 3870.9023 | 3841.2223 | 3809.4709 | 3775.6397 | 3739.7127 | 3701.6651 | 3661.4626 | 3619.0449 | 3574.3494 | 3527.3142 | 3477.8458 | 3425.8297 | 3371.1255 | 3313.5626 | 3252.9328 | 3188.9827 | 3121.4026 | 3049.8123 | 2973.7426 | 2892.6101 | 2805.6836 | 2712.0363 | 2610.4781 | 2499.4576 | 2376.9112 | 2240.0245 | 2084.8256 | 1905.4262 | 1692.4015 | 1428.5492 | 1073.2638 | 0
Additional load | N | 5333.6535 | 5303.4004 | 5307.5274 | 5311.0248 | 5312.8784 | 5312.5491 | 5309.7278 | 5304.2364 | 5295.9754 | 5284.8952 | 5270.9776 | 5254.224 | 5234.6478 | 5212.2687 | 5187.1094 | 5159.1921 | 5128.5373 | 5095.1614 | 5059.0758 | 5020.2855 | 4978.788 | 4934.5723 | 4887.6175 | 4837.8913 | 4785.3486 | 4729.9107 | 4671.4959 | 4610.0232 | 4545.3706 | 4477.3881 | 4405.8925 | 4330.6606 | 4251.4205 | 4167.841 | 4079.5172 | 3985.9522 | 3886.5328 | 3780.4968 | 3666.8882 | 3544.4958 | 3411.7644 | 3266.6661 | 3106.5041 | 2927.6 | 2724.7628 | 2490.2968 | 2211.8842 | 1867.0423 | 1402.7022 | 0
Basic load | N | -1252.6607 | -1245.5555 | -1246.5248 | -1247.3462 | -1247.7815 | -1247.7041 | -1247.0416 | -1245.7518 | -1243.8117 | -1241.2094 | -1237.9407 | -1234.0059 | -1229.4083 | -1224.1523 | -1218.2434 | -1211.6868 | -1204.4872 | -1196.6485 | -1188.1735 | -1179.0632 | -1169.3171 | -1158.9326 | -1147.9048 | -1136.2261 | -1123.8859 | -1110.8658 | -1097.1465 | -1082.7091 | -1067.5248 | -1051.5584 | -1034.767 | -1017.098 | -998.4877 | -978.8582 | -958.1145 | -936.1399 | -912.7903 | -887.8867 | -861.2046 | -832.4595 | -801.2863 | -767.2085 | -729.5929 | -687.5755 | -639.9372 | -584.8706 | -519.4827 | -438.4932 | -329.4383 | 0
Alpha = 10.0 deg
Cl |  | 0.59642 | 0.60051 | 0.60865 | 0.61693 | 0.62523 | 0.6335 | 0.64168 | 0.64976 | 0.65772 | 0.66555 | 0.67324 | 0.68078 | 0.68817 | 0.69541 | 0.70249 | 0.70941 | 0.71616 | 0.72273 | 0.72913 | 0.73534 | 0.74135 | 0.74716 | 0.75274 | 0.75808 | 0.76316 | 0.76796 | 0.77244 | 0.77658 | 0.78032 | 0.78363 | 0.78644 | 0.78869 | 0.79029 | 0.79112 | 0.79108 | 0.78999 | 0.78767 | 0.78387 | 0.77829 | 0.77052 | 0.76006 | 0.74625 | 0.72819 | 0.70464 | 0.67388 | 0.63333 | 0.57892 | 0.50334 | 0.38986 | 0
Cl_additional |  | 0.63303 | 0.63738 | 0.64602 | 0.65481 | 0.66362 | 0.67239 | 0.68107 | 0.68965 | 0.6981 | 0.70641 | 0.71457 | 0.72257 | 0.73042 | 0.7381 | 0.74561 | 0.75296 | 0.76012 | 0.7671 | 0.77389 | 0.78048 | 0.78687 | 0.79303 | 0.79895 | 0.80462 | 0.81001 | 0.81511 | 0.81986 | 0.82425 | 0.82822 | 0.83174 | 0.83472 | 0.83711 | 0.8388 | 0.83969 | 0.83964 | 0.83849 | 0.83603 | 0.83199 | 0.82606 | 0.81782 | 0.80672 | 0.79206 | 0.77289 | 0.7479 | 0.71525 | 0.67222 | 0.61446 | 0.53424 | 0.41379 | 0
Cl_basic |  | -0.036614 | -0.036865 | -0.037365 | -0.037873 | -0.038383 | -0.03889 | -0.039393 | -0.039889 | -0.040377 | -0.040858 | -0.04133 | -0.041793 | -0.042247 | -0.042691 | -0.043126 | -0.04355 | -0.043965 | -0.044369 | -0.044761 | -0.045143 | -0.045512 | -0.045868 | -0.046211 | -0.046539 | -0.046851 | -0.047145 | -0.04742 | -0.047674 | -0.047904 | -0.048107 | -0.04828 | -0.048418 | -0.048516 | -0.048567 | -0.048564 | -0.048498 | -0.048355 | -0.048122 | -0.047779 | -0.047302 | -0.04666 | -0.045812 | -0.044703 | -0.043258 | -0.04137 | -0.03888 | -0.03554 | -0.0309 | -0.023933 | 0
cCl | m | 2.004 | 1.9926 | 1.9941 | 1.9955 | 1.9962 | 1.996 | 1.995 | 1.9929 | 1.9898 | 1.9856 | 1.9804 | 1.9741 | 1.9668 | 1.9584 | 1.9489 | 1.9384 | 1.9269 | 1.9144 | 1.9008 | 1.8862 | 1.8706 | 1.854 | 1.8364 | 1.8177 | 1.798 | 1.7771 | 1.7552 | 1.7321 | 1.7078 | 1.6822 | 1.6554 | 1.6271 | 1.5973 | 1.5659 | 1.5328 | 1.4976 | 1.4602 | 1.4204 | 1.3777 | 1.3317 | 1.2819 | 1.2274 | 1.1672 | 1.1 | 1.0237 | 0.93566 | 0.83105 | 0.70149 | 0.52702 | 0
cCl_additional | m | 2.127 | 2.1149 | 2.1166 | 2.118 | 2.1187 | 2.1186 | 2.1174 | 2.1153 | 2.112 | 2.1075 | 2.102 | 2.0953 | 2.0875 | 2.0786 | 2.0685 | 2.0574 | 2.0452 | 2.0319 | 2.0175 | 2.002 | 1.9855 | 1.9678 | 1.9491 | 1.9293 | 1.9083 | 1.8862 | 1.8629 | 1.8384 | 1.8126 | 1.7855 | 1.757 | 1.727 | 1.6954 | 1.6621 | 1.6269 | 1.5895 | 1.5499 | 1.5076 | 1.4623 | 1.4135 | 1.3606 | 1.3027 | 1.2388 | 1.1675 | 1.0866 | 0.9931 | 0.88207 | 0.74455 | 0.55938 | 0
cCl_basic | m | 2.127 | 2.1149 | 2.1166 | 2.118 | 2.1187 | 2.1186 | 2.1174 | 2.1153 | 2.112 | 2.1075 | 2.102 | 2.0953 | 2.0875 | 2.0786 | 2.0685 | 2.0574 | 2.0452 | 2.0319 | 2.0175 | 2.002 | 1.9855 | 1.9678 | 1.9491 | 1.9293 | 1.9083 | 1.8862 | 1.8629 | 1.8384 | 1.8126 | 1.7855 | 1.757 | 1.727 | 1.6954 | 1.6621 | 1.6269 | 1.5895 | 1.5499 | 1.5076 | 1.4623 | 1.4135 | 1.3606 | 1.3027 | 1.2388 | 1.1675 | 1.0866 | 0.9931 | 0.88207 | 0.74455 | 0.55938 | 0
Gamma |  | 90.5931 | 90.6286 | 90.699 | 90.7588 | 90.7905 | 90.785 | 90.7369 | 90.6432 | 90.5021 | 90.3129 | 90.0752 | 89.7891 | 89.4547 | 89.0725 | 88.6427 | 88.1658 | 87.6422 | 87.072 | 86.4555 | 85.7928 | 85.0839 | 84.3285 | 83.5262 | 82.6767 | 81.7789 | 80.8315 | 79.8331 | 78.7825 | 77.6775 | 76.5157 | 75.2939 | 74.0083 | 72.6542 | 71.2261 | 69.717 | 68.1184 | 66.4199 | 64.6084 | 62.6677 | 60.5771 | 58.3102 | 55.8322 | 53.0974 | 50.0429 | 46.5804 | 42.5789 | 37.8286 | 31.9476 | 24.0353 | 0
Gamma_additional |  | 96.1546 | 96.1923 | 96.267 | 96.3305 | 96.3642 | 96.3583 | 96.3072 | 96.2077 | 96.0581 | 95.8572 | 95.605 | 95.3013 | 94.9464 | 94.5407 | 94.0845 | 93.5783 | 93.0225 | 92.4174 | 91.763 | 91.0597 | 90.3072 | 89.5054 | 88.6539 | 87.7522 | 86.7993 | 85.7938 | 84.7341 | 83.6189 | 82.4461 | 81.213 | 79.9162 | 78.5517 | 77.1145 | 75.5987 | 73.9969 | 72.3002 | 70.4974 | 68.5747 | 66.5149 | 64.296 | 61.8898 | 59.2598 | 56.357 | 53.115 | 49.44 | 45.1928 | 40.1509 | 33.9088 | 25.5108 | 0
Gamma_basic |  | -5.5615 | -5.5637 | -5.568 | -5.5717 | -5.5736 | -5.5733 | -5.5703 | -5.5646 | -5.5559 | -5.5443 | -5.5297 | -5.5122 | -5.4916 | -5.4682 | -5.4418 | -5.4125 | -5.3804 | -5.3454 | -5.3075 | -5.2668 | -5.2233 | -5.1769 | -5.1277 | -5.0755 | -5.0204 | -4.9622 | -4.901 | -4.8365 | -4.7686 | -4.6973 | -4.6223 | -4.5434 | -4.4602 | -4.3726 | -4.2799 | -4.1818 | -4.0775 | -3.9663 | -3.8472 | -3.7188 | -3.5797 | -3.4275 | -3.2596 | -3.0721 | -2.8596 | -2.6139 | -2.3223 | -1.9613 | -1.4755 | 0
Wing load | N | 20404.9638 | 20289.2245 | 20305.0133 | 20318.3932 | 20325.4847 | 20324.2245 | 20313.4314 | 20292.4228 | 20260.8187 | 20218.4293 | 20165.1846 | 20101.0903 | 20026.1975 | 19940.5819 | 19844.3298 | 19737.5268 | 19620.2506 | 19492.5644 | 19354.5116 | 19206.1115 | 19047.3546 | 18878.1986 | 18698.5634 | 18508.3257 | 18307.313 | 18095.2244 | 17871.7469 | 17636.5708 | 17389.2292 | 17129.1485 | 16855.6277 | 16567.8128 | 16264.6639 | 15944.9137 | 15607.0132 | 15249.0616 | 14868.7128 | 14463.0506 | 14028.4182 | 13560.1813 | 13052.3906 | 12497.2879 | 11884.5559 | 11200.1224 | 10424.1278 | 9527.1311 | 8462.0077 | 7142.7458 | 5366.3192 | 0
Additional load | N | 21657.6245 | 21534.78 | 21551.5381 | 21565.7393 | 21573.2662 | 21571.9287 | 21560.473 | 21538.1746 | 21504.6304 | 21459.6386 | 21403.1253 | 21335.0962 | 21255.6057 | 21164.7342 | 21062.5732 | 20949.2136 | 20824.7378 | 20689.213 | 20542.6851 | 20385.1746 | 20216.6717 | 20037.1312 | 19846.4682 | 19644.5518 | 19431.199 | 19206.0902 | 18968.8935 | 18719.2799 | 18456.754 | 18180.7069 | 17890.3947 | 17584.9108 | 17263.1516 | 16923.7719 | 16565.1278 | 16185.2015 | 15781.5031 | 15350.9373 | 14889.6228 | 14392.6408 | 13853.6768 | 13264.4964 | 12614.1488 | 11887.6979 | 11064.065 | 10112.0017 | 8981.4903 | 7581.2389 | 5695.7576 | 0
Basic load | N | -1252.6607 | -1245.5555 | -1246.5248 | -1247.3462 | -1247.7815 | -1247.7041 | -1247.0416 | -1245.7518 | -1243.8117 | -1241.2094 | -1237.9407 | -1234.0059 | -1229.4083 | -1224.1523 | -1218.2434 | -1211.6868 | -1204.4872 | -1196.6485 | -1188.1735 | -1179.0632 | -1169.3171 | -1158.9326 | -1147.9048 | -1136.2261 | -1123.8859 | -1110.8658 | -1097.1465 | -1082.7091 | -1067.5248 | -1051.5584 | -1034.767 | -1017.098 | -998.4877 | -978.8582 | -958.1145 | -936.1399 | -912.7903 | -887.8867 | -861.2046 | -832.4595 | -801.2863 | -767.2085 | -729.5929 | -687.5755 | -639.9372 | -584.8706 | -519.4827 | -438.4932 | -329.4383 | 0
DRAG
CD_zero |  | 0.0078128
Oswald factor |  | 0.78527
CD_induced at Alpha = 3.922091455621448 deg |  | 0.0059665
CD_wave |  | 0
CD at alpha = 3.922091455621448 deg |  | 0.011727
DRAG POLAR CURVE
CL |  | -0.32575 | -0.28537 | -0.24462 | -0.2035 | -0.16199 | -0.12008 | -0.077776 | -0.035059 | 0.0080759 | 0.051635 | 0.095624 | 0.14005 | 0.18491 | 0.23022 | 0.27598 | 0.32226 | 0.3693 | 0.41738 | 0.4668 | 0.51777 | 0.5705 | 0.62513 | 0.68179 | 0.74054 | 0.80141 | 0.86451 | 0.92988 | 0.99559 | 1.0599 | 1.1239
CD |  | 0.014317 | 0.012263 | 0.010465 | 0.0089318 | 0.0076652 | 0.0066864 | 0.0059844 | 0.00559 | 0.0054946 | 0.0057111 | 0.0062546 | 0.0071217 | 0.0083392 | 0.0099003 | 0.011828 | 0.014129 | 0.016833 | 0.019976 | 0.023608 | 0.027779 | 0.032552 | 0.037987 | 0.044146 | 0.051098 | 0.058906 | 0.067646 | 0.0774 | 0.087918 | 0.098902 | 0.11052
DRAG DISTRIBUTIONS
y stations | m | 0 | 0.12189 | 0.24377 | 0.36566 | 0.48754 | 0.60943 | 0.73131 | 0.8532 | 0.97508 | 1.097 | 1.2189 | 1.3407 | 1.4626 | 1.5845 | 1.7064 | 1.8283 | 1.9502 | 2.072 | 2.1939 | 2.3158 | 2.4377 | 2.5596 | 2.6815 | 2.8034 | 2.9252 | 3.0471 | 3.169 | 3.2909 | 3.4128 | 3.5347 | 3.6566 | 3.7784 | 3.9003 | 4.0222 | 4.1441 | 4.266 | 4.3879 | 4.5098 | 4.6316 | 4.7535 | 4.8754 | 4.9973 | 5.1192 | 5.2411 | 5.363 | 5.4848 | 5.6067 | 5.7286 | 5.8505 | 5.9724
eta stations |  | 0 | 0.020408 | 0.040816 | 0.061224 | 0.081633 | 0.10204 | 0.12245 | 0.14286 | 0.16327 | 0.18367 | 0.20408 | 0.22449 | 0.2449 | 0.26531 | 0.28571 | 0.30612 | 0.32653 | 0.34694 | 0.36735 | 0.38776 | 0.40816 | 0.42857 | 0.44898 | 0.46939 | 0.4898 | 0.5102 | 0.53061 | 0.55102 | 0.57143 | 0.59184 | 0.61224 | 0.63265 | 0.65306 | 0.67347 | 0.69388 | 0.71429 | 0.73469 | 0.7551 | 0.77551 | 0.79592 | 0.81633 | 0.83673 | 0.85714 | 0.87755 | 0.89796 | 0.91837 | 0.93878 | 0.95918 | 0.97959 | 1
Alpha = 0.0 deg
Cd_parasite |  | 0.0055153 | 0.0055153 | 0.0055153 | 0.0055153 | 0.0055153 | 0.0055153 | 0.0055153 | 0.0055153 | 0.0055153 | 0.0055153 | 0.0055153 | 0.0055153 | 0.0055153 | 0.0055153 | 0.0055153 | 0.0055153 | 0.0055153 | 0.0055153 | 0.0055153 | 0.0055153 | 0.0055153 | 0.0055153 | 0.0055153 | 0.0055153 | 0.0055153 | 0.0055153 | 0.0055153 | 0.0055153 | 0.0055153 | 0.0055153 | 0.0055153 | 0.0055153 | 0.0055153 | 0.0055153 | 0.0055153 | 0.0055153 | 0.0055153 | 0.0055153 | 0.0055153 | 0.0055153 | 0.0055153 | 0.0055153 | 0.0055153 | 0.0055153 | 0.0055153 | 0.0055153 | 0.0055153 | 0.0055153 | 0.0055153 | 0.0055153
Cd_induced |  | 0 | 0 | 0 | 0 | 0 | 0 | 0 | 0 | 0 | 0 | 0 | 0 | 0 | 0 | 0 | 0 | 0 | 0 | 0 | 0 | 0 | 0 | 0 | 0 | 0 | 0 | 0 | 0 | 0 | 0 | 0 | 0 | 0 | 0 | 0 | 0 | 0 | 0 | 0 | 0 | 0 | 0 | 0 | 0 | 0 | 0 | 0 | 0 | 0 | 0
Cd |  | 0.0055153 | 0.0055153 | 0.0055153 | 0.0055153 | 0.0055153 | 0.0055153 | 0.0055153 | 0.0055153 | 0.0055153 | 0.0055153 | 0.0055153 | 0.0055153 | 0.0055153 | 0.0055153 | 0.0055153 | 0.0055153 | 0.0055153 | 0.0055153 | 0.0055153 | 0.0055153 | 0.0055153 | 0.0055153 | 0.0055153 | 0.0055153 | 0.0055153 | 0.0055153 | 0.0055153 | 0.0055153 | 0.0055153 | 0.0055153 | 0.0055153 | 0.0055153 | 0.0055153 | 0.0055153 | 0.0055153 | 0.0055153 | 0.0055153 | 0.0055153 | 0.0055153 | 0.0055153 | 0.0055153 | 0.0055153 | 0.0055153 | 0.0055153 | 0.0055153 | 0.0055153 | 0.0055153 | 0.0055153 | 0.0055153 | 0.0055153
Drag | N | 188.6936 | 188.6936 | 188.6936 | 188.6936 | 188.6936 | 188.6936 | 188.6936 | 188.6936 | 188.6936 | 188.6936 | 188.6936 | 188.6936 | 188.6936 | 188.6936 | 188.6936 | 188.6936 | 188.6936 | 188.6936 | 188.6936 | 188.6936 | 188.6936 | 188.6936 | 188.6936 | 188.6936 | 188.6936 | 188.6936 | 188.6936 | 188.6936 | 188.6936 | 188.6936 | 188.6936 | 188.6936 | 188.6936 | 188.6936 | 188.6936 | 188.6936 | 188.6936 | 188.6936 | 188.6936 | 188.6936 | 188.6936 | 188.6936 | 188.6936 | 188.6936 | 188.6936 | 188.6936 | 188.6936 | 188.6936 | 188.6936 | 188.6936
Alpha = 2.0 deg
Cd_parasite |  | 0.005567 | 0.0055675 | 0.0055686 | 0.0055696 | 0.0055707 | 0.0055717 | 0.0055728 | 0.0055738 | 0.0055748 | 0.0055758 | 0.0055768 | 0.0055777 | 0.0055787 | 0.0055804 | 0.0055823 | 0.0055841 | 0.0055859 | 0.0055877 | 0.0055894 | 0.0055911 | 0.0055927 | 0.0055942 | 0.0055957 | 0.0055971 | 0.0055985 | 0.0055998 | 0.005601 | 0.0056021 | 0.0056031 | 0.005604 | 0.0056047 | 0.0056053 | 0.0056057 | 0.005606 | 0.005606 | 0.0056057 | 0.005605 | 0.005604 | 0.0056025 | 0.0056005 | 0.0055977 | 0.005594 | 0.0055892 | 0.0055829 | 0.0055769 | 0.0055717 | 0.0055648 | 0.0055552 | 0.0055408 | 0.0055153
Cd_induced |  | 1.1142e-05 | 1.1083e-05 | 1.1255e-05 | 1.1429e-05 | 1.1601e-05 | 1.177e-05 | 1.1935e-05 | 1.2096e-05 | 1.2253e-05 | 1.2406e-05 | 1.2555e-05 | 1.2701e-05 | 1.2842e-05 | 1.298e-05 | 1.3114e-05 | 1.3245e-05 | 1.3372e-05 | 1.3495e-05 | 1.3614e-05 | 1.373e-05 | 1.3842e-05 | 1.3949e-05 | 1.4052e-05 | 1.4151e-05 | 1.4246e-05 | 1.4334e-05 | 1.4415e-05 | 1.449e-05 | 1.4558e-05 | 1.4618e-05 | 1.467e-05 | 1.4711e-05 | 1.4741e-05 | 1.4757e-05 | 1.4759e-05 | 1.4742e-05 | 1.4704e-05 | 1.4642e-05 | 1.455e-05 | 1.4422e-05 | 1.4252e-05 | 1.4029e-05 | 1.3743e-05 | 1.3381e-05 | 1.2929e-05 | 1.238e-05 | 1.1772e-05 | 1.1402e-05 | 1.5089e-05 | -1.8018e-19
Cd |  | 0.0055782 | 0.0055786 | 0.0055798 | 0.0055811 | 0.0055823 | 0.0055835 | 0.0055847 | 0.0055859 | 0.0055871 | 0.0055882 | 0.0055893 | 0.0055904 | 0.0055915 | 0.0055934 | 0.0055954 | 0.0055974 | 0.0055993 | 0.0056012 | 0.005603 | 0.0056048 | 0.0056065 | 0.0056082 | 0.0056098 | 0.0056113 | 0.0056127 | 0.0056141 | 0.0056154 | 0.0056166 | 0.0056176 | 0.0056186 | 0.0056194 | 0.00562 | 0.0056205 | 0.0056207 | 0.0056207 | 0.0056204 | 0.0056197 | 0.0056187 | 0.0056171 | 0.0056149 | 0.0056119 | 0.005608 | 0.0056029 | 0.0055963 | 0.0055898 | 0.0055841 | 0.0055766 | 0.0055666 | 0.0055558 | 0.0055153
Drag | N | 190.8431 | 188.4824 | 186.1462 | 183.8096 | 181.472 | 179.1331 | 176.7927 | 174.4508 | 172.1072 | 169.762 | 167.4152 | 165.0668 | 162.7168 | 160.3882 | 158.0627 | 155.7341 | 153.4025 | 151.0679 | 148.7304 | 146.3898 | 144.0464 | 141.6999 | 139.3504 | 136.998 | 134.6424 | 132.2837 | 129.9216 | 127.5563 | 125.1875 | 122.815 | 120.4387 | 118.0584 | 115.6737 | 113.2842 | 110.8896 | 108.4893 | 106.0826 | 103.6688 | 101.2467 | 98.8151 | 96.3723 | 93.9161 | 91.4438 | 88.9513 | 86.4674 | 84.0004 | 81.5116 | 78.9944 | 76.4753 | 73.568
Alpha = 10.0 deg
Cd_parasite |  | 0.0067572 | 0.0067748 | 0.0068097 | 0.0068452 | 0.0068807 | 0.0069162 | 0.0069512 | 0.0069859 | 0.0070218 | 0.0070608 | 0.0070992 | 0.0071369 | 0.0071738 | 0.0072099 | 0.0072452 | 0.0072797 | 0.0073134 | 0.0073463 | 0.0073782 | 0.0074092 | 0.0074392 | 0.0074682 | 0.007496 | 0.0075227 | 0.0075512 | 0.0075785 | 0.007604 | 0.0076276 | 0.0076489 | 0.0076677 | 0.0076837 | 0.0076965 | 0.0077056 | 0.0077104 | 0.0077101 | 0.0077039 | 0.0076907 | 0.0076691 | 0.0076373 | 0.0075931 | 0.0075336 | 0.0074636 | 0.0073735 | 0.007256 | 0.0071024 | 0.0069155 | 0.0066823 | 0.0063995 | 0.0060507 | 0.0055153
Cd_induced |  | 0.00027836 | 0.0002769 | 0.00028118 | 0.00028554 | 0.00028984 | 0.00029406 | 0.00029818 | 0.0003022 | 0.00030612 | 0.00030994 | 0.00031367 | 0.0003173 | 0.00032083 | 0.00032428 | 0.00032763 | 0.00033089 | 0.00033406 | 0.00033714 | 0.00034012 | 0.00034301 | 0.0003458 | 0.00034849 | 0.00035107 | 0.00035354 | 0.00035591 | 0.00035811 | 0.00036013 | 0.000362 | 0.0003637 | 0.00036521 | 0.00036649 | 0.00036753 | 0.00036827 | 0.00036868 | 0.00036871 | 0.0003683 | 0.00036736 | 0.0003658 | 0.0003635 | 0.00036031 | 0.00035604 | 0.00035048 | 0.00034334 | 0.00033429 | 0.00032299 | 0.00030927 | 0.00029405 | 0.00028476 | 0.00037612 | -8.8678e-19
Cd |  | 0.0070356 | 0.0070517 | 0.0070909 | 0.0071307 | 0.0071706 | 0.0072102 | 0.0072494 | 0.0072881 | 0.0073279 | 0.0073708 | 0.0074129 | 0.0074542 | 0.0074946 | 0.0075342 | 0.0075728 | 0.0076106 | 0.0076475 | 0.0076834 | 0.0077183 | 0.0077522 | 0.007785 | 0.0078167 | 0.0078471 | 0.0078762 | 0.0079072 | 0.0079367 | 0.0079642 | 0.0079896 | 0.0080126 | 0.0080329 | 0.0080502 | 0.008064 | 0.0080739 | 0.008079 | 0.0080788 | 0.0080722 | 0.0080581 | 0.0080349 | 0.0080008 | 0.0079534 | 0.0078896 | 0.0078141 | 0.0077168 | 0.0075902 | 0.0074254 | 0.0072247 | 0.0069763 | 0.0066843 | 0.0064268 | 0.0055153
Drag | N | 240.7059 | 238.2523 | 236.5552 | 234.8465 | 233.1055 | 231.3223 | 229.4916 | 227.6104 | 225.7327 | 223.9141 | 222.0351 | 220.0959 | 218.0971 | 216.039 | 213.9224 | 211.7478 | 209.5155 | 207.2262 | 204.88 | 202.4771 | 200.0175 | 197.501 | 194.9273 | 192.2958 | 189.6823 | 187.0089 | 184.2645 | 181.4487 | 178.5581 | 175.5894 | 172.5381 | 169.399 | 166.166 | 162.8311 | 159.385 | 155.8162 | 152.1104 | 148.2498 | 144.2124 | 139.9701 | 135.487 | 130.8614 | 125.9445 | 120.6454 | 114.8622 | 108.6802 | 101.9715 | 94.8553 | 88.4635 | 73.568
PITCHING MOMENT
CM_ac |  | 2.3168e-19
CM_alpha | 1/deg | 0
CM at alpha = 3.922091455621448 deg |  | -0.0031838
PITCHING MOMENT CURVE
Alpha | deg | -4.6667 | -4.0882 | -3.5045 | -2.9153 | -2.3206 | -1.7203 | -1.1142 | -0.50226 | 0.1157 | 0.73973 | 1.3699 | 2.0064 | 2.6491 | 3.2982 | 3.9537 | 4.6168 | 5.2906 | 5.9795 | 6.6874 | 7.4177 | 8.1731 | 8.9558 | 9.7674 | 10.6091 | 11.4811 | 12.3835 | 13.3156 | 14.2499 | 15.1631 | 16.0745
CM |  | 6.6117e-05 | 5.7921e-05 | 4.9651e-05 | 4.1304e-05 | 3.2878e-05 | 2.4373e-05 | 1.5786e-05 | 7.1159e-06 | -9.3918e-05 | -0.00060048 | -0.0011121 | -0.0016287 | -0.0021504 | -0.0026773 | -0.0032095 | -0.0037477 | -0.0042947 | -0.0048539 | -0.0054286 | -0.0060214 | -0.0066346 | -0.0072699 | -0.0079288 | -0.008612 | -0.0093199 | -0.010052 | -0.010809 | -0.011567 | -0.012309 | -0.013049
PITCHING MOMENT DISTRIBUTIONS
y stations | m | 0 | 0.12189 | 0.24377 | 0.36566 | 0.48754 | 0.60943 | 0.73131 | 0.8532 | 0.97508 | 1.097 | 1.2189 | 1.3407 | 1.4626 | 1.5845 | 1.7064 | 1.8283 | 1.9502 | 2.072 | 2.1939 | 2.3158 | 2.4377 | 2.5596 | 2.6815 | 2.8034 | 2.9252 | 3.0471 | 3.169 | 3.2909 | 3.4128 | 3.5347 | 3.6566 | 3.7784 | 3.9003 | 4.0222 | 4.1441 | 4.266 | 4.3879 | 4.5098 | 4.6316 | 4.7535 | 4.8754 | 4.9973 | 5.1192 | 5.2411 | 5.363 | 5.4848 | 5.6067 | 5.7286 | 5.8505 | 5.9724
eta stations |  | 0 | 0.020408 | 0.040816 | 0.061224 | 0.081633 | 0.10204 | 0.12245 | 0.14286 | 0.16327 | 0.18367 | 0.20408 | 0.22449 | 0.2449 | 0.26531 | 0.28571 | 0.30612 | 0.32653 | 0.34694 | 0.36735 | 0.38776 | 0.40816 | 0.42857 | 0.44898 | 0.46939 | 0.4898 | 0.5102 | 0.53061 | 0.55102 | 0.57143 | 0.59184 | 0.61224 | 0.63265 | 0.65306 | 0.67347 | 0.69388 | 0.71429 | 0.73469 | 0.7551 | 0.77551 | 0.79592 | 0.81633 | 0.83673 | 0.85714 | 0.87755 | 0.89796 | 0.91837 | 0.93878 | 0.95918 | 0.97959 | 1
Alpha = 0.0 deg
Cm |  | 2.8313e-18 | 2.7296e-18 | 2.6253e-18 | 2.5183e-18 | 2.4085e-18 | 2.2958e-18 | 2.1801e-18 | 2.0612e-18 | 1.939e-18 | 1.8134e-18 | 1.6842e-18 | 1.5512e-18 | 1.4144e-18 | 1.2735e-18 | 1.1284e-18 | 9.7885e-19 | 8.2462e-19 | 6.6553e-19 | 5.0133e-19 | 3.3177e-19 | 1.5659e-19 | -2.45e-20 | -2.118e-19 | -4.0563e-19 | -6.0635e-19 | -8.1433e-19 | -1.03e-18 | -1.2537e-18 | -1.486e-18 | -1.7273e-18 | -1.9782e-18 | -2.2393e-18 | -2.5112e-18 | -2.7946e-18 | -3.0903e-18 | -3.399e-18 | -3.7216e-18 | -4.0591e-18 | -4.4126e-18 | -4.7832e-18 | -5.1722e-18 | -5.5809e-18 | -6.011e-18 | -6.4642e-18 | -6.9423e-18 | -7.4475e-18 | -7.9822e-18 | -8.5489e-18 | -9.1507e-18 | 0
Moment | N | 3.2547e-13 | 3.0602e-13 | 2.8695e-13 | 2.6827e-13 | 2.4998e-13 | 2.3208e-13 | 2.1456e-13 | 1.9744e-13 | 1.807e-13 | 1.6435e-13 | 1.4839e-13 | 1.3282e-13 | 1.1764e-13 | 1.0284e-13 | 8.8434e-14 | 7.4416e-14 | 6.0786e-14 | 4.7545e-14 | 3.4692e-14 | 2.2228e-14 | 1.0151e-14 | -1.5361e-15 | -1.2835e-14 | -2.3746e-14 | -3.4268e-14 | -4.4402e-14 | -5.4148e-14 | -6.3505e-14 | -7.2473e-14 | -8.1053e-14 | -8.9245e-14 | -9.7048e-14 | -1.0446e-13 | -1.1149e-13 | -1.1813e-13 | -1.2438e-13 | -1.3024e-13 | -1.3571e-13 | -1.408e-13 | -1.4549e-13 | -1.498e-13 | -1.5372e-13 | -1.5725e-13 | -1.6039e-13 | -1.6314e-13 | -1.6551e-13 | -1.6749e-13 | -1.6907e-13 | -1.7027e-13 | 0
Alpha = 2.0 deg
Cm |  | 0.048672 | 0.047246 | 0.046057 | 0.044781 | 0.043405 | 0.04192 | 0.040321 | 0.038602 | 0.036758 | 0.034786 | 0.032681 | 0.030439 | 0.028055 | 0.025527 | 0.022848 | 0.020015 | 0.017022 | 0.013864 | 0.010536 | 0.0070317 | 0.003346 | -0.00052761 | -0.0045952 | -0.0088632 | -0.013338 | -0.018025 | -0.022931 | -0.028062 | -0.033421 | -0.039014 | -0.044842 | -0.050905 | -0.057202 | -0.063725 | -0.070463 | -0.077395 | -0.084492 | -0.09171 | -0.098986 | -0.10623 | -0.11331 | -0.12004 | -0.12616 | -0.13129 | -0.13484 | -0.13595 | -0.13319 | -0.12402 | -0.10283 | 0
Moment | N | 5595.0622 | 5296.7131 | 5034.0142 | 4770.3347 | 4504.9099 | 4237.5574 | 3968.3757 | 3697.6162 | 3425.6174 | 3152.7673 | 2879.4813 | 2606.1879 | 2333.3208 | 2061.3135 | 1790.5966 | 1521.5959 | 1254.7324 | 990.422 | 729.077 | 471.1063 | 216.9178 | -33.0801 | -278.4763 | -518.8542 | -753.7888 | -982.839 | -1205.547 | -1421.4388 | -1630.0095 | -1830.7183 | -2022.9787 | -2206.1473 | -2379.5084 | -2542.2555 | -2693.4667 | -2832.0736 | -2956.8191 | -3066.2021 | -3158.4012 | -3231.1703 | -3281.6888 | -3306.3447 | -3300.4079 | -3257.5136 | -3168.7981 | -3021.3154 | -2794.7316 | -2452.8817 | -1913.358 | 0
Alpha = 10.0 deg
Cm |  | 0.24336 | 0.23623 | 0.23028 | 0.2239 | 0.21702 | 0.2096 | 0.2016 | 0.19301 | 0.18379 | 0.17393 | 0.1634 | 0.15219 | 0.14028 | 0.12763 | 0.11424 | 0.10007 | 0.085108 | 0.069319 | 0.052679 | 0.035159 | 0.01673 | -0.0026381 | -0.022976 | -0.044316 | -0.066689 | -0.090126 | -0.11466 | -0.14031 | -0.16711 | -0.19507 | -0.22421 | -0.25453 | -0.28601 | -0.31863 | -0.35231 | -0.38697 | -0.42246 | -0.45855 | -0.49493 | -0.53114 | -0.56654 | -0.60021 | -0.63081 | -0.65644 | -0.67421 | -0.67976 | -0.66596 | -0.62012 | -0.51413 | 0
Moment | N | 27975.3111 | 26483.5655 | 25170.0708 | 23851.6736 | 22524.5494 | 21187.7869 | 19841.8783 | 18488.0808 | 17128.0868 | 15763.8367 | 14397.4064 | 13030.9394 | 11666.6039 | 10306.5676 | 8952.9829 | 7607.9795 | 6273.6618 | 4952.1102 | 3645.3849 | 2355.5316 | 1084.5892 | -165.4004 | -1392.3814 | -2594.2712 | -3768.9442 | -4914.195 | -6027.7348 | -7107.1939 | -8150.0476 | -9153.5914 | -10114.8937 | -11030.7367 | -11897.5422 | -12711.2775 | -13467.3337 | -14160.3681 | -14784.0956 | -15331.0103 | -15792.0062 | -16155.8516 | -16408.4438 | -16531.7237 | -16502.0396 | -16287.568 | -15843.9906 | -15106.5772 | -13973.6582 | -12264.4084 | -9566.7901 | 0
ELEVATOR EFFECTS AT de = 5.0
LIFT CURVE WITH ELEVATOR
Alpha | deg | -4.6667 | -4.0882 | -3.5045 | -2.9153 | -2.3206 | -1.7203 | -1.1142 | -0.50226 | 0.1157 | 0.73973 | 1.3699 | 2.0064 | 2.6491 | 3.2982 | 3.9537 | 4.6168 | 5.2906 | 5.9795 | 6.6874 | 7.4177 | 8.1731 | 8.9558 | 9.7674 | 10.6091 | 11.4811 | 12.3835 | 13.3156 | 14.2499 | 15.1631 | 16.0745
CL |  | -0.14262 | -0.10224 | -0.061492 | -0.020368 | 0.021141 | 0.063045 | 0.10535 | 0.14807 | 0.1912 | 0.23476 | 0.27875 | 0.32318 | 0.36804 | 0.41335 | 0.45911 | 0.50539 | 0.55242 | 0.60051 | 0.64992 | 0.7009 | 0.75363 | 0.80826 | 0.86499 | 0.92397 | 0.98525 | 1.0488 | 1.1143 | 1.1797 | 1.2427 | 1.3044
DRAG POLAR CURVE WITH ELEVATOR
CL |  | -0.14262 | -0.10224 | -0.061492 | -0.020368 | 0.021141 | 0.063045 | 0.10535 | 0.14807 | 0.1912 | 0.23476 | 0.27875 | 0.32318 | 0.36804 | 0.41335 | 0.45911 | 0.50539 | 0.55242 | 0.60051 | 0.64992 | 0.7009 | 0.75363 | 0.80826 | 0.86499 | 0.92397 | 0.98525 | 1.0488 | 1.1143 | 1.1797 | 1.2427 | 1.3044
CD |  | 0.014717 | 0.012663 | 0.010865 | 0.0093318 | 0.0080652 | 0.0070864 | 0.0063844 | 0.00599 | 0.0058946 | 0.0061111 | 0.0066546 | 0.0075217 | 0.0087392 | 0.0103 | 0.012228 | 0.014529 | 0.017233 | 0.020376 | 0.024008 | 0.028179 | 0.032952 | 0.038387 | 0.044546 | 0.051498 | 0.059306 | 0.068046 | 0.0778 | 0.088318 | 0.099302 | 0.11092
PITCHING MOMENT CURVE WITH ELEVATOR
Alpha | deg | -4.6667 | -4.0882 | -3.5045 | -2.9153 | -2.3206 | -1.7203 | -1.1142 | -0.50226 | 0.1157 | 0.73973 | 1.3699 | 2.0064 | 2.6491 | 3.2982 | 3.9537 | 4.6168 | 5.2906 | 5.9795 | 6.6874 | 7.4177 | 8.1731 | 8.9558 | 9.7674 | 10.6091 | 11.4811 | 12.3835 | 13.3156 | 14.2499 | 15.1631 | 16.0745
CM |  | -0.0037686 | -0.0037767 | -0.003785 | -0.0037934 | -0.0038018 | -0.0038103 | -0.0038189 | -0.0038276 | -0.0039286 | -0.0044352 | -0.0049467 | -0.0054634 | -0.0059851 | -0.006512 | -0.0070442 | -0.0075824 | -0.0081293 | -0.0086886 | -0.0092632 | -0.009856 | -0.010469 | -0.011105 | -0.011763 | -0.012447 | -0.013155 | -0.013887 | -0.014644 | -0.015402 | -0.016143 | -0.016883
CL (with Elevator) at Alpha = 3.922091455621448 deg |  | 0.4569
CD (with Elevator) at Alpha = 3.922091455621448 deg |  | 0.012127
CM (with Elevator) at Alpha = 3.922091455621448 deg |  | -0.0070185

## VERTICAL_TAIL
Description | Unit | Value
GLOBAL DATA
Critical Mach Number |  | 0.77198
Aerodynamic Center (LRF) | m | 3.5855
Aerodynamic Center (MAC) |  | 0.25319
LIFT
CL_alpha | 1/deg | 0.040989
CL_zero |  | 0
CL_star |  | 1.2229
CL_max |  | 1.2229
Alpha_zero_lift | deg | 0
Alpha_star | deg | 11
Alpha_stall | deg | 35.7069
CL at Alpha = 0.0 rad |  | 0
LIFT CURVE
Alpha | deg | 0 | 1.5789 | 3.1579 | 4.7368 | 6.3158 | 7.8947 | 9.4737 | 11.0526 | 12.6316 | 14.2105 | 15.7895 | 17.3684 | 18.9474 | 20.5263 | 22.1053 | 23.6842 | 25.2632 | 26.8421 | 28.4211 | 30
CL |  | 0 | 0.06472 | 0.12944 | 0.19416 | 0.25888 | 0.3236 | 0.38832 | 0.45304 | 0.51777 | 0.58251 | 0.64715 | 0.71149 | 0.77519 | 0.83779 | 0.89874 | 0.95735 | 1.0128 | 1.0643 | 1.1106 | 1.1507
LIFT DISTRIBUTIONS
y stations | m | 0 | 0.12531 | 0.25061 | 0.37592 | 0.50122 | 0.62653 | 0.75184 | 0.87714 | 1.0024 | 1.1278 | 1.2531 | 1.3784 | 1.5037 | 1.629 | 1.7543 | 1.8796 | 2.0049 | 2.1302 | 2.2555 | 2.3808 | 2.5061 | 2.6314 | 2.7567 | 2.882 | 3.0073 | 3.1327 | 3.258 | 3.3833 | 3.5086 | 3.6339 | 3.7592 | 3.8845 | 4.0098 | 4.1351 | 4.2604 | 4.3857 | 4.511 | 4.6363 | 4.7616 | 4.8869 | 5.0122 | 5.1376 | 5.2629 | 5.3882 | 5.5135 | 5.6388 | 5.7641 | 5.8894 | 6.0147 | 6.14
eta stations |  | 0 | 0.020408 | 0.040816 | 0.061224 | 0.081633 | 0.10204 | 0.12245 | 0.14286 | 0.16327 | 0.18367 | 0.20408 | 0.22449 | 0.2449 | 0.26531 | 0.28571 | 0.30612 | 0.32653 | 0.34694 | 0.36735 | 0.38776 | 0.40816 | 0.42857 | 0.44898 | 0.46939 | 0.4898 | 0.5102 | 0.53061 | 0.55102 | 0.57143 | 0.59184 | 0.61224 | 0.63265 | 0.65306 | 0.67347 | 0.69388 | 0.71429 | 0.73469 | 0.7551 | 0.77551 | 0.79592 | 0.81633 | 0.83673 | 0.85714 | 0.87755 | 0.89796 | 0.91837 | 0.93878 | 0.95918 | 0.97959 | 1
Alpha = 0.0 deg
Cl |  | 0 | 0 | 0 | 0 | 0 | 0 | 0 | 0 | 0 | 0 | 0 | 0 | 0 | 0 | 0 | 0 | 0 | 0 | 0 | 0 | 0 | 0 | 0 | 0 | 0 | 0 | 0 | 0 | 0 | 0 | 0 | 0 | 0 | 0 | 0 | 0 | 0 | 0 | 0 | 0 | 0 | 0 | 0 | 0 | 0 | 0 | 0 | 0 | 0 | 0
Cl_additional |  | 0.028028 | 0.028232 | 0.028637 | 0.029051 | 0.029468 | 0.029888 | 0.030308 | 0.030727 | 0.031145 | 0.03156 | 0.031973 | 0.032383 | 0.03279 | 0.033193 | 0.033592 | 0.033988 | 0.034378 | 0.034764 | 0.035144 | 0.035519 | 0.035887 | 0.036248 | 0.036601 | 0.036945 | 0.037279 | 0.037601 | 0.037911 | 0.038205 | 0.038483 | 0.03874 | 0.038975 | 0.039182 | 0.039358 | 0.039497 | 0.039591 | 0.039632 | 0.03961 | 0.039511 | 0.039318 | 0.039012 | 0.038563 | 0.037938 | 0.037088 | 0.03595 | 0.034435 | 0.03241 | 0.029666 | 0.025829 | 0.020037 | 0
Cl_basic |  | -0.028028 | -0.028232 | -0.028637 | -0.029051 | -0.029468 | -0.029888 | -0.030308 | -0.030727 | -0.031145 | -0.03156 | -0.031973 | -0.032383 | -0.03279 | -0.033193 | -0.033592 | -0.033988 | -0.034378 | -0.034764 | -0.035144 | -0.035519 | -0.035887 | -0.036248 | -0.036601 | -0.036945 | -0.037279 | -0.037601 | -0.037911 | -0.038205 | -0.038483 | -0.03874 | -0.038975 | -0.039182 | -0.039358 | -0.039497 | -0.039591 | -0.039632 | -0.03961 | -0.039511 | -0.039318 | -0.039012 | -0.038563 | -0.037938 | -0.037088 | -0.03595 | -0.034435 | -0.03241 | -0.029666 | -0.025829 | -0.020037 | 0
cCl | m | 0 | 0 | 0 | 0 | 0 | 0 | 0 | 0 | 0 | 0 | 0 | 0 | 0 | 0 | 0 | 0 | 0 | 0 | 0 | 0 | 0 | 0 | 0 | 0 | 0 | 0 | 0 | 0 | 0 | 0 | 0 | 0 | 0 | 0 | 0 | 0 | 0 | 0 | 0 | 0 | 0 | 0 | 0 | 0 | 0 | 0 | 0 | 0 | 0 | 0
cCl_additional | m | 0.155 | 0.15403 | 0.15412 | 0.15419 | 0.15423 | 0.15421 | 0.15413 | 0.15399 | 0.15377 | 0.15349 | 0.15312 | 0.15269 | 0.15218 | 0.15159 | 0.15093 | 0.15018 | 0.14936 | 0.14846 | 0.14748 | 0.14642 | 0.14528 | 0.14406 | 0.14275 | 0.14136 | 0.13987 | 0.1383 | 0.13663 | 0.13486 | 0.13299 | 0.13101 | 0.12891 | 0.12669 | 0.12435 | 0.12186 | 0.11922 | 0.1164 | 0.11341 | 0.11019 | 0.10675 | 0.10302 | 0.098982 | 0.094566 | 0.0897 | 0.084285 | 0.078181 | 0.071182 | 0.062958 | 0.052902 | 0.039554 | 0
cCl_basic | m | 0.155 | 0.15403 | 0.15412 | 0.15419 | 0.15423 | 0.15421 | 0.15413 | 0.15399 | 0.15377 | 0.15349 | 0.15312 | 0.15269 | 0.15218 | 0.15159 | 0.15093 | 0.15018 | 0.14936 | 0.14846 | 0.14748 | 0.14642 | 0.14528 | 0.14406 | 0.14275 | 0.14136 | 0.13987 | 0.1383 | 0.13663 | 0.13486 | 0.13299 | 0.13101 | 0.12891 | 0.12669 | 0.12435 | 0.12186 | 0.11922 | 0.1164 | 0.11341 | 0.11019 | 0.10675 | 0.10302 | 0.098982 | 0.094566 | 0.0897 | 0.084285 | 0.078181 | 0.071182 | 0.062958 | 0.052902 | 0.039554 | 0
Gamma |  | 0 | 0 | 0 | 0 | 0 | 0 | 0 | 0 | 0 | 0 | 0 | 0 | 0 | 0 | 0 | 0 | 0 | 0 | 0 | 0 | 0 | 0 | 0 | 0 | 0 | 0 | 0 | 0 | 0 | 0 | 0 | 0 | 0 | 0 | 0 | 0 | 0 | 0 | 0 | 0 | 0 | 0 | 0 | 0 | 0 | 0 | 0 | 0 | 0 | 0
Gamma_additional |  | 7.0037 | 7.0057 | 7.0097 | 7.0131 | 7.0146 | 7.0138 | 7.0102 | 7.0037 | 6.9939 | 6.9809 | 6.9645 | 6.9448 | 6.9215 | 6.8948 | 6.8646 | 6.8308 | 6.7935 | 6.7526 | 6.7081 | 6.6599 | 6.608 | 6.5524 | 6.4929 | 6.4294 | 6.362 | 6.2903 | 6.2143 | 6.1339 | 6.0487 | 5.9586 | 5.8634 | 5.7626 | 5.6558 | 5.5426 | 5.4225 | 5.2946 | 5.1582 | 5.0123 | 4.8554 | 4.6862 | 4.5025 | 4.3018 | 4.0807 | 3.8347 | 3.5574 | 3.2395 | 2.8662 | 2.4099 | 1.8049 | 0
Gamma_basic |  | -7.0037 | -7.0057 | -7.0097 | -7.0131 | -7.0146 | -7.0138 | -7.0102 | -7.0037 | -6.9939 | -6.9809 | -6.9645 | -6.9448 | -6.9215 | -6.8948 | -6.8646 | -6.8308 | -6.7935 | -6.7526 | -6.7081 | -6.6599 | -6.608 | -6.5524 | -6.4929 | -6.4294 | -6.362 | -6.2903 | -6.2143 | -6.1339 | -6.0487 | -5.9586 | -5.8634 | -5.7626 | -5.6558 | -5.5426 | -5.4225 | -5.2946 | -5.1582 | -5.0123 | -4.8554 | -4.6862 | -4.5025 | -4.3018 | -4.0807 | -3.8347 | -3.5574 | -3.2395 | -2.8662 | -2.4099 | -1.8049 | 0
Wing load | N | 0 | 0 | 0 | 0 | 0 | 0 | 0 | 0 | 0 | 0 | 0 | 0 | 0 | 0 | 0 | 0 | 0 | 0 | 0 | 0 | 0 | 0 | 0 | 0 | 0 | 0 | 0 | 0 | 0 | 0 | 0 | 0 | 0 | 0 | 0 | 0 | 0 | 0 | 0 | 0 | 0 | 0 | 0 | 0 | 0 | 0 | 0 | 0 | 0 | 0
Additional load | N | 1578.2246 | 1568.3934 | 1569.2963 | 1570.0412 | 1570.3893 | 1570.2051 | 1569.4041 | 1567.9313 | 1565.7494 | 1562.8334 | 1559.1658 | 1554.7343 | 1549.53 | 1543.546 | 1536.7765 | 1529.2161 | 1520.8589 | 1511.6986 | 1501.7277 | 1490.9371 | 1479.3157 | 1466.8504 | 1453.525 | 1439.3204 | 1424.2138 | 1408.1732 | 1391.1647 | 1373.1541 | 1354.0957 | 1333.9356 | 1312.6098 | 1290.0426 | 1266.1439 | 1240.806 | 1213.8998 | 1185.2694 | 1154.7257 | 1122.037 | 1086.9174 | 1049.0098 | 1007.863 | 962.8978 | 913.3558 | 858.2177 | 796.0621 | 724.7959 | 641.0617 | 538.6647 | 402.7533 | 0
Basic load | N | -1578.2246 | -1568.3934 | -1569.2963 | -1570.0412 | -1570.3893 | -1570.2051 | -1569.4041 | -1567.9313 | -1565.7494 | -1562.8334 | -1559.1658 | -1554.7343 | -1549.53 | -1543.546 | -1536.7765 | -1529.2161 | -1520.8589 | -1511.6986 | -1501.7277 | -1490.9371 | -1479.3157 | -1466.8504 | -1453.525 | -1439.3204 | -1424.2138 | -1408.1732 | -1391.1647 | -1373.1541 | -1354.0957 | -1333.9356 | -1312.6098 | -1290.0426 | -1266.1439 | -1240.806 | -1213.8998 | -1185.2694 | -1154.7257 | -1122.037 | -1086.9174 | -1049.0098 | -1007.863 | -962.8978 | -913.3558 | -858.2177 | -796.0621 | -724.7959 | -641.0617 | -538.6647 | -402.7533 | 0
Alpha = 2.0 deg
Cl |  | 0.091312 | 0.091976 | 0.093295 | 0.094643 | 0.096003 | 0.09737 | 0.098738 | 0.1001 | 0.10146 | 0.10282 | 0.10416 | 0.1055 | 0.10682 | 0.10814 | 0.10944 | 0.11073 | 0.112 | 0.11326 | 0.1145 | 0.11572 | 0.11691 | 0.11809 | 0.11924 | 0.12036 | 0.12145 | 0.1225 | 0.12351 | 0.12447 | 0.12537 | 0.12621 | 0.12697 | 0.12765 | 0.12822 | 0.12867 | 0.12898 | 0.12912 | 0.12904 | 0.12872 | 0.12809 | 0.12709 | 0.12563 | 0.1236 | 0.12083 | 0.11712 | 0.11218 | 0.10559 | 0.096647 | 0.084147 | 0.065277 | 0
Cl_additional |  | 0.11934 | 0.12021 | 0.12193 | 0.12369 | 0.12547 | 0.12726 | 0.12905 | 0.13083 | 0.13261 | 0.13438 | 0.13614 | 0.13788 | 0.13961 | 0.14133 | 0.14303 | 0.14471 | 0.14638 | 0.14802 | 0.14964 | 0.15123 | 0.1528 | 0.15434 | 0.15584 | 0.15731 | 0.15873 | 0.1601 | 0.16142 | 0.16267 | 0.16385 | 0.16495 | 0.16595 | 0.16683 | 0.16758 | 0.16817 | 0.16857 | 0.16875 | 0.16865 | 0.16823 | 0.16741 | 0.16611 | 0.1642 | 0.16153 | 0.15792 | 0.15307 | 0.14662 | 0.138 | 0.12631 | 0.10998 | 0.085314 | 0
Cl_basic |  | -0.028028 | -0.028232 | -0.028637 | -0.029051 | -0.029468 | -0.029888 | -0.030308 | -0.030727 | -0.031145 | -0.03156 | -0.031973 | -0.032383 | -0.03279 | -0.033193 | -0.033592 | -0.033988 | -0.034378 | -0.034764 | -0.035144 | -0.035519 | -0.035887 | -0.036248 | -0.036601 | -0.036945 | -0.037279 | -0.037601 | -0.037911 | -0.038205 | -0.038483 | -0.03874 | -0.038975 | -0.039182 | -0.039358 | -0.039497 | -0.039591 | -0.039632 | -0.03961 | -0.039511 | -0.039318 | -0.039012 | -0.038563 | -0.037938 | -0.037088 | -0.03595 | -0.034435 | -0.03241 | -0.029666 | -0.025829 | -0.020037 | 0
cCl | m | 0.50496 | 0.50181 | 0.5021 | 0.50234 | 0.50245 | 0.50239 | 0.50214 | 0.50166 | 0.50097 | 0.50003 | 0.49886 | 0.49744 | 0.49578 | 0.49386 | 0.4917 | 0.48928 | 0.4866 | 0.48367 | 0.48048 | 0.47703 | 0.47331 | 0.46932 | 0.46506 | 0.46051 | 0.45568 | 0.45055 | 0.44511 | 0.43934 | 0.43325 | 0.4268 | 0.41997 | 0.41275 | 0.40511 | 0.397 | 0.38839 | 0.37923 | 0.36946 | 0.359 | 0.34776 | 0.33563 | 0.32247 | 0.30808 | 0.29223 | 0.27459 | 0.2547 | 0.2319 | 0.20511 | 0.17235 | 0.12886 | 0
cCl_additional | m | 0.65995 | 0.65584 | 0.65622 | 0.65653 | 0.65668 | 0.6566 | 0.65627 | 0.65565 | 0.65474 | 0.65352 | 0.65198 | 0.65013 | 0.64796 | 0.64545 | 0.64262 | 0.63946 | 0.63597 | 0.63214 | 0.62797 | 0.62345 | 0.61859 | 0.61338 | 0.60781 | 0.60187 | 0.59555 | 0.58885 | 0.58173 | 0.5742 | 0.56623 | 0.5578 | 0.54888 | 0.53945 | 0.52945 | 0.51886 | 0.50761 | 0.49564 | 0.48286 | 0.46919 | 0.45451 | 0.43866 | 0.42145 | 0.40265 | 0.38193 | 0.35887 | 0.33288 | 0.30308 | 0.26807 | 0.22525 | 0.16842 | 0
cCl_basic | m | 0.65995 | 0.65584 | 0.65622 | 0.65653 | 0.65668 | 0.6566 | 0.65627 | 0.65565 | 0.65474 | 0.65352 | 0.65198 | 0.65013 | 0.64796 | 0.64545 | 0.64262 | 0.63946 | 0.63597 | 0.63214 | 0.62797 | 0.62345 | 0.61859 | 0.61338 | 0.60781 | 0.60187 | 0.59555 | 0.58885 | 0.58173 | 0.5742 | 0.56623 | 0.5578 | 0.54888 | 0.53945 | 0.52945 | 0.51886 | 0.50761 | 0.49564 | 0.48286 | 0.46919 | 0.45451 | 0.43866 | 0.42145 | 0.40265 | 0.38193 | 0.35887 | 0.33288 | 0.30308 | 0.26807 | 0.22525 | 0.16842 | 0
Gamma |  | 22.817 | 22.8236 | 22.8367 | 22.8476 | 22.8526 | 22.85 | 22.8383 | 22.8169 | 22.7852 | 22.7428 | 22.6895 | 22.625 | 22.5493 | 22.4623 | 22.3639 | 22.2539 | 22.1323 | 21.9991 | 21.854 | 21.6971 | 21.528 | 21.3467 | 21.1528 | 20.9462 | 20.7264 | 20.493 | 20.2454 | 19.9832 | 19.7058 | 19.4124 | 19.1021 | 18.7736 | 18.4259 | 18.0572 | 17.6657 | 17.2491 | 16.8048 | 16.3292 | 15.8184 | 15.267 | 14.6686 | 14.0147 | 13.2944 | 12.4929 | 11.5895 | 10.554 | 9.3377 | 7.8511 | 5.8801 | 0
Gamma_additional |  | 29.8207 | 29.8293 | 29.8465 | 29.8606 | 29.8673 | 29.8638 | 29.8486 | 29.8206 | 29.7791 | 29.7237 | 29.654 | 29.5698 | 29.4709 | 29.3571 | 29.2284 | 29.0847 | 28.9258 | 28.7517 | 28.5621 | 28.357 | 28.136 | 27.899 | 27.6457 | 27.3756 | 27.0884 | 26.7833 | 26.4597 | 26.1171 | 25.7546 | 25.3711 | 24.9654 | 24.5362 | 24.0817 | 23.5998 | 23.0882 | 22.5437 | 21.963 | 21.3415 | 20.6738 | 19.9532 | 19.1711 | 18.3166 | 17.3752 | 16.3276 | 15.1469 | 13.7935 | 12.2039 | 10.261 | 7.685 | 0
Gamma_basic |  | -7.0037 | -7.0057 | -7.0097 | -7.0131 | -7.0146 | -7.0138 | -7.0102 | -7.0037 | -6.9939 | -6.9809 | -6.9645 | -6.9448 | -6.9215 | -6.8948 | -6.8646 | -6.8308 | -6.7935 | -6.7526 | -6.7081 | -6.6599 | -6.608 | -6.5524 | -6.4929 | -6.4294 | -6.362 | -6.2903 | -6.2143 | -6.1339 | -6.0487 | -5.9586 | -5.8634 | -5.7626 | -5.6558 | -5.5426 | -5.4225 | -5.2946 | -5.1582 | -5.0123 | -4.8554 | -4.6862 | -4.5025 | -4.3018 | -4.0807 | -3.8347 | -3.5574 | -3.2395 | -2.8662 | -2.4099 | -1.8049 | 0
Wing load | N | 5141.6341 | 5109.6056 | 5112.547 | 5114.9739 | 5116.1077 | 5115.5076 | 5112.8983 | 5108.0999 | 5100.9918 | 5091.4918 | 5079.5432 | 5065.106 | 5048.1512 | 5028.6562 | 5006.6021 | 4981.9712 | 4954.7447 | 4924.9019 | 4892.4181 | 4857.2638 | 4819.403 | 4778.7925 | 4735.3803 | 4689.1038 | 4639.8885 | 4587.6305 | 4532.2194 | 4473.5433 | 4411.4537 | 4345.7747 | 4276.2983 | 4202.7776 | 4124.9189 | 4042.3717 | 3954.715 | 3861.4414 | 3761.9343 | 3655.4391 | 3541.0242 | 3417.5265 | 3283.476 | 3136.9858 | 2975.5848 | 2795.9526 | 2593.4587 | 2361.2833 | 2088.4888 | 1754.894 | 1312.1136 | 0
Additional load | N | 6719.8587 | 6677.999 | 6681.8433 | 6685.0151 | 6686.4969 | 6685.7127 | 6682.3025 | 6676.0312 | 6666.7412 | 6654.3252 | 6638.709 | 6619.8403 | 6597.6812 | 6572.2022 | 6543.3787 | 6511.1872 | 6475.6036 | 6436.6006 | 6394.1459 | 6348.2009 | 6298.7187 | 6245.6429 | 6188.9053 | 6128.4242 | 6064.1023 | 5995.8037 | 5923.3841 | 5846.6975 | 5765.5494 | 5679.7103 | 5588.9081 | 5492.8202 | 5391.0628 | 5283.1777 | 5168.6148 | 5046.7108 | 4916.66 | 4777.4762 | 4627.9415 | 4466.5362 | 4291.339 | 4099.8835 | 3888.9406 | 3654.1703 | 3389.5208 | 3086.0792 | 2729.5505 | 2293.5587 | 1714.8669 | 0
Basic load | N | -1578.2246 | -1568.3934 | -1569.2963 | -1570.0412 | -1570.3893 | -1570.2051 | -1569.4041 | -1567.9313 | -1565.7494 | -1562.8334 | -1559.1658 | -1554.7343 | -1549.53 | -1543.546 | -1536.7765 | -1529.2161 | -1520.8589 | -1511.6986 | -1501.7277 | -1490.9371 | -1479.3157 | -1466.8504 | -1453.525 | -1439.3204 | -1424.2138 | -1408.1732 | -1391.1647 | -1373.1541 | -1354.0957 | -1333.9356 | -1312.6098 | -1290.0426 | -1266.1439 | -1240.806 | -1213.8998 | -1185.2694 | -1154.7257 | -1122.037 | -1086.9174 | -1049.0098 | -1007.863 | -962.8978 | -913.3558 | -858.2177 | -796.0621 | -724.7959 | -641.0617 | -538.6647 | -402.7533 | 0
Alpha = 10.0 deg
Cl |  | 0.45656 | 0.45988 | 0.46648 | 0.47321 | 0.48002 | 0.48685 | 0.49369 | 0.50052 | 0.50732 | 0.51409 | 0.52082 | 0.5275 | 0.53412 | 0.54069 | 0.5472 | 0.55363 | 0.56 | 0.56628 | 0.57248 | 0.57858 | 0.58457 | 0.59045 | 0.5962 | 0.6018 | 0.60724 | 0.6125 | 0.61754 | 0.62234 | 0.62686 | 0.63105 | 0.63487 | 0.63825 | 0.64112 | 0.64337 | 0.64491 | 0.64558 | 0.64521 | 0.6436 | 0.64047 | 0.63547 | 0.62817 | 0.61798 | 0.60414 | 0.58561 | 0.56092 | 0.52793 | 0.48324 | 0.42074 | 0.32638 | 0
Cl_additional |  | 0.48459 | 0.48811 | 0.49511 | 0.50226 | 0.50949 | 0.51674 | 0.524 | 0.53125 | 0.53847 | 0.54565 | 0.55279 | 0.55988 | 0.56691 | 0.57389 | 0.58079 | 0.58762 | 0.59438 | 0.60104 | 0.60762 | 0.61409 | 0.62046 | 0.6267 | 0.6328 | 0.63875 | 0.64452 | 0.6501 | 0.65545 | 0.66054 | 0.66534 | 0.66979 | 0.67385 | 0.67743 | 0.68047 | 0.68287 | 0.6845 | 0.68521 | 0.68482 | 0.68311 | 0.67979 | 0.67449 | 0.66673 | 0.65592 | 0.64123 | 0.62156 | 0.59535 | 0.56034 | 0.5129 | 0.44657 | 0.34642 | 0
Cl_basic |  | -0.028028 | -0.028232 | -0.028637 | -0.029051 | -0.029468 | -0.029888 | -0.030308 | -0.030727 | -0.031145 | -0.03156 | -0.031973 | -0.032383 | -0.03279 | -0.033193 | -0.033592 | -0.033988 | -0.034378 | -0.034764 | -0.035144 | -0.035519 | -0.035887 | -0.036248 | -0.036601 | -0.036945 | -0.037279 | -0.037601 | -0.037911 | -0.038205 | -0.038483 | -0.03874 | -0.038975 | -0.039182 | -0.039358 | -0.039497 | -0.039591 | -0.039632 | -0.03961 | -0.039511 | -0.039318 | -0.039012 | -0.038563 | -0.037938 | -0.037088 | -0.03595 | -0.034435 | -0.03241 | -0.029666 | -0.025829 | -0.020037 | 0
cCl | m | 2.5248 | 2.5091 | 2.5105 | 2.5117 | 2.5123 | 2.512 | 2.5107 | 2.5083 | 2.5048 | 2.5002 | 2.4943 | 2.4872 | 2.4789 | 2.4693 | 2.4585 | 2.4464 | 2.433 | 2.4184 | 2.4024 | 2.3851 | 2.3666 | 2.3466 | 2.3253 | 2.3026 | 2.2784 | 2.2527 | 2.2255 | 2.1967 | 2.1662 | 2.134 | 2.0999 | 2.0638 | 2.0255 | 1.985 | 1.942 | 1.8962 | 1.8473 | 1.795 | 1.7388 | 1.6782 | 1.6123 | 1.5404 | 1.4612 | 1.3729 | 1.2735 | 1.1595 | 1.0255 | 0.86174 | 0.64431 | 0
cCl_additional | m | 2.6798 | 2.6631 | 2.6646 | 2.6659 | 2.6665 | 2.6662 | 2.6648 | 2.6623 | 2.6586 | 2.6537 | 2.6474 | 2.6399 | 2.6311 | 2.6209 | 2.6094 | 2.5966 | 2.5824 | 2.5668 | 2.5499 | 2.5316 | 2.5118 | 2.4907 | 2.468 | 2.4439 | 2.4183 | 2.391 | 2.3622 | 2.3316 | 2.2992 | 2.265 | 2.2288 | 2.1905 | 2.1499 | 2.1069 | 2.0612 | 2.0126 | 1.9607 | 1.9052 | 1.8456 | 1.7812 | 1.7113 | 1.635 | 1.5509 | 1.4572 | 1.3517 | 1.2307 | 1.0885 | 0.91464 | 0.68386 | 0
cCl_basic | m | 2.6798 | 2.6631 | 2.6646 | 2.6659 | 2.6665 | 2.6662 | 2.6648 | 2.6623 | 2.6586 | 2.6537 | 2.6474 | 2.6399 | 2.6311 | 2.6209 | 2.6094 | 2.5966 | 2.5824 | 2.5668 | 2.5499 | 2.5316 | 2.5118 | 2.4907 | 2.468 | 2.4439 | 2.4183 | 2.391 | 2.3622 | 2.3316 | 2.2992 | 2.265 | 2.2288 | 2.1905 | 2.1499 | 2.1069 | 2.0612 | 2.0126 | 1.9607 | 1.9052 | 1.8456 | 1.7812 | 1.7113 | 1.635 | 1.5509 | 1.4572 | 1.3517 | 1.2307 | 1.0885 | 0.91464 | 0.68386 | 0
Gamma |  | 114.0849 | 114.1181 | 114.1837 | 114.2379 | 114.2632 | 114.2499 | 114.1917 | 114.0847 | 113.9261 | 113.7141 | 113.4474 | 113.1252 | 112.7467 | 112.3116 | 111.8193 | 111.2694 | 110.6616 | 109.9954 | 109.2702 | 108.4854 | 107.6401 | 106.7334 | 105.7641 | 104.7309 | 103.6321 | 102.4649 | 101.227 | 99.9162 | 98.5292 | 97.0621 | 95.5103 | 93.8682 | 92.1294 | 90.2859 | 88.3284 | 86.2456 | 84.0238 | 81.6461 | 79.0919 | 76.3351 | 73.343 | 70.0737 | 66.4722 | 62.4645 | 57.9476 | 52.7699 | 46.6885 | 39.2556 | 29.4004 | 0
Gamma_additional |  | 121.0886 | 121.1239 | 121.1935 | 121.251 | 121.2779 | 121.2637 | 121.202 | 121.0884 | 120.92 | 120.695 | 120.412 | 120.0699 | 119.6683 | 119.2064 | 118.6839 | 118.1003 | 117.4551 | 116.748 | 115.9783 | 115.1453 | 114.2481 | 113.2858 | 112.257 | 111.1604 | 109.994 | 108.7552 | 107.4413 | 106.05 | 104.5779 | 103.0208 | 101.3737 | 99.6308 | 97.7852 | 95.8285 | 93.7509 | 91.5402 | 89.182 | 86.6584 | 83.9473 | 81.0213 | 77.8456 | 74.3756 | 70.5529 | 66.2992 | 61.505 | 56.0094 | 49.5547 | 41.6655 | 31.2053 | 0
Gamma_basic |  | -7.0037 | -7.0057 | -7.0097 | -7.0131 | -7.0146 | -7.0138 | -7.0102 | -7.0037 | -6.9939 | -6.9809 | -6.9645 | -6.9448 | -6.9215 | -6.8948 | -6.8646 | -6.8308 | -6.7935 | -6.7526 | -6.7081 | -6.6599 | -6.608 | -6.5524 | -6.4929 | -6.4294 | -6.362 | -6.2903 | -6.2143 | -6.1339 | -6.0487 | -5.9586 | -5.8634 | -5.7626 | -5.6558 | -5.5426 | -5.4225 | -5.2946 | -5.1582 | -5.0123 | -4.8554 | -4.6862 | -4.5025 | -4.3018 | -4.0807 | -3.8347 | -3.5574 | -3.2395 | -2.8662 | -2.4099 | -1.8049 | 0
Wing load | N | 25708.1707 | 25548.0278 | 25562.735 | 25574.8694 | 25580.5384 | 25577.538 | 25564.4916 | 25540.4997 | 25504.9591 | 25457.4591 | 25397.7161 | 25325.5302 | 25240.756 | 25143.281 | 25033.0107 | 24909.8559 | 24773.7237 | 24624.5097 | 24462.0907 | 24286.3188 | 24097.015 | 23893.9627 | 23676.9014 | 23445.5188 | 23199.4425 | 22938.1524 | 22661.0969 | 22367.7167 | 22057.2686 | 21728.8736 | 21381.4915 | 21013.8879 | 20624.5947 | 20211.8584 | 19773.5752 | 19307.207 | 18809.6713 | 18277.1956 | 17705.1209 | 17087.6324 | 16417.3802 | 15684.9288 | 14877.9241 | 13979.763 | 12967.2934 | 11806.4163 | 10442.4442 | 8774.47 | 6560.5682 | 0
Additional load | N | 27286.3953 | 27116.4212 | 27132.0313 | 27144.9107 | 27150.9277 | 27147.7431 | 27133.8958 | 27108.4309 | 27070.7085 | 27020.2925 | 26956.8819 | 26880.2645 | 26790.286 | 26686.8271 | 26569.7872 | 26439.0719 | 26294.5826 | 26136.2083 | 25963.8184 | 25777.2559 | 25576.3307 | 25360.8131 | 25130.4264 | 24884.8392 | 24623.6563 | 24346.3256 | 24052.2617 | 23740.8708 | 23411.3643 | 23062.8092 | 22694.1013 | 22303.9305 | 21890.7386 | 21452.6644 | 20987.475 | 20492.4765 | 19964.3971 | 19399.2326 | 18792.0382 | 18136.6421 | 17425.2432 | 16647.8265 | 15791.2799 | 14837.9807 | 13763.3556 | 12531.2122 | 11083.5059 | 9313.1348 | 6963.3215 | 0
Basic load | N | -1578.2246 | -1568.3934 | -1569.2963 | -1570.0412 | -1570.3893 | -1570.2051 | -1569.4041 | -1567.9313 | -1565.7494 | -1562.8334 | -1559.1658 | -1554.7343 | -1549.53 | -1543.546 | -1536.7765 | -1529.2161 | -1520.8589 | -1511.6986 | -1501.7277 | -1490.9371 | -1479.3157 | -1466.8504 | -1453.525 | -1439.3204 | -1424.2138 | -1408.1732 | -1391.1647 | -1373.1541 | -1354.0957 | -1333.9356 | -1312.6098 | -1290.0426 | -1266.1439 | -1240.806 | -1213.8998 | -1185.2694 | -1154.7257 | -1122.037 | -1086.9174 | -1049.0098 | -1007.863 | -962.8978 | -913.3558 | -858.2177 | -796.0621 | -724.7959 | -641.0617 | -538.6647 | -402.7533 | 0
DRAG
CD_zero |  | 0.0072826
Oswald factor |  | 0.99931
CD_induced at Alpha = 0.0 deg |  | 0
CD_wave |  | 0
CD at alpha = 0.0 deg |  | 0.011051
DRAG POLAR CURVE
CL |  | 0 | 0.06472 | 0.12944 | 0.19416 | 0.25888 | 0.3236 | 0.38832 | 0.45304 | 0.51777 | 0.58251 | 0.64715 | 0.71149 | 0.77519 | 0.83779 | 0.89874 | 0.95735 | 1.0128 | 1.0643 | 1.1106 | 1.1507
CD |  | 0.011051 | 0.011901 | 0.014512 | 0.018803 | 0.024838 | 0.03259 | 0.042073 | 0.053288 | 0.06622 | 0.080874 | 0.097233 | 0.11523 | 0.13473 | 0.15557 | 0.17744 | 0.19999 | 0.22276 | 0.24515 | 0.26649 | 0.286
DRAG DISTRIBUTIONS
y stations | m | 0 | 0.12531 | 0.25061 | 0.37592 | 0.50122 | 0.62653 | 0.75184 | 0.87714 | 1.0024 | 1.1278 | 1.2531 | 1.3784 | 1.5037 | 1.629 | 1.7543 | 1.8796 | 2.0049 | 2.1302 | 2.2555 | 2.3808 | 2.5061 | 2.6314 | 2.7567 | 2.882 | 3.0073 | 3.1327 | 3.258 | 3.3833 | 3.5086 | 3.6339 | 3.7592 | 3.8845 | 4.0098 | 4.1351 | 4.2604 | 4.3857 | 4.511 | 4.6363 | 4.7616 | 4.8869 | 5.0122 | 5.1376 | 5.2629 | 5.3882 | 5.5135 | 5.6388 | 5.7641 | 5.8894 | 6.0147 | 6.14
eta stations |  | 0 | 0.020408 | 0.040816 | 0.061224 | 0.081633 | 0.10204 | 0.12245 | 0.14286 | 0.16327 | 0.18367 | 0.20408 | 0.22449 | 0.2449 | 0.26531 | 0.28571 | 0.30612 | 0.32653 | 0.34694 | 0.36735 | 0.38776 | 0.40816 | 0.42857 | 0.44898 | 0.46939 | 0.4898 | 0.5102 | 0.53061 | 0.55102 | 0.57143 | 0.59184 | 0.61224 | 0.63265 | 0.65306 | 0.67347 | 0.69388 | 0.71429 | 0.73469 | 0.7551 | 0.77551 | 0.79592 | 0.81633 | 0.83673 | 0.85714 | 0.87755 | 0.89796 | 0.91837 | 0.93878 | 0.95918 | 0.97959 | 1
Alpha = 0.0 deg
Cd_parasite |  | 0.0055257 | 0.0055257 | 0.0055257 | 0.0055257 | 0.0055257 | 0.0055257 | 0.0055257 | 0.0055257 | 0.0055257 | 0.0055257 | 0.0055257 | 0.0055257 | 0.0055257 | 0.0055257 | 0.0055257 | 0.0055257 | 0.0055257 | 0.0055257 | 0.0055257 | 0.0055257 | 0.0055257 | 0.0055257 | 0.0055257 | 0.0055257 | 0.0055257 | 0.0055257 | 0.0055257 | 0.0055257 | 0.0055257 | 0.0055257 | 0.0055257 | 0.0055257 | 0.0055257 | 0.0055257 | 0.0055257 | 0.0055257 | 0.0055257 | 0.0055257 | 0.0055257 | 0.0055257 | 0.0055257 | 0.0055257 | 0.0055257 | 0.0055257 | 0.0055257 | 0.0055257 | 0.0055257 | 0.0055257 | 0.0055257 | 0.0055257
Cd_induced |  | 0 | 0 | 0 | 0 | 0 | 0 | 0 | 0 | 0 | 0 | 0 | 0 | 0 | 0 | 0 | 0 | 0 | 0 | 0 | 0 | 0 | 0 | 0 | 0 | 0 | 0 | 0 | 0 | 0 | 0 | 0 | 0 | 0 | 0 | 0 | 0 | 0 | 0 | 0 | 0 | 0 | 0 | 0 | 0 | 0 | 0 | 0 | 0 | 0 | 0
Cd |  | 0.0055257 | 0.0055257 | 0.0055257 | 0.0055257 | 0.0055257 | 0.0055257 | 0.0055257 | 0.0055257 | 0.0055257 | 0.0055257 | 0.0055257 | 0.0055257 | 0.0055257 | 0.0055257 | 0.0055257 | 0.0055257 | 0.0055257 | 0.0055257 | 0.0055257 | 0.0055257 | 0.0055257 | 0.0055257 | 0.0055257 | 0.0055257 | 0.0055257 | 0.0055257 | 0.0055257 | 0.0055257 | 0.0055257 | 0.0055257 | 0.0055257 | 0.0055257 | 0.0055257 | 0.0055257 | 0.0055257 | 0.0055257 | 0.0055257 | 0.0055257 | 0.0055257 | 0.0055257 | 0.0055257 | 0.0055257 | 0.0055257 | 0.0055257 | 0.0055257 | 0.0055257 | 0.0055257 | 0.0055257 | 0.0055257 | 0.0055257
Drag | N | 311.1422 | 311.1422 | 311.1422 | 311.1422 | 311.1422 | 311.1422 | 311.1422 | 311.1422 | 311.1422 | 311.1422 | 311.1422 | 311.1422 | 311.1422 | 311.1422 | 311.1422 | 311.1422 | 311.1422 | 311.1422 | 311.1422 | 311.1422 | 311.1422 | 311.1422 | 311.1422 | 311.1422 | 311.1422 | 311.1422 | 311.1422 | 311.1422 | 311.1422 | 311.1422 | 311.1422 | 311.1422 | 311.1422 | 311.1422 | 311.1422 | 311.1422 | 311.1422 | 311.1422 | 311.1422 | 311.1422 | 311.1422 | 311.1422 | 311.1422 | 311.1422 | 311.1422 | 311.1422 | 311.1422 | 311.1422 | 311.1422 | 311.1422
Alpha = 2.0 deg
Cd_parasite |  | 0.0055475 | 0.0055477 | 0.005548 | 0.0055483 | 0.0055487 | 0.005549 | 0.0055493 | 0.0055496 | 0.00555 | 0.0055503 | 0.0055506 | 0.0055512 | 0.0055529 | 0.0055546 | 0.0055562 | 0.0055579 | 0.0055595 | 0.0055612 | 0.0055628 | 0.0055643 | 0.0055659 | 0.0055674 | 0.0055689 | 0.0055703 | 0.0055717 | 0.0055731 | 0.0055744 | 0.0055756 | 0.0055768 | 0.0055779 | 0.0055788 | 0.0055797 | 0.0055805 | 0.005581 | 0.0055814 | 0.0055816 | 0.0055815 | 0.0055811 | 0.0055803 | 0.005579 | 0.0055771 | 0.0055745 | 0.0055709 | 0.0055661 | 0.0055598 | 0.0055513 | 0.0055488 | 0.0055458 | 0.0055413 | 0.0055257
Cd_induced |  | 8.5233e-06 | 8.4904e-06 | 8.627e-06 | 8.7666e-06 | 8.9062e-06 | 9.0447e-06 | 9.1818e-06 | 9.3173e-06 | 9.4512e-06 | 9.5834e-06 | 9.714e-06 | 9.843e-06 | 9.9703e-06 | 1.0096e-05 | 1.022e-05 | 1.0342e-05 | 1.0463e-05 | 1.0581e-05 | 1.0698e-05 | 1.0812e-05 | 1.0925e-05 | 1.1035e-05 | 1.1143e-05 | 1.1248e-05 | 1.1351e-05 | 1.1449e-05 | 1.1541e-05 | 1.163e-05 | 1.1714e-05 | 1.1792e-05 | 1.1864e-05 | 1.1927e-05 | 1.1982e-05 | 1.2027e-05 | 1.2059e-05 | 1.2077e-05 | 1.2077e-05 | 1.2057e-05 | 1.2013e-05 | 1.1939e-05 | 1.183e-05 | 1.1677e-05 | 1.1473e-05 | 1.1207e-05 | 1.0869e-05 | 1.0459e-05 | 1.0024e-05 | 9.8811e-06 | 1.3875e-05 | 0
Cd |  | 0.0055561 | 0.0055562 | 0.0055566 | 0.0055571 | 0.0055576 | 0.005558 | 0.0055585 | 0.005559 | 0.0055594 | 0.0055599 | 0.0055603 | 0.005561 | 0.0055628 | 0.0055647 | 0.0055665 | 0.0055682 | 0.00557 | 0.0055717 | 0.0055735 | 0.0055751 | 0.0055768 | 0.0055784 | 0.00558 | 0.0055816 | 0.0055831 | 0.0055845 | 0.0055859 | 0.0055872 | 0.0055885 | 0.0055897 | 0.0055907 | 0.0055916 | 0.0055924 | 0.0055931 | 0.0055935 | 0.0055937 | 0.0055936 | 0.0055932 | 0.0055923 | 0.0055909 | 0.0055889 | 0.0055862 | 0.0055824 | 0.0055774 | 0.0055707 | 0.0055617 | 0.0055588 | 0.0055557 | 0.0055552 | 0.0055257
Drag | N | 312.8513 | 308.6672 | 304.5009 | 300.3343 | 296.1673 | 291.9995 | 287.831 | 283.6617 | 279.4915 | 275.3205 | 271.1486 | 266.9878 | 262.8797 | 258.7681 | 254.6529 | 250.5342 | 246.4118 | 242.2858 | 238.1561 | 234.0227 | 229.8856 | 225.7446 | 221.5998 | 217.4511 | 213.2983 | 209.1412 | 204.9797 | 200.8138 | 196.6431 | 192.4675 | 188.2867 | 184.1003 | 179.9079 | 175.7091 | 171.5032 | 167.2896 | 163.0675 | 158.8358 | 154.5932 | 150.3382 | 146.0687 | 141.7824 | 137.4757 | 133.1444 | 128.7824 | 124.381 | 120.1227 | 115.8643 | 111.6631 | 106.9024
Alpha = 10.0 deg
Cd_parasite |  | 0.0062492 | 0.0062609 | 0.0062843 | 0.0063081 | 0.0063322 | 0.0063564 | 0.0063806 | 0.0064048 | 0.0064289 | 0.0064528 | 0.0064766 | 0.0065003 | 0.0065237 | 0.006547 | 0.00657 | 0.0065928 | 0.0066153 | 0.0066375 | 0.0066595 | 0.0066811 | 0.0067084 | 0.0067356 | 0.0067622 | 0.0067882 | 0.0068134 | 0.0068377 | 0.006861 | 0.0068833 | 0.0069042 | 0.0069236 | 0.0069413 | 0.0069569 | 0.0069702 | 0.0069806 | 0.0069877 | 0.0069908 | 0.0069892 | 0.0069817 | 0.0069672 | 0.0069441 | 0.0069103 | 0.0068631 | 0.006799 | 0.0067132 | 0.0066186 | 0.0065018 | 0.0063436 | 0.0061228 | 0.0059022 | 0.0055257
Cd_induced |  | 0.00021294 | 0.00021212 | 0.00021553 | 0.00021902 | 0.0002225 | 0.00022596 | 0.00022939 | 0.00023277 | 0.00023612 | 0.00023942 | 0.00024269 | 0.00024591 | 0.00024909 | 0.00025223 | 0.00025532 | 0.00025838 | 0.00026138 | 0.00026435 | 0.00026726 | 0.00027013 | 0.00027294 | 0.00027569 | 0.00027838 | 0.000281 | 0.00028358 | 0.00028603 | 0.00028833 | 0.00029055 | 0.00029265 | 0.0002946 | 0.00029639 | 0.00029798 | 0.00029935 | 0.00030046 | 0.00030127 | 0.00030171 | 0.00030172 | 0.00030123 | 0.00030012 | 0.00029827 | 0.00029554 | 0.00029173 | 0.00028662 | 0.00027997 | 0.00027152 | 0.00026127 | 0.00025038 | 0.00024676 | 0.00034565 | 0
Cd |  | 0.0064621 | 0.0064731 | 0.0064998 | 0.0065272 | 0.0065547 | 0.0065824 | 0.00661 | 0.0066376 | 0.006665 | 0.0066922 | 0.0067193 | 0.0067462 | 0.0067728 | 0.0067992 | 0.0068253 | 0.0068512 | 0.0068767 | 0.0069019 | 0.0069267 | 0.0069512 | 0.0069813 | 0.0070113 | 0.0070406 | 0.0070692 | 0.007097 | 0.0071237 | 0.0071494 | 0.0071738 | 0.0071968 | 0.0072182 | 0.0072377 | 0.0072549 | 0.0072695 | 0.0072811 | 0.007289 | 0.0072926 | 0.0072909 | 0.0072829 | 0.0072673 | 0.0072423 | 0.0072058 | 0.0071548 | 0.0070856 | 0.0069932 | 0.0068901 | 0.0067631 | 0.006594 | 0.0063695 | 0.0062478 | 0.0055257
Drag | N | 363.8714 | 359.6034 | 356.1874 | 352.7614 | 349.307 | 345.8153 | 342.2811 | 338.7009 | 335.0727 | 331.3951 | 327.6672 | 323.8883 | 320.0581 | 316.1762 | 312.2423 | 308.2563 | 304.2177 | 300.1263 | 295.9816 | 291.7831 | 287.7829 | 283.7295 | 279.6047 | 275.407 | 271.1353 | 266.7846 | 262.3519 | 257.837 | 253.2355 | 248.5428 | 243.7537 | 238.862 | 233.8602 | 228.7397 | 223.4898 | 218.0978 | 212.5483 | 206.8226 | 200.8973 | 194.7437 | 188.3254 | 181.596 | 174.4952 | 166.943 | 159.2847 | 151.247 | 142.492 | 132.837 | 125.5857 | 106.9024
PITCHING MOMENT
CM_ac |  | 0
CM_alpha | 1/deg | 0.0076597
CM at alpha = 0.0 deg |  | 0
PITCHING MOMENT CURVE
Alpha | deg | 0 | 1.5789 | 3.1579 | 4.7368 | 6.3158 | 7.8947 | 9.4737 | 11.0526 | 12.6316 | 14.2105 | 15.7895 | 17.3684 | 18.9474 | 20.5263 | 22.1053 | 23.6842 | 25.2632 | 26.8421 | 28.4211 | 30
CM |  | 0 | -0.0036485 | -0.007297 | -0.010945 | -0.014594 | -0.018242 | -0.021891 | -0.025539 | -0.029188 | -0.032836 | -0.036485 | -0.040133 | -0.043782 | -0.04743 | -0.051079 | -0.054727 | -0.058376 | -0.062024 | -0.065673 | -0.069321
PITCHING MOMENT DISTRIBUTIONS
y stations | m | 0 | 0.12531 | 0.25061 | 0.37592 | 0.50122 | 0.62653 | 0.75184 | 0.87714 | 1.0024 | 1.1278 | 1.2531 | 1.3784 | 1.5037 | 1.629 | 1.7543 | 1.8796 | 2.0049 | 2.1302 | 2.2555 | 2.3808 | 2.5061 | 2.6314 | 2.7567 | 2.882 | 3.0073 | 3.1327 | 3.258 | 3.3833 | 3.5086 | 3.6339 | 3.7592 | 3.8845 | 4.0098 | 4.1351 | 4.2604 | 4.3857 | 4.511 | 4.6363 | 4.7616 | 4.8869 | 5.0122 | 5.1376 | 5.2629 | 5.3882 | 5.5135 | 5.6388 | 5.7641 | 5.8894 | 6.0147 | 6.14
eta stations |  | 0 | 0.020408 | 0.040816 | 0.061224 | 0.081633 | 0.10204 | 0.12245 | 0.14286 | 0.16327 | 0.18367 | 0.20408 | 0.22449 | 0.2449 | 0.26531 | 0.28571 | 0.30612 | 0.32653 | 0.34694 | 0.36735 | 0.38776 | 0.40816 | 0.42857 | 0.44898 | 0.46939 | 0.4898 | 0.5102 | 0.53061 | 0.55102 | 0.57143 | 0.59184 | 0.61224 | 0.63265 | 0.65306 | 0.67347 | 0.69388 | 0.71429 | 0.73469 | 0.7551 | 0.77551 | 0.79592 | 0.81633 | 0.83673 | 0.85714 | 0.87755 | 0.89796 | 0.91837 | 0.93878 | 0.95918 | 0.97959 | 1
Alpha = 0.0 deg
Cm |  | 0 | 0 | 0 | 0 | 0 | 0 | 0 | 0 | 0 | 0 | 0 | 0 | 0 | 0 | 0 | 0 | 0 | 0 | 0 | 0 | 0 | 0 | 0 | 0 | 0 | 0 | 0 | 0 | 0 | 0 | 0 | 0 | 0 | 0 | 0 | 0 | 0 | 0 | 0 | 0 | 0 | 0 | 0 | 0 | 0 | 0 | 0 | 0 | 0 | 0
Moment | N | 0 | 0 | 0 | 0 | 0 | 0 | 0 | 0 | 0 | 0 | 0 | 0 | 0 | 0 | 0 | 0 | 0 | 0 | 0 | 0 | 0 | 0 | 0 | 0 | 0 | 0 | 0 | 0 | 0 | 0 | 0 | 0 | 0 | 0 | 0 | 0 | 0 | 0 | 0 | 0 | 0 | 0 | 0 | 0 | 0 | 0 | 0 | 0 | 0 | 0
Alpha = 2.0 deg
Cm |  | 0.036165 | 0.035122 | 0.034265 | 0.033341 | 0.03234 | 0.031256 | 0.030084 | 0.028818 | 0.027453 | 0.025986 | 0.02441 | 0.022723 | 0.020917 | 0.01899 | 0.016934 | 0.014744 | 0.012415 | 0.0099404 | 0.0073131 | 0.0045264 | 0.0015731 | -0.0015545 | -0.0048641 | -0.0083642 | -0.012063 | -0.015969 | -0.020091 | -0.024438 | -0.029017 | -0.033836 | -0.038903 | -0.044222 | -0.049796 | -0.055624 | -0.061703 | -0.068019 | -0.074553 | -0.081271 | -0.08812 | -0.095025 | -0.10187 | -0.10849 | -0.11465 | -0.11997 | -0.12394 | -0.12572 | -0.12396 | -0.11622 | -0.097069 | 0
Moment | N | 11261.1305 | 10645.3491 | 10105.5303 | 9564.1211 | 9019.914 | 8472.5928 | 7922.2867 | 7369.3796 | 6814.4118 | 6258.0222 | 5700.9133 | 5143.8291 | 4587.5403 | 4032.8355 | 3480.5152 | 2931.3888 | 2386.2728 | 1845.9909 | 1311.3747 | 783.2655 | 262.5168 | -250.0021 | -753.4019 | -1246.7686 | -1729.1567 | -2199.575 | -2656.984 | -3100.2961 | -3528.3464 | -3939.8821 | -4333.5422 | -4707.834 | -5061.1013 | -5391.4868 | -5696.8825 | -5974.8658 | -6222.6178 | -6436.8128 | -6613.4719 | -6747.7617 | -6833.7131 | -6863.8164 | -6828.4164 | -6714.7615 | -6505.3963 | -6175.162 | -5684.7784 | -4964.145 | -3851.7479 | 0
Alpha = 10.0 deg
Cm |  | 0.18082 | 0.17561 | 0.17133 | 0.1667 | 0.1617 | 0.15628 | 0.15042 | 0.14409 | 0.13727 | 0.12993 | 0.12205 | 0.11361 | 0.10459 | 0.094948 | 0.084669 | 0.073721 | 0.062076 | 0.049702 | 0.036565 | 0.022632 | 0.0078654 | -0.0077723 | -0.024321 | -0.041821 | -0.060315 | -0.079845 | -0.10046 | -0.12219 | -0.14508 | -0.16918 | -0.19452 | -0.22111 | -0.24898 | -0.27812 | -0.30851 | -0.3401 | -0.37277 | -0.40635 | -0.4406 | -0.47512 | -0.50935 | -0.54246 | -0.57323 | -0.59987 | -0.61971 | -0.62861 | -0.61979 | -0.58108 | -0.48535 | 0
Moment | N | 56305.6523 | 53226.7453 | 50527.6513 | 47820.6057 | 45099.5698 | 42362.9642 | 39611.4336 | 36846.8982 | 34072.059 | 31290.1109 | 28504.5667 | 25719.1456 | 22937.7017 | 20164.1775 | 17402.576 | 14656.9438 | 11931.3639 | 9229.9546 | 6556.8736 | 3916.3274 | 1312.5839 | -1250.0104 | -3767.0097 | -6233.843 | -8645.7837 | -10997.8752 | -13284.9202 | -15501.4806 | -17641.7321 | -19699.4103 | -21667.7112 | -23539.1699 | -25305.5066 | -26957.4342 | -28484.4123 | -29874.3292 | -31113.089 | -32184.0639 | -33067.3593 | -33738.8084 | -34168.5655 | -34319.082 | -34142.0821 | -33573.8075 | -32526.9816 | -30875.8099 | -28423.8921 | -24820.7249 | -19258.7395 | 0
RUDDER EFFECTS AT dr = 5.0°
LIFT CURVE WITH RUDDER
Alpha | deg | 0 | 1.5789 | 3.1579 | 4.7368 | 6.3158 | 7.8947 | 9.4737 | 11.0526 | 12.6316 | 14.2105 | 15.7895 | 17.3684 | 18.9474 | 20.5263 | 22.1053 | 23.6842 | 25.2632 | 26.8421 | 28.4211 | 30
CL |  | 0.1424 | 0.20712 | 0.27184 | 0.33656 | 0.40128 | 0.46611 | 0.53138 | 0.59731 | 0.66391 | 0.73098 | 0.79811 | 0.8647 | 0.92995 | 0.99282 | 1.0521 | 1.1064 | 1.1541 | 1.1933 | 1.2219 | 1.2379
DRAG POLAR CURVE WITH RUDDER
CL |  | 0.1424 | 0.20712 | 0.27184 | 0.33656 | 0.40128 | 0.46611 | 0.53138 | 0.59731 | 0.66391 | 0.73098 | 0.79811 | 0.8647 | 0.92995 | 0.99282 | 1.0521 | 1.1064 | 1.1541 | 1.1933 | 1.2219 | 1.2379
CD |  | 0.011451 | 0.012301 | 0.014912 | 0.019203 | 0.025238 | 0.03299 | 0.042473 | 0.053688 | 0.06662 | 0.081274 | 0.097633 | 0.11563 | 0.13513 | 0.15597 | 0.17784 | 0.20039 | 0.22316 | 0.24555 | 0.26689 | 0.2864
PITCHING MOMENT CURVE WITH RUDDER
Alpha | deg | 0 | 1.5789 | 3.1579 | 4.7368 | 6.3158 | 7.8947 | 9.4737 | 11.0526 | 12.6316 | 14.2105 | 15.7895 | 17.3684 | 18.9474 | 20.5263 | 22.1053 | 23.6842 | 25.2632 | 26.8421 | 28.4211 | 30
CM |  | -0.0044482 | -0.0080967 | -0.011745 | -0.015394 | -0.019042 | -0.022691 | -0.026339 | -0.029988 | -0.033636 | -0.037285 | -0.040933 | -0.044582 | -0.04823 | -0.051879 | -0.055527 | -0.059175 | -0.062824 | -0.066472 | -0.070121 | -0.073769
CL (with Rudder) at Alpha = 0.0 deg |  | 0.1424
CD (with Rudder) at Alpha = 0.0 deg |  | 0.011451
CM (with Rudder) at Alpha = 0.0 deg |  | -0.0044482

## FUSELAGE
Description | Unit | Value
DRAG
CD0_parasite |  | 0.0078471
CD0_base |  | 3.4139e-05
CD0_upsweep |  | -1.4383e-05
CD0_windshield |  | 0.0018005
CD0_total |  | 0.0076751
CD_induced at Alpha = 9.999999999999996 deg |  | 0.0080065
CD at alpha = 9.999999999999996 deg |  | 0.015682
DRAG POLAR CURVE
Alpha | deg | -4 | -3.1724 | -2.3448 | -1.5172 | -0.68966 | 0.13793 | 0.96552 | 1.7931 | 2.6207 | 3.4483 | 4.2759 | 5.1034 | 5.931 | 6.7586 | 7.5862 | 8.4138 | 9.2414 | 10.069 | 10.8966 | 11.7241 | 12.5517 | 13.3793 | 14.2069 | 15.0345 | 15.8621 | 16.6897 | 17.5172 | 18.3448 | 19.1724 | 20
CD |  | 0.0083783 | 0.008141 | 0.0079423 | 0.0077922 | 0.0077004 | 0.0076762 | 0.0077287 | 0.0078666 | 0.0080987 | 0.0084333 | 0.008879 | 0.0094441 | 0.010137 | 0.010966 | 0.011939 | 0.013065 | 0.014353 | 0.01581 | 0.017445 | 0.019268 | 0.021287 | 0.02351 | 0.025948 | 0.028608 | 0.0315 | 0.034633 | 0.038016 | 0.04166 | 0.045572 | 0.049764
PITCHING MOMENT
CM0 |  | -0.021327
CM_alpha |  | 0.020812
CM at alpha = 9.999999999999996 deg |  | 0.18679
PITCHING MOMENT CURVE
Alpha | deg | -4 | -3.1724 | -2.3448 | -1.5172 | -0.68966 | 0.13793 | 0.96552 | 1.7931 | 2.6207 | 3.4483 | 4.2759 | 5.1034 | 5.931 | 6.7586 | 7.5862 | 8.4138 | 9.2414 | 10.069 | 10.8966 | 11.7241 | 12.5517 | 13.3793 | 14.2069 | 15.0345 | 15.8621 | 16.6897 | 17.5172 | 18.3448 | 19.1724 | 20
CM |  | -0.10457 | -0.087351 | -0.070127 | -0.052904 | -0.03568 | -0.018456 | -0.0012325 | 0.015991 | 0.033215 | 0.050439 | 0.067662 | 0.084886 | 0.10211 | 0.11933 | 0.13656 | 0.15378 | 0.171 | 0.18823 | 0.20545 | 0.22268 | 0.2399 | 0.25712 | 0.27435 | 0.29157 | 0.30879 | 0.32602 | 0.34324 | 0.36046 | 0.37769 | 0.39491

## NACELLE
Description | Unit | Value
DRAG
CD0_parasite |  | 0.0012814
CD0_base |  | 0.0024749
CD0_total |  | 0.0038557
CD_induced at Alpha = 11.999999999999996 deg
CD at alpha = 11.999999999999996 deg |  | 0.0070259
DRAG POLAR CURVE
Alpha | deg | -4 | -3.1724 | -2.3448 | -1.5172 | -0.68966 | 0.13793 | 0.96552 | 1.7931 | 2.6207 | 3.4483 | 4.2759 | 5.1034 | 5.931 | 6.7586 | 7.5862 | 8.4138 | 9.2414 | 10.069 | 10.8966 | 11.7241 | 12.5517 | 13.3793 | 14.2069 | 15.0345 | 15.8621 | 16.6897 | 17.5172 | 18.3448 | 19.1724 | 20
CD |  | 0.0041766 | 0.0040587 | 0.0039672 | 0.0039026 | 0.0038655 | 0.0038561 | 0.003875 | 0.0039226 | 0.0039993 | 0.0041054 | 0.0042415 | 0.0044079 | 0.0046049 | 0.0048331 | 0.0050927 | 0.0053842 | 0.005708 | 0.0060645 | 0.0064542 | 0.0068773 | 0.0073344 | 0.0078258 | 0.008352 | 0.0089135 | 0.0095106 | 0.010144 | 0.010814 | 0.01152 | 0.012264 | 0.013046
PITCHING MOMENT
CM0 |  | -0.00027595
CM_alpha |  | 0.00013241
CM at alpha = 11.999999999999996 deg |  | 0.0010482
PITCHING MOMENT CURVE
Alpha | deg | -4 | -3.1724 | -2.3448 | -1.5172 | -0.68966 | 0.13793 | 0.96552 | 1.7931 | 2.6207 | 3.4483 | 4.2759 | 5.1034 | 5.931 | 6.7586 | 7.5862 | 8.4138 | 9.2414 | 10.069 | 10.8966 | 11.7241 | 12.5517 | 13.3793 | 14.2069 | 15.0345 | 15.8621 | 16.6897 | 17.5172 | 18.3448 | 19.1724 | 20
CM |  | -0.0008056 | -0.00069602 | -0.00058643 | -0.00047685 | -0.00036727 | -0.00025768 | -0.0001481 | -3.8518e-05 | 7.1064e-05 | 0.00018065 | 0.00029023 | 0.00039981 | 0.0005094 | 0.00061898 | 0.00072856 | 0.00083814 | 0.00094773 | 0.0010573 | 0.0011669 | 0.0012765 | 0.0013861 | 0.0014956 | 0.0016052 | 0.0017148 | 0.0018244 | 0.001934 | 0.0020436 | 0.0021531 | 0.0022627 | 0.0023723

## DOWNWASH
Description | Unit | Value
Alpha body | deg | -4 | -3.1724 | -2.3448 | -1.5172 | -0.68966 | 0.13793 | 0.96552 | 1.7931 | 2.6207 | 3.4483 | 4.2759 | 5.1034 | 5.931 | 6.7586 | 7.5862 | 8.4138 | 9.2414 | 10.069 | 10.8966 | 11.7241 | 12.5517 | 13.3793 | 14.2069 | 15.0345 | 15.8621 | 16.6897 | 17.5172 | 18.3448 | 19.1724 | 20
LINEAR
Downwash gradient (SLINGERLAND) |  | 0.31954 | 0.31954 | 0.31954 | 0.31954 | 0.31954 | 0.31954 | 0.31954 | 0.31954 | 0.31954 | 0.31954 | 0.31954 | 0.31954 | 0.31954 | 0.31954 | 0.31954 | 0.31954 | 0.31954 | 0.31954 | 0.31954 | 0.31954 | 0.31954 | 0.31954 | 0.31954 | 0.31954 | 0.31954 | 0.31954 | 0.31954 | 0.31954 | 0.31954 | 0.31954
Downwash angle (SLINGERLAND) | deg | 0.043975 | 0.30842 | 0.57287 | 0.83732 | 1.1018 | 1.3662 | 1.6307 | 1.8951 | 2.1596 | 2.424 | 2.6885 | 2.9529 | 3.2173 | 3.4818 | 3.7462 | 4.0107 | 4.2751 | 4.5396 | 4.804 | 5.0685 | 5.3329 | 5.5974 | 5.8618 | 6.1263 | 6.3907 | 6.6552 | 6.9196 | 7.1841 | 7.4485 | 7.713
Downwash gradient (SLINGERLAND) at Alpha = 9.999999999999996 deg |  | 0.31954
Downwash angle (SLINGERLAND) at Alpha = 9.999999999999996 deg |  | 4.5175
NON LINEAR
Downwash gradient (SLINGERLAND) |  | 0.30099 | 0.29781 | 0.29138 | 0.28478 | 0.27802 | 0.27113 | 0.26409 | 0.25692 | 0.24963 | 0.24224 | 0.23474 | 0.22716 | 0.21951 | 0.21178 | 0.20337 | 0.19232 | 0.17669 | 0.15609 | 0.1311 | 0.10242 | 0.070727 | 0.036733 | 0.0011437 | -0.035342 | -0.07205 | -0.10834 | -0.12762 | -0.11621 | -0.10237 | -0.10124
Downwash angle (SLINGERLAND) | deg | 0.6667 | 0.91579 | 1.1596 | 1.3981 | 1.631 | 1.8582 | 2.0797 | 2.2954 | 2.505 | 2.7085 | 2.9059 | 3.0971 | 3.2819 | 3.4604 | 3.6325 | 3.797 | 3.9508 | 4.0895 | 4.2091 | 4.3065 | 4.3787 | 4.4235 | 4.4395 | 4.4254 | 4.381 | 4.3062 | 4.2016 | 4.0949 | 4.0093 | 3.9255
Downwash gradient (SLINGERLAND) at Alpha = 9.999999999999996 deg |  | 0.1578
Downwash angle (SLINGERLAND) at Alpha = 9.999999999999996 deg |  | 4.0779

## TOTAL AIRCRAFT CURVES
Description | Unit | Value
Alpha body | deg | -4 | -3.1724 | -2.3448 | -1.5172 | -0.68966 | 0.13793 | 0.96552 | 1.7931 | 2.6207 | 3.4483 | 4.2759 | 5.1034 | 5.931 | 6.7586 | 7.5862 | 8.4138 | 9.2414 | 10.069 | 10.8966 | 11.7241 | 12.5517 | 13.3793 | 14.2069 | 15.0345 | 15.8621 | 16.6897 | 17.5172 | 18.3448 | 19.1724 | 20
Delta elevator = 5.0 deg
CL horizontal tail |  | -0.09218 | -0.0518 | -0.011053 | 0.030071 | 0.07158 | 0.11348 | 0.15579 | 0.19851 | 0.24164 | 0.2852 | 0.32919 | 0.37362 | 0.41848 | 0.46379 | 0.50955 | 0.55583 | 0.60286 | 0.65095 | 0.70036 | 0.75134 | 0.80407 | 0.8587 | 0.91536 | 0.9741 | 1.035 | 1.0981 | 1.1634 | 1.2292 | 1.2935 | 1.3575
CL total |  | -0.006444 | 0.072842 | 0.1522 | 0.23163 | 0.31114 | 0.39073 | 0.4704 | 0.55015 | 0.62998 | 0.7099 | 0.7899 | 0.86999 | 0.95016 | 1.0304 | 1.1108 | 1.1912 | 1.2718 | 1.3526 | 1.4324 | 1.5093 | 1.5818 | 1.6485 | 1.7083 | 1.7606 | 1.8049 | 1.8412 | 1.8695 | 1.89 | 1.9031 | 1.9102
CD horizontal tail |  | 0.014717 | 0.012663 | 0.010865 | 0.0093318 | 0.0080652 | 0.0070864 | 0.0063844 | 0.00599 | 0.0058946 | 0.0061111 | 0.0066546 | 0.0075217 | 0.0087392 | 0.0103 | 0.012228 | 0.014529 | 0.017233 | 0.020376 | 0.024008 | 0.028179 | 0.032952 | 0.038387 | 0.044546 | 0.051498 | 0.059306 | 0.068046 | 0.0778 | 0.088318 | 0.099302 | 0.11092
CD total |  | 0.029113 | 0.028709 | 0.029192 | 0.030571 | 0.03286 | 0.036067 | 0.040205 | 0.045288 | 0.051327 | 0.05833 | 0.066309 | 0.075271 | 0.08523 | 0.096194 | 0.10817 | 0.12118 | 0.13524 | 0.15035 | 0.1664 | 0.18311 | 0.20015 | 0.21719 | 0.23384 | 0.24976 | 0.26457 | 0.27775 | 0.28908 | 0.29834 | 0.30532 | 0.30995
CM horizontal Tail |  | -0.0037686 | -0.0037767 | -0.003785 | -0.0037934 | -0.0038018 | -0.0038103 | -0.0038189 | -0.0038276 | -0.0039286 | -0.0044352 | -0.0049467 | -0.0054634 | -0.0059851 | -0.006512 | -0.0070442 | -0.0075824 | -0.0081293 | -0.0086886 | -0.0092632 | -0.009856 | -0.010469 | -0.011105 | -0.011763 | -0.012447 | -0.013155 | -0.013887 | -0.014644 | -0.015402 | -0.016143 | -0.016883
Xcg = 25.986504960387446 %
CM total |  | -0.23574 | -0.2401 | -0.24469 | -0.24946 | -0.25438 | -0.22891 | -0.23955 | -0.25021 | -0.26086 | -0.27151 | -0.28206 | -0.29247 | -0.3027 | -0.31271 | -0.32245 | -0.33196 | -0.34138 | -0.35092 | -0.36074 | -0.37091 | -0.38149 | -0.39252 | -0.40403 | -0.416 | -0.42842 | -0.4413 | -0.45469 | -0.46688 | -0.47633 | -0.484
Xcg = 29.471094089476786 %
CM total |  | -0.23603 | -0.23762 | -0.23943 | -0.24142 | -0.24355 | -0.21529 | -0.22314 | -0.231 | -0.23885 | -0.2467 | -0.25444 | -0.26204 | -0.26946 | -0.27665 | -0.28358 | -0.29027 | -0.29686 | -0.30357 | -0.31059 | -0.31806 | -0.32611 | -0.33481 | -0.34422 | -0.35436 | -0.36524 | -0.37688 | -0.38931 | -0.40083 | -0.40987 | -0.41738
Delta elevator = 0.0 deg
CL horizontal tail |  | -0.32575 | -0.28537 | -0.24462 | -0.2035 | -0.16199 | -0.12008 | -0.077776 | -0.035059 | 0.0080759 | 0.051635 | 0.095624 | 0.14005 | 0.18491 | 0.23022 | 0.27598 | 0.32226 | 0.3693 | 0.41738 | 0.4668 | 0.51777 | 0.5705 | 0.62513 | 0.68179 | 0.74054 | 0.80141 | 0.86451 | 0.92988 | 0.99559 | 1.0599 | 1.1239
CL total |  | -0.052802 | 0.026484 | 0.10584 | 0.18528 | 0.26479 | 0.34437 | 0.42404 | 0.50379 | 0.58362 | 0.66354 | 0.74354 | 0.82363 | 0.90381 | 0.98407 | 1.0644 | 1.1449 | 1.2255 | 1.3062 | 1.386 | 1.463 | 1.5354 | 1.6021 | 1.662 | 1.7143 | 1.7586 | 1.7948 | 1.8231 | 1.8436 | 1.8568 | 1.8638
CD horizontal tail |  | 0.014317 | 0.012263 | 0.010465 | 0.0089318 | 0.0076652 | 0.0066864 | 0.0059844 | 0.00559 | 0.0054946 | 0.0057111 | 0.0062546 | 0.0071217 | 0.0083392 | 0.0099003 | 0.011828 | 0.014129 | 0.016833 | 0.019976 | 0.023608 | 0.027779 | 0.032552 | 0.037987 | 0.044146 | 0.051098 | 0.058906 | 0.067646 | 0.0774 | 0.087918 | 0.098902 | 0.11052
CD total |  | 0.029034 | 0.028629 | 0.029113 | 0.030492 | 0.03278 | 0.035988 | 0.040125 | 0.045209 | 0.051248 | 0.058251 | 0.06623 | 0.075192 | 0.085151 | 0.096114 | 0.1081 | 0.1211 | 0.13516 | 0.15027 | 0.16632 | 0.18303 | 0.20007 | 0.21711 | 0.23376 | 0.24968 | 0.26449 | 0.27767 | 0.289 | 0.29826 | 0.30524 | 0.30987
CM horizontal Tail |  | 6.6108e-05 | 5.7912e-05 | 4.9641e-05 | 4.1294e-05 | 3.2869e-05 | 2.4364e-05 | 1.5777e-05 | 7.1066e-06 | -9.3927e-05 | -0.00060049 | -0.0011121 | -0.0016287 | -0.0021504 | -0.0026774 | -0.0032095 | -0.0037477 | -0.0042947 | -0.0048539 | -0.0054286 | -0.0060214 | -0.0066346 | -0.0072699 | -0.0079288 | -0.008612 | -0.0093199 | -0.010052 | -0.010809 | -0.011567 | -0.012309 | -0.013049
Xcg = 25.986504960387446 %
CM total |  | -0.036423 | -0.040316 | -0.044478 | -0.048866 | -0.05344 | -0.027673 | -0.038051 | -0.048493 | -0.058971 | -0.069484 | -0.079942 | -0.090303 | -0.10053 | -0.11057 | -0.12039 | -0.13002 | -0.13959 | -0.14934 | -0.1594 | -0.16986 | -0.18077 | -0.19217 | -0.20409 | -0.21652 | -0.22943 | -0.24285 | -0.25682 | -0.26963 | -0.27973 | -0.2881
Xcg = 29.471094089476786 %
CM total |  | -0.038327 | -0.039448 | -0.040832 | -0.042439 | -0.044227 | -0.01567 | -0.023254 | -0.030898 | -0.038575 | -0.046284 | -0.053934 | -0.061484 | -0.068893 | -0.076118 | -0.083121 | -0.08992 | -0.096668 | -0.10358 | -0.11084 | -0.1186 | -0.12696 | -0.13603 | -0.14585 | -0.15644 | -0.1678 | -0.17997 | -0.19297 | -0.20511 | -0.2148 | -0.22301
Delta elevator = -5.0 deg
CL horizontal tail |  | -0.55931 | -0.51893 | -0.47819 | -0.43706 | -0.39555 | -0.35365 | -0.31134 | -0.26863 | -0.22549 | -0.18193 | -0.13794 | -0.093517 | -0.048652 | -0.0033436 | 0.042414 | 0.088695 | 0.13573 | 0.18382 | 0.23323 | 0.2842 | 0.33693 | 0.39157 | 0.44822 | 0.50697 | 0.56785 | 0.63094 | 0.69631 | 0.76203 | 0.82633 | 0.89032
CL total |  | -0.099159 | -0.019873 | 0.059485 | 0.13892 | 0.21843 | 0.29802 | 0.37768 | 0.45743 | 0.53727 | 0.61718 | 0.69719 | 0.77727 | 0.85745 | 0.93771 | 1.0181 | 1.0985 | 1.1791 | 1.2599 | 1.3397 | 1.4166 | 1.4891 | 1.5558 | 1.6156 | 1.6679 | 1.7122 | 1.7484 | 1.7768 | 1.7973 | 1.8104 | 1.8175
CD horizontal tail |  | 0.014697 | 0.012643 | 0.010845 | 0.0093118 | 0.0080452 | 0.0070664 | 0.0063644 | 0.00597 | 0.0058746 | 0.0060911 | 0.0066346 | 0.0075017 | 0.0087192 | 0.01028 | 0.012208 | 0.014509 | 0.017213 | 0.020356 | 0.023988 | 0.028159 | 0.032932 | 0.038367 | 0.044526 | 0.051478 | 0.059286 | 0.068026 | 0.07778 | 0.088298 | 0.099282 | 0.1109
CD total |  | 0.029109 | 0.028705 | 0.029188 | 0.030567 | 0.032856 | 0.036063 | 0.040201 | 0.045284 | 0.051323 | 0.058326 | 0.066305 | 0.075267 | 0.085226 | 0.09619 | 0.10817 | 0.12118 | 0.13523 | 0.15035 | 0.1664 | 0.18311 | 0.20015 | 0.21718 | 0.23384 | 0.24976 | 0.26457 | 0.27775 | 0.28908 | 0.29834 | 0.30531 | 0.30994
CM horizontal Tail |  | 0.0039008 | 0.0038926 | 0.0038843 | 0.003876 | 0.0038675 | 0.003859 | 0.0038505 | 0.0038418 | 0.0037408 | 0.0032342 | 0.0027226 | 0.002206 | 0.0016842 | 0.0011573 | 0.00062519 | 8.6967e-05 | -0.00046001 | -0.0010192 | -0.0015939 | -0.0021867 | -0.0027999 | -0.0034353 | -0.0040941 | -0.0047773 | -0.0054852 | -0.0062177 | -0.0069744 | -0.0077328 | -0.0084741 | -0.0092139
Xcg = 25.986504960387446 %
CM total |  | 0.163 | 0.15957 | 0.15582 | 0.15181 | 0.14757 | 0.17363 | 0.1635 | 0.15327 | 0.14296 | 0.13257 | 0.12219 | 0.11187 | 0.10164 | 0.091556 | 0.081646 | 0.071895 | 0.062147 | 0.052188 | 0.041873 | 0.03112 | 0.01987 | 0.0080837 | -0.0042552 | -0.017143 | -0.030559 | -0.044528 | -0.059082 | -0.072521 | -0.083292 | -0.092377
Xcg = 29.471094089476786 %
CM total |  | 0.15949 | 0.15882 | 0.15785 | 0.15662 | 0.15517 | 0.18402 | 0.17668 | 0.16925 | 0.16174 | 0.15415 | 0.14659 | 0.13908 | 0.13167 | 0.1244 | 0.11732 | 0.11039 | 0.10348 | 0.096357 | 0.088847 | 0.0808 | 0.0721 | 0.062659 | 0.052426 | 0.041375 | 0.029512 | 0.016804 | 0.0032217 | -0.0095309 | -0.019891 | -0.028796
Delta elevator = -10.0 deg
CL horizontal tail |  | -0.78043 | -0.74005 | -0.6993 | -0.65818 | -0.61667 | -0.57477 | -0.53246 | -0.48974 | -0.44661 | -0.40305 | -0.35906 | -0.31464 | -0.26977 | -0.22446 | -0.1787 | -0.13242 | -0.08539 | -0.037302 | 0.012112 | 0.063086 | 0.11581 | 0.17045 | 0.2271 | 0.28585 | 0.34673 | 0.40982 | 0.47519 | 0.54091 | 0.60521 | 0.66921
CL total |  | -0.14305 | -0.06376 | 0.015598 | 0.095031 | 0.17454 | 0.25413 | 0.3338 | 0.41355 | 0.49338 | 0.5733 | 0.6533 | 0.73339 | 0.81356 | 0.89383 | 0.97418 | 1.0546 | 1.1352 | 1.216 | 1.2958 | 1.3727 | 1.4452 | 1.5119 | 1.5717 | 1.624 | 1.6683 | 1.7046 | 1.7329 | 1.7534 | 1.7665 | 1.7736
CD horizontal tail |  | 0.015857 | 0.013803 | 0.012005 | 0.010472 | 0.0092052 | 0.0082264 | 0.0075244 | 0.00713 | 0.0070346 | 0.0072511 | 0.0077946 | 0.0086617 | 0.0098792 | 0.01144 | 0.013368 | 0.015669 | 0.018373 | 0.021516 | 0.025148 | 0.029319 | 0.034092 | 0.039527 | 0.045686 | 0.052638 | 0.060446 | 0.069186 | 0.07894 | 0.089458 | 0.10044 | 0.11206
CD total |  | 0.029339 | 0.028935 | 0.029418 | 0.030798 | 0.033086 | 0.036293 | 0.040431 | 0.045515 | 0.051553 | 0.058556 | 0.066536 | 0.075497 | 0.085457 | 0.09642 | 0.1084 | 0.12141 | 0.13546 | 0.15058 | 0.16663 | 0.18334 | 0.20038 | 0.21741 | 0.23407 | 0.24999 | 0.2648 | 0.27798 | 0.28931 | 0.29857 | 0.30555 | 0.31017
CM horizontal Tail |  | 0.014537 | 0.014529 | 0.014521 | 0.014512 | 0.014504 | 0.014495 | 0.014487 | 0.014478 | 0.014377 | 0.013871 | 0.013359 | 0.012842 | 0.012321 | 0.011794 | 0.011262 | 0.010723 | 0.010176 | 0.0096171 | 0.0090425 | 0.0084497 | 0.0078365 | 0.0072011 | 0.0065422 | 0.0058591 | 0.0051512 | 0.0044186 | 0.003662 | 0.0029036 | 0.0021623 | 0.0014224
Xcg = 25.986504960387446 %
CM total |  | 0.3528 | 0.34979 | 0.34643 | 0.34276 | 0.33883 | 0.36515 | 0.35525 | 0.34521 | 0.33504 | 0.32476 | 0.31445 | 0.30416 | 0.29392 | 0.28378 | 0.27378 | 0.2639 | 0.25398 | 0.24381 | 0.23324 | 0.2222 | 0.21062 | 0.19846 | 0.18571 | 0.17238 | 0.15847 | 0.14398 | 0.12886 | 0.11481 | 0.1034 | 0.093632
Xcg = 29.471094089476786 %
CM total |  | 0.34776 | 0.34752 | 0.34693 | 0.34605 | 0.3449 | 0.37401 | 0.36691 | 0.35966 | 0.3523 | 0.34482 | 0.33732 | 0.32984 | 0.32243 | 0.31511 | 0.30793 | 0.30088 | 0.2938 | 0.28647 | 0.27871 | 0.27038 | 0.26136 | 0.25155 | 0.24091 | 0.22942 | 0.21708 | 0.20385 | 0.18971 | 0.17635 | 0.16536 | 0.15578
Delta elevator = -15.0 deg
CL horizontal tail |  | -0.95053 | -0.91015 | -0.86941 | -0.82828 | -0.78677 | -0.74487 | -0.70256 | -0.65984 | -0.61671 | -0.57315 | -0.52916 | -0.48474 | -0.43987 | -0.39456 | -0.34881 | -0.30252 | -0.25549 | -0.2074 | -0.15799 | -0.10702 | -0.054287 | 0.0003482 | 0.057004 | 0.11575 | 0.17663 | 0.23972 | 0.30509 | 0.37081 | 0.43511 | 0.4991
CL total |  | -0.17681 | -0.097522 | -0.018163 | 0.06127 | 0.14078 | 0.22037 | 0.30004 | 0.37979 | 0.45962 | 0.53954 | 0.61954 | 0.69963 | 0.7798 | 0.86007 | 0.94042 | 1.0209 | 1.1015 | 1.1822 | 1.262 | 1.339 | 1.4114 | 1.4781 | 1.538 | 1.5903 | 1.6346 | 1.6708 | 1.6991 | 1.7196 | 1.7327 | 1.7398
CD horizontal tail |  | 0.017797 | 0.015743 | 0.013945 | 0.012412 | 0.011145 | 0.010166 | 0.0094644 | 0.00907 | 0.0089746 | 0.0091911 | 0.0097346 | 0.010602 | 0.011819 | 0.01338 | 0.015308 | 0.017609 | 0.020313 | 0.023456 | 0.027088 | 0.031259 | 0.036032 | 0.041467 | 0.047626 | 0.054578 | 0.062386 | 0.071126 | 0.08088 | 0.091398 | 0.10238 | 0.114
CD total |  | 0.029724 | 0.02932 | 0.029803 | 0.031183 | 0.033471 | 0.036678 | 0.040816 | 0.0459 | 0.051939 | 0.058941 | 0.066921 | 0.075882 | 0.085842 | 0.096805 | 0.10879 | 0.1218 | 0.13585 | 0.15096 | 0.16701 | 0.18372 | 0.20076 | 0.2178 | 0.23445 | 0.25037 | 0.26518 | 0.27836 | 0.28969 | 0.29895 | 0.30593 | 0.31056
CM horizontal Tail |  | 0.028212 | 0.028203 | 0.028195 | 0.028187 | 0.028178 | 0.02817 | 0.028161 | 0.028153 | 0.028051 | 0.027545 | 0.027033 | 0.026517 | 0.025995 | 0.025468 | 0.024936 | 0.024398 | 0.023851 | 0.023291 | 0.022717 | 0.022124 | 0.021511 | 0.020875 | 0.020217 | 0.019533 | 0.018826 | 0.018093 | 0.017336 | 0.016578 | 0.015837 | 0.015097
Xcg = 25.986504960387446 %
CM total |  | 0.49965 | 0.49695 | 0.49388 | 0.49046 | 0.48675 | 0.51327 | 0.50353 | 0.49361 | 0.48355 | 0.47333 | 0.46307 | 0.45278 | 0.44252 | 0.43233 | 0.42224 | 0.41225 | 0.40218 | 0.39184 | 0.38106 | 0.36978 | 0.35794 | 0.34548 | 0.33241 | 0.31871 | 0.30442 | 0.28951 | 0.27394 | 0.25942 | 0.2475 | 0.23719
Xcg = 29.471094089476786 %
CM total |  | 0.49343 | 0.49351 | 0.4932 | 0.49257 | 0.49164 | 0.52095 | 0.514 | 0.50689 | 0.49963 | 0.49222 | 0.48477 | 0.4773 | 0.46986 | 0.46249 | 0.45523 | 0.44807 | 0.44084 | 0.43334 | 0.42539 | 0.41682 | 0.40753 | 0.39743 | 0.38647 | 0.37463 | 0.3619 | 0.34826 | 0.33367 | 0.31985 | 0.30835 | 0.29824
Delta elevator = -20.0 deg
CL horizontal tail |  | -0.98469 | -0.94431 | -0.90357 | -0.86244 | -0.82093 | -0.77903 | -0.73672 | -0.694 | -0.65087 | -0.60731 | -0.56332 | -0.5189 | -0.47403 | -0.42872 | -0.38297 | -0.33668 | -0.28965 | -0.24156 | -0.19215 | -0.14118 | -0.088447 | -0.033812 | 0.022844 | 0.081591 | 0.14247 | 0.20556 | 0.27093 | 0.33665 | 0.40095 | 0.46494
CL total |  | -0.18359 | -0.1043 | -0.024943 | 0.05449 | 0.134 | 0.21359 | 0.29326 | 0.37301 | 0.45284 | 0.53276 | 0.61276 | 0.69285 | 0.77302 | 0.85329 | 0.93364 | 1.0141 | 1.0947 | 1.1755 | 1.2552 | 1.3322 | 1.4046 | 1.4713 | 1.5312 | 1.5835 | 1.6278 | 1.664 | 1.6923 | 1.7128 | 1.726 | 1.733
CD horizontal tail |  | 0.020517 | 0.018463 | 0.016665 | 0.015132 | 0.013865 | 0.012886 | 0.012184 | 0.01179 | 0.011695 | 0.011911 | 0.012455 | 0.013322 | 0.014539 | 0.0161 | 0.018028 | 0.020329 | 0.023033 | 0.026176 | 0.029808 | 0.033979 | 0.038752 | 0.044187 | 0.050346 | 0.057298 | 0.065106 | 0.073846 | 0.0836 | 0.094118 | 0.1051 | 0.11672
CD total |  | 0.030264 | 0.02986 | 0.030343 | 0.031723 | 0.034011 | 0.037218 | 0.041356 | 0.046439 | 0.052478 | 0.059481 | 0.06746 | 0.076422 | 0.086382 | 0.097345 | 0.10933 | 0.12234 | 0.13639 | 0.1515 | 0.16755 | 0.18426 | 0.2013 | 0.21834 | 0.23499 | 0.25091 | 0.26572 | 0.2789 | 0.29023 | 0.29949 | 0.30647 | 0.3111
CM horizontal Tail |  | 0.044145 | 0.044137 | 0.044128 | 0.04412 | 0.044112 | 0.044103 | 0.044095 | 0.044086 | 0.043985 | 0.043478 | 0.042967 | 0.04245 | 0.041928 | 0.041401 | 0.040869 | 0.040331 | 0.039784 | 0.039225 | 0.03865 | 0.038057 | 0.037444 | 0.036809 | 0.03615 | 0.035467 | 0.034759 | 0.034026 | 0.03327 | 0.032511 | 0.03177 | 0.03103
Xcg = 25.986504960387446 %
CM total |  | 0.53114 | 0.52848 | 0.52543 | 0.52204 | 0.51834 | 0.54487 | 0.53513 | 0.52521 | 0.51514 | 0.50491 | 0.49462 | 0.48431 | 0.47402 | 0.46378 | 0.45365 | 0.4436 | 0.43348 | 0.42307 | 0.41223 | 0.40087 | 0.38894 | 0.3764 | 0.36323 | 0.34944 | 0.33504 | 0.32001 | 0.30433 | 0.28968 | 0.27763 | 0.26719
Xcg = 29.471094089476786 %
CM total |  | 0.52469 | 0.5248 | 0.52452 | 0.52391 | 0.523 | 0.55231 | 0.54537 | 0.53825 | 0.53099 | 0.52357 | 0.51609 | 0.50859 | 0.50112 | 0.49371 | 0.48641 | 0.4792 | 0.47191 | 0.46435 | 0.45632 | 0.44768 | 0.43831 | 0.42812 | 0.41707 | 0.40513 | 0.39229 | 0.37854 | 0.36384 | 0.34989 | 0.33826 | 0.32802
Delta elevator = -25.0 deg
CL horizontal tail |  | -1.0292 | -0.98886 | -0.94811 | -0.90699 | -0.86548 | -0.82358 | -0.78127 | -0.73855 | -0.69542 | -0.65186 | -0.60787 | -0.56345 | -0.51858 | -0.47327 | -0.42751 | -0.38123 | -0.3342 | -0.28611 | -0.2367 | -0.18572 | -0.133 | -0.07836 | -0.021705 | 0.037042 | 0.09792 | 0.16101 | 0.22638 | 0.2921 | 0.3564 | 0.4204
CL total |  | -0.19243 | -0.11314 | -0.033785 | 0.045648 | 0.12516 | 0.20475 | 0.28441 | 0.36416 | 0.444 | 0.52391 | 0.60392 | 0.684 | 0.76418 | 0.84444 | 0.9248 | 1.0053 | 1.0859 | 1.1666 | 1.2464 | 1.3233 | 1.3958 | 1.4625 | 1.5223 | 1.5746 | 1.6189 | 1.6552 | 1.6835 | 1.704 | 1.7171 | 1.7242
CD horizontal tail |  | 0.024017 | 0.021963 | 0.020165 | 0.018632 | 0.017365 | 0.016386 | 0.015684 | 0.01529 | 0.015195 | 0.015411 | 0.015955 | 0.016822 | 0.018039 | 0.0196 | 0.021528 | 0.023829 | 0.026533 | 0.029676 | 0.033308 | 0.037479 | 0.042252 | 0.047687 | 0.053846 | 0.060798 | 0.068606 | 0.077346 | 0.0871 | 0.097618 | 0.1086 | 0.12022
CD total |  | 0.030959 | 0.030555 | 0.031038 | 0.032417 | 0.034705 | 0.037913 | 0.04205 | 0.047134 | 0.053173 | 0.060176 | 0.068155 | 0.077117 | 0.087076 | 0.09804 | 0.11002 | 0.12303 | 0.13708 | 0.1522 | 0.16825 | 0.18496 | 0.202 | 0.21903 | 0.23569 | 0.25161 | 0.26642 | 0.2796 | 0.29093 | 0.30019 | 0.30716 | 0.31179
CM horizontal Tail |  | 0.061046 | 0.061038 | 0.06103 | 0.061021 | 0.061013 | 0.061004 | 0.060996 | 0.060987 | 0.060886 | 0.060379 | 0.059868 | 0.059351 | 0.05883 | 0.058303 | 0.05777 | 0.057232 | 0.056685 | 0.056126 | 0.055551 | 0.054959 | 0.054345 | 0.05371 | 0.053051 | 0.052368 | 0.05166 | 0.050928 | 0.050171 | 0.049412 | 0.048671 | 0.047931
Xcg = 25.986504960387446 %
CM total |  | 0.57171 | 0.5691 | 0.56609 | 0.56272 | 0.55905 | 0.58559 | 0.57586 | 0.56593 | 0.55585 | 0.5456 | 0.53528 | 0.52494 | 0.5146 | 0.50432 | 0.49413 | 0.48401 | 0.47381 | 0.46332 | 0.45239 | 0.44093 | 0.42889 | 0.41624 | 0.40295 | 0.38902 | 0.37448 | 0.35931 | 0.34347 | 0.32866 | 0.31644 | 0.30582
Xcg = 29.471094089476786 %
CM total |  | 0.56495 | 0.5651 | 0.56487 | 0.56428 | 0.56339 | 0.59272 | 0.58579 | 0.57867 | 0.57139 | 0.56395 | 0.55645 | 0.54892 | 0.5414 | 0.53394 | 0.52658 | 0.5193 | 0.51195 | 0.5043 | 0.49618 | 0.48744 | 0.47797 | 0.46767 | 0.45649 | 0.44442 | 0.43145 | 0.41755 | 0.4027 | 0.38859 | 0.37679 | 0.36637
Delta elevator = -30.0 deg
CL horizontal tail |  | -1.1699 | -1.1296 | -1.0888 | -1.0477 | -1.0062 | -0.96428 | -0.92197 | -0.87925 | -0.83612 | -0.79256 | -0.74857 | -0.70414 | -0.65928 | -0.61397 | -0.56821 | -0.52193 | -0.4749 | -0.42681 | -0.3774 | -0.32642 | -0.27369 | -0.21906 | -0.1624 | -0.10366 | -0.042779 | 0.020314 | 0.085685 | 0.1514 | 0.2157 | 0.2797
CL total |  | -0.22035 | -0.14107 | -0.06171 | 0.017723 | 0.097233 | 0.17682 | 0.25649 | 0.33624 | 0.41607 | 0.49599 | 0.57599 | 0.65608 | 0.73625 | 0.81652 | 0.89687 | 0.97733 | 1.0579 | 1.1387 | 1.2185 | 1.2954 | 1.3679 | 1.4346 | 1.4944 | 1.5467 | 1.591 | 1.6272 | 1.6556 | 1.6761 | 1.6892 | 1.6963
CD horizontal tail |  | 0.028297 | 0.026243 | 0.024445 | 0.022912 | 0.021645 | 0.020666 | 0.019964 | 0.01957 | 0.019475 | 0.019691 | 0.020235 | 0.021102 | 0.022319 | 0.02388 | 0.025808 | 0.028109 | 0.030813 | 0.033956 | 0.037588 | 0.041759 | 0.046532 | 0.051967 | 0.058126 | 0.065078 | 0.072886 | 0.081626 | 0.09138 | 0.1019 | 0.11288 | 0.1245
CD total |  | 0.031808 | 0.031404 | 0.031887 | 0.033267 | 0.035555 | 0.038762 | 0.0429 | 0.047984 | 0.054023 | 0.061025 | 0.069005 | 0.077967 | 0.087926 | 0.098889 | 0.11087 | 0.12388 | 0.13793 | 0.15304 | 0.1691 | 0.1858 | 0.20285 | 0.21988 | 0.23654 | 0.25246 | 0.26727 | 0.28045 | 0.29178 | 0.30104 | 0.30801 | 0.31264
CM horizontal Tail |  | 0.078579 | 0.078571 | 0.078563 | 0.078554 | 0.078546 | 0.078537 | 0.078529 | 0.07852 | 0.078419 | 0.077912 | 0.077401 | 0.076884 | 0.076363 | 0.075836 | 0.075303 | 0.074765 | 0.074218 | 0.073659 | 0.073084 | 0.072492 | 0.071878 | 0.071243 | 0.070584 | 0.069901 | 0.069193 | 0.068461 | 0.067704 | 0.066946 | 0.066204 | 0.065464
Xcg = 25.986504960387446 %
CM total |  | 0.69435 | 0.69196 | 0.68915 | 0.68596 | 0.68244 | 0.7091 | 0.69947 | 0.68963 | 0.67959 | 0.66937 | 0.65905 | 0.64868 | 0.63829 | 0.62793 | 0.61763 | 0.60739 | 0.59704 | 0.58637 | 0.57523 | 0.56355 | 0.55126 | 0.53832 | 0.52472 | 0.51047 | 0.49558 | 0.48003 | 0.46378 | 0.44855 | 0.43588 | 0.42478
Xcg = 29.471094089476786 %
CM total |  | 0.68662 | 0.68699 | 0.68696 | 0.68655 | 0.68581 | 0.71527 | 0.70843 | 0.70139 | 0.69416 | 0.68675 | 0.67924 | 0.67169 | 0.66412 | 0.65659 | 0.64913 | 0.64172 | 0.63422 | 0.62639 | 0.61808 | 0.60911 | 0.59938 | 0.58881 | 0.57733 | 0.56493 | 0.55161 | 0.53734 | 0.52209 | 0.50756 | 0.49532 | 0.48443

## LONGITUDINAL STABILITY AND CONT
Description | Unit | Value
Alpha body | deg | -4 | -3.1724 | -2.3448 | -1.5172 | -0.68966 | 0.13793 | 0.96552 | 1.7931 | 2.6207 | 3.4483 | 4.2759 | 5.1034 | 5.931 | 6.7586 | 7.5862 | 8.4138 | 9.2414 | 10.069 | 10.8966 | 11.7241 | 12.5517 | 13.3793 | 14.2069 | 15.0345 | 15.8621 | 16.6897 | 17.5172 | 18.3448 | 19.1724 | 20
Xcg = 25.986504960387446 %
CL_h equilibrium |  | -0.24734 | -0.23187 | -0.2162 | -0.20029 | -0.18409 | -0.13208 | -0.12164 | -0.1108 | -0.099503 | -0.087728 | -0.075437 | -0.062595 | -0.049168 | -0.035124 | -0.020432 | -0.0050594 | 0.011023 | 0.027849 | 0.045501 | 0.0641 | 0.083753 | 0.10455 | 0.12656 | 0.14984 | 0.17445 | 0.2004 | 0.22773 | 0.25641
CL_total equilibrium |  | -0.03724 | 0.037101 | 0.11148 | 0.18591 | 0.2604 | 0.34199 | 0.41534 | 0.48876 | 0.56227 | 0.63588 | 0.70959 | 0.78341 | 0.85735 | 0.93141 | 1.0056 | 1.0799 | 1.1544 | 1.2289 | 1.3024 | 1.3729 | 1.4388 | 1.4988 | 1.5518 | 1.597 | 1.6341 | 1.663 | 1.6838 | 1.6969
CD_h equilibrium |  | 0.014357 | 0.012303 | 0.010505 | 0.0089718 | 0.0077052 | 0.0067264 | 0.0060244 | 0.00563 | 0.0055985 | 0.0058847 | 0.0064976 | 0.007434 | 0.0087215 | 0.010426 | 0.012496 | 0.014938 | 0.017784 | 0.021088 | 0.024959 | 0.029373 | 0.034395 | 0.040084 | 0.046703 | 0.054125 | 0.062492 | 0.073678 | 0.087004 | 0.097618
CD_total equilibrium |  | 0.029042 | 0.028637 | 0.029121 | 0.0305 | 0.032788 | 0.035996 | 0.040133 | 0.045217 | 0.051268 | 0.058285 | 0.066278 | 0.075254 | 0.085227 | 0.096219 | 0.10823 | 0.12127 | 0.13535 | 0.15049 | 0.16659 | 0.18335 | 0.20044 | 0.21752 | 0.23427 | 0.25028 | 0.26521 | 0.27887 | 0.29091 | 0.30019
delta_e equilibrium | deg | 1.6667 | 1.1371 | 0.60402 | 0.06813 | -0.46982 | -0.25514 | -0.93253 | -1.61 | -2.2934 | -2.9762 | -3.6572 | -4.3357 | -5.0115 | -5.7062 | -6.3966 | -7.0835 | -7.7713 | -8.4783 | -9.2493 | -10.0352 | -10.8382 | -11.6597 | -12.7688 | -13.9063 | -15.2042 | -19.6603 | -24.8675 | -25
Neutral_point |  | 0.31223 | 0.31402 | 0.31732 | 0.32005 | 0.13267 | 0.17271 | 0.40172 | 0.40224 | 0.40255 | 0.40222 | 0.40098 | 0.39918 | 0.39681 | 0.39388 | 0.39081 | 0.38891 | 0.38955 | 0.39369 | 0.40247 | 0.4168 | 0.43777 | 0.46747 | 0.5096 | 0.57104 | 0.66638 | 0.82879 | 1.0831 | 1.5448
Static_Stability_Margin |  | -0.052365 | -0.054157 | -0.057453 | -0.060183 | 0.12719 | 0.087151 | -0.14185 | -0.14237 | -0.14268 | -0.14235 | -0.14111 | -0.13931 | -0.13694 | -0.13401 | -0.13094 | -0.12905 | -0.12968 | -0.13383 | -0.1426 | -0.15693 | -0.17791 | -0.2076 | -0.24974 | -0.31118 | -0.40652 | -0.56892 | -0.8232 | -1.285
Efficiency |  | -1.2823 | 1.2956 | 3.8283 | 6.0955 | 7.9419 | 9.5009 | 10.3489 | 10.8092 | 10.9672 | 10.9098 | 10.7063 | 10.4103 | 10.0596 | 9.6801 | 9.2915 | 8.9054 | 8.529 | 8.1661 | 7.8181 | 7.4882 | 7.1783 | 6.8902 | 6.6238 | 6.3809 | 6.1618 | 5.9634 | 5.7879 | 5.6528
Maximum efficiency |  | 10.9672
Xcg = 29.471094089476786 %
CL_h equilibrium |  | -0.24892 | -0.23041 | -0.21169 | -0.19272 | -0.17346 | -0.1181 | -0.10465 | -0.09078 | -0.076462 | -0.061659 | -0.046334 | -0.030454 | -0.013985 | 0.0031061 | 0.020851 | 0.039281 | 0.058426 | 0.078317 | 0.09899 | 0.12049 | 0.14285 | 0.1661 | 0.19028 | 0.21541 | 0.24151 | 0.26862 | 0.29674 | 0.3259 | 0.35608
CL_total equilibrium |  | -0.037554 | 0.037392 | 0.11238 | 0.18741 | 0.26251 | 0.34477 | 0.41871 | 0.49273 | 0.56685 | 0.64105 | 0.71537 | 0.78979 | 0.86433 | 0.93899 | 1.0138 | 1.0887 | 1.1638 | 1.2389 | 1.313 | 1.3841 | 1.4506 | 1.511 | 1.5644 | 1.61 | 1.6474 | 1.6765 | 1.6975 | 1.7107 | 1.7171
CD_h equilibrium |  | 0.014357 | 0.012303 | 0.010505 | 0.0089718 | 0.0077052 | 0.0067264 | 0.0060244 | 0.00563 | 0.0055481 | 0.0058275 | 0.0064339 | 0.0073635 | 0.0086432 | 0.010266 | 0.012307 | 0.014735 | 0.017567 | 0.020839 | 0.024603 | 0.028949 | 0.033951 | 0.039621 | 0.046025 | 0.053255 | 0.061525 | 0.070743 | 0.081285 | 0.095199 | 0.1086
CD_total equilibrium |  | 0.029042 | 0.028637 | 0.029121 | 0.0305 | 0.032788 | 0.035996 | 0.040133 | 0.045217 | 0.051258 | 0.058274 | 0.066265 | 0.07524 | 0.085211 | 0.096187 | 0.10819 | 0.12123 | 0.1353 | 0.15044 | 0.16652 | 0.18326 | 0.20035 | 0.21743 | 0.23413 | 0.25011 | 0.26501 | 0.27828 | 0.28977 | 0.29971 | 0.30716
delta_e equilibrium | deg | 1.6331 | 1.1682 | 0.69999 | 0.22905 | -0.24387 | 0.042055 | -0.57123 | -1.1845 | -1.7984 | -2.4162 | -3.032 | -3.6452 | -4.2552 | -4.8614 | -5.4792 | -6.0981 | -6.7179 | -7.3445 | -7.9832 | -8.6664 | -9.4036 | -10.1654 | -10.9538 | -11.8031 | -12.9186 | -14.0729 | -15.7811 | -21.6683 | -25
Neutral_point |  | 0.30967 | 0.31142 | 0.31465 | 0.31732 | 0.13304 | 0.17241 | 0.39762 | 0.39813 | 0.39844 | 0.39812 | 0.3969 | 0.39513 | 0.3928 | 0.38991 | 0.38689 | 0.38502 | 0.38564 | 0.38969 | 0.39826 | 0.41223 | 0.43267 | 0.46162 | 0.50271 | 0.56266 | 0.65579 | 0.81463 | 1.0633 | 1.5148 | 8.2712
Static_Stability_Margin |  | -0.014956 | -0.016711 | -0.019938 | -0.022612 | 0.16167 | 0.1223 | -0.10291 | -0.10342 | -0.10373 | -0.10341 | -0.10219 | -0.10042 | -0.098087 | -0.095203 | -0.092183 | -0.090312 | -0.090927 | -0.094983 | -0.10354 | -0.11751 | -0.13796 | -0.16691 | -0.208 | -0.26795 | -0.36108 | -0.51992 | -0.76856 | -1.2201 | -7.9765
Efficiency |  | -1.2931 | 1.3057 | 3.8591 | 6.1448 | 8.0062 | 9.578 | 10.433 | 10.8971 | 11.0586 | 11.0007 | 10.7955 | 10.497 | 10.1434 | 9.7622 | 9.3704 | 8.9809 | 8.6012 | 8.2354 | 7.8852 | 7.5527 | 7.24 | 6.9493 | 6.6816 | 6.4373 | 6.2165 | 6.0245 | 5.8579 | 5.7079 | 5.59
Maximum efficiency |  | 11.0586

## DIRECTIONAL STABILITY AND CONTR
Description | Unit | Value
Beta | deg | 0 | 1.5789 | 3.1579 | 4.7368 | 6.3158 | 7.8947 | 9.4737 | 11.0526 | 12.6316 | 14.2105 | 15.7895 | 17.3684 | 18.9474 | 20.5263 | 22.1053 | 23.6842 | 25.2632 | 26.8421 | 28.4211 | 30
Xcg = 25.986504960387446 %
CN_beta_vertical_tail | 1/deg | 0.0062316
CN_beta_fuselage | 1/deg | -0.0010516
CN_beta_wing | 1/deg | 0.00018977
CN_beta_total | 1/deg | 0.0053698
Delta_rudder | deg | 5 | 10 | 15 | 20 | 25 | 0
CN_delta_rudder | 1/deg | 0.0042706 | 0.0041415 | 0.0037695 | 0.0029949 | 0.0025651 | 0.0043166
CN_vertical_tail |  | 0 | 0.0098393 | 0.019679 | 0.029518 | 0.039357 | 0.049197 | 0.059036 | 0.068875 | 0.078516 | 0.087566 | 0.095707 | 0.10262 | 0.108 | 0.11151 | 0.11285 | 0.1117 | 0.10774 | 0.10064 | 0.090108 | 0.075811
CN_fuselage |  | -0.00024838 | -0.0019029 | -0.0034867 | -0.0049996 | -0.0064418 | -0.0078132 | -0.0091138 | -0.010344 | -0.011503 | -0.012591 | -0.013608 | -0.014555 | -0.015431 | -0.016236 | -0.016971 | -0.017634 | -0.018227 | -0.018749 | -0.0192 | -0.01958
CN_wing |  | 0 | 0.00029963 | 0.00059926 | 0.00089889 | 0.0011985 | 0.0014982 | 0.0017978 | 0.0020974 | 0.002397 | 0.0026967 | 0.0029963 | 0.0032959 | 0.0035956 | 0.0038952 | 0.0041948 | 0.0044945 | 0.0047941 | 0.0050937 | 0.0053934 | 0.005693
CN_total |  | -0.00024838 | 0.0082361 | 0.016791 | 0.025417 | 0.034114 | 0.042882 | 0.05172 | 0.060629 | 0.06941 | 0.077671 | 0.085095 | 0.091365 | 0.096163 | 0.099173 | 0.10008 | 0.09856 | 0.094302 | 0.086989 | 0.076301 | 0.061924
CN at delta rudder = 5.0 deg |  | -0.0083488 | 0.0014906 | 0.01133 | 0.021169 | 0.031009 | 0.040848 | 0.050687 | 0.060526 | 0.070167 | 0.079217 | 0.087358 | 0.094275 | 0.09965 | 0.10317 | 0.1045 | 0.10335 | 0.099386 | 0.092295 | 0.081759 | 0.067462
CN at delta rudder = 10.0 deg |  | -0.033395 | -0.023556 | -0.013716 | -0.003877 | 0.0059623 | 0.015802 | 0.025641 | 0.03548 | 0.045121 | 0.05417 | 0.062312 | 0.069229 | 0.074603 | 0.078119 | 0.079458 | 0.078304 | 0.07434 | 0.067249 | 0.056713 | 0.042416
CN at delta rudder = 15.0 deg |  | -0.051443 | -0.041604 | -0.031765 | -0.021925 | -0.012086 | -0.0022466 | 0.0075928 | 0.017432 | 0.027073 | 0.036122 | 0.044264 | 0.051181 | 0.056555 | 0.060071 | 0.06141 | 0.060256 | 0.056292 | 0.0492 | 0.038665 | 0.024368
CN at delta rudder = 20.0 deg |  | -0.070392 | -0.060553 | -0.050713 | -0.040874 | -0.031035 | -0.021195 | -0.011356 | -0.0015167 | 0.0081239 | 0.017174 | 0.025315 | 0.032232 | 0.037606 | 0.041122 | 0.042461 | 0.041307 | 0.037343 | 0.030252 | 0.019716 | 0.005419
CN at delta rudder = 25.0 deg |  | -0.085715 | -0.075876 | -0.066037 | -0.056197 | -0.046358 | -0.036519 | -0.026679 | -0.01684 | -0.0071996 | 0.0018501 | 0.0099917 | 0.016908 | 0.022283 | 0.025798 | 0.027138 | 0.025984 | 0.02202 | 0.014928 | 0.0043926 | -0.0099044
CN at delta rudder = 0.0 deg |  | 0 | 0.0098393 | 0.019679 | 0.029518 | 0.039357 | 0.049197 | 0.059036 | 0.068875 | 0.078516 | 0.087566 | 0.095707 | 0.10262 | 0.108 | 0.11151 | 0.11285 | 0.1117 | 0.10774 | 0.10064 | 0.090108 | 0.075811
Delta_rudder equilibrium | deg | 0.015008 | 0.42021 | 1.6658 | 3.7219 | 6.003 | 7.6088 | 9.2596 | 10.9555 | 12.4412 | 13.8969
Beta equilibrium | deg | 0 | 2.7778 | 5.5556 | 8.3333 | 11.1111 | 13.8889 | 16.6667 | 19.4444 | 22.2222 | 25
Xcg = 29.471094089476786 %
CN_beta_vertical_tail | 1/deg | 0.0053698 5: 0.0061885
CN_beta_fuselage | 1/deg | 0.0053698 5: -0.0010545
CN_beta_wing | 1/deg | 0.0053698 5: 0.00018977
CN_beta_total | 1/deg | 0.0053698 5: 0.0053238
Delta_rudder | deg | 5 | 10 | 15 | 20 | 25 | 0
CN_delta_rudder | 1/deg | 0.0042411 | 0.0041129 | 0.0037435 | 0.0029742 | 0.0025474 | 0.0042868
CN_vertical_tail |  | 0 | 0.0097714 | 0.019543 | 0.029314 | 0.039085 | 0.048857 | 0.058628 | 0.068399 | 0.077973 | 0.086961 | 0.095046 | 0.10191 | 0.10725 | 0.11074 | 0.11207 | 0.11093 | 0.10699 | 0.099948 | 0.089486 | 0.075287
CN_fuselage |  | -0.00024907 | -0.0019082 | -0.0034964 | -0.0050136 | -0.0064598 | -0.007835 | -0.0091393 | -0.010373 | -0.011535 | -0.012626 | -0.013646 | -0.014596 | -0.015474 | -0.016281 | -0.017018 | -0.017683 | -0.018278 | -0.018801 | -0.019254 | -0.019635
CN_wing |  | 0 | 0.00029963 | 0.00059926 | 0.00089889 | 0.0011985 | 0.0014982 | 0.0017978 | 0.0020974 | 0.002397 | 0.0026967 | 0.0029963 | 0.0032959 | 0.0035956 | 0.0038952 | 0.0041948 | 0.0044945 | 0.0047941 | 0.0050937 | 0.0053934 | 0.005693
CN_total |  | -0.00024907 | 0.0081628 | 0.016646 | 0.025199 | 0.033824 | 0.04252 | 0.051287 | 0.060124 | 0.068836 | 0.077031 | 0.084396 | 0.090615 | 0.095374 | 0.098357 | 0.09925 | 0.097739 | 0.093507 | 0.086241 | 0.075625 | 0.061345
CN at delta rudder = 5.0 deg |  | -0.0082911 | 0.0014803 | 0.011252 | 0.021023 | 0.030794 | 0.040566 | 0.050337 | 0.060108 | 0.069682 | 0.078669 | 0.086755 | 0.093624 | 0.098961 | 0.10245 | 0.10378 | 0.10264 | 0.0987 | 0.091657 | 0.081194 | 0.066996
CN at delta rudder = 10.0 deg |  | -0.033164 | -0.023393 | -0.013622 | -0.0038502 | 0.0059211 | 0.015692 | 0.025464 | 0.035235 | 0.044809 | 0.053796 | 0.061882 | 0.06875 | 0.074088 | 0.077579 | 0.078909 | 0.077763 | 0.073826 | 0.066784 | 0.056321 | 0.042123
CN at delta rudder = 15.0 deg |  | -0.051088 | -0.041317 | -0.031545 | -0.021774 | -0.012002 | -0.002231 | 0.0075403 | 0.017312 | 0.026886 | 0.035873 | 0.043958 | 0.050827 | 0.056164 | 0.059656 | 0.060986 | 0.05984 | 0.055903 | 0.048861 | 0.038398 | 0.024199
CN at delta rudder = 20.0 deg |  | -0.069906 | -0.060134 | -0.050363 | -0.040592 | -0.03082 | -0.021049 | -0.011277 | -0.0015062 | 0.0080678 | 0.017055 | 0.02514 | 0.032009 | 0.037347 | 0.040838 | 0.042168 | 0.041022 | 0.037085 | 0.030043 | 0.01958 | 0.0053816
CN at delta rudder = 25.0 deg |  | -0.085123 | -0.075352 | -0.065581 | -0.055809 | -0.046038 | -0.036266 | -0.026495 | -0.016724 | -0.0071498 | 0.0018373 | 0.0099227 | 0.016792 | 0.022129 | 0.02562 | 0.02695 | 0.025804 | 0.021868 | 0.014825 | 0.0043623 | -0.009836
CN at delta rudder = 0.0 deg |  | 0 | 0.0097714 | 0.019543 | 0.029314 | 0.039085 | 0.048857 | 0.058628 | 0.068399 | 0.077973 | 0.086961 | 0.095046 | 0.10191 | 0.10725 | 0.11074 | 0.11207 | 0.11093 | 0.10699 | 0.099948 | 0.089486 | 0.075287
Delta_rudder equilibrium | deg | 0.015008 | 0.42021 | 1.6658 | 3.7219 | 6.003 | 7.6088 | 9.2596 | 10.9555 | 12.4412 | 13.8969
Beta equilibrium | deg | 0 | 2.7778 | 5.5556 | 8.3333 | 11.1111 | 13.8889 | 16.6667 | 19.4444 | 22.2222 | 25