## WING
Description | Unit | Value
GLOBAL DATA
Critical Mach Number |  | 0.58877
Aerodynamic Center (LRF) | m | 4.926
Aerodynamic Center (MAC) |  | 0.30394
LIFT
CL_alpha | 1/deg | 0.082411
CL_zero |  | 0.34099
CL_star |  | 1.1627
CL_max |  | 1.6498
Alpha_zero_lift | deg | -5.3533
Alpha_star | deg | 9.6904
Alpha_stall | deg | 19.1151
CL at Alpha = 11.999999999999996 deg |  | 1.165
LIFT CURVE
Alpha | deg | -6.1376 | -5.1979 | -4.2581 | -3.3184 | -2.3786 | -1.4389 | -0.49913 | 0.44062 | 1.3804 | 2.3201 | 3.2599 | 4.1996 | 5.1394 | 6.0791 | 7.0189 | 7.9586 | 8.8983 | 9.8381 | 10.7778 | 11.7176 | 12.6573 | 13.5971 | 14.5368 | 15.4766 | 16.4163 | 17.3561 | 18.2958 | 19.2356 | 20.1753 | 21.1151
CL |  | -0.16482 | -0.087377 | -0.0099309 | 0.067515 | 0.14496 | 0.22241 | 0.29985 | 0.3773 | 0.45474 | 0.53219 | 0.60964 | 0.68708 | 0.76453 | 0.84197 | 0.91942 | 0.99687 | 1.0743 | 1.1518 | 1.2288 | 1.3038 | 1.3753 | 1.4416 | 1.5012 | 1.5527 | 1.5947 | 1.6256 | 1.6444 | 1.6497 | 1.6403 | 1.615
LIFT DISTRIBUTIONS
y stations | m | 0 | 0.35651 | 0.71303 | 1.0695 | 1.4261 | 1.7826 | 2.1391 | 2.4956 | 2.8521 | 3.2086 | 3.5651 | 3.9217 | 4.2782 | 4.6347 | 4.9912 | 5.3477 | 5.7042 | 6.0607 | 6.4173 | 6.7738 | 7.1303 | 7.4868 | 7.8433 | 8.1998 | 8.5563 | 8.9129 | 9.2694 | 9.6259 | 9.9824 | 10.3389 | 10.6954 | 11.0519 | 11.4085 | 11.765 | 12.1215 | 12.478 | 12.8345 | 13.191 | 13.5475 | 13.9041 | 14.2606 | 14.6171 | 14.9736 | 15.3301 | 15.6866 | 16.0431 | 16.3997 | 16.7562 | 17.1127 | 17.4692
eta stations |  | 0 | 0.020408 | 0.040816 | 0.061224 | 0.081633 | 0.10204 | 0.12245 | 0.14286 | 0.16327 | 0.18367 | 0.20408 | 0.22449 | 0.2449 | 0.26531 | 0.28571 | 0.30612 | 0.32653 | 0.34694 | 0.36735 | 0.38776 | 0.40816 | 0.42857 | 0.44898 | 0.46939 | 0.4898 | 0.5102 | 0.53061 | 0.55102 | 0.57143 | 0.59184 | 0.61224 | 0.63265 | 0.65306 | 0.67347 | 0.69388 | 0.71429 | 0.73469 | 0.7551 | 0.77551 | 0.79592 | 0.81633 | 0.83673 | 0.85714 | 0.87755 | 0.89796 | 0.91837 | 0.93878 | 0.95918 | 0.97959 | 1
Alpha = 0.0 deg
Cl |  | 0.31024 | 0.31514 | 0.3248 | 0.33456 | 0.34439 | 0.35428 | 0.36425 | 0.3743 | 0.38448 | 0.39479 | 0.40529 | 0.416 | 0.42699 | 0.43833 | 0.4501 | 0.46245 | 0.47534 | 0.48535 | 0.48123 | 0.47439 | 0.4671 | 0.45937 | 0.45118 | 0.44256 | 0.43352 | 0.42406 | 0.4142 | 0.40396 | 0.39335 | 0.38238 | 0.37107 | 0.3594 | 0.34741 | 0.33508 | 0.32242 | 0.30944 | 0.29613 | 0.28249 | 0.26851 | 0.25418 | 0.23946 | 0.22433 | 0.20872 | 0.19252 | 0.17554 | 0.15748 | 0.13771 | 0.1149 | 0.085722 | 0
Cl_additional |  | 0.03571 | 0.036277 | 0.037397 | 0.038534 | 0.039684 | 0.04085 | 0.042033 | 0.043235 | 0.044463 | 0.045722 | 0.047019 | 0.048363 | 0.049766 | 0.051245 | 0.052822 | 0.05453 | 0.056393 | 0.058058 | 0.058252 | 0.058268 | 0.058338 | 0.058443 | 0.058573 | 0.058719 | 0.058877 | 0.059043 | 0.059214 | 0.059389 | 0.059563 | 0.059736 | 0.059906 | 0.060069 | 0.060224 | 0.060368 | 0.060496 | 0.060604 | 0.060686 | 0.060734 | 0.060735 | 0.060675 | 0.060529 | 0.060263 | 0.059825 | 0.05913 | 0.058042 | 0.056322 | 0.053524 | 0.048738 | 0.039746 | 0
Cl_basic |  | 0.27453 | 0.27886 | 0.28741 | 0.29603 | 0.30471 | 0.31343 | 0.32222 | 0.33107 | 0.34001 | 0.34907 | 0.35827 | 0.36764 | 0.37723 | 0.38708 | 0.39728 | 0.40792 | 0.41894 | 0.42729 | 0.42298 | 0.41612 | 0.40877 | 0.40092 | 0.39261 | 0.38384 | 0.37464 | 0.36501 | 0.35499 | 0.34457 | 0.33379 | 0.32265 | 0.31116 | 0.29933 | 0.28718 | 0.27471 | 0.26192 | 0.24883 | 0.23544 | 0.22176 | 0.20778 | 0.1935 | 0.17894 | 0.16407 | 0.14889 | 0.13339 | 0.1175 | 0.10116 | 0.084182 | 0.066165 | 0.045976 | 0
cCl | m | 2.091 | 2.0591 | 2.0554 | 2.0482 | 2.0374 | 2.0229 | 2.0048 | 1.983 | 1.9577 | 1.9289 | 1.8967 | 1.8611 | 1.8223 | 1.7804 | 1.7355 | 1.6878 | 1.6369 | 1.579 | 1.5363 | 1.4854 | 1.4341 | 1.3823 | 1.3302 | 1.2777 | 1.2252 | 1.1725 | 1.12 | 1.0677 | 1.0156 | 0.96394 | 0.91276 | 0.86213 | 0.81214 | 0.76287 | 0.71437 | 0.66672 | 0.61997 | 0.57417 | 0.52936 | 0.48559 | 0.44286 | 0.40118 | 0.36052 | 0.32078 | 0.28179 | 0.24318 | 0.20424 | 0.1634 | 0.11667 | 0
cCl_additional | m | 0.24069 | 0.23703 | 0.23665 | 0.2359 | 0.23477 | 0.23325 | 0.23134 | 0.22906 | 0.2264 | 0.22339 | 0.22004 | 0.21637 | 0.21239 | 0.20815 | 0.20367 | 0.19902 | 0.1942 | 0.18888 | 0.18596 | 0.18245 | 0.17911 | 0.17587 | 0.17268 | 0.16953 | 0.16639 | 0.16326 | 0.16012 | 0.15696 | 0.15379 | 0.15059 | 0.14736 | 0.14409 | 0.14079 | 0.13744 | 0.13404 | 0.13058 | 0.12705 | 0.12344 | 0.11974 | 0.11592 | 0.11194 | 0.10777 | 0.10334 | 0.098526 | 0.093171 | 0.086971 | 0.079383 | 0.069309 | 0.054095 | 0
cCl_basic | m | 1.8503 | 1.8221 | 1.8187 | 1.8123 | 1.8026 | 1.7897 | 1.7734 | 1.754 | 1.7313 | 1.7055 | 1.6766 | 1.6447 | 1.6099 | 1.5722 | 1.5318 | 1.4888 | 1.4427 | 1.3902 | 1.3503 | 1.303 | 1.255 | 1.2065 | 1.1575 | 1.1082 | 1.0588 | 1.0093 | 0.95988 | 0.91069 | 0.86182 | 0.81335 | 0.7654 | 0.71804 | 0.67136 | 0.62543 | 0.58033 | 0.53614 | 0.49292 | 0.45073 | 0.40963 | 0.36967 | 0.33092 | 0.29341 | 0.25718 | 0.22225 | 0.18862 | 0.15621 | 0.12485 | 0.094093 | 0.062575 | 0
Gamma |  | 70.0906 | 70.0544 | 69.9261 | 69.682 | 69.3149 | 68.8227 | 68.2057 | 67.4654 | 66.6039 | 65.6237 | 64.5274 | 63.3179 | 61.9981 | 60.5716 | 59.0436 | 57.4227 | 55.7269 | 53.9982 | 52.2792 | 50.5502 | 48.8038 | 47.0411 | 45.2655 | 43.4809 | 41.6914 | 39.901 | 38.1135 | 36.3327 | 34.5619 | 32.8042 | 31.0629 | 29.3405 | 27.6399 | 25.9635 | 24.3137 | 22.6925 | 21.102 | 19.5439 | 18.0196 | 16.5304 | 15.0768 | 13.6589 | 12.2756 | 10.9238 | 9.5974 | 8.2844 | 6.9604 | 5.5728 | 3.9871 | 0
Gamma_additional |  | 8.0678 | 8.0642 | 8.051 | 8.0257 | 7.9872 | 7.9355 | 7.8706 | 7.7928 | 7.7024 | 7.6 | 7.486 | 7.361 | 7.2258 | 7.0813 | 6.9289 | 6.7707 | 6.611 | 6.4589 | 6.3282 | 6.2088 | 6.0951 | 5.9847 | 5.8763 | 5.7689 | 5.6622 | 5.5555 | 5.4486 | 5.3413 | 5.2333 | 5.1244 | 5.0145 | 4.9034 | 4.7909 | 4.6769 | 4.5612 | 4.4435 | 4.3234 | 4.2007 | 4.0746 | 3.9446 | 3.8094 | 3.6675 | 3.5167 | 3.3532 | 3.1712 | 2.9606 | 2.7031 | 2.3616 | 1.8469 | 0
Gamma_basic |  | 62.0228 | 61.9902 | 61.8751 | 61.6563 | 61.3277 | 60.8872 | 60.3351 | 59.6726 | 58.9015 | 58.0237 | 57.0415 | 55.9569 | 54.7723 | 53.4903 | 52.1147 | 50.6519 | 49.1158 | 47.5393 | 45.9511 | 44.3414 | 42.7087 | 41.0564 | 39.3893 | 37.712 | 36.0292 | 34.3455 | 32.6649 | 30.9914 | 29.3286 | 27.6799 | 26.0484 | 24.4372 | 22.849 | 21.2866 | 19.7525 | 18.249 | 16.7785 | 15.3432 | 13.945 | 12.5858 | 11.2674 | 9.9914 | 8.7589 | 7.5706 | 6.4262 | 5.3237 | 4.2572 | 3.2112 | 2.1403 | 0
Wing load | N | 21291.4675 | 20966.5661 | 20928.2281 | 20855.1744 | 20745.3008 | 20597.9848 | 20413.3089 | 20191.7245 | 19933.8755 | 19640.5023 | 19312.3939 | 18950.379 | 18555.3621 | 18128.4314 | 17671.1158 | 17185.995 | 16667.6701 | 16078.2605 | 15642.6003 | 15125.2827 | 14602.7547 | 14075.3829 | 13544.1559 | 13010.253 | 12474.8899 | 11939.148 | 11404.1856 | 10871.1971 | 10341.2014 | 9815.1578 | 9293.969 | 8778.4835 | 8269.4979 | 7767.758 | 7273.9596 | 6788.7461 | 6312.7045 | 5846.3574 | 5390.1488 | 4944.4198 | 4509.3688 | 4084.9832 | 3670.9196 | 3266.2878 | 2869.2376 | 2476.1177 | 2079.595 | 1663.8075 | 1187.9775 | 0
Additional load | N | 2450.7501 | 2413.5221 | 2409.6049 | 2402.0111 | 2390.5043 | 2375.0257 | 2355.6048 | 2332.3208 | 2305.2846 | 2274.6298 | 2240.5111 | 2203.1095 | 2162.6457 | 2119.4072 | 2073.8053 | 2026.4972 | 1977.4309 | 1923.2773 | 1893.5138 | 1857.8037 | 1823.7818 | 1790.7469 | 1758.3016 | 1726.1916 | 1694.2421 | 1662.3276 | 1630.3498 | 1598.2312 | 1565.9091 | 1533.3295 | 1500.4426 | 1467.2004 | 1433.553 | 1399.4463 | 1364.8175 | 1329.5907 | 1293.6708 | 1256.934 | 1219.2146 | 1180.2847 | 1139.8222 | 1097.3585 | 1052.1906 | 1003.2256 | 948.6914 | 885.5613 | 808.3001 | 705.7276 | 550.8158 | 0
Basic load | N | 18840.7174 | 18553.044 | 18518.6232 | 18453.1633 | 18354.7966 | 18222.9591 | 18057.7041 | 17859.4036 | 17628.5909 | 17365.8726 | 17071.8828 | 16747.2695 | 16392.7165 | 16009.0242 | 15597.3105 | 15159.4978 | 14690.2392 | 14154.9831 | 13749.0865 | 13267.479 | 12778.9729 | 12284.636 | 11785.8544 | 11284.0615 | 10780.6478 | 10276.8205 | 9773.8357 | 9272.966 | 8775.2923 | 8281.8283 | 7793.5264 | 7311.2832 | 6835.9448 | 6368.3117 | 5909.1422 | 5459.1554 | 5019.0337 | 4589.4234 | 4170.9342 | 3764.1351 | 3369.5466 | 2987.6247 | 2618.729 | 2263.0622 | 1920.5462 | 1590.5564 | 1271.2949 | 958.0799 | 637.1618 | 0
Alpha = 2.0 deg
Cl |  | 0.42658 | 0.43332 | 0.44664 | 0.4601 | 0.47368 | 0.48737 | 0.50118 | 0.51516 | 0.52933 | 0.54375 | 0.55847 | 0.57356 | 0.58912 | 0.60528 | 0.62219 | 0.64011 | 0.65906 | 0.6745 | 0.67101 | 0.66421 | 0.65716 | 0.64977 | 0.642 | 0.63386 | 0.62533 | 0.61641 | 0.60711 | 0.59744 | 0.5874 | 0.577 | 0.56623 | 0.5551 | 0.54361 | 0.53175 | 0.51951 | 0.50688 | 0.49384 | 0.48035 | 0.46638 | 0.45185 | 0.43666 | 0.42066 | 0.40362 | 0.38515 | 0.36464 | 0.34097 | 0.31208 | 0.27368 | 0.21521 | 0
Cl_additional |  | 0.15205 | 0.15446 | 0.15923 | 0.16407 | 0.16897 | 0.17393 | 0.17897 | 0.18409 | 0.18932 | 0.19468 | 0.2002 | 0.20592 | 0.2119 | 0.21819 | 0.22491 | 0.23218 | 0.24011 | 0.2472 | 0.24803 | 0.2481 | 0.24839 | 0.24884 | 0.24939 | 0.25002 | 0.25069 | 0.2514 | 0.25213 | 0.25287 | 0.25361 | 0.25435 | 0.25507 | 0.25577 | 0.25643 | 0.25704 | 0.25758 | 0.25804 | 0.25839 | 0.2586 | 0.2586 | 0.25834 | 0.25772 | 0.25659 | 0.25472 | 0.25177 | 0.24714 | 0.23981 | 0.2279 | 0.20752 | 0.16923 | 0
Cl_basic |  | 0.27453 | 0.27886 | 0.28741 | 0.29603 | 0.30471 | 0.31343 | 0.32222 | 0.33107 | 0.34001 | 0.34907 | 0.35827 | 0.36764 | 0.37723 | 0.38708 | 0.39728 | 0.40792 | 0.41894 | 0.42729 | 0.42298 | 0.41612 | 0.40877 | 0.40092 | 0.39261 | 0.38384 | 0.37464 | 0.36501 | 0.35499 | 0.34457 | 0.33379 | 0.32265 | 0.31116 | 0.29933 | 0.28718 | 0.27471 | 0.26192 | 0.24883 | 0.23544 | 0.22176 | 0.20778 | 0.1935 | 0.17894 | 0.16407 | 0.14889 | 0.13339 | 0.1175 | 0.10116 | 0.084182 | 0.066165 | 0.045976 | 0
cCl | m | 2.8751 | 2.8313 | 2.8263 | 2.8167 | 2.8022 | 2.7828 | 2.7585 | 2.7293 | 2.6953 | 2.6567 | 2.6135 | 2.566 | 2.5143 | 2.4585 | 2.399 | 2.3362 | 2.2696 | 2.1944 | 2.1421 | 2.0799 | 2.0177 | 1.9553 | 1.8927 | 1.83 | 1.7672 | 1.7044 | 1.6416 | 1.579 | 1.5166 | 1.4545 | 1.3928 | 1.3316 | 1.2708 | 1.2106 | 1.151 | 1.0921 | 1.0339 | 0.97633 | 0.91946 | 0.86322 | 0.80755 | 0.75229 | 0.69717 | 0.64177 | 0.58532 | 0.52652 | 0.46285 | 0.3892 | 0.29291 | 0
cCl_additional | m | 1.0248 | 1.0092 | 1.0076 | 1.0044 | 0.99962 | 0.99315 | 0.98503 | 0.97529 | 0.96398 | 0.95116 | 0.9369 | 0.92126 | 0.90434 | 0.88626 | 0.86719 | 0.84741 | 0.82689 | 0.80424 | 0.7918 | 0.77686 | 0.76264 | 0.74882 | 0.73526 | 0.72183 | 0.70847 | 0.69512 | 0.68175 | 0.66832 | 0.6548 | 0.64118 | 0.62743 | 0.61353 | 0.59946 | 0.5852 | 0.57072 | 0.55598 | 0.54096 | 0.5256 | 0.50983 | 0.49355 | 0.47663 | 0.45887 | 0.43999 | 0.41951 | 0.39671 | 0.37031 | 0.338 | 0.29511 | 0.23033 | 0
cCl_basic | m | 1.8503 | 1.8221 | 1.8187 | 1.8123 | 1.8026 | 1.7897 | 1.7734 | 1.754 | 1.7313 | 1.7055 | 1.6766 | 1.6447 | 1.6099 | 1.5722 | 1.5318 | 1.4888 | 1.4427 | 1.3902 | 1.3503 | 1.303 | 1.255 | 1.2065 | 1.1575 | 1.1082 | 1.0588 | 1.0093 | 0.95988 | 0.91069 | 0.86182 | 0.81335 | 0.7654 | 0.71804 | 0.67136 | 0.62543 | 0.58033 | 0.53614 | 0.49292 | 0.45073 | 0.40963 | 0.36967 | 0.33092 | 0.29341 | 0.25718 | 0.22225 | 0.18862 | 0.15621 | 0.12485 | 0.094093 | 0.062575 | 0
Gamma |  | 96.3742 | 96.3262 | 96.1553 | 95.8284 | 95.3361 | 94.6754 | 93.8469 | 92.8531 | 91.6973 | 90.3834 | 88.9157 | 87.299 | 85.5386 | 83.6414 | 81.6169 | 79.4808 | 77.2646 | 75.0404 | 72.8955 | 70.7776 | 68.6607 | 66.5384 | 64.4095 | 62.2753 | 60.138 | 58.0001 | 55.8644 | 53.7339 | 51.6111 | 49.4987 | 47.3993 | 45.315 | 43.2481 | 41.2003 | 39.1734 | 37.1687 | 35.1872 | 33.2291 | 31.2942 | 29.3812 | 27.4873 | 25.6073 | 23.7325 | 21.8481 | 19.9287 | 17.9297 | 15.7667 | 13.2667 | 10.0039 | 0
Gamma_additional |  | 34.3514 | 34.336 | 34.2802 | 34.1721 | 34.0084 | 33.7881 | 33.5118 | 33.1805 | 32.7959 | 32.3597 | 31.8742 | 31.3421 | 30.7663 | 30.1511 | 29.5021 | 28.8289 | 28.1488 | 27.5011 | 26.9444 | 26.4362 | 25.952 | 25.4819 | 25.0203 | 24.5634 | 24.1087 | 23.6546 | 23.1995 | 22.7425 | 22.2825 | 21.8189 | 21.3509 | 20.8778 | 20.399 | 19.9137 | 19.421 | 18.9197 | 18.4086 | 17.8859 | 17.3493 | 16.7954 | 16.2199 | 15.6159 | 14.9736 | 14.2775 | 13.5025 | 12.6059 | 11.5095 | 10.0555 | 7.8636 | 0
Gamma_basic |  | 62.0228 | 61.9902 | 61.8751 | 61.6563 | 61.3277 | 60.8872 | 60.3351 | 59.6726 | 58.9015 | 58.0237 | 57.0415 | 55.9569 | 54.7723 | 53.4903 | 52.1147 | 50.6519 | 49.1158 | 47.5393 | 45.9511 | 44.3414 | 42.7087 | 41.0564 | 39.3893 | 37.712 | 36.0292 | 34.3455 | 32.6649 | 30.9914 | 29.3286 | 27.6799 | 26.0484 | 24.4372 | 22.849 | 21.2866 | 19.7525 | 18.249 | 16.7785 | 15.3432 | 13.945 | 12.5858 | 11.2674 | 9.9914 | 8.7589 | 7.5706 | 6.4262 | 5.3237 | 4.2572 | 3.2112 | 2.1403 | 0
Wing load | N | 29275.6671 | 28829.482 | 28778.3826 | 28680.5894 | 28533.228 | 28335.4851 | 28087.5385 | 27790.0983 | 27444.1691 | 27050.9267 | 26611.6643 | 26127.8006 | 25600.9581 | 25033.1624 | 24427.2821 | 23788.0383 | 23109.8622 | 22344.028 | 21811.4023 | 21177.7464 | 20544.3797 | 19909.3849 | 19272.4556 | 18633.9428 | 17994.4926 | 17354.7778 | 16715.6364 | 16078.0098 | 15442.7134 | 14810.5299 | 14182.2004 | 13558.4163 | 12939.8124 | 12326.9576 | 11720.3432 | 11120.3659 | 10527.3023 | 9941.2719 | 9362.1788 | 8789.6218 | 8222.7496 | 7660.0231 | 7098.8089 | 6534.656 | 5959.9411 | 5361.1522 | 4712.9234 | 3962.9688 | 2982.458 | 0
Additional load | N | 10434.9497 | 10276.438 | 10259.7594 | 10227.426 | 10178.4315 | 10112.526 | 10029.8344 | 9930.6946 | 9815.5783 | 9685.0541 | 9539.7815 | 9380.5311 | 9208.2416 | 9024.1381 | 8829.9716 | 8628.5405 | 8419.623 | 8189.0449 | 8062.3158 | 7910.2674 | 7765.4068 | 7624.7489 | 7486.6012 | 7349.8813 | 7213.8448 | 7077.9574 | 6941.8006 | 6805.0438 | 6667.4211 | 6528.7016 | 6388.674 | 6247.1332 | 6103.8676 | 5958.6459 | 5811.2011 | 5661.2105 | 5508.2687 | 5351.8485 | 5191.2446 | 5025.4867 | 4853.203 | 4672.3984 | 4480.0799 | 4271.5938 | 4039.3949 | 3770.5958 | 3441.6285 | 3004.8889 | 2345.2962 | 0
Basic load | N | 18840.7174 | 18553.044 | 18518.6232 | 18453.1633 | 18354.7966 | 18222.9591 | 18057.7041 | 17859.4036 | 17628.5909 | 17365.8726 | 17071.8828 | 16747.2695 | 16392.7165 | 16009.0242 | 15597.3105 | 15159.4978 | 14690.2392 | 14154.9831 | 13749.0865 | 13267.479 | 12778.9729 | 12284.636 | 11785.8544 | 11284.0615 | 10780.6478 | 10276.8205 | 9773.8357 | 9272.966 | 8775.2923 | 8281.8283 | 7793.5264 | 7311.2832 | 6835.9448 | 6368.3117 | 5909.1422 | 5459.1554 | 5019.0337 | 4589.4234 | 4170.9342 | 3764.1351 | 3369.5466 | 2987.6247 | 2618.729 | 2263.0622 | 1920.5462 | 1590.5564 | 1271.2949 | 958.0799 | 637.1618 | 0
Alpha = 10.0 deg
Cl |  | 0.89194 | 0.90606 | 0.93397 | 0.96225 | 0.99082 | 1.0197 | 1.0489 | 1.0786 | 1.1088 | 1.1396 | 1.1712 | 1.2038 | 1.2377 | 1.2731 | 1.3105 | 1.3507 | 1.3939 | 1.4311 | 1.4301 | 1.4235 | 1.4174 | 1.4114 | 1.4053 | 1.399 | 1.3926 | 1.3858 | 1.3788 | 1.3714 | 1.3636 | 1.3554 | 1.3469 | 1.3379 | 1.3284 | 1.3184 | 1.3079 | 1.2966 | 1.2847 | 1.2718 | 1.2578 | 1.2425 | 1.2254 | 1.206 | 1.1832 | 1.1557 | 1.121 | 1.0749 | 1.0096 | 0.9088 | 0.73315 | 0
Cl_additional |  | 0.61741 | 0.6272 | 0.64657 | 0.66622 | 0.68612 | 0.70627 | 0.72671 | 0.74751 | 0.76874 | 0.7905 | 0.81292 | 0.83616 | 0.86043 | 0.88599 | 0.91325 | 0.94279 | 0.975 | 1.0038 | 1.0071 | 1.0074 | 1.0086 | 1.0104 | 1.0127 | 1.0152 | 1.0179 | 1.0208 | 1.0238 | 1.0268 | 1.0298 | 1.0328 | 1.0357 | 1.0386 | 1.0412 | 1.0437 | 1.0459 | 1.0478 | 1.0492 | 1.05 | 1.0501 | 1.049 | 1.0465 | 1.0419 | 1.0343 | 1.0223 | 1.0035 | 0.97376 | 0.92539 | 0.84264 | 0.68717 | 0
Cl_basic |  | 0.27453 | 0.27886 | 0.28741 | 0.29603 | 0.30471 | 0.31343 | 0.32222 | 0.33107 | 0.34001 | 0.34907 | 0.35827 | 0.36764 | 0.37723 | 0.38708 | 0.39728 | 0.40792 | 0.41894 | 0.42729 | 0.42298 | 0.41612 | 0.40877 | 0.40092 | 0.39261 | 0.38384 | 0.37464 | 0.36501 | 0.35499 | 0.34457 | 0.33379 | 0.32265 | 0.31116 | 0.29933 | 0.28718 | 0.27471 | 0.26192 | 0.24883 | 0.23544 | 0.22176 | 0.20778 | 0.1935 | 0.17894 | 0.16407 | 0.14889 | 0.13339 | 0.1175 | 0.10116 | 0.084182 | 0.066165 | 0.045976 | 0
cCl | m | 6.0116 | 5.9202 | 5.9102 | 5.8908 | 5.8616 | 5.8224 | 5.7732 | 5.7142 | 5.6456 | 5.5678 | 5.481 | 5.3856 | 5.282 | 5.1709 | 5.0531 | 4.9297 | 4.8003 | 4.6558 | 4.5654 | 4.4575 | 4.3518 | 4.2471 | 4.143 | 4.0392 | 3.9355 | 3.8319 | 3.7282 | 3.6244 | 3.5207 | 3.4169 | 3.3131 | 3.2093 | 3.1055 | 3.0017 | 2.8978 | 2.7938 | 2.6895 | 2.585 | 2.4798 | 2.3738 | 2.2663 | 2.1567 | 2.0438 | 1.9257 | 1.7995 | 1.6599 | 1.4973 | 1.2924 | 0.99785 | 0
cCl_additional | m | 4.1613 | 4.0981 | 4.0914 | 4.0786 | 4.059 | 4.0327 | 3.9998 | 3.9602 | 3.9143 | 3.8623 | 3.8043 | 3.7408 | 3.6721 | 3.5987 | 3.5213 | 3.4409 | 3.3576 | 3.2657 | 3.2151 | 3.1545 | 3.0967 | 3.0406 | 2.9856 | 2.931 | 2.8768 | 2.8226 | 2.7683 | 2.7138 | 2.6589 | 2.6036 | 2.5477 | 2.4913 | 2.4341 | 2.3762 | 2.3174 | 2.2576 | 2.1966 | 2.1342 | 2.0702 | 2.0041 | 1.9354 | 1.8633 | 1.7866 | 1.7035 | 1.6109 | 1.5037 | 1.3725 | 1.1983 | 0.93527 | 0
cCl_basic | m | 1.8503 | 1.8221 | 1.8187 | 1.8123 | 1.8026 | 1.7897 | 1.7734 | 1.754 | 1.7313 | 1.7055 | 1.6766 | 1.6447 | 1.6099 | 1.5722 | 1.5318 | 1.4888 | 1.4427 | 1.3902 | 1.3503 | 1.303 | 1.255 | 1.2065 | 1.1575 | 1.1082 | 1.0588 | 1.0093 | 0.95988 | 0.91069 | 0.86182 | 0.81335 | 0.7654 | 0.71804 | 0.67136 | 0.62543 | 0.58033 | 0.53614 | 0.49292 | 0.45073 | 0.40963 | 0.36967 | 0.33092 | 0.29341 | 0.25718 | 0.22225 | 0.18862 | 0.15621 | 0.12485 | 0.094093 | 0.062575 | 0
Gamma |  | 201.5088 | 201.4137 | 201.0719 | 200.4143 | 199.4207 | 198.086 | 196.4119 | 194.4041 | 192.071 | 189.4222 | 186.4688 | 183.2233 | 179.7008 | 175.9205 | 171.91 | 167.7134 | 163.4158 | 159.209 | 155.3605 | 151.6872 | 148.0885 | 144.5274 | 140.9855 | 137.453 | 133.9242 | 130.3964 | 126.868 | 123.3386 | 119.808 | 116.2767 | 112.745 | 109.2129 | 105.6805 | 102.1474 | 98.6124 | 95.0736 | 91.5278 | 87.97 | 84.3927 | 80.7847 | 77.1292 | 73.4007 | 69.5601 | 65.5452 | 61.2541 | 56.5108 | 50.9922 | 44.0423 | 34.0711 | 0
Gamma_additional |  | 139.4859 | 139.4235 | 139.1968 | 138.7579 | 138.093 | 137.1988 | 136.0767 | 134.7315 | 133.1696 | 131.3985 | 129.4273 | 127.2664 | 124.9285 | 122.4302 | 119.7952 | 117.0615 | 114.3 | 111.6697 | 109.4094 | 107.3457 | 105.3798 | 103.471 | 101.5963 | 99.741 | 97.895 | 96.0509 | 94.2031 | 92.3472 | 90.4794 | 88.5969 | 86.6966 | 84.7757 | 82.8315 | 80.8608 | 78.86 | 76.8246 | 74.7493 | 72.6268 | 70.4477 | 68.1989 | 65.8617 | 63.4093 | 60.8012 | 57.9747 | 54.8279 | 51.1871 | 46.735 | 40.8311 | 31.9308 | 0
Gamma_basic |  | 62.0228 | 61.9902 | 61.8751 | 61.6563 | 61.3277 | 60.8872 | 60.3351 | 59.6726 | 58.9015 | 58.0237 | 57.0415 | 55.9569 | 54.7723 | 53.4903 | 52.1147 | 50.6519 | 49.1158 | 47.5393 | 45.9511 | 44.3414 | 42.7087 | 41.0564 | 39.3893 | 37.712 | 36.0292 | 34.3455 | 32.6649 | 30.9914 | 29.3286 | 27.6799 | 26.0484 | 24.4372 | 22.849 | 21.2866 | 19.7525 | 18.249 | 16.7785 | 15.3432 | 13.945 | 12.5858 | 11.2674 | 9.9914 | 8.7589 | 7.5706 | 6.4262 | 5.3237 | 4.2572 | 3.2112 | 2.1403 | 0
Wing load | N | 61212.4657 | 60281.1458 | 60179.0004 | 59982.2491 | 59684.9369 | 59285.4862 | 58784.4571 | 58183.5935 | 57485.3436 | 56692.6241 | 55808.7461 | 54837.4867 | 53783.3419 | 52652.0862 | 51451.9475 | 50196.2116 | 48878.6309 | 47407.0982 | 46486.6105 | 45387.601 | 44310.8798 | 43245.393 | 42185.6541 | 41128.7019 | 40072.9035 | 39017.297 | 37961.4396 | 36905.2606 | 35848.7613 | 34792.0184 | 33735.1258 | 32678.1474 | 31621.0705 | 30563.7559 | 29505.8778 | 28446.8452 | 27385.6938 | 26320.9299 | 25250.2989 | 24170.4296 | 23076.2726 | 21960.1828 | 20810.3659 | 19608.1286 | 18322.7549 | 16901.2901 | 15246.2369 | 13159.6142 | 10160.3798 | 0
Additional load | N | 42371.7483 | 41728.1018 | 41660.3772 | 41529.0858 | 41330.1403 | 41062.5271 | 40726.7529 | 40324.1899 | 39856.7528 | 39326.7515 | 38736.8633 | 38090.2172 | 37390.6254 | 36643.062 | 35854.637 | 35036.7137 | 34188.3917 | 33252.1151 | 32737.524 | 32120.122 | 31531.9068 | 30960.757 | 30399.7998 | 29844.6404 | 29292.2557 | 28740.4765 | 28187.6039 | 27632.2946 | 27073.4691 | 26510.19 | 25941.5994 | 25366.8643 | 24785.1257 | 24195.4442 | 23596.7356 | 22987.6898 | 22366.6601 | 21731.5065 | 21079.3647 | 20406.2945 | 19706.7259 | 18972.5582 | 18191.6369 | 17345.0664 | 16402.2087 | 15310.7337 | 13974.942 | 12201.5343 | 9523.218 | 0
Basic load | N | 18840.7174 | 18553.044 | 18518.6232 | 18453.1633 | 18354.7966 | 18222.9591 | 18057.7041 | 17859.4036 | 17628.5909 | 17365.8726 | 17071.8828 | 16747.2695 | 16392.7165 | 16009.0242 | 15597.3105 | 15159.4978 | 14690.2392 | 14154.9831 | 13749.0865 | 13267.479 | 12778.9729 | 12284.636 | 11785.8544 | 11284.0615 | 10780.6478 | 10276.8205 | 9773.8357 | 9272.966 | 8775.2923 | 8281.8283 | 7793.5264 | 7311.2832 | 6835.9448 | 6368.3117 | 5909.1422 | 5459.1554 | 5019.0337 | 4589.4234 | 4170.9342 | 3764.1351 | 3369.5466 | 2987.6247 | 2618.729 | 2263.0622 | 1920.5462 | 1590.5564 | 1271.2949 | 958.0799 | 637.1618 | 0
DRAG
CD_zero |  | 0.0053561
Oswald factor |  | 0.38713
CD_induced at Alpha = 11.999999999999996 deg |  | 0.13362
CD_wave |  | 0
CD at alpha = 11.999999999999996 deg |  | 0.14568
DRAG POLAR CURVE
CL |  | -0.16482 | -0.087377 | -0.0099309 | 0.067515 | 0.14496 | 0.22241 | 0.29985 | 0.3773 | 0.45474 | 0.53219 | 0.60964 | 0.68708 | 0.76453 | 0.84197 | 0.91942 | 0.99687 | 1.0743 | 1.1518 | 1.2288 | 1.3038 | 1.3753 | 1.4416 | 1.5012 | 1.5527 | 1.5947 | 1.6256 | 1.6444 | 1.6497 | 1.6403 | 1.615
CD |  | 0.010955 | 0.0092281 | 0.0084576 | 0.0086408 | 0.0097843 | 0.011882 | 0.014938 | 0.018947 | 0.023915 | 0.029841 | 0.036727 | 0.044571 | 0.053372 | 0.063129 | 0.073841 | 0.08551 | 0.098137 | 0.11172 | 0.12618 | 0.1412 | 0.15637 | 0.17123 | 0.18528 | 0.19797 | 0.20875 | 0.21684 | 0.22187 | 0.22352 | 0.22145 | 0.21545
DRAG DISTRIBUTIONS
y stations | m | 0 | 0.35651 | 0.71303 | 1.0695 | 1.4261 | 1.7826 | 2.1391 | 2.4956 | 2.8521 | 3.2086 | 3.5651 | 3.9217 | 4.2782 | 4.6347 | 4.9912 | 5.3477 | 5.7042 | 6.0607 | 6.4173 | 6.7738 | 7.1303 | 7.4868 | 7.8433 | 8.1998 | 8.5563 | 8.9129 | 9.2694 | 9.6259 | 9.9824 | 10.3389 | 10.6954 | 11.0519 | 11.4085 | 11.765 | 12.1215 | 12.478 | 12.8345 | 13.191 | 13.5475 | 13.9041 | 14.2606 | 14.6171 | 14.9736 | 15.3301 | 15.6866 | 16.0431 | 16.3997 | 16.7562 | 17.1127 | 17.4692
eta stations |  | 0 | 0.020408 | 0.040816 | 0.061224 | 0.081633 | 0.10204 | 0.12245 | 0.14286 | 0.16327 | 0.18367 | 0.20408 | 0.22449 | 0.2449 | 0.26531 | 0.28571 | 0.30612 | 0.32653 | 0.34694 | 0.36735 | 0.38776 | 0.40816 | 0.42857 | 0.44898 | 0.46939 | 0.4898 | 0.5102 | 0.53061 | 0.55102 | 0.57143 | 0.59184 | 0.61224 | 0.63265 | 0.65306 | 0.67347 | 0.69388 | 0.71429 | 0.73469 | 0.7551 | 0.77551 | 0.79592 | 0.81633 | 0.83673 | 0.85714 | 0.87755 | 0.89796 | 0.91837 | 0.93878 | 0.95918 | 0.97959 | 1
Alpha = 0.0 deg
Cd_parasite |  | 0.0081593 | 0.0081554 | 0.0081478 | 0.00814 | 0.0081322 | 0.0081316 | 0.0081312 | 0.0081309 | 0.0081306 | 0.0081302 | 0.0081299 | 0.0081295 | 0.0081292 | 0.0081288 | 0.0081298 | 0.0081388 | 0.0081481 | 0.0081567 | 0.008165 | 0.0081704 | 0.0081746 | 0.0081774 | 0.0081789 | 0.008183 | 0.0081879 | 0.0081914 | 0.0081934 | 0.0081938 | 0.0081927 | 0.0081898 | 0.0081852 | 0.0081787 | 0.0081704 | 0.0081668 | 0.008163 | 0.0081573 | 0.0081495 | 0.0081396 | 0.0081275 | 0.0081131 | 0.0080976 | 0.008088 | 0.0080759 | 0.0080612 | 0.0080436 | 0.0080227 | 0.0079981 | 0.0079819 | 0.0079606 | 0.0079379
Cd_induced |  | 0.007457 | 0.0074947 | 0.0075355 | 0.0075642 | 0.007586 | 0.0076031 | 0.0076168 | 0.0076279 | 0.007637 | 0.0076446 | 0.0076508 | 0.0076561 | 0.0076605 | 0.0076643 | 0.0076675 | 0.0076703 | 0.0076713 | 0.0076375 | 0.0073995 | 0.0071749 | 0.0069479 | 0.0067189 | 0.0064882 | 0.0062558 | 0.0060219 | 0.0057865 | 0.0055498 | 0.005312 | 0.0050729 | 0.0048325 | 0.004591 | 0.0043484 | 0.0041046 | 0.0038597 | 0.0036138 | 0.0033668 | 0.0031189 | 0.00287 | 0.0026203 | 0.0023699 | 0.0021189 | 0.0018676 | 0.0016164 | 0.001366 | 0.0011181 | 0.00087703 | 0.00065622 | 0.00052055 | 0.0012021 | -0.0063973
Cd |  | 0.015616 | 0.01565 | 0.015683 | 0.015704 | 0.015718 | 0.015735 | 0.015748 | 0.015759 | 0.015768 | 0.015775 | 0.015781 | 0.015786 | 0.01579 | 0.015793 | 0.015797 | 0.015809 | 0.015819 | 0.015794 | 0.015564 | 0.015345 | 0.015122 | 0.014896 | 0.014667 | 0.014439 | 0.01421 | 0.013978 | 0.013743 | 0.013506 | 0.013266 | 0.013022 | 0.012776 | 0.012527 | 0.012275 | 0.012027 | 0.011777 | 0.011524 | 0.011268 | 0.01101 | 0.010748 | 0.010483 | 0.010216 | 0.0099556 | 0.0096923 | 0.0094272 | 0.0091617 | 0.0088997 | 0.0086543 | 0.0085024 | 0.0091626 | 0.0015407
Drag | N | 1071.7254 | 1041.2194 | 1010.5261 | 978.9336 | 946.833 | 914.8165 | 882.5585 | 850.1049 | 817.5019 | 784.783 | 751.9734 | 719.0923 | 686.1548 | 653.173 | 620.2104 | 587.5091 | 554.7065 | 523.2137 | 505.931 | 489.2667 | 472.7638 | 456.4357 | 440.2929 | 424.4661 | 408.9014 | 393.5397 | 378.3917 | 363.46 | 348.7483 | 334.2609 | 320.0021 | 305.9767 | 292.1894 | 278.7986 | 265.6897 | 252.8255 | 240.2112 | 227.852 | 215.7536 | 203.9222 | 192.3876 | 181.2865 | 170.4673 | 159.9452 | 149.7468 | 139.933 | 130.6945 | 123.1164 | 126.9808 | 20.3936
Alpha = 2.0 deg
Cd_parasite |  | 0.0081292 | 0.008129 | 0.0081285 | 0.0081371 | 0.0081469 | 0.0081569 | 0.0081669 | 0.0081771 | 0.0081874 | 0.0081979 | 0.0082148 | 0.0082397 | 0.0082654 | 0.0082921 | 0.00832 | 0.0083496 | 0.0083839 | 0.0084236 | 0.0084373 | 0.0084424 | 0.008446 | 0.0084522 | 0.0084582 | 0.0084627 | 0.0084654 | 0.0084664 | 0.0084656 | 0.0084629 | 0.0084583 | 0.0084518 | 0.0084432 | 0.0084325 | 0.0084265 | 0.0084213 | 0.0084139 | 0.0084043 | 0.0083923 | 0.0083779 | 0.0083608 | 0.0083409 | 0.0083252 | 0.0083086 | 0.0082881 | 0.0082629 | 0.0082316 | 0.0081942 | 0.0081591 | 0.0081069 | 0.0080362 | 0.0079379
Cd_induced |  | 0.01021 | 0.010261 | 0.010317 | 0.010358 | 0.010389 | 0.010413 | 0.010433 | 0.01045 | 0.010463 | 0.010475 | 0.010485 | 0.010494 | 0.010501 | 0.010508 | 0.010514 | 0.010519 | 0.010522 | 0.010485 | 0.010234 | 0.010016 | 0.0097949 | 0.0095717 | 0.0093465 | 0.0091194 | 0.0088906 | 0.0086601 | 0.0084282 | 0.008195 | 0.0079603 | 0.0077244 | 0.0074871 | 0.0072485 | 0.0070087 | 0.0067677 | 0.0065255 | 0.0062823 | 0.0060381 | 0.0057929 | 0.005547 | 0.0053007 | 0.0050541 | 0.004808 | 0.0045635 | 0.0043224 | 0.0040893 | 0.0038753 | 0.003716 | 0.0037814 | 0.0059801 | -0.014037
Cd |  | 0.01834 | 0.01839 | 0.018446 | 0.018495 | 0.018535 | 0.01857 | 0.0186 | 0.018627 | 0.018651 | 0.018673 | 0.0187 | 0.018733 | 0.018766 | 0.0188 | 0.018834 | 0.018869 | 0.018906 | 0.018909 | 0.018671 | 0.018458 | 0.018241 | 0.018024 | 0.017805 | 0.017582 | 0.017356 | 0.017127 | 0.016894 | 0.016658 | 0.016419 | 0.016176 | 0.01593 | 0.015681 | 0.015435 | 0.015189 | 0.014939 | 0.014687 | 0.01443 | 0.014171 | 0.013908 | 0.013642 | 0.013379 | 0.013117 | 0.012852 | 0.012585 | 0.012321 | 0.01207 | 0.011875 | 0.011888 | 0.014016 | -0.0060986
Drag | N | 1258.626 | 1223.4724 | 1188.5206 | 1152.8731 | 1116.5361 | 1079.6634 | 1042.3917 | 1004.8109 | 966.9849 | 928.9602 | 891.0694 | 853.3686 | 815.5145 | 777.5271 | 739.424 | 701.2207 | 662.9472 | 626.3873 | 606.921 | 588.52 | 570.2561 | 552.2656 | 534.4827 | 516.8707 | 499.4371 | 482.1888 | 465.137 | 448.2867 | 431.6434 | 415.2127 | 399.0002 | 383.0115 | 367.413 | 352.1105 | 337.0402 | 322.2074 | 307.6176 | 293.2765 | 279.1899 | 265.3641 | 251.9474 | 238.8471 | 226.0323 | 213.5276 | 201.3839 | 189.7719 | 179.3344 | 172.143 | 194.2466 | -80.7274
Alpha = 10.0 deg
Cd_parasite |  | 0.0090707 | 0.0091263 | 0.0092362 | 0.0093475 | 0.0094792 | 0.0096148 | 0.0097521 | 0.0098986 | 0.010063 | 0.010231 | 0.010404 | 0.010608 | 0.010822 | 0.011045 | 0.01131 | 0.011598 | 0.011918 | 0.012216 | 0.012256 | 0.012252 | 0.012251 | 0.01225 | 0.012249 | 0.012247 | 0.012242 | 0.012235 | 0.012226 | 0.012218 | 0.012208 | 0.012194 | 0.012177 | 0.012157 | 0.012133 | 0.012104 | 0.012071 | 0.012032 | 0.011987 | 0.011939 | 0.011888 | 0.011827 | 0.011754 | 0.011663 | 0.011549 | 0.011412 | 0.011235 | 0.010985 | 0.010646 | 0.010137 | 0.0093506 | 0.0079379
Cd_induced |  | 0.021416 | 0.021519 | 0.021647 | 0.021741 | 0.021816 | 0.021879 | 0.021931 | 0.021977 | 0.022017 | 0.022053 | 0.022085 | 0.022115 | 0.022144 | 0.022171 | 0.022198 | 0.022225 | 0.022248 | 0.022205 | 0.021902 | 0.02171 | 0.021514 | 0.021315 | 0.021113 | 0.020908 | 0.020701 | 0.020492 | 0.02028 | 0.020067 | 0.019851 | 0.019634 | 0.019415 | 0.019194 | 0.018971 | 0.018747 | 0.018521 | 0.018293 | 0.018065 | 0.017835 | 0.017604 | 0.017374 | 0.017145 | 0.016919 | 0.016699 | 0.016492 | 0.016312 | 0.016199 | 0.016275 | 0.017132 | 0.02543 | -0.044354
Cd |  | 0.030487 | 0.030646 | 0.030883 | 0.031089 | 0.031296 | 0.031493 | 0.031683 | 0.031875 | 0.03208 | 0.032284 | 0.032489 | 0.032724 | 0.032966 | 0.033216 | 0.033508 | 0.033823 | 0.034165 | 0.034422 | 0.034158 | 0.033962 | 0.033765 | 0.033565 | 0.033362 | 0.033155 | 0.032943 | 0.032726 | 0.032506 | 0.032285 | 0.032059 | 0.031828 | 0.031592 | 0.031351 | 0.031104 | 0.030851 | 0.030591 | 0.030325 | 0.030052 | 0.029773 | 0.029493 | 0.029202 | 0.028899 | 0.028582 | 0.028247 | 0.027903 | 0.027548 | 0.027184 | 0.026921 | 0.027269 | 0.03478 | -0.036416
Drag | N | 2092.2629 | 2038.8946 | 1989.9128 | 1937.9432 | 1885.1834 | 1831.027 | 1775.6027 | 1719.4988 | 1663.2432 | 1606.0953 | 1548.1462 | 1490.686 | 1432.5512 | 1373.7657 | 1315.5575 | 1256.936 | 1198.0057 | 1140.2906 | 1110.3244 | 1082.835 | 1055.5666 | 1028.461 | 1001.4965 | 974.6652 | 947.9657 | 921.3987 | 894.9771 | 868.8276 | 842.8241 | 816.9721 | 791.277 | 765.7439 | 740.3771 | 715.1804 | 690.1564 | 665.3064 | 640.6293 | 616.1832 | 592.0389 | 568.0485 | 544.1964 | 520.4606 | 496.8116 | 473.418 | 450.2662 | 427.4245 | 406.5596 | 394.8588 | 482.0044 | -482.0351
PITCHING MOMENT
CM_ac |  | -0.13499
CM_alpha | 1/deg | 0
CM at alpha = 11.999999999999996 deg |  | -0.20484
PITCHING MOMENT CURVE
Alpha | deg | -6.1376 | -5.1979 | -4.2581 | -3.3184 | -2.3786 | -1.4389 | -0.49913 | 0.44062 | 1.3804 | 2.3201 | 3.2599 | 4.1996 | 5.1394 | 6.0791 | 7.0189 | 7.9586 | 8.8983 | 9.8381 | 10.7778 | 11.7176 | 12.6573 | 13.5971 | 14.5368 | 15.4766 | 16.4163 | 17.3561 | 18.2958 | 19.2356 | 20.1753 | 21.1151
CM |  | -0.13501 | -0.13512 | -0.13524 | -0.13535 | -0.10373 | -0.11034 | -0.11694 | -0.12355 | -0.13016 | -0.13677 | -0.14338 | -0.14999 | -0.1566 | -0.16321 | -0.16981 | -0.17642 | -0.18303 | -0.18964 | -0.19625 | -0.20286 | -0.20947 | -0.21608 | -0.22268 | -0.22929 | -0.2359 | -0.24251 | -0.24912 | -0.25573 | -0.26234 | -0.26895
PITCHING MOMENT DISTRIBUTIONS
y stations | m | 0 | 0.35651 | 0.71303 | 1.0695 | 1.4261 | 1.7826 | 2.1391 | 2.4956 | 2.8521 | 3.2086 | 3.5651 | 3.9217 | 4.2782 | 4.6347 | 4.9912 | 5.3477 | 5.7042 | 6.0607 | 6.4173 | 6.7738 | 7.1303 | 7.4868 | 7.8433 | 8.1998 | 8.5563 | 8.9129 | 9.2694 | 9.6259 | 9.9824 | 10.3389 | 10.6954 | 11.0519 | 11.4085 | 11.765 | 12.1215 | 12.478 | 12.8345 | 13.191 | 13.5475 | 13.9041 | 14.2606 | 14.6171 | 14.9736 | 15.3301 | 15.6866 | 16.0431 | 16.3997 | 16.7562 | 17.1127 | 17.4692
eta stations |  | 0 | 0.020408 | 0.040816 | 0.061224 | 0.081633 | 0.10204 | 0.12245 | 0.14286 | 0.16327 | 0.18367 | 0.20408 | 0.22449 | 0.2449 | 0.26531 | 0.28571 | 0.30612 | 0.32653 | 0.34694 | 0.36735 | 0.38776 | 0.40816 | 0.42857 | 0.44898 | 0.46939 | 0.4898 | 0.5102 | 0.53061 | 0.55102 | 0.57143 | 0.59184 | 0.61224 | 0.63265 | 0.65306 | 0.67347 | 0.69388 | 0.71429 | 0.73469 | 0.7551 | 0.77551 | 0.79592 | 0.81633 | 0.83673 | 0.85714 | 0.87755 | 0.89796 | 0.91837 | 0.93878 | 0.95918 | 0.97959 | 1
Alpha = 0.0 deg
Cm |  | 0.0095033 | 0.0087306 | 0.0097189 | 0.010326 | 0.010494 | 0.010168 | 0.0092918 | 0.0078002 | 0.0056185 | 0.0026586 | -0.0011852 | -0.0060409 | -0.012064 | -0.019448 | -0.028428 | -0.039305 | -0.052503 | -0.069816 | -0.097603 | -0.126 | -0.15467 | -0.18354 | -0.21253 | -0.24157 | -0.27057 | -0.29946 | -0.32813 | -0.35651 | -0.38448 | -0.41196 | -0.43882 | -0.46494 | -0.49019 | -0.51441 | -0.53744 | -0.55911 | -0.57918 | -0.59744 | -0.61358 | -0.62728 | -0.63814 | -0.64565 | -0.64915 | -0.64776 | -0.64016 | -0.62432 | -0.59663 | -0.54999 | -0.467 | 0
Moment | N | 4395.8407 | 3795.2976 | 3962.7152 | 3940.4612 | 3739.5301 | 3375.5627 | 2866.0684 | 2229.2243 | 1483.2756 | 646.2275 | -264.2991 | -1231.1173 | -2237.4628 | -3266.9413 | -4303.4468 | -5331.0648 | -6339.9532 | -7524.4723 | -10128.1621 | -12579.9132 | -14845.8528 | -16923.0627 | -18809.2462 | -20503.0013 | -22003.8586 | -23312.1254 | -24429.0335 | -25356.7526 | -26098.0652 | -26656.4186 | -27035.8737 | -27241.0569 | -27277.1139 | -27149.6636 | -26864.7507 | -26428.7926 | -25848.5154 | -25130.8731 | -24282.9348 | -23311.7189 | -22223.9356 | -21025.5657 | -19721.139 | -18312.4334 | -16795.9966 | -15158.0808 | -13363.2914 | -11325.3214 | -8808.6234 | 0
Alpha = 2.0 deg
Cm |  | 0.061816 | 0.060758 | 0.062127 | 0.06298 | 0.063236 | 0.062821 | 0.061658 | 0.059656 | 0.056714 | 0.052711 | 0.047501 | 0.040908 | 0.032717 | 0.02266 | 0.010405 | -0.004464 | -0.02255 | -0.046376 | -0.084963 | -0.12467 | -0.1651 | -0.20626 | -0.24811 | -0.29061 | -0.33375 | -0.37747 | -0.42173 | -0.4665 | -0.51173 | -0.55738 | -0.60339 | -0.64971 | -0.69626 | -0.74298 | -0.78976 | -0.8365 | -0.88305 | -0.92922 | -0.97478 | -1.0194 | -1.0625 | -1.1035 | -1.1412 | -1.174 | -1.1988 | -1.2105 | -1.199 | -1.1433 | -0.99069 | 0
Moment | N | 28593.6733 | 26412.0764 | 25331.2791 | 24033.9928 | 22534.8989 | 20855.1092 | 19018.3245 | 17049.1728 | 14972.374 | 12812.3078 | 10592.8035 | 8337.0588 | 6067.6363 | 3806.5097 | 1575.1357 | -605.4737 | -2722.9982 | -4998.147 | -8816.5386 | -12446.4607 | -15847.1562 | -19018.0312 | -21957.9154 | -24665.8919 | -27141.5857 | -29385.1446 | -31397.4457 | -33180.1606 | -34735.4648 | -36066.0941 | -37175.2944 | -38066.7642 | -38744.5899 | -39213.1677 | -39477.107 | -39541.1053 | -39409.7768 | -39087.41 | -38577.6102 | -37882.7521 | -37003.1139 | -35935.4558 | -34670.5919 | -33189.057 | -31452.9481 | -29389.5035 | -26854.928 | -23543.0389 | -18686.4515 | 0
Alpha = 10.0 deg
Cm |  | 0.27107 | 0.26887 | 0.27176 | 0.2736 | 0.2742 | 0.27343 | 0.27112 | 0.26708 | 0.2611 | 0.25292 | 0.24225 | 0.22871 | 0.21184 | 0.19109 | 0.16574 | 0.1349 | 0.097263 | 0.047387 | -0.034404 | -0.11932 | -0.20683 | -0.29714 | -0.39042 | -0.4868 | -0.58645 | -0.68951 | -0.79613 | -0.90648 | -1.0207 | -1.1391 | -1.2617 | -1.3888 | -1.5206 | -1.6573 | -1.799 | -1.9461 | -2.0985 | -2.2564 | -2.4196 | -2.5877 | -2.76 | -2.9349 | -3.1096 | -3.2789 | -3.4333 | -3.5551 | -3.6085 | -3.5166 | -3.0854 | 0
Moment | N | 125385.0035 | 116879.1918 | 110805.5348 | 104408.1191 | 97716.3744 | 90773.2951 | 83627.3488 | 76328.9666 | 68928.7677 | 61476.6291 | 54021.2142 | 46609.7635 | 39288.0331 | 32100.3136 | 25089.4656 | 18296.8906 | 11744.8218 | 5107.1542 | -3570.0446 | -11912.6506 | -19852.37 | -27397.905 | -34552.5921 | -41317.4543 | -47692.4941 | -53677.2215 | -59271.0946 | -64473.7925 | -69285.063 | -73704.7961 | -77732.9769 | -81369.5933 | -84614.4943 | -87467.1842 | -89926.5322 | -91990.3562 | -93654.8225 | -94913.5579 | -95756.312 | -96166.8849 | -96119.8273 | -95575.0162 | -94468.4037 | -92695.5514 | -90080.7541 | -86315.1942 | -80821.4748 | -72413.9092 | -58197.7639 | 0
HIGH LIFT
HIGH LIFT DEVICES EFFECTS (2D)
Delta Cl0 (each flap) |  | 1.0546 | 1.22
Delta Cl0 (total) |  | 2.2747
Delta Clmax (each flap) |  | 0.52299 | 0.66943
Delta Clmax (all flaps) |  | 1.1924
Delta Clmax (each slat) |  | 0.54671 | 0.65972 | 0.67333 | 0.68417
Delta Clmax (all slats) |  | 2.5639
HIGH LIFT DEVICES EFFECTS (3D)
Delta CL0 (each flap) |  | 0.25974 | 0.34134
Delta CL0 (total) |  | 0.60107
Delta CLmax (each flap) |  | 0.14743 | 0.19924
Delta CLmax (all flaps) |  | 0.34666
Delta CLmax (each slat) |  | 0.12721 | 0.097778 | 0.082022 | 0.065283
Delta CLmax (all slats) |  | 0.3723
Delta CD0 (each flap) |  | 0.0023684 | 0.0046565
Delta CD0 (total) |  | 0.0070249
Delta CM_c/4 (each flap) |  | -0.051818 | -0.091778
Delta CM_c/4 (total) |  | -0.1436
GLOBAL HIGH LIFT EFFECTS
Alpha stall (High Lift) |  | 20.2861
Alpha star (High Lift) |  | 10.8615
CL_max (High Lift) |  | 2.3688
CL_star (High Lift) |  | 1.8659
CL_alpha (High Lift) | 1/deg | 0.085061
HIGH LIFT CURVE
Alpha | deg | -4 | -3 | -2 | -1 | 0 | 1 | 2 | 3 | 4 | 5 | 6 | 7 | 8 | 9 | 10 | 11 | 12 | 13 | 14 | 15 | 16 | 17 | 18 | 19 | 20 | 21 | 22 | 23 | 24 | 25
CL |  | 0.60182 | 0.68688 | 0.77194 | 0.857 | 0.94206 | 1.0271 | 1.1122 | 1.1972 | 1.2823 | 1.3674 | 1.4524 | 1.5375 | 1.6226 | 1.7076 | 1.7927 | 1.8777 | 1.9621 | 2.0435 | 2.1195 | 2.1882 | 2.2476 | 2.2964 | 2.3333 | 2.3574 | 2.3682 | 2.3652 | 2.3485 | 2.3183 | 2.2752 | 2.2199
HIGH LIFT DRAG POLAR CURVE
CL |  | 0.60182 | 0.68688 | 0.77194 | 0.857 | 0.94206 | 1.0271 | 1.1122 | 1.1972 | 1.2823 | 1.3674 | 1.4524 | 1.5375 | 1.6226 | 1.7076 | 1.7927 | 1.8777 | 1.9621 | 2.0435 | 2.1195 | 2.1882 | 2.2476 | 2.2964 | 2.3333 | 2.3574 | 2.3682 | 2.3652 | 2.3485 | 2.3183 | 2.2752 | 2.2199
CD |  | 0.01798 | 0.016253 | 0.015482 | 0.015666 | 0.016809 | 0.018907 | 0.021963 | 0.025972 | 0.03094 | 0.036866 | 0.043752 | 0.051596 | 0.060397 | 0.070154 | 0.080866 | 0.092535 | 0.10516 | 0.11875 | 0.13321 | 0.14823 | 0.1634 | 0.17826 | 0.1923 | 0.205 | 0.21577 | 0.22386 | 0.2289 | 0.23054 | 0.22847 | 0.22247
HIGH LIFT PITCHING MOMENT CURVE
Alpha | deg | -4 | -3 | -2 | -1 | 0 | 1 | 2 | 3 | 4 | 5 | 6 | 7 | 8 | 9 | 10 | 11 | 12 | 13 | 14 | 15 | 16 | 17 | 18 | 19 | 20 | 21 | 22 | 23 | 24 | 25
CM |  | -0.2786 | -0.27872 | -0.27883 | -0.27895 | -0.24732 | -0.25393 | -0.26054 | -0.26715 | -0.27376 | -0.28037 | -0.28698 | -0.29358 | -0.30019 | -0.3068 | -0.31341 | -0.32002 | -0.32663 | -0.33324 | -0.33985 | -0.34645 | -0.35306 | -0.35967 | -0.36628 | -0.37289 | -0.3795 | -0.38611 | -0.39272 | -0.39932 | -0.40593 | -0.41254
CL (High Lift) at Alpha = 11.999999999999996 deg |  | -4: 1.9621
CD (High Lift) at Alpha = 11.999999999999996 deg |  | -4: 0.15271
CM (High Lift) at Alpha = 11.999999999999996 deg |  | -4: -0.34844

## HORIZONTAL_TAIL
Description | Unit | Value
GLOBAL DATA
Critical Mach Number |  | 0.7224
Aerodynamic Center (LRF) | m | 2.2046
Aerodynamic Center (MAC) |  | 0.24744
LIFT
CL_alpha | 1/deg | 0.068792
CL_zero |  | 0
CL_star |  | 0.75322
CL_max |  | 1.651
Alpha_zero_lift | deg | 0
Alpha_star | deg | 10.9494
Alpha_stall | deg | 27.3116
CL at Alpha = 3.9985427149014576 deg |  | 0.27507
LIFT CURVE
Alpha | deg | -4.6546 | -3.9494 | -3.2365 | -2.5158 | -1.787 | -1.0498 | -0.30421 | 0.45017 | 1.2132 | 1.9854 | 2.7664 | 3.5569 | 4.3566 | 5.1686 | 5.9985 | 6.8525 | 7.7356 | 8.6525 | 9.6068 | 10.6016 | 11.6389 | 12.7209 | 13.8458 | 15.0124 | 16.1241 | 17.2214 | 18.3159 | 19.4077 | 20.4966 | 21.5827
CL |  | -0.3202 | -0.27168 | -0.22264 | -0.17306 | -0.12293 | -0.072216 | -0.020927 | 0.030968 | 0.083458 | 0.13658 | 0.19031 | 0.24469 | 0.29969 | 0.35556 | 0.41265 | 0.4714 | 0.53214 | 0.59522 | 0.66086 | 0.7293 | 0.80068 | 0.8753 | 0.95323 | 1.0343 | 1.1116 | 1.1872 | 1.2614 | 1.3331 | 1.4013 | 1.4647
LIFT DISTRIBUTIONS
y stations | m | 0 | 0.12189 | 0.24377 | 0.36566 | 0.48754 | 0.60943 | 0.73131 | 0.8532 | 0.97508 | 1.097 | 1.2189 | 1.3407 | 1.4626 | 1.5845 | 1.7064 | 1.8283 | 1.9502 | 2.072 | 2.1939 | 2.3158 | 2.4377 | 2.5596 | 2.6815 | 2.8034 | 2.9252 | 3.0471 | 3.169 | 3.2909 | 3.4128 | 3.5347 | 3.6566 | 3.7784 | 3.9003 | 4.0222 | 4.1441 | 4.266 | 4.3879 | 4.5098 | 4.6316 | 4.7535 | 4.8754 | 4.9973 | 5.1192 | 5.2411 | 5.363 | 5.4848 | 5.6067 | 5.7286 | 5.8505 | 5.9724
eta stations |  | 0 | 0.020408 | 0.040816 | 0.061224 | 0.081633 | 0.10204 | 0.12245 | 0.14286 | 0.16327 | 0.18367 | 0.20408 | 0.22449 | 0.2449 | 0.26531 | 0.28571 | 0.30612 | 0.32653 | 0.34694 | 0.36735 | 0.38776 | 0.40816 | 0.42857 | 0.44898 | 0.46939 | 0.4898 | 0.5102 | 0.53061 | 0.55102 | 0.57143 | 0.59184 | 0.61224 | 0.63265 | 0.65306 | 0.67347 | 0.69388 | 0.71429 | 0.73469 | 0.7551 | 0.77551 | 0.79592 | 0.81633 | 0.83673 | 0.85714 | 0.87755 | 0.89796 | 0.91837 | 0.93878 | 0.95918 | 0.97959 | 1
Alpha = 0.0 deg
Cl |  | 0 | 0 | 0 | 0 | 0 | 0 | 0 | 0 | 0 | 0 | 0 | 0 | 0 | 0 | 0 | 0 | 0 | 0 | 0 | 0 | 0 | 0 | 0 | 0 | 0 | 0 | 0 | 0 | 0 | 0 | 0 | 0 | 0 | 0 | 0 | 0 | 0 | 0 | 0 | 0 | 0 | 0 | 0 | 0 | 0 | 0 | 0 | 0 | 0 | 0
Cl_additional |  | 0.036112 | 0.03636 | 0.036853 | 0.037354 | 0.037856 | 0.038356 | 0.03885 | 0.039338 | 0.039818 | 0.04029 | 0.040754 | 0.041208 | 0.041653 | 0.042088 | 0.042514 | 0.04293 | 0.043335 | 0.04373 | 0.044114 | 0.044486 | 0.044846 | 0.045194 | 0.045528 | 0.045848 | 0.046152 | 0.046439 | 0.046707 | 0.046954 | 0.047178 | 0.047376 | 0.047543 | 0.047677 | 0.047772 | 0.047822 | 0.047819 | 0.047754 | 0.047614 | 0.047386 | 0.047051 | 0.046585 | 0.045958 | 0.045129 | 0.044044 | 0.042629 | 0.040778 | 0.038336 | 0.035055 | 0.03049 | 0.023625 | 0
Cl_basic |  | -0.036112 | -0.03636 | -0.036853 | -0.037354 | -0.037856 | -0.038356 | -0.03885 | -0.039338 | -0.039818 | -0.04029 | -0.040754 | -0.041208 | -0.041653 | -0.042088 | -0.042514 | -0.04293 | -0.043335 | -0.04373 | -0.044114 | -0.044486 | -0.044846 | -0.045194 | -0.045528 | -0.045848 | -0.046152 | -0.046439 | -0.046707 | -0.046954 | -0.047178 | -0.047376 | -0.047543 | -0.047677 | -0.047772 | -0.047822 | -0.047819 | -0.047754 | -0.047614 | -0.047386 | -0.047051 | -0.046585 | -0.045958 | -0.045129 | -0.044044 | -0.042629 | -0.040778 | -0.038336 | -0.035055 | -0.03049 | -0.023625 | 0
cCl | m | 0 | 0 | 0 | 0 | 0 | 0 | 0 | 0 | 0 | 0 | 0 | 0 | 0 | 0 | 0 | 0 | 0 | 0 | 0 | 0 | 0 | 0 | 0 | 0 | 0 | 0 | 0 | 0 | 0 | 0 | 0 | 0 | 0 | 0 | 0 | 0 | 0 | 0 | 0 | 0 | 0 | 0 | 0 | 0 | 0 | 0 | 0 | 0 | 0 | 0
cCl_additional | m | 0.12133 | 0.12065 | 0.12074 | 0.12082 | 0.12086 | 0.12085 | 0.12078 | 0.12066 | 0.12046 | 0.12021 | 0.11988 | 0.11949 | 0.11904 | 0.11853 | 0.11795 | 0.1173 | 0.1166 | 0.11583 | 0.115 | 0.11411 | 0.11316 | 0.11215 | 0.11107 | 0.10993 | 0.10873 | 0.10746 | 0.10613 | 0.10473 | 0.10325 | 0.1017 | 0.10007 | 0.098362 | 0.096559 | 0.094659 | 0.092652 | 0.090527 | 0.088271 | 0.085865 | 0.08329 | 0.080516 | 0.077509 | 0.074223 | 0.070596 | 0.066544 | 0.06195 | 0.056636 | 0.050322 | 0.042493 | 0.031937 | 0
cCl_basic | m | 0.12133 | 0.12065 | 0.12074 | 0.12082 | 0.12086 | 0.12085 | 0.12078 | 0.12066 | 0.12046 | 0.12021 | 0.11988 | 0.11949 | 0.11904 | 0.11853 | 0.11795 | 0.1173 | 0.1166 | 0.11583 | 0.115 | 0.11411 | 0.11316 | 0.11215 | 0.11107 | 0.10993 | 0.10873 | 0.10746 | 0.10613 | 0.10473 | 0.10325 | 0.1017 | 0.10007 | 0.098362 | 0.096559 | 0.094659 | 0.092652 | 0.090527 | 0.088271 | 0.085865 | 0.08329 | 0.080516 | 0.077509 | 0.074223 | 0.070596 | 0.066544 | 0.06195 | 0.056636 | 0.050322 | 0.042493 | 0.031937 | 0
Gamma |  | 0 | 0 | 0 | 0 | 0 | 0 | 0 | 0 | 0 | 0 | 0 | 0 | 0 | 0 | 0 | 0 | 0 | 0 | 0 | 0 | 0 | 0 | 0 | 0 | 0 | 0 | 0 | 0 | 0 | 0 | 0 | 0 | 0 | 0 | 0 | 0 | 0 | 0 | 0 | 0 | 0 | 0 | 0 | 0 | 0 | 0 | 0 | 0 | 0 | 0
Gamma_additional |  | 4.1038 | 4.1054 | 4.1086 | 4.1113 | 4.1127 | 4.1124 | 4.1101 | 4.1057 | 4.0991 | 4.0904 | 4.0794 | 4.0662 | 4.0508 | 4.0333 | 4.0135 | 3.9917 | 3.9677 | 3.9416 | 3.9134 | 3.8831 | 3.8507 | 3.8162 | 3.7796 | 3.7409 | 3.7 | 3.6569 | 3.6115 | 3.5638 | 3.5136 | 3.4609 | 3.4054 | 3.3472 | 3.2858 | 3.2212 | 3.1529 | 3.0806 | 3.0038 | 2.922 | 2.8344 | 2.7401 | 2.6378 | 2.5261 | 2.4027 | 2.265 | 2.1088 | 1.9282 | 1.7137 | 1.4478 | 1.0897 | 0
Gamma_basic |  | -4.1038 | -4.1054 | -4.1086 | -4.1113 | -4.1127 | -4.1124 | -4.1101 | -4.1057 | -4.0991 | -4.0904 | -4.0794 | -4.0662 | -4.0508 | -4.0333 | -4.0135 | -3.9917 | -3.9677 | -3.9416 | -3.9134 | -3.8831 | -3.8507 | -3.8162 | -3.7796 | -3.7409 | -3.7 | -3.6569 | -3.6115 | -3.5638 | -3.5136 | -3.4609 | -3.4054 | -3.3472 | -3.2858 | -3.2212 | -3.1529 | -3.0806 | -3.0038 | -2.922 | -2.8344 | -2.7401 | -2.6378 | -2.5261 | -2.4027 | -2.265 | -2.1088 | -1.9282 | -1.7137 | -1.4478 | -1.0897 | 0
Wing load | N | 0 | 0 | 0 | 0 | 0 | 0 | 0 | 0 | 0 | 0 | 0 | 0 | 0 | 0 | 0 | 0 | 0 | 0 | 0 | 0 | 0 | 0 | 0 | 0 | 0 | 0 | 0 | 0 | 0 | 0 | 0 | 0 | 0 | 0 | 0 | 0 | 0 | 0 | 0 | 0 | 0 | 0 | 0 | 0 | 0 | 0 | 0 | 0 | 0 | 0
Additional load | N | 1235.4677 | 1228.4641 | 1229.4252 | 1230.2333 | 1230.6509 | 1230.5528 | 1229.8677 | 1228.5548 | 1226.5921 | 1223.9691 | 1220.6825 | 1216.7337 | 1212.1266 | 1206.8668 | 1200.9604 | 1194.4134 | 1187.2311 | 1179.4184 | 1170.9783 | 1161.913 | 1152.2223 | 1141.9045 | 1130.9554 | 1119.3681 | 1107.1329 | 1094.2323 | 1080.6481 | 1066.3622 | 1051.3471 | 1035.569 | 1018.9861 | 1001.5478 | 983.1921 | 963.8432 | 943.4085 | 921.7741 | 898.7991 | 874.3082 | 848.0813 | 819.8388 | 789.2215 | 755.7601 | 718.8295 | 677.5755 | 630.7913 | 576.6857 | 512.3901 | 432.6719 | 325.1947 | 0
Basic load | N | -1235.4677 | -1228.4641 | -1229.4252 | -1230.2333 | -1230.6509 | -1230.5528 | -1229.8677 | -1228.5548 | -1226.5921 | -1223.9691 | -1220.6825 | -1216.7337 | -1212.1266 | -1206.8668 | -1200.9604 | -1194.4134 | -1187.2311 | -1179.4184 | -1170.9783 | -1161.913 | -1152.2223 | -1141.9045 | -1130.9554 | -1119.3681 | -1107.1329 | -1094.2323 | -1080.6481 | -1066.3622 | -1051.3471 | -1035.569 | -1018.9861 | -1001.5478 | -983.1921 | -963.8432 | -943.4085 | -921.7741 | -898.7991 | -874.3082 | -848.0813 | -819.8388 | -789.2215 | -755.7601 | -718.8295 | -677.5755 | -630.7913 | -576.6857 | -512.3901 | -432.6719 | -325.1947 | 0
Alpha = 2.0 deg
Cl |  | 0.11765 | 0.11845 | 0.12006 | 0.12169 | 0.12333 | 0.12496 | 0.12657 | 0.12816 | 0.12972 | 0.13126 | 0.13277 | 0.13425 | 0.1357 | 0.13712 | 0.1385 | 0.13986 | 0.14118 | 0.14247 | 0.14372 | 0.14493 | 0.1461 | 0.14724 | 0.14833 | 0.14937 | 0.15036 | 0.15129 | 0.15217 | 0.15297 | 0.1537 | 0.15434 | 0.15489 | 0.15533 | 0.15564 | 0.1558 | 0.15579 | 0.15557 | 0.15512 | 0.15438 | 0.15329 | 0.15177 | 0.14972 | 0.14702 | 0.14349 | 0.13888 | 0.13285 | 0.12489 | 0.1142 | 0.099331 | 0.076967 | 0
Cl_additional |  | 0.15376 | 0.15481 | 0.15691 | 0.15905 | 0.16119 | 0.16331 | 0.16542 | 0.1675 | 0.16954 | 0.17155 | 0.17352 | 0.17546 | 0.17735 | 0.17921 | 0.18102 | 0.18279 | 0.18451 | 0.18619 | 0.18783 | 0.18941 | 0.19095 | 0.19243 | 0.19385 | 0.19521 | 0.19651 | 0.19773 | 0.19887 | 0.19992 | 0.20088 | 0.20172 | 0.20243 | 0.203 | 0.20341 | 0.20362 | 0.20361 | 0.20333 | 0.20273 | 0.20176 | 0.20034 | 0.19835 | 0.19568 | 0.19215 | 0.18753 | 0.18151 | 0.17363 | 0.16323 | 0.14926 | 0.12982 | 0.10059 | 0
Cl_basic |  | -0.036112 | -0.03636 | -0.036853 | -0.037354 | -0.037856 | -0.038356 | -0.03885 | -0.039338 | -0.039818 | -0.04029 | -0.040754 | -0.041208 | -0.041653 | -0.042088 | -0.042514 | -0.04293 | -0.043335 | -0.04373 | -0.044114 | -0.044486 | -0.044846 | -0.045194 | -0.045528 | -0.045848 | -0.046152 | -0.046439 | -0.046707 | -0.046954 | -0.047178 | -0.047376 | -0.047543 | -0.047677 | -0.047772 | -0.047822 | -0.047819 | -0.047754 | -0.047614 | -0.047386 | -0.047051 | -0.046585 | -0.045958 | -0.045129 | -0.044044 | -0.042629 | -0.040778 | -0.038336 | -0.035055 | -0.03049 | -0.023625 | 0
cCl | m | 0.39529 | 0.39305 | 0.39336 | 0.39362 | 0.39375 | 0.39372 | 0.3935 | 0.39308 | 0.39245 | 0.39161 | 0.39056 | 0.3893 | 0.38782 | 0.38614 | 0.38425 | 0.38216 | 0.37986 | 0.37736 | 0.37466 | 0.37176 | 0.36866 | 0.36536 | 0.36185 | 0.35815 | 0.35423 | 0.3501 | 0.34576 | 0.34119 | 0.33638 | 0.33133 | 0.32603 | 0.32045 | 0.31458 | 0.30838 | 0.30185 | 0.29492 | 0.28757 | 0.27974 | 0.27135 | 0.26231 | 0.25251 | 0.24181 | 0.22999 | 0.21679 | 0.20182 | 0.18451 | 0.16394 | 0.13843 | 0.10405 | 0
cCl_additional | m | 0.51663 | 0.5137 | 0.5141 | 0.51444 | 0.51461 | 0.51457 | 0.51428 | 0.51374 | 0.51291 | 0.51182 | 0.51044 | 0.50879 | 0.50687 | 0.50467 | 0.5022 | 0.49946 | 0.49646 | 0.49319 | 0.48966 | 0.48587 | 0.48182 | 0.4775 | 0.47292 | 0.46808 | 0.46296 | 0.45757 | 0.45189 | 0.44591 | 0.43963 | 0.43304 | 0.4261 | 0.41881 | 0.41113 | 0.40304 | 0.3945 | 0.38545 | 0.37584 | 0.3656 | 0.35464 | 0.34283 | 0.33002 | 0.31603 | 0.30059 | 0.28334 | 0.26377 | 0.24115 | 0.21426 | 0.18093 | 0.13598 | 0
cCl_basic | m | 0.51663 | 0.5137 | 0.5141 | 0.51444 | 0.51461 | 0.51457 | 0.51428 | 0.51374 | 0.51291 | 0.51182 | 0.51044 | 0.50879 | 0.50687 | 0.50467 | 0.5022 | 0.49946 | 0.49646 | 0.49319 | 0.48966 | 0.48587 | 0.48182 | 0.4775 | 0.47292 | 0.46808 | 0.46296 | 0.45757 | 0.45189 | 0.44591 | 0.43963 | 0.43304 | 0.4261 | 0.41881 | 0.41113 | 0.40304 | 0.3945 | 0.38545 | 0.37584 | 0.3656 | 0.35464 | 0.34283 | 0.33002 | 0.31603 | 0.30059 | 0.28334 | 0.26377 | 0.24115 | 0.21426 | 0.18093 | 0.13598 | 0
Gamma |  | 13.3695 | 13.3747 | 13.3852 | 13.394 | 13.3985 | 13.3975 | 13.39 | 13.3758 | 13.3544 | 13.3259 | 13.2901 | 13.2472 | 13.197 | 13.1398 | 13.0755 | 13.0043 | 12.9261 | 12.841 | 12.7492 | 12.6505 | 12.545 | 12.4327 | 12.3135 | 12.1874 | 12.0542 | 11.9138 | 11.7659 | 11.6103 | 11.4468 | 11.275 | 11.0945 | 10.9046 | 10.7048 | 10.4941 | 10.2717 | 10.0362 | 9.7861 | 9.5196 | 9.2341 | 8.9268 | 8.5936 | 8.2295 | 7.8278 | 7.379 | 6.8702 | 6.2819 | 5.583 | 4.7169 | 3.5501 | 0
Gamma_additional |  | 17.4732 | 17.4801 | 17.4938 | 17.5053 | 17.5112 | 17.5098 | 17.5001 | 17.4815 | 17.4536 | 17.4163 | 17.3695 | 17.3134 | 17.2478 | 17.173 | 17.089 | 16.9959 | 16.8937 | 16.7826 | 16.6625 | 16.5336 | 16.3957 | 16.249 | 16.0932 | 15.9283 | 15.7543 | 15.5707 | 15.3774 | 15.1741 | 14.9604 | 14.7359 | 14.4999 | 14.2518 | 13.9906 | 13.7153 | 13.4246 | 13.1168 | 12.79 | 12.4416 | 12.0685 | 11.6668 | 11.2314 | 10.7556 | 10.2305 | 9.644 | 8.9791 | 8.2102 | 7.2967 | 6.1647 | 4.6398 | 0
Gamma_basic |  | -4.1038 | -4.1054 | -4.1086 | -4.1113 | -4.1127 | -4.1124 | -4.1101 | -4.1057 | -4.0991 | -4.0904 | -4.0794 | -4.0662 | -4.0508 | -4.0333 | -4.0135 | -3.9917 | -3.9677 | -3.9416 | -3.9134 | -3.8831 | -3.8507 | -3.8162 | -3.7796 | -3.7409 | -3.7 | -3.6569 | -3.6115 | -3.5638 | -3.5136 | -3.4609 | -3.4054 | -3.3472 | -3.2858 | -3.2212 | -3.1529 | -3.0806 | -3.0038 | -2.922 | -2.8344 | -2.7401 | -2.6378 | -2.5261 | -2.4027 | -2.265 | -2.1088 | -1.9282 | -1.7137 | -1.4478 | -1.0897 | 0
Wing load | N | 4024.9802 | 4002.1634 | 4005.2948 | 4007.9272 | 4009.288 | 4008.9683 | 4006.7361 | 4002.459 | 3996.0649 | 3987.5195 | 3976.8123 | 3963.9475 | 3948.9383 | 3931.8027 | 3912.5604 | 3891.231 | 3867.8324 | 3842.3794 | 3814.883 | 3785.3492 | 3753.7785 | 3720.1646 | 3684.4938 | 3646.7441 | 3606.8836 | 3564.8553 | 3520.5998 | 3474.0583 | 3425.1413 | 3373.7383 | 3319.7138 | 3262.9022 | 3203.1018 | 3140.0659 | 3073.4925 | 3003.0105 | 2928.1612 | 2848.3733 | 2762.9296 | 2670.9197 | 2571.1729 | 2462.1604 | 2341.8454 | 2207.4459 | 2055.0296 | 1878.7609 | 1669.2951 | 1409.5844 | 1059.4388 | 0
Additional load | N | 5260.4479 | 5230.6274 | 5234.72 | 5238.1604 | 5239.9389 | 5239.5211 | 5236.6038 | 5231.0138 | 5222.6571 | 5211.4886 | 5197.4948 | 5180.6812 | 5161.065 | 5138.6695 | 5113.5208 | 5085.6443 | 5055.0635 | 5021.7977 | 4985.8613 | 4947.2622 | 4906.0008 | 4862.0691 | 4815.4492 | 4766.1122 | 4714.0166 | 4659.0876 | 4601.2479 | 4540.4205 | 4476.4884 | 4409.3072 | 4338.6999 | 4264.4501 | 4186.2939 | 4103.9091 | 4016.901 | 3924.7846 | 3826.9603 | 3722.6815 | 3611.0109 | 3490.7585 | 3360.3945 | 3217.9205 | 3060.6749 | 2885.0214 | 2685.8209 | 2455.4466 | 2181.6852 | 1842.2563 | 1384.6335 | 0
Basic load | N | -1235.4677 | -1228.4641 | -1229.4252 | -1230.2333 | -1230.6509 | -1230.5528 | -1229.8677 | -1228.5548 | -1226.5921 | -1223.9691 | -1220.6825 | -1216.7337 | -1212.1266 | -1206.8668 | -1200.9604 | -1194.4134 | -1187.2311 | -1179.4184 | -1170.9783 | -1161.913 | -1152.2223 | -1141.9045 | -1130.9554 | -1119.3681 | -1107.1329 | -1094.2323 | -1080.6481 | -1066.3622 | -1051.3471 | -1035.569 | -1018.9861 | -1001.5478 | -983.1921 | -963.8432 | -943.4085 | -921.7741 | -898.7991 | -874.3082 | -848.0813 | -819.8388 | -789.2215 | -755.7601 | -718.8295 | -677.5755 | -630.7913 | -576.6857 | -512.3901 | -432.6719 | -325.1947 | 0
Alpha = 10.0 deg
Cl |  | 0.58823 | 0.59227 | 0.6003 | 0.60847 | 0.61665 | 0.62479 | 0.63284 | 0.64079 | 0.64861 | 0.6563 | 0.66385 | 0.67125 | 0.6785 | 0.68559 | 0.69252 | 0.69929 | 0.7059 | 0.71233 | 0.71858 | 0.72464 | 0.73052 | 0.73618 | 0.74163 | 0.74683 | 0.75179 | 0.75646 | 0.76083 | 0.76485 | 0.7685 | 0.77171 | 0.77445 | 0.77663 | 0.77818 | 0.77899 | 0.77894 | 0.77787 | 0.7756 | 0.77189 | 0.76643 | 0.75884 | 0.74862 | 0.73511 | 0.71744 | 0.69439 | 0.66425 | 0.62447 | 0.57102 | 0.49665 | 0.38484 | 0
Cl_additional |  | 0.62434 | 0.62863 | 0.63716 | 0.64582 | 0.65451 | 0.66314 | 0.67169 | 0.68013 | 0.68843 | 0.69659 | 0.7046 | 0.71246 | 0.72015 | 0.72768 | 0.73504 | 0.74222 | 0.74923 | 0.75606 | 0.76269 | 0.76913 | 0.77536 | 0.78137 | 0.78715 | 0.79268 | 0.79794 | 0.8029 | 0.80753 | 0.8118 | 0.81567 | 0.81909 | 0.82199 | 0.82431 | 0.82595 | 0.82681 | 0.82676 | 0.82562 | 0.82321 | 0.81927 | 0.81348 | 0.80542 | 0.79458 | 0.78024 | 0.76149 | 0.73702 | 0.70503 | 0.66281 | 0.60607 | 0.52714 | 0.40846 | 0
Cl_basic |  | -0.036112 | -0.03636 | -0.036853 | -0.037354 | -0.037856 | -0.038356 | -0.03885 | -0.039338 | -0.039818 | -0.04029 | -0.040754 | -0.041208 | -0.041653 | -0.042088 | -0.042514 | -0.04293 | -0.043335 | -0.04373 | -0.044114 | -0.044486 | -0.044846 | -0.045194 | -0.045528 | -0.045848 | -0.046152 | -0.046439 | -0.046707 | -0.046954 | -0.047178 | -0.047376 | -0.047543 | -0.047677 | -0.047772 | -0.047822 | -0.047819 | -0.047754 | -0.047614 | -0.047386 | -0.047051 | -0.046585 | -0.045958 | -0.045129 | -0.044044 | -0.042629 | -0.040778 | -0.038336 | -0.035055 | -0.03049 | -0.023625 | 0
cCl | m | 1.9765 | 1.9653 | 1.9668 | 1.9681 | 1.9688 | 1.9686 | 1.9675 | 1.9654 | 1.9623 | 1.9581 | 1.9528 | 1.9465 | 1.9391 | 1.9307 | 1.9213 | 1.9108 | 1.8993 | 1.8868 | 1.8733 | 1.8588 | 1.8433 | 1.8268 | 1.8093 | 1.7907 | 1.7712 | 1.7505 | 1.7288 | 1.7059 | 1.6819 | 1.6567 | 1.6301 | 1.6022 | 1.5729 | 1.5419 | 1.5092 | 1.4746 | 1.4379 | 1.3987 | 1.3567 | 1.3115 | 1.2626 | 1.209 | 1.15 | 1.084 | 1.0091 | 0.92256 | 0.8197 | 0.69217 | 0.52024 | 0
cCl_additional | m | 2.0978 | 2.0859 | 2.0875 | 2.0889 | 2.0896 | 2.0894 | 2.0883 | 2.0861 | 2.0827 | 2.0783 | 2.0727 | 2.066 | 2.0582 | 2.0492 | 2.0392 | 2.0281 | 2.0159 | 2.0026 | 1.9883 | 1.9729 | 1.9564 | 1.9389 | 1.9203 | 1.9007 | 1.8799 | 1.858 | 1.8349 | 1.8107 | 1.7852 | 1.7584 | 1.7302 | 1.7006 | 1.6694 | 1.6366 | 1.6019 | 1.5651 | 1.5261 | 1.4846 | 1.44 | 1.3921 | 1.3401 | 1.2833 | 1.2206 | 1.1505 | 1.0711 | 0.9792 | 0.87003 | 0.73467 | 0.55217 | 0
cCl_basic | m | 2.0978 | 2.0859 | 2.0875 | 2.0889 | 2.0896 | 2.0894 | 2.0883 | 2.0861 | 2.0827 | 2.0783 | 2.0727 | 2.066 | 2.0582 | 2.0492 | 2.0392 | 2.0281 | 2.0159 | 2.0026 | 1.9883 | 1.9729 | 1.9564 | 1.9389 | 1.9203 | 1.9007 | 1.8799 | 1.858 | 1.8349 | 1.8107 | 1.7852 | 1.7584 | 1.7302 | 1.7006 | 1.6694 | 1.6366 | 1.6019 | 1.5651 | 1.5261 | 1.4846 | 1.44 | 1.3921 | 1.3401 | 1.2833 | 1.2206 | 1.1505 | 1.0711 | 0.9792 | 0.87003 | 0.73467 | 0.55217 | 0
Gamma |  | 66.8473 | 66.8737 | 66.9259 | 66.9699 | 66.9927 | 66.9874 | 66.9502 | 66.8788 | 66.7721 | 66.6294 | 66.4506 | 66.2358 | 65.9851 | 65.6989 | 65.3775 | 65.0213 | 64.6304 | 64.2052 | 63.7459 | 63.2526 | 62.7252 | 62.1637 | 61.5677 | 60.9371 | 60.2712 | 59.5689 | 58.8293 | 58.0515 | 57.234 | 56.375 | 55.4723 | 54.523 | 53.5238 | 52.4707 | 51.3584 | 50.1809 | 48.9306 | 47.5978 | 46.1706 | 44.6339 | 42.9681 | 41.1477 | 39.1389 | 36.8952 | 34.3512 | 31.4097 | 27.9151 | 23.5843 | 17.7504 | 0
Gamma_additional |  | 70.9511 | 70.9791 | 71.0345 | 71.0812 | 71.1054 | 71.0998 | 71.0603 | 70.9845 | 70.8712 | 70.7198 | 70.53 | 70.302 | 70.0359 | 69.7322 | 69.391 | 69.0129 | 68.5981 | 68.1468 | 67.6593 | 67.1357 | 66.5759 | 65.9799 | 65.3474 | 64.678 | 63.9712 | 63.2258 | 62.4408 | 61.6153 | 60.7476 | 59.8359 | 58.8777 | 57.8702 | 56.8097 | 55.6918 | 54.5113 | 53.2615 | 51.9344 | 50.5198 | 49.005 | 47.3739 | 45.6059 | 43.6738 | 41.5416 | 39.1602 | 36.46 | 33.3379 | 29.6289 | 25.0321 | 18.8401 | 0
Gamma_basic |  | -4.1038 | -4.1054 | -4.1086 | -4.1113 | -4.1127 | -4.1124 | -4.1101 | -4.1057 | -4.0991 | -4.0904 | -4.0794 | -4.0662 | -4.0508 | -4.0333 | -4.0135 | -3.9917 | -3.9677 | -3.9416 | -3.9134 | -3.8831 | -3.8507 | -3.8162 | -3.7796 | -3.7409 | -3.7 | -3.6569 | -3.6115 | -3.5638 | -3.5136 | -3.4609 | -3.4054 | -3.3472 | -3.2858 | -3.2212 | -3.1529 | -3.0806 | -3.0038 | -2.922 | -2.8344 | -2.7401 | -2.6378 | -2.5261 | -2.4027 | -2.265 | -2.1088 | -1.9282 | -1.7137 | -1.4478 | -1.0897 | 0
Wing load | N | 20124.9009 | 20010.817 | 20026.4738 | 20039.636 | 20046.4398 | 20044.8416 | 20033.6807 | 20012.2952 | 19980.3247 | 19937.5976 | 19884.0614 | 19819.7375 | 19744.6917 | 19659.0135 | 19562.8019 | 19456.1549 | 19339.1618 | 19211.8969 | 19074.415 | 18926.7462 | 18768.8925 | 18600.8229 | 18422.4692 | 18233.7207 | 18034.4182 | 17824.2764 | 17602.9988 | 17370.2915 | 17125.7065 | 16868.6914 | 16598.5688 | 16314.5112 | 16015.5091 | 15700.3294 | 15367.4625 | 15015.0527 | 14640.806 | 14241.8666 | 13814.6482 | 13354.5985 | 12855.8647 | 12310.8019 | 11709.2271 | 11037.2294 | 10275.1479 | 9393.8046 | 8346.4753 | 7047.9218 | 5297.194 | 0
Additional load | N | 21360.3686 | 21239.281 | 21255.899 | 21269.8692 | 21277.0907 | 21275.3944 | 21263.5484 | 21240.85 | 21206.9168 | 21161.5668 | 21104.744 | 21036.4712 | 20956.8183 | 20865.8803 | 20763.7623 | 20650.5683 | 20526.3929 | 20391.3153 | 20245.3933 | 20088.6592 | 19921.1148 | 19742.7274 | 19553.4246 | 19353.0888 | 19141.5511 | 18918.5088 | 18683.6469 | 18436.6537 | 18177.0537 | 17904.2604 | 17617.5549 | 17316.0591 | 16998.7012 | 16664.1727 | 16310.8711 | 15936.8268 | 15539.605 | 15116.1748 | 14662.7295 | 14174.4373 | 13645.0862 | 13066.562 | 12428.0566 | 11714.8049 | 10905.9392 | 9970.4903 | 8858.8655 | 7480.5937 | 5622.3887 | 0
Basic load | N | -1235.4677 | -1228.4641 | -1229.4252 | -1230.2333 | -1230.6509 | -1230.5528 | -1229.8677 | -1228.5548 | -1226.5921 | -1223.9691 | -1220.6825 | -1216.7337 | -1212.1266 | -1206.8668 | -1200.9604 | -1194.4134 | -1187.2311 | -1179.4184 | -1170.9783 | -1161.913 | -1152.2223 | -1141.9045 | -1130.9554 | -1119.3681 | -1107.1329 | -1094.2323 | -1080.6481 | -1066.3622 | -1051.3471 | -1035.569 | -1018.9861 | -1001.5478 | -983.1921 | -963.8432 | -943.4085 | -921.7741 | -898.7991 | -874.3082 | -848.0813 | -819.8388 | -789.2215 | -755.7601 | -718.8295 | -677.5755 | -630.7913 | -576.6857 | -512.3901 | -432.6719 | -325.1947 | 0
DRAG
CD_zero |  | 0.0072178
Oswald factor |  | 0.78527
CD_induced at Alpha = 3.9985427149014576 deg |  | 0.0060231
CD_wave |  | 0
CD at alpha = 3.9985427149014576 deg |  | 0.011788
DRAG POLAR CURVE
CL |  | -0.3202 | -0.27168 | -0.22264 | -0.17306 | -0.12293 | -0.072216 | -0.020927 | 0.030968 | 0.083458 | 0.13658 | 0.19031 | 0.24469 | 0.29969 | 0.35556 | 0.41265 | 0.4714 | 0.53214 | 0.59522 | 0.66086 | 0.7293 | 0.80068 | 0.8753 | 0.95323 | 1.0343 | 1.1116 | 1.1872 | 1.2614 | 1.3331 | 1.4013 | 1.4647
CD |  | 0.014019 | 0.011628 | 0.0096121 | 0.0079746 | 0.0067439 | 0.005914 | 0.0055261 | 0.0055644 | 0.0060735 | 0.0070416 | 0.0085074 | 0.010472 | 0.012963 | 0.016006 | 0.01965 | 0.023967 | 0.029035 | 0.034948 | 0.041809 | 0.049724 | 0.058807 | 0.069208 | 0.081053 | 0.09445 | 0.10822 | 0.12268 | 0.1378 | 0.15331 | 0.16889 | 0.18411
DRAG DISTRIBUTIONS
y stations | m | 0 | 0.12189 | 0.24377 | 0.36566 | 0.48754 | 0.60943 | 0.73131 | 0.8532 | 0.97508 | 1.097 | 1.2189 | 1.3407 | 1.4626 | 1.5845 | 1.7064 | 1.8283 | 1.9502 | 2.072 | 2.1939 | 2.3158 | 2.4377 | 2.5596 | 2.6815 | 2.8034 | 2.9252 | 3.0471 | 3.169 | 3.2909 | 3.4128 | 3.5347 | 3.6566 | 3.7784 | 3.9003 | 4.0222 | 4.1441 | 4.266 | 4.3879 | 4.5098 | 4.6316 | 4.7535 | 4.8754 | 4.9973 | 5.1192 | 5.2411 | 5.363 | 5.4848 | 5.6067 | 5.7286 | 5.8505 | 5.9724
eta stations |  | 0 | 0.020408 | 0.040816 | 0.061224 | 0.081633 | 0.10204 | 0.12245 | 0.14286 | 0.16327 | 0.18367 | 0.20408 | 0.22449 | 0.2449 | 0.26531 | 0.28571 | 0.30612 | 0.32653 | 0.34694 | 0.36735 | 0.38776 | 0.40816 | 0.42857 | 0.44898 | 0.46939 | 0.4898 | 0.5102 | 0.53061 | 0.55102 | 0.57143 | 0.59184 | 0.61224 | 0.63265 | 0.65306 | 0.67347 | 0.69388 | 0.71429 | 0.73469 | 0.7551 | 0.77551 | 0.79592 | 0.81633 | 0.83673 | 0.85714 | 0.87755 | 0.89796 | 0.91837 | 0.93878 | 0.95918 | 0.97959 | 1
Alpha = 0.0 deg
Cd_parasite |  | 0.0055153 | 0.0055153 | 0.0055153 | 0.0055153 | 0.0055153 | 0.0055153 | 0.0055153 | 0.0055153 | 0.0055153 | 0.0055153 | 0.0055153 | 0.0055153 | 0.0055153 | 0.0055153 | 0.0055153 | 0.0055153 | 0.0055153 | 0.0055153 | 0.0055153 | 0.0055153 | 0.0055153 | 0.0055153 | 0.0055153 | 0.0055153 | 0.0055153 | 0.0055153 | 0.0055153 | 0.0055153 | 0.0055153 | 0.0055153 | 0.0055153 | 0.0055153 | 0.0055153 | 0.0055153 | 0.0055153 | 0.0055153 | 0.0055153 | 0.0055153 | 0.0055153 | 0.0055153 | 0.0055153 | 0.0055153 | 0.0055153 | 0.0055153 | 0.0055153 | 0.0055153 | 0.0055153 | 0.0055153 | 0.0055153 | 0.0055153
Cd_induced |  | 0 | 0 | 0 | 0 | 0 | 0 | 0 | 0 | 0 | 0 | 0 | 0 | 0 | 0 | 0 | 0 | 0 | 0 | 0 | 0 | 0 | 0 | 0 | 0 | 0 | 0 | 0 | 0 | 0 | 0 | 0 | 0 | 0 | 0 | 0 | 0 | 0 | 0 | 0 | 0 | 0 | 0 | 0 | 0 | 0 | 0 | 0 | 0 | 0 | 0
Cd |  | 0.0055153 | 0.0055153 | 0.0055153 | 0.0055153 | 0.0055153 | 0.0055153 | 0.0055153 | 0.0055153 | 0.0055153 | 0.0055153 | 0.0055153 | 0.0055153 | 0.0055153 | 0.0055153 | 0.0055153 | 0.0055153 | 0.0055153 | 0.0055153 | 0.0055153 | 0.0055153 | 0.0055153 | 0.0055153 | 0.0055153 | 0.0055153 | 0.0055153 | 0.0055153 | 0.0055153 | 0.0055153 | 0.0055153 | 0.0055153 | 0.0055153 | 0.0055153 | 0.0055153 | 0.0055153 | 0.0055153 | 0.0055153 | 0.0055153 | 0.0055153 | 0.0055153 | 0.0055153 | 0.0055153 | 0.0055153 | 0.0055153 | 0.0055153 | 0.0055153 | 0.0055153 | 0.0055153 | 0.0055153 | 0.0055153 | 0.0055153
Drag | N | 188.6936 | 188.6936 | 188.6936 | 188.6936 | 188.6936 | 188.6936 | 188.6936 | 188.6936 | 188.6936 | 188.6936 | 188.6936 | 188.6936 | 188.6936 | 188.6936 | 188.6936 | 188.6936 | 188.6936 | 188.6936 | 188.6936 | 188.6936 | 188.6936 | 188.6936 | 188.6936 | 188.6936 | 188.6936 | 188.6936 | 188.6936 | 188.6936 | 188.6936 | 188.6936 | 188.6936 | 188.6936 | 188.6936 | 188.6936 | 188.6936 | 188.6936 | 188.6936 | 188.6936 | 188.6936 | 188.6936 | 188.6936 | 188.6936 | 188.6936 | 188.6936 | 188.6936 | 188.6936 | 188.6936 | 188.6936 | 188.6936 | 188.6936
Alpha = 2.0 deg
Cd_parasite |  | 0.005566 | 0.0055665 | 0.0055675 | 0.0055685 | 0.0055696 | 0.0055706 | 0.0055716 | 0.0055727 | 0.0055737 | 0.0055746 | 0.0055756 | 0.0055765 | 0.0055774 | 0.0055784 | 0.0055796 | 0.0055814 | 0.0055832 | 0.0055849 | 0.0055866 | 0.0055882 | 0.0055898 | 0.0055913 | 0.0055927 | 0.0055941 | 0.0055955 | 0.0055967 | 0.0055979 | 0.0055989 | 0.0055999 | 0.0056008 | 0.0056015 | 0.0056021 | 0.0056025 | 0.0056027 | 0.0056027 | 0.0056024 | 0.0056018 | 0.0056008 | 0.0055994 | 0.0055973 | 0.0055946 | 0.005591 | 0.0055863 | 0.0055801 | 0.0055756 | 0.0055706 | 0.0055638 | 0.0055543 | 0.0055401 | 0.0055153
Cd_induced |  | 1.0988e-05 | 1.0931e-05 | 1.1101e-05 | 1.1273e-05 | 1.1443e-05 | 1.1609e-05 | 1.1771e-05 | 1.193e-05 | 1.2084e-05 | 1.2234e-05 | 1.238e-05 | 1.2523e-05 | 1.2661e-05 | 1.2796e-05 | 1.2928e-05 | 1.3055e-05 | 1.318e-05 | 1.33e-05 | 1.3417e-05 | 1.3529e-05 | 1.3638e-05 | 1.3743e-05 | 1.3844e-05 | 1.394e-05 | 1.4033e-05 | 1.4118e-05 | 1.4197e-05 | 1.427e-05 | 1.4336e-05 | 1.4394e-05 | 1.4444e-05 | 1.4484e-05 | 1.4513e-05 | 1.4528e-05 | 1.4529e-05 | 1.4513e-05 | 1.4476e-05 | 1.4414e-05 | 1.4324e-05 | 1.4199e-05 | 1.4032e-05 | 1.3814e-05 | 1.3534e-05 | 1.3178e-05 | 1.2734e-05 | 1.2195e-05 | 1.1594e-05 | 1.1221e-05 | 1.4795e-05 | 0
Cd |  | 0.005577 | 0.0055774 | 0.0055786 | 0.0055798 | 0.005581 | 0.0055822 | 0.0055834 | 0.0055846 | 0.0055857 | 0.0055869 | 0.005588 | 0.0055891 | 0.0055901 | 0.0055911 | 0.0055926 | 0.0055945 | 0.0055964 | 0.0055982 | 0.0056 | 0.0056017 | 0.0056034 | 0.005605 | 0.0056066 | 0.0056081 | 0.0056095 | 0.0056108 | 0.0056121 | 0.0056132 | 0.0056143 | 0.0056152 | 0.005616 | 0.0056166 | 0.005617 | 0.0056173 | 0.0056172 | 0.0056169 | 0.0056163 | 0.0056152 | 0.0056137 | 0.0056115 | 0.0056086 | 0.0056048 | 0.0055998 | 0.0055933 | 0.0055884 | 0.0055828 | 0.0055754 | 0.0055656 | 0.0055549 | 0.0055153
Drag | N | 190.8022 | 188.4419 | 186.1056 | 183.769 | 181.4314 | 179.0924 | 176.752 | 174.41 | 172.0664 | 169.7211 | 167.3743 | 165.0258 | 162.6757 | 160.3241 | 157.9822 | 155.6537 | 153.3222 | 150.9877 | 148.6503 | 146.31 | 143.9668 | 141.6206 | 139.2715 | 136.9195 | 134.5644 | 132.2062 | 129.8448 | 127.4802 | 125.1121 | 122.7406 | 120.3652 | 117.986 | 115.6024 | 113.2143 | 110.8211 | 108.4224 | 106.0174 | 103.6055 | 101.1855 | 98.7563 | 96.316 | 93.8627 | 91.3935 | 88.9045 | 86.4454 | 83.9806 | 81.4943 | 78.9798 | 76.4624 | 73.568
Alpha = 10.0 deg
Cd_parasite |  | 0.0067222 | 0.0067395 | 0.0067739 | 0.0068089 | 0.006844 | 0.0068788 | 0.0069134 | 0.0069474 | 0.0069809 | 0.0070147 | 0.0070524 | 0.0070893 | 0.0071255 | 0.0071609 | 0.0071955 | 0.0072293 | 0.0072622 | 0.0072943 | 0.0073255 | 0.0073558 | 0.0073851 | 0.0074134 | 0.0074406 | 0.0074666 | 0.0074913 | 0.0075146 | 0.0075379 | 0.0075608 | 0.0075816 | 0.0075999 | 0.0076155 | 0.0076279 | 0.0076367 | 0.0076413 | 0.007641 | 0.0076349 | 0.007622 | 0.0076009 | 0.0075698 | 0.0075266 | 0.0074755 | 0.0074081 | 0.0073199 | 0.0072048 | 0.0070544 | 0.0068775 | 0.0066484 | 0.0063766 | 0.0060369 | 0.0055153
Cd_induced |  | 0.00027452 | 0.00027309 | 0.00027733 | 0.00028163 | 0.00028587 | 0.00029003 | 0.00029408 | 0.00029804 | 0.00030189 | 0.00030564 | 0.0003093 | 0.00031286 | 0.00031632 | 0.00031969 | 0.00032297 | 0.00032616 | 0.00032926 | 0.00033227 | 0.00033518 | 0.000338 | 0.00034072 | 0.00034335 | 0.00034586 | 0.00034827 | 0.00035057 | 0.00035272 | 0.00035467 | 0.00035649 | 0.00035815 | 0.00035961 | 0.00036085 | 0.00036185 | 0.00036257 | 0.00036296 | 0.00036299 | 0.00036257 | 0.00036164 | 0.00036011 | 0.00035785 | 0.00035473 | 0.00035056 | 0.00034511 | 0.00033811 | 0.00032923 | 0.00031813 | 0.00030464 | 0.00028961 | 0.00028025 | 0.0003688 | 0
Cd |  | 0.0069967 | 0.0070126 | 0.0070512 | 0.0070905 | 0.0071298 | 0.0071689 | 0.0072074 | 0.0072455 | 0.0072828 | 0.0073203 | 0.0073617 | 0.0074022 | 0.0074418 | 0.0074806 | 0.0075184 | 0.0075554 | 0.0075915 | 0.0076266 | 0.0076607 | 0.0076938 | 0.0077258 | 0.0077567 | 0.0077864 | 0.0078148 | 0.0078419 | 0.0078673 | 0.0078926 | 0.0079173 | 0.0079397 | 0.0079595 | 0.0079763 | 0.0079897 | 0.0079993 | 0.0080043 | 0.008004 | 0.0079975 | 0.0079837 | 0.007961 | 0.0079277 | 0.0078813 | 0.007826 | 0.0077532 | 0.007658 | 0.007534 | 0.0073725 | 0.0071821 | 0.006938 | 0.0066568 | 0.0064057 | 0.0055153
Drag | N | 239.3744 | 236.9306 | 235.2329 | 233.523 | 231.7805 | 229.9955 | 228.1629 | 226.2798 | 224.3448 | 222.3817 | 220.501 | 218.5605 | 216.5607 | 214.5022 | 212.3857 | 210.2119 | 207.9811 | 205.694 | 203.3508 | 200.9519 | 198.4972 | 195.9866 | 193.4198 | 190.7964 | 188.1159 | 185.3754 | 182.6089 | 179.8082 | 176.9346 | 173.9847 | 170.9542 | 167.8383 | 164.6307 | 161.3239 | 157.9087 | 154.3739 | 150.7055 | 146.8862 | 142.8942 | 138.702 | 134.3945 | 129.8406 | 124.9839 | 119.7519 | 114.0434 | 108.039 | 101.4114 | 94.4657 | 88.1736 | 73.568
PITCHING MOMENT
CM_ac |  | 0
CM_alpha | 1/deg | 0
CM at alpha = 3.9985427149014576 deg |  | -0.0031605
PITCHING MOMENT CURVE
Alpha | deg | -4.6546 | -3.9494 | -3.2365 | -2.5158 | -1.787 | -1.0498 | -0.30421 | 0.45017 | 1.2132 | 1.9854 | 2.7664 | 3.5569 | 4.3566 | 5.1686 | 5.9985 | 6.8525 | 7.7356 | 8.6525 | 9.6068 | 10.6016 | 11.6389 | 12.7209 | 13.8458 | 15.0124 | 16.1241 | 17.2214 | 18.3159 | 19.4077 | 20.4966 | 21.5827
CM |  | 6.4211e-05 | 5.4482e-05 | 4.4648e-05 | 3.4705e-05 | 2.4651e-05 | 1.4482e-05 | 4.1967e-06 | -0.00035582 | -0.00095892 | -0.0015693 | -0.0021866 | -0.0028114 | -0.0034434 | -0.0040853 | -0.0047413 | -0.0054163 | -0.0061142 | -0.006839 | -0.0075932 | -0.0083795 | -0.0091995 | -0.010055 | -0.010944 | -0.011866 | -0.012745 | -0.013612 | -0.014477 | -0.01534 | -0.016201 | -0.017059
PITCHING MOMENT DISTRIBUTIONS
y stations | m | 0 | 0.12189 | 0.24377 | 0.36566 | 0.48754 | 0.60943 | 0.73131 | 0.8532 | 0.97508 | 1.097 | 1.2189 | 1.3407 | 1.4626 | 1.5845 | 1.7064 | 1.8283 | 1.9502 | 2.072 | 2.1939 | 2.3158 | 2.4377 | 2.5596 | 2.6815 | 2.8034 | 2.9252 | 3.0471 | 3.169 | 3.2909 | 3.4128 | 3.5347 | 3.6566 | 3.7784 | 3.9003 | 4.0222 | 4.1441 | 4.266 | 4.3879 | 4.5098 | 4.6316 | 4.7535 | 4.8754 | 4.9973 | 5.1192 | 5.2411 | 5.363 | 5.4848 | 5.6067 | 5.7286 | 5.8505 | 5.9724
eta stations |  | 0 | 0.020408 | 0.040816 | 0.061224 | 0.081633 | 0.10204 | 0.12245 | 0.14286 | 0.16327 | 0.18367 | 0.20408 | 0.22449 | 0.2449 | 0.26531 | 0.28571 | 0.30612 | 0.32653 | 0.34694 | 0.36735 | 0.38776 | 0.40816 | 0.42857 | 0.44898 | 0.46939 | 0.4898 | 0.5102 | 0.53061 | 0.55102 | 0.57143 | 0.59184 | 0.61224 | 0.63265 | 0.65306 | 0.67347 | 0.69388 | 0.71429 | 0.73469 | 0.7551 | 0.77551 | 0.79592 | 0.81633 | 0.83673 | 0.85714 | 0.87755 | 0.89796 | 0.91837 | 0.93878 | 0.95918 | 0.97959 | 1
Alpha = 0.0 deg
Cm |  | 0 | 0 | 0 | 0 | 0 | 0 | 0 | 0 | 0 | 0 | 0 | 0 | 0 | 0 | 0 | 0 | 0 | 0 | 0 | 0 | 0 | 0 | 0 | 0 | 0 | 0 | 0 | 0 | 0 | 0 | 0 | 0 | 0 | 0 | 0 | 0 | 0 | 0 | 0 | 0 | 0 | 0 | 0 | 0 | 0 | 0 | 0 | 0 | 0 | 0
Moment | N | 0 | 0 | 0 | 0 | 0 | 0 | 0 | 0 | 0 | 0 | 0 | 0 | 0 | 0 | 0 | 0 | 0 | 0 | 0 | 0 | 0 | 0 | 0 | 0 | 0 | 0 | 0 | 0 | 0 | 0 | 0 | 0 | 0 | 0 | 0 | 0 | 0 | 0 | 0 | 0 | 0 | 0 | 0 | 0 | 0 | 0 | 0 | 0 | 0 | 0
Alpha = 2.0 deg
Cm |  | 0.048004 | 0.046598 | 0.045425 | 0.044166 | 0.042809 | 0.041344 | 0.039766 | 0.038069 | 0.036249 | 0.034303 | 0.032225 | 0.030013 | 0.027661 | 0.025166 | 0.022524 | 0.019729 | 0.016778 | 0.013664 | 0.010383 | 0.0069295 | 0.0032971 | -0.00051986 | -0.0045274 | -0.0087317 | -0.013139 | -0.017755 | -0.022586 | -0.027638 | -0.032915 | -0.038421 | -0.044158 | -0.050127 | -0.056326 | -0.062748 | -0.069381 | -0.076207 | -0.083197 | -0.090308 | -0.097478 | -0.10462 | -0.1116 | -0.11825 | -0.1243 | -0.12938 | -0.13292 | -0.13405 | -0.13137 | -0.12238 | -0.1015 | 0
Moment | N | 5518.2687 | 5224.0319 | 4964.9587 | 4704.8883 | 4443.0628 | 4179.3066 | 3913.7243 | 3646.5723 | 3378.1926 | 3108.9758 | 2839.3384 | 2569.7094 | 2300.5216 | 2032.207 | 1765.1937 | 1499.9045 | 1236.7565 | 976.1613 | 718.5258 | 464.2538 | 213.7466 | -32.594 | -274.3644 | -511.1561 | -742.5526 | -968.1225 | -1187.4184 | -1399.9777 | -1605.3078 | -1802.8813 | -1992.127 | -2172.418 | -2343.0573 | -2503.259 | -2652.125 | -2788.6132 | -2911.4971 | -3019.3105 | -3110.2724 | -3182.1833 | -3232.2774 | -3257.0071 | -3251.7181 | -3210.1368 | -3123.5102 | -2979.034 | -2756.575 | -2420.3183 | -1888.7115 | 0
Alpha = 10.0 deg
Cm |  | 0.24002 | 0.23299 | 0.22713 | 0.22083 | 0.21404 | 0.20672 | 0.19883 | 0.19034 | 0.18125 | 0.17151 | 0.16113 | 0.15006 | 0.13831 | 0.12583 | 0.11262 | 0.098647 | 0.083889 | 0.068321 | 0.051916 | 0.034647 | 0.016485 | -0.0025993 | -0.022637 | -0.043658 | -0.065695 | -0.088776 | -0.11293 | -0.13819 | -0.16457 | -0.1921 | -0.22079 | -0.25064 | -0.28163 | -0.31374 | -0.34691 | -0.38104 | -0.41599 | -0.45154 | -0.48739 | -0.52309 | -0.55801 | -0.59125 | -0.62151 | -0.64689 | -0.66458 | -0.67025 | -0.65687 | -0.61189 | -0.50751 | 0
Moment | N | 27591.3434 | 26120.1595 | 24824.7936 | 23524.4417 | 22215.314 | 20896.5332 | 19568.6217 | 18232.8613 | 16890.9628 | 15544.8788 | 14196.692 | 12848.5468 | 11502.6079 | 10161.035 | 8825.9686 | 7499.5225 | 6183.7824 | 4880.8063 | 3592.6292 | 2321.2688 | 1068.7331 | -162.9701 | -1371.8222 | -2555.7804 | -3712.7631 | -4840.6125 | -5937.0921 | -6999.8885 | -8026.5388 | -9014.4065 | -9960.6352 | -10862.0902 | -11715.2865 | -12516.2951 | -13260.6248 | -13943.066 | -14557.4857 | -15096.5525 | -15551.362 | -15910.9165 | -16161.3868 | -16285.0353 | -16258.5906 | -16050.6839 | -15617.551 | -14895.1698 | -13782.875 | -12101.5914 | -9443.5573 | 0
ELEVATOR EFFECTS AT de = 5.0
LIFT CURVE WITH ELEVATOR
Alpha | deg | -4.6546 | -3.9494 | -3.2365 | -2.5158 | -1.787 | -1.0498 | -0.30421 | 0.45017 | 1.2132 | 1.9854 | 2.7664 | 3.5569 | 4.3566 | 5.1686 | 5.9985 | 6.8525 | 7.7356 | 8.6525 | 9.6068 | 10.6016 | 11.6389 | 12.7209 | 13.8458 | 15.0124 | 16.1241 | 17.2214 | 18.3159 | 19.4077 | 20.4966 | 21.5827
CL |  | -0.13972 | -0.091208 | -0.042169 | 0.0074121 | 0.057548 | 0.10826 | 0.15955 | 0.21144 | 0.26393 | 0.31706 | 0.37078 | 0.42516 | 0.48017 | 0.53603 | 0.59312 | 0.65187 | 0.71262 | 0.77569 | 0.84139 | 0.9101 | 0.98203 | 1.0573 | 1.1354 | 1.2156 | 1.2906 | 1.3621 | 1.4297 | 1.4922 | 1.5478 | 1.595
DRAG POLAR CURVE WITH ELEVATOR
CL |  | -0.13972 | -0.091208 | -0.042169 | 0.0074121 | 0.057548 | 0.10826 | 0.15955 | 0.21144 | 0.26393 | 0.31706 | 0.37078 | 0.42516 | 0.48017 | 0.53603 | 0.59312 | 0.65187 | 0.71262 | 0.77569 | 0.84139 | 0.9101 | 0.98203 | 1.0573 | 1.1354 | 1.2156 | 1.2906 | 1.3621 | 1.4297 | 1.4922 | 1.5478 | 1.595
CD |  | 0.014419 | 0.012028 | 0.010012 | 0.0083746 | 0.0071439 | 0.006314 | 0.0059261 | 0.0059644 | 0.0064735 | 0.0074416 | 0.0089074 | 0.010872 | 0.013363 | 0.016406 | 0.02005 | 0.024367 | 0.029435 | 0.035348 | 0.042209 | 0.050124 | 0.059207 | 0.069608 | 0.081453 | 0.09485 | 0.10862 | 0.12308 | 0.1382 | 0.15371 | 0.16929 | 0.18451
PITCHING MOMENT CURVE WITH ELEVATOR
Alpha | deg | -4.6546 | -3.9494 | -3.2365 | -2.5158 | -1.787 | -1.0498 | -0.30421 | 0.45017 | 1.2132 | 1.9854 | 2.7664 | 3.5569 | 4.3566 | 5.1686 | 5.9985 | 6.8525 | 7.7356 | 8.6525 | 9.6068 | 10.6016 | 11.6389 | 12.7209 | 13.8458 | 15.0124 | 16.1241 | 17.2214 | 18.3159 | 19.4077 | 20.4966 | 21.5827
CM |  | -0.0037705 | -0.0037802 | -0.00379 | -0.0038 | -0.00381 | -0.0038202 | -0.0038305 | -0.0041905 | -0.0047936 | -0.005404 | -0.0060213 | -0.0066461 | -0.0072781 | -0.00792 | -0.008576 | -0.0092509 | -0.0099489 | -0.010674 | -0.011428 | -0.012214 | -0.013034 | -0.013889 | -0.014778 | -0.015701 | -0.016579 | -0.017447 | -0.018312 | -0.019175 | -0.020035 | -0.020894
CL (with Elevator) at Alpha = 3.9985427149014576 deg |  | 0.45554
CD (with Elevator) at Alpha = 3.9985427149014576 deg |  | 0.012188
CM (with Elevator) at Alpha = 3.9985427149014576 deg |  | -0.0069951

## VERTICAL_TAIL
Description | Unit | Value
GLOBAL DATA
Critical Mach Number |  | 0.77198
Aerodynamic Center (LRF) | m | 3.5855
Aerodynamic Center (MAC) |  | 0.25319
LIFT
CL_alpha | 1/deg | 0.040594
CL_zero |  | 0
CL_star |  | 1.2099
CL_max |  | 1.2099
Alpha_zero_lift | deg | 0
Alpha_star | deg | 11
Alpha_stall | deg | 36.015
CL at Alpha = 0.0 rad |  | 0
LIFT CURVE
Alpha | deg | 0 | 1.5789 | 3.1579 | 4.7368 | 6.3158 | 7.8947 | 9.4737 | 11.0526 | 12.6316 | 14.2105 | 15.7895 | 17.3684 | 18.9474 | 20.5263 | 22.1053 | 23.6842 | 25.2632 | 26.8421 | 28.4211 | 30
CL |  | 0 | 0.064095 | 0.12819 | 0.19229 | 0.25638 | 0.32048 | 0.38457 | 0.44867 | 0.51276 | 0.5768 | 0.64066 | 0.70408 | 0.76673 | 0.82818 | 0.88789 | 0.94523 | 0.99945 | 1.0497 | 1.0952 | 1.1347
LIFT DISTRIBUTIONS
y stations | m | 0 | 0.12531 | 0.25061 | 0.37592 | 0.50122 | 0.62653 | 0.75184 | 0.87714 | 1.0024 | 1.1278 | 1.2531 | 1.3784 | 1.5037 | 1.629 | 1.7543 | 1.8796 | 2.0049 | 2.1302 | 2.2555 | 2.3808 | 2.5061 | 2.6314 | 2.7567 | 2.882 | 3.0073 | 3.1327 | 3.258 | 3.3833 | 3.5086 | 3.6339 | 3.7592 | 3.8845 | 4.0098 | 4.1351 | 4.2604 | 4.3857 | 4.511 | 4.6363 | 4.7616 | 4.8869 | 5.0122 | 5.1376 | 5.2629 | 5.3882 | 5.5135 | 5.6388 | 5.7641 | 5.8894 | 6.0147 | 6.14
eta stations |  | 0 | 0.020408 | 0.040816 | 0.061224 | 0.081633 | 0.10204 | 0.12245 | 0.14286 | 0.16327 | 0.18367 | 0.20408 | 0.22449 | 0.2449 | 0.26531 | 0.28571 | 0.30612 | 0.32653 | 0.34694 | 0.36735 | 0.38776 | 0.40816 | 0.42857 | 0.44898 | 0.46939 | 0.4898 | 0.5102 | 0.53061 | 0.55102 | 0.57143 | 0.59184 | 0.61224 | 0.63265 | 0.65306 | 0.67347 | 0.69388 | 0.71429 | 0.73469 | 0.7551 | 0.77551 | 0.79592 | 0.81633 | 0.83673 | 0.85714 | 0.87755 | 0.89796 | 0.91837 | 0.93878 | 0.95918 | 0.97959 | 1
Alpha = 0.0 deg
Cl |  | 0 | 0 | 0 | 0 | 0 | 0 | 0 | 0 | 0 | 0 | 0 | 0 | 0 | 0 | 0 | 0 | 0 | 0 | 0 | 0 | 0 | 0 | 0 | 0 | 0 | 0 | 0 | 0 | 0 | 0 | 0 | 0 | 0 | 0 | 0 | 0 | 0 | 0 | 0 | 0 | 0 | 0 | 0 | 0 | 0 | 0 | 0 | 0 | 0 | 0
Cl_additional |  | 0.027744 | 0.027946 | 0.028347 | 0.028756 | 0.02917 | 0.029585 | 0.03 | 0.030415 | 0.030828 | 0.031238 | 0.031646 | 0.032051 | 0.032452 | 0.03285 | 0.033244 | 0.033634 | 0.034019 | 0.034399 | 0.034774 | 0.035142 | 0.035505 | 0.03586 | 0.036208 | 0.036546 | 0.036875 | 0.037192 | 0.037496 | 0.037786 | 0.038059 | 0.038312 | 0.038542 | 0.038746 | 0.038919 | 0.039055 | 0.039148 | 0.039189 | 0.039167 | 0.03907 | 0.038881 | 0.038579 | 0.038138 | 0.037523 | 0.036687 | 0.035566 | 0.034072 | 0.032074 | 0.029365 | 0.025573 | 0.019842 | 0
Cl_basic |  | -0.027744 | -0.027946 | -0.028347 | -0.028756 | -0.02917 | -0.029585 | -0.03 | -0.030415 | -0.030828 | -0.031238 | -0.031646 | -0.032051 | -0.032452 | -0.03285 | -0.033244 | -0.033634 | -0.034019 | -0.034399 | -0.034774 | -0.035142 | -0.035505 | -0.03586 | -0.036208 | -0.036546 | -0.036875 | -0.037192 | -0.037496 | -0.037786 | -0.038059 | -0.038312 | -0.038542 | -0.038746 | -0.038919 | -0.039055 | -0.039148 | -0.039189 | -0.039167 | -0.03907 | -0.038881 | -0.038579 | -0.038138 | -0.037523 | -0.036687 | -0.035566 | -0.034072 | -0.032074 | -0.029365 | -0.025573 | -0.019842 | 0
cCl | m | 0 | 0 | 0 | 0 | 0 | 0 | 0 | 0 | 0 | 0 | 0 | 0 | 0 | 0 | 0 | 0 | 0 | 0 | 0 | 0 | 0 | 0 | 0 | 0 | 0 | 0 | 0 | 0 | 0 | 0 | 0 | 0 | 0 | 0 | 0 | 0 | 0 | 0 | 0 | 0 | 0 | 0 | 0 | 0 | 0 | 0 | 0 | 0 | 0 | 0
cCl_additional | m | 0.15343 | 0.15247 | 0.15256 | 0.15263 | 0.15267 | 0.15265 | 0.15257 | 0.15242 | 0.15221 | 0.15192 | 0.15156 | 0.15112 | 0.15061 | 0.15002 | 0.14936 | 0.14862 | 0.1478 | 0.1469 | 0.14593 | 0.14487 | 0.14374 | 0.14252 | 0.14122 | 0.13983 | 0.13836 | 0.13679 | 0.13513 | 0.13338 | 0.13152 | 0.12956 | 0.12748 | 0.12528 | 0.12296 | 0.1205 | 0.11788 | 0.1151 | 0.11214 | 0.10896 | 0.10556 | 0.10188 | 0.097891 | 0.093532 | 0.08873 | 0.083384 | 0.077358 | 0.070445 | 0.06232 | 0.052377 | 0.03917 | 0
cCl_basic | m | 0.15343 | 0.15247 | 0.15256 | 0.15263 | 0.15267 | 0.15265 | 0.15257 | 0.15242 | 0.15221 | 0.15192 | 0.15156 | 0.15112 | 0.15061 | 0.15002 | 0.14936 | 0.14862 | 0.1478 | 0.1469 | 0.14593 | 0.14487 | 0.14374 | 0.14252 | 0.14122 | 0.13983 | 0.13836 | 0.13679 | 0.13513 | 0.13338 | 0.13152 | 0.12956 | 0.12748 | 0.12528 | 0.12296 | 0.1205 | 0.11788 | 0.1151 | 0.11214 | 0.10896 | 0.10556 | 0.10188 | 0.097891 | 0.093532 | 0.08873 | 0.083384 | 0.077358 | 0.070445 | 0.06232 | 0.052377 | 0.03917 | 0
Gamma |  | 0 | 0 | 0 | 0 | 0 | 0 | 0 | 0 | 0 | 0 | 0 | 0 | 0 | 0 | 0 | 0 | 0 | 0 | 0 | 0 | 0 | 0 | 0 | 0 | 0 | 0 | 0 | 0 | 0 | 0 | 0 | 0 | 0 | 0 | 0 | 0 | 0 | 0 | 0 | 0 | 0 | 0 | 0 | 0 | 0 | 0 | 0 | 0 | 0 | 0
Gamma_additional |  | 5.1867 | 5.1883 | 5.1913 | 5.1937 | 5.1949 | 5.1942 | 5.1915 | 5.1866 | 5.1793 | 5.1695 | 5.1572 | 5.1424 | 5.1251 | 5.1051 | 5.0825 | 5.0573 | 5.0295 | 4.999 | 4.9658 | 4.9299 | 4.8912 | 4.8498 | 4.8055 | 4.7583 | 4.7081 | 4.6549 | 4.5984 | 4.5387 | 4.4755 | 4.4087 | 4.338 | 4.2633 | 4.1842 | 4.1004 | 4.0115 | 3.9169 | 3.816 | 3.7081 | 3.5922 | 3.4671 | 3.3315 | 3.1832 | 3.02 | 2.8383 | 2.6335 | 2.3986 | 2.1226 | 1.7851 | 1.3372 | 0
Gamma_basic |  | -5.1867 | -5.1883 | -5.1913 | -5.1937 | -5.1949 | -5.1942 | -5.1915 | -5.1866 | -5.1793 | -5.1695 | -5.1572 | -5.1424 | -5.1251 | -5.1051 | -5.0825 | -5.0573 | -5.0295 | -4.999 | -4.9658 | -4.9299 | -4.8912 | -4.8498 | -4.8055 | -4.7583 | -4.7081 | -4.6549 | -4.5984 | -4.5387 | -4.4755 | -4.4087 | -4.338 | -4.2633 | -4.1842 | -4.1004 | -4.0115 | -3.9169 | -3.816 | -3.7081 | -3.5922 | -3.4671 | -3.3315 | -3.1832 | -3.02 | -2.8383 | -2.6335 | -2.3986 | -2.1226 | -1.7851 | -1.3372 | 0
Wing load | N | 0 | 0 | 0 | 0 | 0 | 0 | 0 | 0 | 0 | 0 | 0 | 0 | 0 | 0 | 0 | 0 | 0 | 0 | 0 | 0 | 0 | 0 | 0 | 0 | 0 | 0 | 0 | 0 | 0 | 0 | 0 | 0 | 0 | 0 | 0 | 0 | 0 | 0 | 0 | 0 | 0 | 0 | 0 | 0 | 0 | 0 | 0 | 0 | 0 | 0
Additional load | N | 1562.2369 | 1552.5088 | 1553.4082 | 1554.1473 | 1554.4878 | 1554.2948 | 1553.4845 | 1552.0024 | 1549.812 | 1546.8889 | 1543.2163 | 1538.7825 | 1533.5794 | 1527.6006 | 1520.8409 | 1513.2955 | 1504.9593 | 1495.8267 | 1485.8906 | 1475.1426 | 1463.5725 | 1451.1678 | 1437.9132 | 1423.7904 | 1408.7774 | 1392.8433 | 1375.9553 | 1358.0802 | 1339.1736 | 1319.183 | 1298.0461 | 1275.6887 | 1252.0228 | 1226.9427 | 1200.3219 | 1172.0072 | 1141.8125 | 1109.5098 | 1074.817 | 1037.3816 | 996.7577 | 952.3716 | 903.4714 | 849.0452 | 787.6808 | 717.2977 | 634.5602 | 533.319 | 398.8454 | 0
Basic load | N | -1562.2369 | -1552.5088 | -1553.4082 | -1554.1473 | -1554.4878 | -1554.2948 | -1553.4845 | -1552.0024 | -1549.812 | -1546.8889 | -1543.2163 | -1538.7825 | -1533.5794 | -1527.6006 | -1520.8409 | -1513.2955 | -1504.9593 | -1495.8267 | -1485.8906 | -1475.1426 | -1463.5725 | -1451.1678 | -1437.9132 | -1423.7904 | -1408.7774 | -1392.8433 | -1375.9553 | -1358.0802 | -1339.1736 | -1319.183 | -1298.0461 | -1275.6887 | -1252.0228 | -1226.9427 | -1200.3219 | -1172.0072 | -1141.8125 | -1109.5098 | -1074.817 | -1037.3816 | -996.7577 | -952.3716 | -903.4714 | -849.0452 | -787.6808 | -717.2977 | -634.5602 | -533.319 | -398.8454 | 0
Alpha = 2.0 deg
Cl |  | 0.090387 | 0.091044 | 0.092351 | 0.093684 | 0.095031 | 0.096384 | 0.097737 | 0.099087 | 0.10043 | 0.10177 | 0.1031 | 0.10442 | 0.10573 | 0.10702 | 0.1083 | 0.10957 | 0.11083 | 0.11207 | 0.11329 | 0.11449 | 0.11567 | 0.11683 | 0.11796 | 0.11906 | 0.12013 | 0.12117 | 0.12216 | 0.1231 | 0.12399 | 0.12481 | 0.12557 | 0.12623 | 0.12679 | 0.12724 | 0.12754 | 0.12767 | 0.1276 | 0.12728 | 0.12667 | 0.12569 | 0.12425 | 0.12224 | 0.11952 | 0.11587 | 0.111 | 0.10449 | 0.095667 | 0.083312 | 0.064644 | 0
Cl_additional |  | 0.11813 | 0.11899 | 0.1207 | 0.12244 | 0.1242 | 0.12597 | 0.12774 | 0.1295 | 0.13126 | 0.13301 | 0.13474 | 0.13647 | 0.13818 | 0.13987 | 0.14155 | 0.14321 | 0.14485 | 0.14647 | 0.14806 | 0.14963 | 0.15117 | 0.15269 | 0.15417 | 0.15561 | 0.15701 | 0.15836 | 0.15965 | 0.16089 | 0.16205 | 0.16313 | 0.16411 | 0.16498 | 0.16571 | 0.16629 | 0.16669 | 0.16686 | 0.16677 | 0.16635 | 0.16555 | 0.16427 | 0.16239 | 0.15977 | 0.15621 | 0.15144 | 0.14507 | 0.13657 | 0.12503 | 0.10888 | 0.084486 | 0
Cl_basic |  | -0.027744 | -0.027946 | -0.028347 | -0.028756 | -0.02917 | -0.029585 | -0.03 | -0.030415 | -0.030828 | -0.031238 | -0.031646 | -0.032051 | -0.032452 | -0.03285 | -0.033244 | -0.033634 | -0.034019 | -0.034399 | -0.034774 | -0.035142 | -0.035505 | -0.03586 | -0.036208 | -0.036546 | -0.036875 | -0.037192 | -0.037496 | -0.037786 | -0.038059 | -0.038312 | -0.038542 | -0.038746 | -0.038919 | -0.039055 | -0.039148 | -0.039189 | -0.039167 | -0.03907 | -0.038881 | -0.038579 | -0.038138 | -0.037523 | -0.036687 | -0.035566 | -0.034072 | -0.032074 | -0.029365 | -0.025573 | -0.019842 | 0
cCl | m | 0.49984 | 0.49673 | 0.49702 | 0.49725 | 0.49736 | 0.4973 | 0.49704 | 0.49657 | 0.49587 | 0.49493 | 0.49376 | 0.49234 | 0.49067 | 0.48876 | 0.4866 | 0.48418 | 0.48152 | 0.47859 | 0.47541 | 0.47198 | 0.46827 | 0.46431 | 0.46006 | 0.45555 | 0.45074 | 0.44564 | 0.44024 | 0.43452 | 0.42847 | 0.42208 | 0.41531 | 0.40816 | 0.40059 | 0.39256 | 0.38405 | 0.37499 | 0.36533 | 0.35499 | 0.34389 | 0.33191 | 0.31892 | 0.30471 | 0.28907 | 0.27165 | 0.25202 | 0.2295 | 0.20303 | 0.17064 | 0.12761 | 0
cCl_additional | m | 0.65327 | 0.6492 | 0.64958 | 0.64989 | 0.65003 | 0.64995 | 0.64961 | 0.64899 | 0.64807 | 0.64685 | 0.64532 | 0.64346 | 0.64129 | 0.63879 | 0.63596 | 0.6328 | 0.62932 | 0.6255 | 0.62134 | 0.61685 | 0.61201 | 0.60682 | 0.60128 | 0.59538 | 0.5891 | 0.58243 | 0.57537 | 0.5679 | 0.55999 | 0.55163 | 0.54279 | 0.53345 | 0.52355 | 0.51306 | 0.50193 | 0.49009 | 0.47746 | 0.46396 | 0.44945 | 0.43379 | 0.41681 | 0.39825 | 0.3778 | 0.35504 | 0.32938 | 0.29995 | 0.26535 | 0.22301 | 0.16678 | 0
cCl_basic | m | 0.65327 | 0.6492 | 0.64958 | 0.64989 | 0.65003 | 0.64995 | 0.64961 | 0.64899 | 0.64807 | 0.64685 | 0.64532 | 0.64346 | 0.64129 | 0.63879 | 0.63596 | 0.6328 | 0.62932 | 0.6255 | 0.62134 | 0.61685 | 0.61201 | 0.60682 | 0.60128 | 0.59538 | 0.5891 | 0.58243 | 0.57537 | 0.5679 | 0.55999 | 0.55163 | 0.54279 | 0.53345 | 0.52355 | 0.51306 | 0.50193 | 0.49009 | 0.47746 | 0.46396 | 0.44945 | 0.43379 | 0.41681 | 0.39825 | 0.3778 | 0.35504 | 0.32938 | 0.29995 | 0.26535 | 0.22301 | 0.16678 | 0
Gamma |  | 16.8977 | 16.9026 | 16.9124 | 16.9205 | 16.9242 | 16.9221 | 16.9133 | 16.8971 | 16.8733 | 16.8415 | 16.8016 | 16.7533 | 16.6967 | 16.6317 | 16.5581 | 16.476 | 16.3853 | 16.2859 | 16.1777 | 16.0608 | 15.9349 | 15.7998 | 15.6556 | 15.5019 | 15.3385 | 15.165 | 14.9811 | 14.7864 | 14.5805 | 14.3629 | 14.1327 | 13.8893 | 13.6316 | 13.3586 | 13.0688 | 12.7606 | 12.4319 | 12.0804 | 11.7028 | 11.2955 | 10.8534 | 10.3706 | 9.8386 | 9.2467 | 8.5794 | 7.8143 | 6.9152 | 5.8155 | 4.3565 | 0
Gamma_additional |  | 22.0844 | 22.0909 | 22.1037 | 22.1142 | 22.119 | 22.1163 | 22.1048 | 22.0837 | 22.0526 | 22.011 | 21.9588 | 21.8958 | 21.8218 | 21.7367 | 21.6406 | 21.5333 | 21.4147 | 21.2848 | 21.1435 | 20.9906 | 20.8261 | 20.6496 | 20.4611 | 20.2602 | 20.0466 | 19.8199 | 19.5795 | 19.3251 | 19.056 | 18.7715 | 18.4707 | 18.1526 | 17.8159 | 17.459 | 17.0803 | 16.6775 | 16.2479 | 15.7884 | 15.295 | 14.7626 | 14.1849 | 13.5538 | 12.8586 | 12.085 | 11.2129 | 10.2129 | 9.0378 | 7.6006 | 5.6937 | 0
Gamma_basic |  | -5.1867 | -5.1883 | -5.1913 | -5.1937 | -5.1949 | -5.1942 | -5.1915 | -5.1866 | -5.1793 | -5.1695 | -5.1572 | -5.1424 | -5.1251 | -5.1051 | -5.0825 | -5.0573 | -5.0295 | -4.999 | -4.9658 | -4.9299 | -4.8912 | -4.8498 | -4.8055 | -4.7583 | -4.7081 | -4.6549 | -4.5984 | -4.5387 | -4.4755 | -4.4087 | -4.338 | -4.2633 | -4.1842 | -4.1004 | -4.0115 | -3.9169 | -3.816 | -3.7081 | -3.5922 | -3.4671 | -3.3315 | -3.1832 | -3.02 | -2.8383 | -2.6335 | -2.3986 | -2.1226 | -1.7851 | -1.3372 | 0
Wing load | N | 5089.5483 | 5057.8557 | 5060.7857 | 5063.1938 | 5064.303 | 5063.6742 | 5061.0344 | 5056.2058 | 5049.0699 | 5039.5468 | 5027.582 | 5013.1375 | 4996.1863 | 4976.7081 | 4954.686 | 4930.1042 | 4902.9462 | 4873.1932 | 4840.8228 | 4805.8075 | 4768.1139 | 4727.701 | 4684.5194 | 4638.5092 | 4589.5989 | 4537.6878 | 4482.6691 | 4424.4345 | 4362.8396 | 4297.713 | 4228.8518 | 4156.0147 | 4078.9143 | 3997.2071 | 3910.4801 | 3818.2348 | 3719.8648 | 3614.627 | 3501.6028 | 3379.6438 | 3247.2966 | 3102.6929 | 2943.3828 | 2766.07 | 2566.1536 | 2336.8552 | 2067.3079 | 1737.4783 | 1299.3824 | 0
Additional load | N | 6651.7852 | 6610.3645 | 6614.1939 | 6617.3412 | 6618.7908 | 6617.969 | 6614.5189 | 6608.2082 | 6598.8819 | 6586.4358 | 6570.7983 | 6551.92 | 6529.7657 | 6504.3087 | 6475.5269 | 6443.3997 | 6407.9056 | 6369.0199 | 6326.7133 | 6280.9501 | 6231.6864 | 6178.8688 | 6122.4326 | 6062.2996 | 5998.3762 | 5930.531 | 5858.6243 | 5782.5147 | 5702.0132 | 5616.896 | 5526.8979 | 5431.7034 | 5330.9371 | 5224.1498 | 5110.802 | 4990.242 | 4861.6773 | 4724.1368 | 4576.4197 | 4417.0254 | 4244.0543 | 4055.0644 | 3846.8542 | 3615.1152 | 3353.8344 | 3054.1529 | 2701.8681 | 2270.7972 | 1698.2279 | 0
Basic load | N | -1562.2369 | -1552.5088 | -1553.4082 | -1554.1473 | -1554.4878 | -1554.2948 | -1553.4845 | -1552.0024 | -1549.812 | -1546.8889 | -1543.2163 | -1538.7825 | -1533.5794 | -1527.6006 | -1520.8409 | -1513.2955 | -1504.9593 | -1495.8267 | -1485.8906 | -1475.1426 | -1463.5725 | -1451.1678 | -1437.9132 | -1423.7904 | -1408.7774 | -1392.8433 | -1375.9553 | -1358.0802 | -1339.1736 | -1319.183 | -1298.0461 | -1275.6887 | -1252.0228 | -1226.9427 | -1200.3219 | -1172.0072 | -1141.8125 | -1109.5098 | -1074.817 | -1037.3816 | -996.7577 | -952.3716 | -903.4714 | -849.0452 | -787.6808 | -717.2977 | -634.5602 | -533.319 | -398.8454 | 0
Alpha = 10.0 deg
Cl |  | 0.45194 | 0.45522 | 0.46175 | 0.46842 | 0.47516 | 0.48192 | 0.48868 | 0.49544 | 0.50216 | 0.50885 | 0.51549 | 0.52209 | 0.52863 | 0.53511 | 0.54152 | 0.54787 | 0.55414 | 0.56033 | 0.56644 | 0.57245 | 0.57835 | 0.58414 | 0.5898 | 0.59531 | 0.60066 | 0.60583 | 0.61079 | 0.61551 | 0.61995 | 0.62407 | 0.62783 | 0.63115 | 0.63397 | 0.63618 | 0.63769 | 0.63835 | 0.638 | 0.63642 | 0.63334 | 0.62843 | 0.62125 | 0.61122 | 0.5976 | 0.57935 | 0.55501 | 0.52247 | 0.47834 | 0.41656 | 0.32322 | 0
Cl_additional |  | 0.47968 | 0.48317 | 0.4901 | 0.49718 | 0.50433 | 0.5115 | 0.51868 | 0.52585 | 0.53299 | 0.54009 | 0.54714 | 0.55414 | 0.56108 | 0.56796 | 0.57477 | 0.5815 | 0.58816 | 0.59473 | 0.60121 | 0.60759 | 0.61385 | 0.62 | 0.626 | 0.63186 | 0.63754 | 0.64302 | 0.64828 | 0.65329 | 0.65801 | 0.66238 | 0.66637 | 0.6699 | 0.67288 | 0.67524 | 0.67684 | 0.67754 | 0.67717 | 0.67549 | 0.67222 | 0.66701 | 0.65939 | 0.64875 | 0.63429 | 0.61491 | 0.58908 | 0.55454 | 0.5077 | 0.44213 | 0.34306 | 0
Cl_basic |  | -0.027744 | -0.027946 | -0.028347 | -0.028756 | -0.02917 | -0.029585 | -0.03 | -0.030415 | -0.030828 | -0.031238 | -0.031646 | -0.032051 | -0.032452 | -0.03285 | -0.033244 | -0.033634 | -0.034019 | -0.034399 | -0.034774 | -0.035142 | -0.035505 | -0.03586 | -0.036208 | -0.036546 | -0.036875 | -0.037192 | -0.037496 | -0.037786 | -0.038059 | -0.038312 | -0.038542 | -0.038746 | -0.038919 | -0.039055 | -0.039148 | -0.039189 | -0.039167 | -0.03907 | -0.038881 | -0.038579 | -0.038138 | -0.037523 | -0.036687 | -0.035566 | -0.034072 | -0.032074 | -0.029365 | -0.025573 | -0.019842 | 0
cCl | m | 2.4992 | 2.4836 | 2.4851 | 2.4863 | 2.4868 | 2.4865 | 2.4852 | 2.4828 | 2.4793 | 2.4747 | 2.4688 | 2.4617 | 2.4534 | 2.4438 | 2.433 | 2.4209 | 2.4076 | 2.393 | 2.3771 | 2.3599 | 2.3414 | 2.3215 | 2.3003 | 2.2777 | 2.2537 | 2.2282 | 2.2012 | 2.1726 | 2.1424 | 2.1104 | 2.0766 | 2.0408 | 2.0029 | 1.9628 | 1.9202 | 1.8749 | 1.8266 | 1.775 | 1.7195 | 1.6596 | 1.5946 | 1.5236 | 1.4453 | 1.3583 | 1.2601 | 1.1475 | 1.0151 | 0.85318 | 0.63806 | 0
cCl_additional | m | 2.6526 | 2.6361 | 2.6376 | 2.6389 | 2.6395 | 2.6392 | 2.6378 | 2.6353 | 2.6315 | 2.6266 | 2.6203 | 2.6128 | 2.604 | 2.5938 | 2.5823 | 2.5695 | 2.5554 | 2.5399 | 2.523 | 2.5048 | 2.4851 | 2.464 | 2.4415 | 2.4176 | 2.3921 | 2.365 | 2.3363 | 2.306 | 2.2739 | 2.2399 | 2.204 | 2.1661 | 2.1259 | 2.0833 | 2.0381 | 1.99 | 1.9388 | 1.8839 | 1.825 | 1.7614 | 1.6925 | 1.6171 | 1.5341 | 1.4417 | 1.3375 | 1.218 | 1.0775 | 0.90556 | 0.67723 | 0
cCl_basic | m | 2.6526 | 2.6361 | 2.6376 | 2.6389 | 2.6395 | 2.6392 | 2.6378 | 2.6353 | 2.6315 | 2.6266 | 2.6203 | 2.6128 | 2.604 | 2.5938 | 2.5823 | 2.5695 | 2.5554 | 2.5399 | 2.523 | 2.5048 | 2.4851 | 2.464 | 2.4415 | 2.4176 | 2.3921 | 2.365 | 2.3363 | 2.306 | 2.2739 | 2.2399 | 2.204 | 2.1661 | 2.1259 | 2.0833 | 2.0381 | 1.99 | 1.9388 | 1.8839 | 1.825 | 1.7614 | 1.6925 | 1.6171 | 1.5341 | 1.4417 | 1.3375 | 1.218 | 1.0775 | 0.90556 | 0.67723 | 0
Gamma |  | 84.4884 | 84.5132 | 84.562 | 84.6023 | 84.6208 | 84.6104 | 84.5663 | 84.4857 | 84.3666 | 84.2076 | 84.0078 | 83.7666 | 83.4836 | 83.1583 | 82.7905 | 82.3799 | 81.9263 | 81.4294 | 80.8887 | 80.3039 | 79.6743 | 78.9992 | 78.2779 | 77.5094 | 76.6923 | 75.8249 | 74.9053 | 73.932 | 72.9026 | 71.8143 | 70.6635 | 69.4464 | 68.1582 | 66.793 | 65.344 | 63.803 | 62.1597 | 60.4018 | 58.5141 | 56.4773 | 54.2672 | 51.8528 | 49.1932 | 46.2335 | 42.8972 | 39.0715 | 34.5758 | 29.0777 | 21.7825 | 0
Gamma_additional |  | 89.6751 | 89.7014 | 89.7533 | 89.796 | 89.8157 | 89.8046 | 89.7579 | 89.6723 | 89.5459 | 89.3771 | 89.1651 | 88.9091 | 88.6086 | 88.2634 | 87.873 | 87.4372 | 86.9558 | 86.4284 | 85.8545 | 85.2337 | 84.5655 | 83.849 | 83.0834 | 82.2677 | 81.4005 | 80.4798 | 79.5038 | 78.4707 | 77.3781 | 76.2229 | 75.0016 | 73.7098 | 72.3424 | 70.8934 | 69.3555 | 67.7198 | 65.9757 | 64.1099 | 62.1062 | 59.9444 | 57.5987 | 55.036 | 52.2131 | 49.0718 | 45.5306 | 41.4701 | 36.6984 | 30.8628 | 23.1197 | 0
Gamma_basic |  | -5.1867 | -5.1883 | -5.1913 | -5.1937 | -5.1949 | -5.1942 | -5.1915 | -5.1866 | -5.1793 | -5.1695 | -5.1572 | -5.1424 | -5.1251 | -5.1051 | -5.0825 | -5.0573 | -5.0295 | -4.999 | -4.9658 | -4.9299 | -4.8912 | -4.8498 | -4.8055 | -4.7583 | -4.7081 | -4.6549 | -4.5984 | -4.5387 | -4.4755 | -4.4087 | -4.338 | -4.2633 | -4.1842 | -4.1004 | -4.0115 | -3.9169 | -3.816 | -3.7081 | -3.5922 | -3.4671 | -3.3315 | -3.1832 | -3.02 | -2.8383 | -2.6335 | -2.3986 | -2.1226 | -1.7851 | -1.3372 | 0
Wing load | N | 25447.7417 | 25289.2785 | 25303.9286 | 25315.9691 | 25321.5148 | 25318.3712 | 25305.1722 | 25281.029 | 25245.3496 | 25197.7342 | 25137.9099 | 25065.6873 | 24980.9316 | 24883.5407 | 24773.4301 | 24650.5211 | 24514.7311 | 24365.9662 | 24204.1139 | 24029.0375 | 23840.5693 | 23638.505 | 23422.5968 | 23192.5458 | 22947.9943 | 22688.4388 | 22413.3453 | 22122.1726 | 21814.1979 | 21488.5651 | 21144.259 | 20780.0735 | 20394.5717 | 19986.0355 | 19552.4007 | 19091.1741 | 18599.324 | 18073.1351 | 17508.0138 | 16898.2188 | 16236.483 | 15513.4643 | 14716.9141 | 13830.35 | 12830.7679 | 11684.276 | 10336.5396 | 8687.3914 | 6496.9121 | 0
Additional load | N | 27009.9786 | 26841.7873 | 26857.3368 | 26870.1165 | 26876.0026 | 26872.666 | 26858.6567 | 26833.0314 | 26795.1616 | 26744.6232 | 26681.1262 | 26604.4699 | 26514.511 | 26411.1413 | 26294.271 | 26163.8166 | 26019.6905 | 25861.7928 | 25690.0045 | 25504.1801 | 25304.1418 | 25089.6728 | 24860.51 | 24616.3362 | 24356.7716 | 24081.2821 | 23789.3006 | 23480.2528 | 23153.3715 | 22807.7481 | 22442.3051 | 22055.7623 | 21646.5945 | 21212.9782 | 20752.7226 | 20263.1813 | 19741.1365 | 19182.6449 | 18582.8308 | 17935.6004 | 17233.2407 | 16465.8359 | 15620.3855 | 14679.3951 | 13618.4487 | 12401.5738 | 10971.0998 | 9220.7103 | 6895.7575 | 0
Basic load | N | -1562.2369 | -1552.5088 | -1553.4082 | -1554.1473 | -1554.4878 | -1554.2948 | -1553.4845 | -1552.0024 | -1549.812 | -1546.8889 | -1543.2163 | -1538.7825 | -1533.5794 | -1527.6006 | -1520.8409 | -1513.2955 | -1504.9593 | -1495.8267 | -1485.8906 | -1475.1426 | -1463.5725 | -1451.1678 | -1437.9132 | -1423.7904 | -1408.7774 | -1392.8433 | -1375.9553 | -1358.0802 | -1339.1736 | -1319.183 | -1298.0461 | -1275.6887 | -1252.0228 | -1226.9427 | -1200.3219 | -1172.0072 | -1141.8125 | -1109.5098 | -1074.817 | -1037.3816 | -996.7577 | -952.3716 | -903.4714 | -849.0452 | -787.6808 | -717.2977 | -634.5602 | -533.319 | -398.8454 | 0
DRAG
CD_zero |  | 0.0067459
Oswald factor |  | 0.99931
CD_induced at Alpha = 0.0 deg |  | 0
CD_wave |  | 0
CD at alpha = 0.0 deg |  | 0.011051
DRAG POLAR CURVE
CL |  | 0 | 0.064095 | 0.12819 | 0.19229 | 0.25638 | 0.32048 | 0.38457 | 0.44867 | 0.51276 | 0.5768 | 0.64066 | 0.70408 | 0.76673 | 0.82818 | 0.88789 | 0.94523 | 0.99945 | 1.0497 | 1.0952 | 1.1347
CD |  | 0.011051 | 0.011885 | 0.014445 | 0.018653 | 0.024572 | 0.032174 | 0.041471 | 0.052472 | 0.065151 | 0.079506 | 0.095506 | 0.11306 | 0.13205 | 0.15229 | 0.17348 | 0.19529 | 0.21727 | 0.2389 | 0.25955 | 0.27851
DRAG DISTRIBUTIONS
y stations | m | 0 | 0.12531 | 0.25061 | 0.37592 | 0.50122 | 0.62653 | 0.75184 | 0.87714 | 1.0024 | 1.1278 | 1.2531 | 1.3784 | 1.5037 | 1.629 | 1.7543 | 1.8796 | 2.0049 | 2.1302 | 2.2555 | 2.3808 | 2.5061 | 2.6314 | 2.7567 | 2.882 | 3.0073 | 3.1327 | 3.258 | 3.3833 | 3.5086 | 3.6339 | 3.7592 | 3.8845 | 4.0098 | 4.1351 | 4.2604 | 4.3857 | 4.511 | 4.6363 | 4.7616 | 4.8869 | 5.0122 | 5.1376 | 5.2629 | 5.3882 | 5.5135 | 5.6388 | 5.7641 | 5.8894 | 6.0147 | 6.14
eta stations |  | 0 | 0.020408 | 0.040816 | 0.061224 | 0.081633 | 0.10204 | 0.12245 | 0.14286 | 0.16327 | 0.18367 | 0.20408 | 0.22449 | 0.2449 | 0.26531 | 0.28571 | 0.30612 | 0.32653 | 0.34694 | 0.36735 | 0.38776 | 0.40816 | 0.42857 | 0.44898 | 0.46939 | 0.4898 | 0.5102 | 0.53061 | 0.55102 | 0.57143 | 0.59184 | 0.61224 | 0.63265 | 0.65306 | 0.67347 | 0.69388 | 0.71429 | 0.73469 | 0.7551 | 0.77551 | 0.79592 | 0.81633 | 0.83673 | 0.85714 | 0.87755 | 0.89796 | 0.91837 | 0.93878 | 0.95918 | 0.97959 | 1
Alpha = 0.0 deg
Cd_parasite |  | 0.0055257 | 0.0055257 | 0.0055257 | 0.0055257 | 0.0055257 | 0.0055257 | 0.0055257 | 0.0055257 | 0.0055257 | 0.0055257 | 0.0055257 | 0.0055257 | 0.0055257 | 0.0055257 | 0.0055257 | 0.0055257 | 0.0055257 | 0.0055257 | 0.0055257 | 0.0055257 | 0.0055257 | 0.0055257 | 0.0055257 | 0.0055257 | 0.0055257 | 0.0055257 | 0.0055257 | 0.0055257 | 0.0055257 | 0.0055257 | 0.0055257 | 0.0055257 | 0.0055257 | 0.0055257 | 0.0055257 | 0.0055257 | 0.0055257 | 0.0055257 | 0.0055257 | 0.0055257 | 0.0055257 | 0.0055257 | 0.0055257 | 0.0055257 | 0.0055257 | 0.0055257 | 0.0055257 | 0.0055257 | 0.0055257 | 0.0055257
Cd_induced |  | 0 | 0 | 0 | 0 | 0 | 0 | 0 | 0 | 0 | 0 | 0 | 0 | 0 | 0 | 0 | 0 | 0 | 0 | 0 | 0 | 0 | 0 | 0 | 0 | 0 | 0 | 0 | 0 | 0 | 0 | 0 | 0 | 0 | 0 | 0 | 0 | 0 | 0 | 0 | 0 | 0 | 0 | 0 | 0 | 0 | 0 | 0 | 0 | 0 | 0
Cd |  | 0.0055257 | 0.0055257 | 0.0055257 | 0.0055257 | 0.0055257 | 0.0055257 | 0.0055257 | 0.0055257 | 0.0055257 | 0.0055257 | 0.0055257 | 0.0055257 | 0.0055257 | 0.0055257 | 0.0055257 | 0.0055257 | 0.0055257 | 0.0055257 | 0.0055257 | 0.0055257 | 0.0055257 | 0.0055257 | 0.0055257 | 0.0055257 | 0.0055257 | 0.0055257 | 0.0055257 | 0.0055257 | 0.0055257 | 0.0055257 | 0.0055257 | 0.0055257 | 0.0055257 | 0.0055257 | 0.0055257 | 0.0055257 | 0.0055257 | 0.0055257 | 0.0055257 | 0.0055257 | 0.0055257 | 0.0055257 | 0.0055257 | 0.0055257 | 0.0055257 | 0.0055257 | 0.0055257 | 0.0055257 | 0.0055257 | 0.0055257
Drag | N | 311.1422 | 311.1422 | 311.1422 | 311.1422 | 311.1422 | 311.1422 | 311.1422 | 311.1422 | 311.1422 | 311.1422 | 311.1422 | 311.1422 | 311.1422 | 311.1422 | 311.1422 | 311.1422 | 311.1422 | 311.1422 | 311.1422 | 311.1422 | 311.1422 | 311.1422 | 311.1422 | 311.1422 | 311.1422 | 311.1422 | 311.1422 | 311.1422 | 311.1422 | 311.1422 | 311.1422 | 311.1422 | 311.1422 | 311.1422 | 311.1422 | 311.1422 | 311.1422 | 311.1422 | 311.1422 | 311.1422 | 311.1422 | 311.1422 | 311.1422 | 311.1422 | 311.1422 | 311.1422 | 311.1422 | 311.1422 | 311.1422 | 311.1422
Alpha = 2.0 deg
Cd_parasite |  | 0.0055473 | 0.0055475 | 0.0055478 | 0.0055481 | 0.0055484 | 0.0055487 | 0.0055491 | 0.0055494 | 0.0055497 | 0.00555 | 0.0055503 | 0.0055507 | 0.0055515 | 0.0055531 | 0.0055548 | 0.0055564 | 0.005558 | 0.0055596 | 0.0055612 | 0.0055628 | 0.0055643 | 0.0055658 | 0.0055672 | 0.0055686 | 0.00557 | 0.0055714 | 0.0055726 | 0.0055739 | 0.005575 | 0.0055761 | 0.005577 | 0.0055779 | 0.0055786 | 0.0055792 | 0.0055796 | 0.0055797 | 0.0055797 | 0.0055792 | 0.0055784 | 0.0055772 | 0.0055753 | 0.0055728 | 0.0055692 | 0.0055645 | 0.0055583 | 0.0055507 | 0.0055486 | 0.0055456 | 0.0055412 | 0.0055257
Cd_induced |  | 8.4369e-06 | 8.4044e-06 | 8.5397e-06 | 8.678e-06 | 8.8162e-06 | 8.9532e-06 | 9.0888e-06 | 9.2228e-06 | 9.3551e-06 | 9.4858e-06 | 9.6147e-06 | 9.742e-06 | 9.8676e-06 | 9.9916e-06 | 1.0114e-05 | 1.0234e-05 | 1.0353e-05 | 1.047e-05 | 1.0585e-05 | 1.0697e-05 | 1.0808e-05 | 1.0917e-05 | 1.1022e-05 | 1.1126e-05 | 1.1227e-05 | 1.1323e-05 | 1.1414e-05 | 1.1501e-05 | 1.1583e-05 | 1.166e-05 | 1.173e-05 | 1.1793e-05 | 1.1847e-05 | 1.189e-05 | 1.1922e-05 | 1.1939e-05 | 1.1939e-05 | 1.192e-05 | 1.1876e-05 | 1.1803e-05 | 1.1695e-05 | 1.1545e-05 | 1.1343e-05 | 1.108e-05 | 1.0746e-05 | 1.0341e-05 | 9.909e-06 | 9.7613e-06 | 1.3665e-05 | 0
Cd |  | 0.0055557 | 0.0055559 | 0.0055563 | 0.0055568 | 0.0055572 | 0.0055577 | 0.0055582 | 0.0055586 | 0.0055591 | 0.0055595 | 0.00556 | 0.0055604 | 0.0055613 | 0.0055631 | 0.0055649 | 0.0055667 | 0.0055684 | 0.0055701 | 0.0055718 | 0.0055735 | 0.0055751 | 0.0055767 | 0.0055782 | 0.0055798 | 0.0055813 | 0.0055827 | 0.0055841 | 0.0055854 | 0.0055866 | 0.0055877 | 0.0055888 | 0.0055897 | 0.0055905 | 0.0055911 | 0.0055915 | 0.0055917 | 0.0055916 | 0.0055912 | 0.0055903 | 0.005589 | 0.005587 | 0.0055843 | 0.0055806 | 0.0055756 | 0.005569 | 0.005561 | 0.0055585 | 0.0055554 | 0.0055548 | 0.0055257
Drag | N | 312.834 | 308.6501 | 304.4837 | 300.3172 | 296.1501 | 291.9823 | 287.8138 | 283.6445 | 279.4743 | 275.3033 | 271.1314 | 266.9586 | 262.8079 | 258.6963 | 254.5812 | 250.4625 | 246.3402 | 242.2143 | 238.0848 | 233.9516 | 229.8147 | 225.674 | 221.5295 | 217.3811 | 213.2287 | 209.0722 | 204.9112 | 200.7459 | 196.5759 | 192.4011 | 188.2211 | 184.0356 | 179.8443 | 175.6466 | 171.442 | 167.2298 | 163.0093 | 158.7793 | 154.5386 | 150.2857 | 146.0186 | 141.7348 | 137.431 | 133.1029 | 128.7443 | 124.3649 | 120.1152 | 115.8576 | 111.6559 | 106.9024
Alpha = 10.0 deg
Cd_parasite |  | 0.0062328 | 0.0062445 | 0.0062676 | 0.0062912 | 0.006315 | 0.006339 | 0.0063629 | 0.0063868 | 0.0064106 | 0.0064343 | 0.0064578 | 0.0064811 | 0.0065043 | 0.0065272 | 0.0065499 | 0.0065724 | 0.0065946 | 0.0066165 | 0.0066381 | 0.0066594 | 0.0066803 | 0.0067064 | 0.0067326 | 0.0067581 | 0.0067829 | 0.0068068 | 0.0068298 | 0.0068516 | 0.0068722 | 0.0068913 | 0.0069087 | 0.006924 | 0.0069371 | 0.0069474 | 0.0069543 | 0.0069574 | 0.0069558 | 0.0069484 | 0.0069342 | 0.0069115 | 0.0068782 | 0.0068318 | 0.0067687 | 0.0066842 | 0.0065977 | 0.0064825 | 0.0063263 | 0.006113 | 0.0058948 | 0.0055257
Cd_induced |  | 0.00021078 | 0.00020997 | 0.00021335 | 0.0002168 | 0.00022026 | 0.00022368 | 0.00022707 | 0.00023041 | 0.00023372 | 0.00023698 | 0.0002402 | 0.00024338 | 0.00024652 | 0.00024962 | 0.00025267 | 0.00025568 | 0.00025865 | 0.00026156 | 0.00026443 | 0.00026725 | 0.00027002 | 0.00027273 | 0.00027537 | 0.00027795 | 0.00028048 | 0.00028289 | 0.00028515 | 0.00028733 | 0.00028939 | 0.0002913 | 0.00029306 | 0.00029462 | 0.00029597 | 0.00029706 | 0.00029784 | 0.00029827 | 0.00029828 | 0.00029778 | 0.00029669 | 0.00029486 | 0.00029217 | 0.00028841 | 0.00028337 | 0.0002768 | 0.00026846 | 0.00025832 | 0.00024752 | 0.00024377 | 0.00034044 | 0
Cd |  | 0.0064436 | 0.0064544 | 0.0064809 | 0.006508 | 0.0065353 | 0.0065626 | 0.00659 | 0.0066172 | 0.0066443 | 0.0066712 | 0.006698 | 0.0067245 | 0.0067508 | 0.0067768 | 0.0068026 | 0.0068281 | 0.0068532 | 0.0068781 | 0.0069025 | 0.0069266 | 0.0069503 | 0.0069791 | 0.007008 | 0.0070361 | 0.0070634 | 0.0070897 | 0.0071149 | 0.007139 | 0.0071616 | 0.0071826 | 0.0072017 | 0.0072187 | 0.0072331 | 0.0072444 | 0.0072522 | 0.0072557 | 0.007254 | 0.0072462 | 0.0072309 | 0.0072063 | 0.0071704 | 0.0071202 | 0.0070521 | 0.006961 | 0.0068661 | 0.0067408 | 0.0065738 | 0.0063568 | 0.0062352 | 0.0055257
Drag | N | 362.8279 | 358.5683 | 355.152 | 351.7254 | 348.2704 | 344.778 | 341.243 | 337.6621 | 334.0332 | 330.355 | 326.6266 | 322.8475 | 319.0173 | 315.1356 | 311.2023 | 307.2171 | 303.1798 | 299.0901 | 294.9476 | 290.7519 | 286.5022 | 282.4269 | 278.3079 | 274.1169 | 269.8529 | 265.5109 | 261.0882 | 256.5845 | 251.9956 | 247.3169 | 242.5434 | 237.6689 | 232.6864 | 227.5871 | 222.3607 | 216.9947 | 211.474 | 205.7801 | 199.89 | 193.7752 | 187.3998 | 180.7179 | 173.6697 | 166.1757 | 158.7308 | 150.7488 | 142.0553 | 132.571 | 125.332 | 106.9024
PITCHING MOMENT
CM_ac |  | 0
CM_alpha | 1/deg | 0.0075858
CM at alpha = 0.0 deg |  | 0
PITCHING MOMENT CURVE
Alpha | deg | 0 | 1.5789 | 3.1579 | 4.7368 | 6.3158 | 7.8947 | 9.4737 | 11.0526 | 12.6316 | 14.2105 | 15.7895 | 17.3684 | 18.9474 | 20.5263 | 22.1053 | 23.6842 | 25.2632 | 26.8421 | 28.4211 | 30
CM |  | 0 | -0.003593 | -0.0071859 | -0.010779 | -0.014372 | -0.017965 | -0.021558 | -0.025151 | -0.028744 | -0.032337 | -0.03593 | -0.039522 | -0.043115 | -0.046708 | -0.050301 | -0.053894 | -0.057487 | -0.06108 | -0.064673 | -0.068266
PITCHING MOMENT DISTRIBUTIONS
y stations | m | 0 | 0.12531 | 0.25061 | 0.37592 | 0.50122 | 0.62653 | 0.75184 | 0.87714 | 1.0024 | 1.1278 | 1.2531 | 1.3784 | 1.5037 | 1.629 | 1.7543 | 1.8796 | 2.0049 | 2.1302 | 2.2555 | 2.3808 | 2.5061 | 2.6314 | 2.7567 | 2.882 | 3.0073 | 3.1327 | 3.258 | 3.3833 | 3.5086 | 3.6339 | 3.7592 | 3.8845 | 4.0098 | 4.1351 | 4.2604 | 4.3857 | 4.511 | 4.6363 | 4.7616 | 4.8869 | 5.0122 | 5.1376 | 5.2629 | 5.3882 | 5.5135 | 5.6388 | 5.7641 | 5.8894 | 6.0147 | 6.14
eta stations |  | 0 | 0.020408 | 0.040816 | 0.061224 | 0.081633 | 0.10204 | 0.12245 | 0.14286 | 0.16327 | 0.18367 | 0.20408 | 0.22449 | 0.2449 | 0.26531 | 0.28571 | 0.30612 | 0.32653 | 0.34694 | 0.36735 | 0.38776 | 0.40816 | 0.42857 | 0.44898 | 0.46939 | 0.4898 | 0.5102 | 0.53061 | 0.55102 | 0.57143 | 0.59184 | 0.61224 | 0.63265 | 0.65306 | 0.67347 | 0.69388 | 0.71429 | 0.73469 | 0.7551 | 0.77551 | 0.79592 | 0.81633 | 0.83673 | 0.85714 | 0.87755 | 0.89796 | 0.91837 | 0.93878 | 0.95918 | 0.97959 | 1
Alpha = 0.0 deg
Cm |  | 0 | 0 | 0 | 0 | 0 | 0 | 0 | 0 | 0 | 0 | 0 | 0 | 0 | 0 | 0 | 0 | 0 | 0 | 0 | 0 | 0 | 0 | 0 | 0 | 0 | 0 | 0 | 0 | 0 | 0 | 0 | 0 | 0 | 0 | 0 | 0 | 0 | 0 | 0 | 0 | 0 | 0 | 0 | 0 | 0 | 0 | 0 | 0 | 0 | 0
Moment | N | 0 | 0 | 0 | 0 | 0 | 0 | 0 | 0 | 0 | 0 | 0 | 0 | 0 | 0 | 0 | 0 | 0 | 0 | 0 | 0 | 0 | 0 | 0 | 0 | 0 | 0 | 0 | 0 | 0 | 0 | 0 | 0 | 0 | 0 | 0 | 0 | 0 | 0 | 0 | 0 | 0 | 0 | 0 | 0 | 0 | 0 | 0 | 0 | 0 | 0
Alpha = 2.0 deg
Cm |  | 0.035798 | 0.034766 | 0.033918 | 0.033003 | 0.032013 | 0.03094 | 0.029779 | 0.028525 | 0.027174 | 0.025721 | 0.024161 | 0.022489 | 0.020702 | 0.018793 | 0.016758 | 0.014591 | 0.012285 | 0.009836 | 0.0072359 | 0.0044784 | 0.0015563 | -0.0015378 | -0.0048119 | -0.0082739 | -0.011932 | -0.015795 | -0.019871 | -0.024169 | -0.028697 | -0.033462 | -0.038471 | -0.04373 | -0.04924 | -0.055003 | -0.061013 | -0.067258 | -0.073719 | -0.080363 | -0.087139 | -0.093971 | -0.10075 | -0.10731 | -0.1134 | -0.11869 | -0.12264 | -0.12442 | -0.1227 | -0.11506 | -0.096127 | 0
Moment | N | 11147.0529 | 10537.5334 | 10003.2182 | 9467.3014 | 8928.58 | 8386.7435 | 7841.9251 | 7294.5127 | 6745.0494 | 6194.1759 | 5642.5958 | 5091.0529 | 4540.3169 | 3991.1747 | 3444.4239 | 2900.8703 | 2361.3259 | 1826.609 | 1297.545 | 774.9678 | 259.723 | -247.3292 | -745.3099 | -1233.3162 | -1710.4152 | -2175.6296 | -2627.9355 | -3066.2623 | -3489.4641 | -3896.3093 | -4285.4606 | -4655.4515 | -5004.6556 | -5331.2489 | -5633.1608 | -5908.0117 | -6153.0307 | -6364.9473 | -6539.8456 | -6672.9638 | -6758.4149 | -6788.7826 | -6754.5188 | -6642.9954 | -6436.9046 | -6111.2784 | -5627.1248 | -4914.8803 | -3814.375 | 0
Alpha = 10.0 deg
Cm |  | 0.17899 | 0.17383 | 0.16959 | 0.16502 | 0.16006 | 0.1547 | 0.14889 | 0.14263 | 0.13587 | 0.1286 | 0.1208 | 0.11245 | 0.10351 | 0.093967 | 0.083791 | 0.072954 | 0.061427 | 0.04918 | 0.03618 | 0.022392 | 0.0077817 | -0.0076892 | -0.024059 | -0.04137 | -0.059661 | -0.078976 | -0.099357 | -0.12085 | -0.14349 | -0.16731 | -0.19236 | -0.21865 | -0.2462 | -0.27501 | -0.30506 | -0.33629 | -0.3686 | -0.40182 | -0.4357 | -0.46986 | -0.50374 | -0.53653 | -0.56702 | -0.59346 | -0.61319 | -0.6221 | -0.61351 | -0.57532 | -0.48064 | 0
Moment | N | 55735.2647 | 52687.6672 | 50016.0912 | 47336.5068 | 44642.9002 | 41933.7174 | 39209.6256 | 36472.5637 | 33725.247 | 30970.8796 | 28212.9789 | 25455.2643 | 22701.5846 | 19955.8733 | 17222.1194 | 14504.3514 | 11806.6296 | 9133.0452 | 6487.7249 | 3874.8391 | 1298.6151 | -1236.6461 | -3726.5496 | -6166.5809 | -8552.076 | -10878.1481 | -13139.6775 | -15331.3113 | -17447.3206 | -19481.5464 | -21427.3031 | -23277.2575 | -25023.2781 | -26656.2444 | -28165.8039 | -29540.0583 | -30765.1533 | -31824.7367 | -32699.228 | -33364.8192 | -33792.0744 | -33943.9128 | -33772.5938 | -33214.977 | -32184.5228 | -30556.3921 | -28135.6242 | -24574.4017 | -19071.8752 | 0
RUDDER EFFECTS AT dr = 5.0°
LIFT CURVE WITH RUDDER
Alpha | deg | 0 | 1.5789 | 3.1579 | 4.7368 | 6.3158 | 7.8947 | 9.4737 | 11.0526 | 12.6316 | 14.2105 | 15.7895 | 17.3684 | 18.9474 | 20.5263 | 22.1053 | 23.6842 | 25.2632 | 26.8421 | 28.4211 | 30
CL |  | 0.14103 | 0.20512 | 0.26922 | 0.33331 | 0.39741 | 0.46168 | 0.52645 | 0.59191 | 0.65803 | 0.72459 | 0.79117 | 0.85717 | 0.92176 | 0.98395 | 1.0425 | 1.0961 | 1.143 | 1.1815 | 1.2096 | 1.2251
DRAG POLAR CURVE WITH RUDDER
CL |  | 0.14103 | 0.20512 | 0.26922 | 0.33331 | 0.39741 | 0.46168 | 0.52645 | 0.59191 | 0.65803 | 0.72459 | 0.79117 | 0.85717 | 0.92176 | 0.98395 | 1.0425 | 1.0961 | 1.143 | 1.1815 | 1.2096 | 1.2251
CD |  | 0.011451 | 0.012285 | 0.014845 | 0.019053 | 0.024972 | 0.032574 | 0.041871 | 0.052872 | 0.065551 | 0.079906 | 0.095906 | 0.11346 | 0.13245 | 0.15269 | 0.17388 | 0.19569 | 0.21767 | 0.2393 | 0.25995 | 0.27891
PITCHING MOMENT CURVE WITH RUDDER
Alpha | deg | 0 | 1.5789 | 3.1579 | 4.7368 | 6.3158 | 7.8947 | 9.4737 | 11.0526 | 12.6316 | 14.2105 | 15.7895 | 17.3684 | 18.9474 | 20.5263 | 22.1053 | 23.6842 | 25.2632 | 26.8421 | 28.4211 | 30
CM |  | -0.0044482 | -0.0080411 | -0.011634 | -0.015227 | -0.01882 | -0.022413 | -0.026006 | -0.029599 | -0.033192 | -0.036785 | -0.040378 | -0.043971 | -0.047564 | -0.051157 | -0.054749 | -0.058342 | -0.061935 | -0.065528 | -0.069121 | -0.072714
CL (with Rudder) at Alpha = 0.0 deg |  | 0.14103
CD (with Rudder) at Alpha = 0.0 deg |  | 0.011451
CM (with Rudder) at Alpha = 0.0 deg |  | -0.0044482

## FUSELAGE
Description | Unit | Value
DRAG
CD0_parasite |  | 0.0073536
CD0_base |  | 3.5266e-05
CD0_upsweep |  | -1.4383e-05
CD0_windshield |  | 0.0018005
CD0_total |  | 0.0071925
CD_induced at Alpha = 9.999999999999996 deg |  | 0.008027
CD at alpha = 9.999999999999996 deg |  | 0.01522
DRAG POLAR CURVE
Alpha | deg | -4 | -3 | -2 | -1 | 0 | 1 | 2 | 3 | 4 | 5 | 6 | 7 | 8 | 9 | 10 | 11 | 12 | 13 | 14 | 15 | 16 | 17 | 18 | 19 | 20 | 21 | 22 | 23 | 24 | 25
CD |  | 0.0078982 | 0.0076142 | 0.0073908 | 0.0072448 | 0.0071925 | 0.00725 | 0.0074329 | 0.0077566 | 0.0082361 | 0.0088866 | 0.0097227 | 0.010759 | 0.012011 | 0.013493 | 0.01522 | 0.017205 | 0.019465 | 0.022015 | 0.024868 | 0.02804 | 0.031547 | 0.035403 | 0.039625 | 0.044226 | 0.049224 | 0.054634 | 0.060472 | 0.066753 | 0.073494 | 0.080711
PITCHING MOMENT
CM0 |  | -4: -0.021327
CM_alpha |  | -4: 0.020812
CM at alpha = 9.999999999999996 deg |  | -4: 0.18679
PITCHING MOMENT CURVE
Alpha | deg | -4 | -3 | -2 | -1 | 0 | 1 | 2 | 3 | 4 | 5 | 6 | 7 | 8 | 9 | 10 | 11 | 12 | 13 | 14 | 15 | 16 | 17 | 18 | 19 | 20 | 21 | 22 | 23 | 24 | 25
CM |  | -0.10457 | -0.083763 | -0.062951 | -0.042139 | -0.021327 | -0.00051487 | 0.020297 | 0.041109 | 0.061921 | 0.082733 | 0.10354 | 0.12436 | 0.14517 | 0.16598 | 0.18679 | 0.2076 | 0.22842 | 0.24923 | 0.27004 | 0.29085 | 0.31166 | 0.33248 | 0.35329 | 0.3741 | 0.39491 | 0.41572 | 0.43654 | 0.45735 | 0.47816 | 0.49897

## NACELLE
Description | Unit | Value
DRAG
CD0_parasite |  | 0.0011888
CD0_base |  | 0.0025694
CD0_total |  | 0.0038505
CD_induced at Alpha = 11.999999999999996 deg
CD at alpha = 11.999999999999996 deg |  | 0.0070221
DRAG POLAR CURVE
Alpha | deg | -4 | -3 | -2 | -1 | 0 | 1 | 2 | 3 | 4 | 5 | 6 | 7 | 8 | 9 | 10 | 11 | 12 | 13 | 14 | 15 | 16 | 17 | 18 | 19 | 20 | 21 | 22 | 23 | 24 | 25
CD |  | 0.0041716 | 0.0040323 | 0.0039318 | 0.003871 | 0.0038505 | 0.0038712 | 0.0039338 | 0.0040391 | 0.0041877 | 0.0043803 | 0.0046178 | 0.0049007 | 0.0052298 | 0.0056058 | 0.0060294 | 0.0065012 | 0.0070221 | 0.0075926 | 0.0082136 | 0.0088857 | 0.0096096 | 0.010386 | 0.011216 | 0.0121 | 0.013039 | 0.014033 | 0.015083 | 0.016191 | 0.017356 | 0.01858
PITCHING MOMENT
CM0 |  | -4: -0.00027595
CM_alpha |  | -4: 0.00013003
CM at alpha = 11.999999999999996 deg |  | -4: 0.0010244
PITCHING MOMENT CURVE
Alpha | deg | -4 | -3 | -2 | -1 | 0 | 1 | 2 | 3 | 4 | 5 | 6 | 7 | 8 | 9 | 10 | 11 | 12 | 13 | 14 | 15 | 16 | 17 | 18 | 19 | 20 | 21 | 22 | 23 | 24 | 25
CM |  | -0.00079607 | -0.00066604 | -0.00053601 | -0.00040598 | -0.00027595 | -0.00014592 | -1.5887e-05 | 0.00011414 | 0.00024417 | 0.0003742 | 0.00050424 | 0.00063427 | 0.0007643 | 0.00089433 | 0.0010244 | 0.0011544 | 0.0012844 | 0.0014144 | 0.0015445 | 0.0016745 | 0.0018045 | 0.0019346 | 0.0020646 | 0.0021946 | 0.0023247 | 0.0024547 | 0.0025847 | 0.0027148 | 0.0028448 | 0.0029748

## DOWNWASH
Description | Unit | Value
Alpha body | deg | -4 | -3 | -2 | -1 | 0 | 1 | 2 | 3 | 4 | 5 | 6 | 7 | 8 | 9 | 10 | 11 | 12 | 13 | 14 | 15 | 16 | 17 | 18 | 19 | 20 | 21 | 22 | 23 | 24 | 25
LINEAR
Downwash gradient (SLINGERLAND) |  | 0.31379 | 0.31379 | 0.31379 | 0.31379 | 0.31379 | 0.31379 | 0.31379 | 0.31379 | 0.31379 | 0.31379 | 0.31379 | 0.31379 | 0.31379 | 0.31379 | 0.31379 | 0.31379 | 0.31379 | 0.31379 | 0.31379 | 0.31379 | 0.31379 | 0.31379 | 0.31379 | 0.31379 | 0.31379 | 0.31379 | 0.31379 | 0.31379 | 0.31379 | 0.31379
Downwash angle (SLINGERLAND) | deg | 0.043184 | 0.35698 | 0.67077 | 0.98456 | 1.2984 | 1.6121 | 1.9259 | 2.2397 | 2.5535 | 2.8673 | 3.1811 | 3.4949 | 3.8087 | 4.1225 | 4.4363 | 4.7501 | 5.0639 | 5.3777 | 5.6915 | 6.0052 | 6.319 | 6.6328 | 6.9466 | 7.2604 | 7.5742 | 7.888 | 8.2018 | 8.5156 | 8.8294 | 9.1432
Downwash gradient (SLINGERLAND) at Alpha = 9.999999999999996 deg |  | Value -4: 0.31379
Downwash angle (SLINGERLAND) at Alpha = 9.999999999999996 deg |  | Value -4: 4.4363
NON LINEAR
Downwash gradient (SLINGERLAND) |  | 0.29481 | 0.29097 | 0.2832 | 0.27522 | 0.26701 | 0.25863 | 0.25002 | 0.24129 | 0.23238 | 0.22338 | 0.21425 | 0.20494 | 0.19414 | 0.17901 | 0.15805 | 0.13149 | 0.10002 | 0.064399 | 0.025455 | -0.016082 | -0.059672 | -0.10345 | -0.14575 | -0.13912 | -0.1045 | -0.09594 | -0.09315 | -0.090327 | -0.087512 | -0.086139
Downwash angle (SLINGERLAND) | deg | 0.65457 | 0.94937 | 1.2365 | 1.5158 | 1.787 | 2.0498 | 2.3042 | 2.5498 | 2.7868 | 3.0146 | 3.2336 | 3.4431 | 3.6434 | 3.8314 | 4.0015 | 4.1475 | 4.2644 | 4.3475 | 4.3932 | 4.3984 | 4.3611 | 4.2791 | 4.1542 | 3.9876 | 3.8759 | 3.7786 | 3.6841 | 3.5923 | 3.5034 | 3.4173
Downwash gradient (SLINGERLAND) at Alpha = 9.999999999999996 deg |  | Value -4: 0.15805
Downwash angle (SLINGERLAND) at Alpha = 9.999999999999996 deg |  | Value -4: 4.0015

## TOTAL AIRCRAFT CURVES
Description | Unit | Value
Alpha body | deg | -4 | -3 | -2 | -1 | 0 | 1 | 2 | 3 | 4 | 5 | 6 | 7 | 8 | 9 | 10 | 11 | 12 | 13 | 14 | 15 | 16 | 17 | 18 | 19 | 20 | 21 | 22 | 23 | 24 | 25
Delta elevator = 5.0 deg
CL horizontal tail |  | -0.090011 | -0.041499 | 0.0075393 | 0.057121 | 0.10726 | 0.15797 | 0.20926 | 0.26115 | 0.31364 | 0.36676 | 0.42049 | 0.47487 | 0.52988 | 0.58574 | 0.64283 | 0.70158 | 0.76233 | 0.8254 | 0.89105 | 0.95948 | 1.0309 | 1.1055 | 1.1834 | 1.2645 | 1.3417 | 1.4174 | 1.4916 | 1.5633 | 1.6315 | 1.6949
CL total |  | 0.59972 | 0.69663 | 0.79366 | 0.89079 | 0.98803 | 1.0854 | 1.1828 | 1.2804 | 1.3781 | 1.476 | 1.5739 | 1.672 | 1.7702 | 1.8686 | 1.9672 | 2.066 | 2.1636 | 2.258 | 2.3475 | 2.4307 | 2.5063 | 2.5736 | 2.6321 | 2.6814 | 2.7202 | 2.7492 | 2.7691 | 2.7806 | 2.7847 | 2.7826
CD horizontal tail |  | 0.014419 | 0.012028 | 0.010012 | 0.0083746 | 0.0071439 | 0.006314 | 0.0059261 | 0.0059644 | 0.0064735 | 0.0074416 | 0.0089074 | 0.010872 | 0.013363 | 0.016406 | 0.02005 | 0.024367 | 0.029435 | 0.035348 | 0.042209 | 0.050124 | 0.059207 | 0.069608 | 0.081453 | 0.09485 | 0.10862 | 0.12308 | 0.1382 | 0.15371 | 0.16929 | 0.18451
CD total |  | 0.037974 | 0.035349 | 0.033855 | 0.033506 | 0.034333 | 0.036344 | 0.039568 | 0.044014 | 0.049711 | 0.056672 | 0.064923 | 0.074476 | 0.085352 | 0.097571 | 0.11116 | 0.12614 | 0.14255 | 0.16043 | 0.17973 | 0.20017 | 0.22137 | 0.24293 | 0.26437 | 0.28521 | 0.30465 | 0.32202 | 0.33695 | 0.34906 | 0.35798 | 0.36345
CM horizontal Tail |  | -0.0037705 | -0.0037802 | -0.00379 | -0.0038 | -0.00381 | -0.0038202 | -0.0038305 | -0.0041905 | -0.0047936 | -0.005404 | -0.0060213 | -0.0066461 | -0.0072781 | -0.00792 | -0.008576 | -0.0092509 | -0.0099489 | -0.010674 | -0.011428 | -0.012214 | -0.013034 | -0.013889 | -0.014778 | -0.015701 | -0.016579 | -0.017447 | -0.018312 | -0.019175 | -0.020035 | -0.020894
Xcg = 25.986504960387446 %
CM total |  | -0.41156 | -0.41618 | -0.42107 | -0.42618 | -0.39969 | -0.4115 | -0.4233 | -0.43508 | -0.44673 | -0.45817 | -0.4693 | -0.48008 | -0.49041 | -0.50041 | -0.51032 | -0.52045 | -0.53095 | -0.54198 | -0.55363 | -0.56598 | -0.57906 | -0.59305 | -0.60792 | -0.6235 | -0.63356 | -0.64006 | -0.64301 | -0.64156 | -0.63471 | -0.62127
Xcg = 29.471094089476786 %
CM total |  | -0.39081 | -0.392 | -0.39347 | -0.39517 | -0.36526 | -0.37366 | -0.38206 | -0.39045 | -0.3987 | -0.40676 | -0.41452 | -0.42193 | -0.4289 | -0.43555 | -0.44212 | -0.4489 | -0.45611 | -0.46398 | -0.47265 | -0.48224 | -0.49282 | -0.50461 | -0.51759 | -0.53161 | -0.54049 | -0.54616 | -0.54862 | -0.547 | -0.54027 | -0.5272
Delta elevator = 0.0 deg
CL horizontal tail |  | -0.3202 | -0.27168 | -0.22264 | -0.17306 | -0.12293 | -0.072216 | -0.020927 | 0.030968 | 0.083458 | 0.13658 | 0.19031 | 0.24469 | 0.29969 | 0.35556 | 0.41265 | 0.4714 | 0.53214 | 0.59522 | 0.66086 | 0.7293 | 0.80068 | 0.8753 | 0.95323 | 1.0343 | 1.1116 | 1.1872 | 1.2614 | 1.3331 | 1.4013 | 1.4647
CL total |  | 0.55403 | 0.65095 | 0.74797 | 0.8451 | 0.94234 | 1.0397 | 1.1372 | 1.2348 | 1.3325 | 1.4303 | 1.5282 | 1.6263 | 1.7245 | 1.8229 | 1.9215 | 2.0203 | 2.118 | 2.2124 | 2.3018 | 2.385 | 2.4606 | 2.528 | 2.5864 | 2.6358 | 2.6745 | 2.7035 | 2.7234 | 2.7349 | 2.739 | 2.7369
CD horizontal tail |  | 0.014019 | 0.011628 | 0.0096121 | 0.0079746 | 0.0067439 | 0.005914 | 0.0055261 | 0.0055644 | 0.0060735 | 0.0070416 | 0.0085074 | 0.010472 | 0.012963 | 0.016006 | 0.01965 | 0.023967 | 0.029035 | 0.034948 | 0.041809 | 0.049724 | 0.058807 | 0.069208 | 0.081053 | 0.09445 | 0.10822 | 0.12268 | 0.1378 | 0.15331 | 0.16889 | 0.18411
CD total |  | 0.037894 | 0.03527 | 0.033775 | 0.033427 | 0.034253 | 0.036265 | 0.039489 | 0.043935 | 0.049631 | 0.056593 | 0.064844 | 0.074397 | 0.085273 | 0.097492 | 0.11108 | 0.12606 | 0.14247 | 0.16035 | 0.17965 | 0.20009 | 0.22129 | 0.24285 | 0.26429 | 0.28513 | 0.30458 | 0.32194 | 0.33687 | 0.34898 | 0.3579 | 0.36337
CM horizontal Tail |  | 6.4201e-05 | 5.4473e-05 | 4.4639e-05 | 3.4696e-05 | 2.4642e-05 | 1.4473e-05 | 4.1874e-06 | -0.00035583 | -0.00095893 | -0.0015693 | -0.0021866 | -0.0028114 | -0.0034435 | -0.0040853 | -0.0047413 | -0.0054163 | -0.0061142 | -0.006839 | -0.0075933 | -0.0083796 | -0.0091995 | -0.010055 | -0.010944 | -0.011866 | -0.012745 | -0.013612 | -0.014477 | -0.01534 | -0.016201 | -0.017059
Xcg = 25.986504960387446 %
CM total |  | -0.21513 | -0.21919 | -0.22359 | -0.22827 | -0.2014 | -0.2129 | -0.22445 | -0.23604 | -0.24756 | -0.25893 | -0.27005 | -0.28088 | -0.29132 | -0.30149 | -0.31164 | -0.32205 | -0.3329 | -0.34435 | -0.35648 | -0.36936 | -0.38303 | -0.39767 | -0.41325 | -0.4296 | -0.4405 | -0.44788 | -0.45177 | -0.45134 | -0.44554 | -0.43323
Xcg = 29.471094089476786 %
CM total |  | -0.19596 | -0.1966 | -0.19759 | -0.19885 | -0.16857 | -0.17666 | -0.18481 | -0.193 | -0.20112 | -0.20911 | -0.21685 | -0.22431 | -0.23139 | -0.23821 | -0.245 | -0.25207 | -0.25963 | -0.2679 | -0.27704 | -0.28715 | -0.29832 | -0.31075 | -0.32444 | -0.33922 | -0.34892 | -0.35547 | -0.35886 | -0.35824 | -0.35256 | -0.3406
Delta elevator = -5.0 deg
CL horizontal tail |  | -0.55038 | -0.50187 | -0.45283 | -0.40325 | -0.35311 | -0.3024 | -0.25111 | -0.19922 | -0.14673 | -0.093604 | -0.039877 | 0.014502 | 0.06951 | 0.12537 | 0.18246 | 0.24121 | 0.30196 | 0.36503 | 0.43068 | 0.49911 | 0.57049 | 0.64512 | 0.72305 | 0.80414 | 0.88137 | 0.95703 | 1.0312 | 1.1029 | 1.1711 | 1.2345
CL total |  | 0.50834 | 0.60526 | 0.70228 | 0.79941 | 0.89665 | 0.99401 | 1.0915 | 1.1891 | 1.2868 | 1.3846 | 1.4826 | 1.5806 | 1.6788 | 1.7772 | 1.8758 | 1.9747 | 2.0723 | 2.1667 | 2.2562 | 2.3393 | 2.4149 | 2.4823 | 2.5408 | 2.5901 | 2.6288 | 2.6578 | 2.6777 | 2.6892 | 2.6933 | 2.6912
CD horizontal tail |  | 0.014399 | 0.012008 | 0.0099921 | 0.0083546 | 0.0071239 | 0.006294 | 0.0059061 | 0.0059444 | 0.0064535 | 0.0074216 | 0.0088874 | 0.010852 | 0.013343 | 0.016386 | 0.02003 | 0.024347 | 0.029415 | 0.035328 | 0.042189 | 0.050104 | 0.059187 | 0.069588 | 0.081433 | 0.09483 | 0.1086 | 0.12306 | 0.13818 | 0.15369 | 0.16927 | 0.18449
CD total |  | 0.03797 | 0.035345 | 0.033851 | 0.033502 | 0.034329 | 0.03634 | 0.039564 | 0.04401 | 0.049707 | 0.056668 | 0.064919 | 0.074472 | 0.085348 | 0.097567 | 0.11115 | 0.12614 | 0.14255 | 0.16043 | 0.17973 | 0.20016 | 0.22137 | 0.24292 | 0.26437 | 0.28521 | 0.30465 | 0.32202 | 0.33694 | 0.34905 | 0.35798 | 0.36344
CM horizontal Tail |  | 0.0038989 | 0.0038892 | 0.0038793 | 0.0038694 | 0.0038593 | 0.0038492 | 0.0038389 | 0.0034788 | 0.0028758 | 0.0022654 | 0.0016481 | 0.0010233 | 0.00039123 | -0.00025065 | -0.00090661 | -0.0015816 | -0.0022796 | -0.0030043 | -0.0037586 | -0.0045449 | -0.0053648 | -0.00622 | -0.0071091 | -0.0080312 | -0.0089099 | -0.0097772 | -0.010642 | -0.011505 | -0.012366 | -0.013224
Xcg = 25.986504960387446 %
CM total |  | -0.018584 | -0.022104 | -0.026027 | -0.030282 | -0.0030545 | -0.014254 | -0.025563 | -0.03697 | -0.048368 | -0.05968 | -0.070803 | -0.081695 | -0.09226 | -0.10261 | -0.113 | -0.12372 | -0.13494 | -0.14681 | -0.15942 | -0.17284 | -0.18712 | -0.20242 | -0.21873 | -0.23586 | -0.2476 | -0.25588 | -0.26073 | -0.26131 | -0.25659 | -0.24541
Xcg = 29.471094089476786 %
CM total |  | -0.0010026 | -0.0011034 | -0.0016092 | -0.0024498 | 0.02819 | 0.020399 | 0.012494 | 0.0044852 | -0.0035202 | -0.011446 | -0.019188 | -0.026707 | -0.033906 | -0.0409 | -0.047933 | -0.055299 | -0.06322 | -0.071913 | -0.081524 | -0.092175 | -0.10394 | -0.11703 | -0.13143 | -0.14698 | -0.15752 | -0.16495 | -0.16929 | -0.16968 | -0.16506 | -0.15422
Delta elevator = -10.0 deg
CL horizontal tail |  | -0.7683 | -0.71978 | -0.67075 | -0.62116 | -0.57103 | -0.52032 | -0.46903 | -0.41713 | -0.36464 | -0.31152 | -0.25779 | -0.20341 | -0.14841 | -0.092543 | -0.035452 | 0.023295 | 0.084041 | 0.14712 | 0.21276 | 0.2812 | 0.35257 | 0.4272 | 0.50513 | 0.58623 | 0.66346 | 0.73911 | 0.81328 | 0.88502 | 0.95322 | 1.0166
CL total |  | 0.46509 | 0.56201 | 0.65903 | 0.75616 | 0.8534 | 0.95076 | 1.0482 | 1.1458 | 1.2435 | 1.3414 | 1.4393 | 1.5374 | 1.6356 | 1.734 | 1.8326 | 1.9314 | 2.029 | 2.1234 | 2.2129 | 2.296 | 2.3717 | 2.439 | 2.4975 | 2.5468 | 2.5856 | 2.6146 | 2.6345 | 2.6459 | 2.65 | 2.648
CD horizontal tail |  | 0.015559 | 0.013168 | 0.011152 | 0.0095146 | 0.0082839 | 0.007454 | 0.0070661 | 0.0071044 | 0.0076135 | 0.0085816 | 0.010047 | 0.012012 | 0.014503 | 0.017546 | 0.02119 | 0.025507 | 0.030575 | 0.036488 | 0.043349 | 0.051264 | 0.060347 | 0.070748 | 0.082593 | 0.09599 | 0.10976 | 0.12422 | 0.13934 | 0.15485 | 0.17043 | 0.18565
CD total |  | 0.0382 | 0.035575 | 0.034081 | 0.033732 | 0.034559 | 0.03657 | 0.039794 | 0.04424 | 0.049937 | 0.056899 | 0.065149 | 0.074702 | 0.085579 | 0.097797 | 0.11138 | 0.12637 | 0.14278 | 0.16066 | 0.17996 | 0.20039 | 0.2216 | 0.24315 | 0.2646 | 0.28544 | 0.30488 | 0.32225 | 0.33717 | 0.34928 | 0.35821 | 0.36367
CM horizontal Tail |  | 0.014535 | 0.014526 | 0.014516 | 0.014506 | 0.014496 | 0.014486 | 0.014475 | 0.014115 | 0.013512 | 0.012902 | 0.012284 | 0.01166 | 0.011028 | 0.010386 | 0.0097298 | 0.0090548 | 0.0083568 | 0.0076321 | 0.0068778 | 0.0060915 | 0.0052716 | 0.0044164 | 0.0035272 | 0.0026051 | 0.0017265 | 0.00085915 | -5.9758e-06 | -0.00086892 | -0.0017296 | -0.0025881
Xcg = 25.986504960387446 %
CM total |  | 0.16849 | 0.16547 | 0.16199 | 0.15812 | 0.18568 | 0.17475 | 0.16366 | 0.15241 | 0.14111 | 0.12984 | 0.11871 | 0.10774 | 0.097049 | 0.086509 | 0.075877 | 0.06486 | 0.053286 | 0.041002 | 0.02792 | 0.013967 | -0.00088993 | -0.016835 | -0.033836 | -0.051722 | -0.064267 | -0.073412 | -0.079183 | -0.080735 | -0.077044 | -0.06694
Xcg = 29.471094089476786 %
CM total |  | 0.18456 | 0.18496 | 0.1849 | 0.18444 | 0.21541 | 0.2079 | 0.20021 | 0.19236 | 0.18446 | 0.17658 | 0.16882 | 0.16123 | 0.15391 | 0.14674 | 0.13946 | 0.1318 | 0.12353 | 0.11443 | 0.10435 | 0.093183 | 0.080842 | 0.067122 | 0.052033 | 0.035735 | 0.024401 | 0.016112 | 0.01086 | 0.0095114 | 0.013116 | 0.022882
Delta elevator = -15.0 deg
CL horizontal tail |  | -0.93593 | -0.88742 | -0.83838 | -0.7888 | -0.73867 | -0.68795 | -0.63667 | -0.58477 | -0.53228 | -0.47916 | -0.42543 | -0.37105 | -0.31604 | -0.26018 | -0.20309 | -0.14434 | -0.083597 | -0.020521 | 0.045126 | 0.11356 | 0.18494 | 0.25956 | 0.33749 | 0.41859 | 0.49582 | 0.57148 | 0.64564 | 0.71738 | 0.78558 | 0.84894
CL total |  | 0.43182 | 0.52874 | 0.62576 | 0.72289 | 0.82013 | 0.91748 | 1.015 | 1.1125 | 1.2102 | 1.3081 | 1.406 | 1.5041 | 1.6023 | 1.7007 | 1.7993 | 1.8981 | 1.9957 | 2.0901 | 2.1796 | 2.2628 | 2.3384 | 2.4058 | 2.4642 | 2.5135 | 2.5523 | 2.5813 | 2.6012 | 2.6127 | 2.6168 | 2.6147
CD horizontal tail |  | 0.017499 | 0.015108 | 0.013092 | 0.011455 | 0.010224 | 0.009394 | 0.0090061 | 0.0090444 | 0.0095535 | 0.010522 | 0.011987 | 0.013952 | 0.016443 | 0.019486 | 0.02313 | 0.027447 | 0.032515 | 0.038428 | 0.045289 | 0.053204 | 0.062287 | 0.072688 | 0.084533 | 0.09793 | 0.1117 | 0.12616 | 0.14128 | 0.15679 | 0.17237 | 0.18759
CD total |  | 0.038585 | 0.035961 | 0.034466 | 0.034117 | 0.034944 | 0.036955 | 0.040179 | 0.044625 | 0.050322 | 0.057284 | 0.065534 | 0.075087 | 0.085964 | 0.098182 | 0.11177 | 0.12675 | 0.14317 | 0.16104 | 0.18034 | 0.20078 | 0.22198 | 0.24354 | 0.26498 | 0.28582 | 0.30527 | 0.32263 | 0.33756 | 0.34967 | 0.35859 | 0.36406
CM horizontal Tail |  | 0.02821 | 0.0282 | 0.02819 | 0.02818 | 0.02817 | 0.02816 | 0.02815 | 0.02779 | 0.027186 | 0.026576 | 0.025959 | 0.025334 | 0.024702 | 0.02406 | 0.023404 | 0.022729 | 0.022031 | 0.021306 | 0.020552 | 0.019766 | 0.018946 | 0.018091 | 0.017202 | 0.01628 | 0.015401 | 0.014534 | 0.013668 | 0.012805 | 0.011945 | 0.011086
Xcg = 25.986504960387446 %
CM total |  | 0.31324 | 0.31059 | 0.30744 | 0.30385 | 0.33164 | 0.32091 | 0.30997 | 0.29883 | 0.28759 | 0.27634 | 0.26518 | 0.25414 | 0.24334 | 0.23264 | 0.2218 | 0.21054 | 0.19867 | 0.18606 | 0.1726 | 0.15822 | 0.1429 | 0.12645 | 0.1089 | 0.090416 | 0.077234 | 0.067409 | 0.060917 | 0.058601 | 0.061486 | 0.070743
Xcg = 29.471094089476786 %
CM total |  | 0.32816 | 0.32893 | 0.32919 | 0.32902 | 0.36022 | 0.3529 | 0.34536 | 0.33762 | 0.32978 | 0.32192 | 0.31414 | 0.30649 | 0.29905 | 0.29172 | 0.28425 | 0.27635 | 0.26779 | 0.25836 | 0.24791 | 0.23632 | 0.22352 | 0.2093 | 0.19367 | 0.17678 | 0.16482 | 0.15586 | 0.14989 | 0.14779 | 0.15059 | 0.15952
Delta elevator = -20.0 deg
CL horizontal tail |  | -0.9696 | -0.92109 | -0.87205 | -0.82247 | -0.77233 | -0.72162 | -0.67033 | -0.61844 | -0.56595 | -0.51282 | -0.4591 | -0.40472 | -0.34971 | -0.29385 | -0.23676 | -0.17801 | -0.11726 | -0.054186 | 0.011461 | 0.079895 | 0.15127 | 0.2259 | 0.30383 | 0.38492 | 0.46215 | 0.53781 | 0.61197 | 0.68372 | 0.75192 | 0.81527
CL total |  | 0.42514 | 0.52206 | 0.61908 | 0.71621 | 0.81345 | 0.9108 | 1.0083 | 1.1059 | 1.2036 | 1.3014 | 1.3994 | 1.4974 | 1.5956 | 1.694 | 1.7926 | 1.8915 | 1.9891 | 2.0835 | 2.1729 | 2.2561 | 2.3317 | 2.3991 | 2.4575 | 2.5069 | 2.5456 | 2.5746 | 2.5945 | 2.606 | 2.6101 | 2.608
CD horizontal tail |  | 0.020219 | 0.017828 | 0.015812 | 0.014175 | 0.012944 | 0.012114 | 0.011726 | 0.011764 | 0.012273 | 0.013242 | 0.014707 | 0.016672 | 0.019163 | 0.022206 | 0.02585 | 0.030167 | 0.035235 | 0.041148 | 0.048009 | 0.055924 | 0.065007 | 0.075408 | 0.087253 | 0.10065 | 0.11442 | 0.12888 | 0.144 | 0.15951 | 0.17509 | 0.19031
CD total |  | 0.039125 | 0.0365 | 0.035006 | 0.034657 | 0.035484 | 0.037495 | 0.040719 | 0.045165 | 0.050862 | 0.057824 | 0.066074 | 0.075627 | 0.086504 | 0.098722 | 0.11231 | 0.12729 | 0.14371 | 0.16158 | 0.18088 | 0.20132 | 0.22252 | 0.24408 | 0.26552 | 0.28636 | 0.30581 | 0.32317 | 0.3381 | 0.35021 | 0.35913 | 0.3646
CM horizontal Tail |  | 0.044143 | 0.044133 | 0.044123 | 0.044113 | 0.044103 | 0.044093 | 0.044083 | 0.043723 | 0.04312 | 0.042509 | 0.041892 | 0.041267 | 0.040635 | 0.039993 | 0.039337 | 0.038662 | 0.037964 | 0.03724 | 0.036485 | 0.035699 | 0.034879 | 0.034024 | 0.033135 | 0.032213 | 0.031334 | 0.030467 | 0.029602 | 0.028739 | 0.027878 | 0.02702
Xcg = 25.986504960387446 %
CM total |  | 0.34431 | 0.3417 | 0.33858 | 0.33501 | 0.36282 | 0.35209 | 0.34114 | 0.32999 | 0.31873 | 0.30744 | 0.29624 | 0.28516 | 0.27429 | 0.26353 | 0.25262 | 0.24127 | 0.22931 | 0.21659 | 0.20302 | 0.18853 | 0.17308 | 0.15649 | 0.13879 | 0.12016 | 0.10681 | 0.09682 | 0.090148 | 0.087646 | 0.090336 | 0.099389
Xcg = 29.471094089476786 %
CM total |  | 0.359 | 0.3598 | 0.36009 | 0.35994 | 0.39116 | 0.38384 | 0.3763 | 0.36855 | 0.36069 | 0.35279 | 0.34498 | 0.33727 | 0.32978 | 0.32238 | 0.31484 | 0.30685 | 0.2982 | 0.28867 | 0.27811 | 0.26641 | 0.25348 | 0.23912 | 0.22335 | 0.20631 | 0.19419 | 0.18506 | 0.17891 | 0.17662 | 0.17924 | 0.18796
Delta elevator = -25.0 deg
CL horizontal tail |  | -1.0135 | -0.96499 | -0.91595 | -0.86637 | -0.81624 | -0.76552 | -0.71424 | -0.66234 | -0.60985 | -0.55673 | -0.503 | -0.44862 | -0.39361 | -0.33775 | -0.28066 | -0.22191 | -0.16117 | -0.09809 | -0.032443 | 0.035991 | 0.10737 | 0.182 | 0.25992 | 0.34102 | 0.41825 | 0.49391 | 0.56807 | 0.63981 | 0.70801 | 0.77137
CL total |  | 0.41642 | 0.51334 | 0.61036 | 0.70749 | 0.80473 | 0.90209 | 0.99956 | 1.0971 | 1.1949 | 1.2927 | 1.3906 | 1.4887 | 1.5869 | 1.6853 | 1.7839 | 1.8827 | 1.9803 | 2.0747 | 2.1642 | 2.2474 | 2.323 | 2.3904 | 2.4488 | 2.4981 | 2.5369 | 2.5659 | 2.5858 | 2.5973 | 2.6014 | 2.5993
CD horizontal tail |  | 0.023719 | 0.021328 | 0.019312 | 0.017675 | 0.016444 | 0.015614 | 0.015226 | 0.015264 | 0.015773 | 0.016742 | 0.018207 | 0.020172 | 0.022663 | 0.025706 | 0.02935 | 0.033667 | 0.038735 | 0.044648 | 0.051509 | 0.059424 | 0.068507 | 0.078908 | 0.090753 | 0.10415 | 0.11792 | 0.13238 | 0.1475 | 0.16301 | 0.17859 | 0.19381
CD total |  | 0.03982 | 0.037195 | 0.0357 | 0.035352 | 0.036178 | 0.03819 | 0.041414 | 0.04586 | 0.051557 | 0.058518 | 0.066769 | 0.076322 | 0.087198 | 0.099417 | 0.113 | 0.12799 | 0.1444 | 0.16228 | 0.18158 | 0.20201 | 0.22322 | 0.24477 | 0.26622 | 0.28706 | 0.3065 | 0.32386 | 0.33879 | 0.3509 | 0.35983 | 0.36529
CM horizontal Tail |  | 0.061044 | 0.061034 | 0.061025 | 0.061015 | 0.061005 | 0.060994 | 0.060984 | 0.060624 | 0.060021 | 0.059411 | 0.058793 | 0.058169 | 0.057537 | 0.056895 | 0.056239 | 0.055564 | 0.054866 | 0.054141 | 0.053387 | 0.0526 | 0.05178 | 0.050925 | 0.050036 | 0.049114 | 0.048235 | 0.047368 | 0.046503 | 0.04564 | 0.044779 | 0.043921
Xcg = 25.986504960387446 %
CM total |  | 0.38433 | 0.38177 | 0.37869 | 0.37515 | 0.40298 | 0.39226 | 0.3813 | 0.37013 | 0.35884 | 0.34752 | 0.33626 | 0.32512 | 0.31418 | 0.30333 | 0.29232 | 0.28086 | 0.26878 | 0.25593 | 0.24222 | 0.22757 | 0.21195 | 0.19519 | 0.1773 | 0.15847 | 0.14491 | 0.1347 | 0.12779 | 0.12505 | 0.12748 | 0.13627
Xcg = 29.471094089476786 %
CM total |  | 0.39871 | 0.39957 | 0.39991 | 0.39978 | 0.43102 | 0.42371 | 0.41616 | 0.40839 | 0.4005 | 0.39257 | 0.3847 | 0.37693 | 0.36937 | 0.36189 | 0.35424 | 0.34615 | 0.33738 | 0.32772 | 0.31702 | 0.30516 | 0.29207 | 0.27754 | 0.26157 | 0.24434 | 0.23201 | 0.22266 | 0.21628 | 0.21375 | 0.21612 | 0.22458
Delta elevator = -30.0 deg
CL horizontal tail |  | -1.1522 | -1.1037 | -1.0546 | -1.005 | -0.9549 | -0.90419 | -0.8529 | -0.801 | -0.74851 | -0.69539 | -0.64166 | -0.58728 | -0.53228 | -0.47641 | -0.41932 | -0.36057 | -0.29983 | -0.23675 | -0.1711 | -0.10267 | -0.031294 | 0.043334 | 0.12126 | 0.20236 | 0.27959 | 0.35525 | 0.42941 | 0.50115 | 0.56935 | 0.63271
CL total |  | 0.3889 | 0.48582 | 0.58284 | 0.67997 | 0.77721 | 0.87457 | 0.97204 | 1.0696 | 1.1673 | 1.2652 | 1.3631 | 1.4612 | 1.5594 | 1.6578 | 1.7564 | 1.8552 | 1.9528 | 2.0472 | 2.1367 | 2.2198 | 2.2955 | 2.3628 | 2.4213 | 2.4706 | 2.5094 | 2.5384 | 2.5583 | 2.5698 | 2.5738 | 2.5718
CD horizontal tail |  | 0.027999 | 0.025608 | 0.023592 | 0.021955 | 0.020724 | 0.019894 | 0.019506 | 0.019544 | 0.020053 | 0.021022 | 0.022487 | 0.024452 | 0.026943 | 0.029986 | 0.03363 | 0.037947 | 0.043015 | 0.048928 | 0.055789 | 0.063704 | 0.072787 | 0.083188 | 0.095033 | 0.10843 | 0.1222 | 0.13666 | 0.15178 | 0.16729 | 0.18287 | 0.19809
CD total |  | 0.040669 | 0.038045 | 0.03655 | 0.036201 | 0.037028 | 0.039039 | 0.042263 | 0.046709 | 0.052406 | 0.059368 | 0.067618 | 0.077171 | 0.088048 | 0.10027 | 0.11385 | 0.12884 | 0.14525 | 0.16313 | 0.18242 | 0.20286 | 0.22407 | 0.24562 | 0.26707 | 0.28791 | 0.30735 | 0.32471 | 0.33964 | 0.35175 | 0.36068 | 0.36614
CM horizontal Tail |  | 0.078577 | 0.078567 | 0.078558 | 0.078548 | 0.078538 | 0.078527 | 0.078517 | 0.078157 | 0.077554 | 0.076944 | 0.076326 | 0.075702 | 0.07507 | 0.074428 | 0.073772 | 0.073097 | 0.072399 | 0.071674 | 0.07092 | 0.070133 | 0.069314 | 0.068458 | 0.067569 | 0.066647 | 0.065768 | 0.064901 | 0.064036 | 0.063173 | 0.062312 | 0.061454
Xcg = 25.986504960387446 %
CM total |  | 0.50524 | 0.50294 | 0.50009 | 0.49675 | 0.52473 | 0.51413 | 0.50326 | 0.49213 | 0.48085 | 0.4695 | 0.45819 | 0.44694 | 0.43587 | 0.42484 | 0.41363 | 0.40193 | 0.38957 | 0.3764 | 0.36233 | 0.3473 | 0.33126 | 0.31403 | 0.29565 | 0.27628 | 0.26216 | 0.25135 | 0.24381 | 0.24039 | 0.24212 | 0.25017
Xcg = 29.471094089476786 %
CM total |  | 0.51866 | 0.51978 | 0.52034 | 0.52042 | 0.55181 | 0.54462 | 0.53716 | 0.52943 | 0.52155 | 0.5136 | 0.50567 | 0.49781 | 0.49011 | 0.48246 | 0.47461 | 0.46628 | 0.45723 | 0.44726 | 0.43621 | 0.42397 | 0.41046 | 0.39547 | 0.37902 | 0.36126 | 0.34837 | 0.33842 | 0.33142 | 0.32823 | 0.32989 | 0.33762

## LONGITUDINAL STABILITY AND CONT
Description | Unit | Value
Alpha body | deg | -4 | -3 | -2 | -1 | 0 | 1 | 2 | 3 | 4 | 5 | 6 | 7 | 8 | 9 | 10 | 11 | 12 | 13 | 14 | 15 | 16 | 17 | 18 | 19 | 20 | 21 | 22 | 23 | 24 | 25
Xcg = 25.986504960387446 %
CL_h equilibrium |  | -0.44974 | -0.43056 | -0.41103 | -0.3911 | -0.33376 | -0.32034 | -0.3063 | -0.29157 | -0.27609 | -0.25979 | -0.24261 | -0.2245 | -0.20541 | -0.18526 | -0.16403 | -0.14164 | -0.118 | -0.09298 | -0.066482
CL_total equilibrium |  | 0.52832 | 0.61941 | 0.71058 | 0.80182 | 0.9005 | 0.99045 | 1.0805 | 1.1707 | 1.2611 | 1.3516 | 1.4423 | 1.5332 | 1.6243 | 1.7156 | 1.8071 | 1.8987 | 1.9889 | 2.0758 | 2.1575
CD_h equilibrium |  | 0.014175 | 0.01185 | 0.0098992 | 0.0083276 | 0.0070808 | 0.0063774 | 0.0061625 | 0.0063733 | 0.0070544 | 0.0082484 | 0.0099933 | 0.012235 | 0.015 | 0.018476 | 0.022603 | 0.02741 | 0.034206 | 0.044277 | 0.051509
CD_total equilibrium |  | 0.037925 | 0.035314 | 0.033832 | 0.033497 | 0.03432 | 0.036357 | 0.039615 | 0.044095 | 0.049826 | 0.056833 | 0.065138 | 0.074747 | 0.085677 | 0.097982 | 0.11166 | 0.12674 | 0.1435 | 0.16221 | 0.18158
delta_e equilibrium | deg | -2.8062 | -3.4455 | -4.0889 | -4.7353 | -4.5781 | -5.4045 | -6.2444 | -7.0825 | -7.9169 | -8.7855 | -9.6859 | -10.5794 | -11.4639 | -12.5615 | -13.7285 | -14.912 | -18.2661 | -24.4889 | -25
Neutral_point |  | 0.30444 | 0.30631 | 0.30965 | 0.14935 | 0.18765 | 0.3879 | 0.38819 | 0.38782 | 0.3864 | 0.38398 | 0.38075 | 0.37677 | 0.3729 | 0.37101 | 0.37214 | 0.37684 | 0.38589 | 0.39996 | 0.4198
Static_Stability_Margin |  | -0.044573 | -0.046442 | -0.049783 | 0.11052 | 0.07222 | -0.12803 | -0.12833 | -0.12795 | -0.12654 | -0.12411 | -0.12089 | -0.1169 | -0.11303 | -0.11115 | -0.11228 | -0.11698 | -0.12603 | -0.1401 | -0.15993
Efficiency |  | 13.9304 | 17.5403 | 21.003 | 23.9374 | 26.2382 | 27.2425 | 27.2757 | 26.5502 | 25.31 | 23.7826 | 22.1424 | 20.512 | 18.9582 | 17.509 | 16.1832 | 14.9803 | 13.8599 | 12.7972 | 11.882
Maximum efficiency |  | Value -4: 27.2757
Xcg = 29.471094089476786 %
CL_h equilibrium |  | -0.42829 | -0.40534 | -0.38205 | -0.35835 | -0.29695 | -0.27984 | -0.26212 | -0.24371 | -0.22455 | -0.20458 | -0.18375 | -0.16198 | -0.13924 | -0.11545 | -0.090583 | -0.064576 | -0.037384 | -0.0089673 | 0.020709 | 0.051683 | 0.08399
CL_total equilibrium |  | 0.53257 | 0.62442 | 0.71633 | 0.80832 | 0.9078 | 0.99849 | 1.0893 | 1.1802 | 1.2713 | 1.3626 | 1.454 | 1.5456 | 1.6374 | 1.7294 | 1.8217 | 1.914 | 2.0049 | 2.0924 | 2.1748 | 2.2505 | 2.3184
CD_h equilibrium |  | 0.014127 | 0.011794 | 0.0098348 | 0.0082547 | 0.006999 | 0.0062439 | 0.0059573 | 0.006151 | 0.006815 | 0.0079371 | 0.0095557 | 0.011758 | 0.014494 | 0.017783 | 0.021672 | 0.026372 | 0.031892 | 0.038273 | 0.04649 | 0.058285 | 0.068507
CD_total equilibrium |  | 0.037916 | 0.035303 | 0.033819 | 0.033482 | 0.034304 | 0.03633 | 0.039574 | 0.044051 | 0.049779 | 0.056771 | 0.065052 | 0.074652 | 0.085577 | 0.097844 | 0.11148 | 0.12654 | 0.14304 | 0.16101 | 0.18058 | 0.20178 | 0.22322
delta_e equilibrium | deg | -2.3387 | -2.8958 | -3.4571 | -4.0214 | -3.7757 | -4.5083 | -5.2481 | -6.0032 | -6.7548 | -7.5024 | -8.2441 | -9.0393 | -9.834 | -10.6243 | -11.4179 | -12.4037 | -13.4958 | -14.6239 | -17.3182 | -23.4303 | -25
Neutral_point |  | 0.30168 | 0.30356 | 0.30693 | 0.14937 | 0.18714 | 0.38418 | 0.38459 | 0.38434 | 0.38308 | 0.38082 | 0.37778 | 0.37398 | 0.3703 | 0.36858 | 0.36982 | 0.37456 | 0.38355 | 0.39744 | 0.41697 | 0.44376 | 0.48193
Static_Stability_Margin |  | -0.0069694 | -0.0088469 | -0.012216 | 0.14534 | 0.10757 | -0.08947 | -0.089879 | -0.089633 | -0.088367 | -0.086109 | -0.083065 | -0.079273 | -0.075593 | -0.073869 | -0.075109 | -0.079849 | -0.088842 | -0.10273 | -0.12226 | -0.14905 | -0.18722
Efficiency |  | 14.0462 | 17.6876 | 21.1811 | 24.1419 | 26.4636 | 27.4836 | 27.5254 | 26.7924 | 25.5397 | 24.0015 | 22.3516 | 20.7043 | 19.1338 | 17.6753 | 16.3407 | 15.1256 | 14.0163 | 12.9954 | 12.0434 | 11.1529 | 10.3862
Maximum efficiency |  | Value -4: 27.5254

## DIRECTIONAL STABILITY AND CONTR
Description | Unit | Value
Beta | deg | 0 | 1.5789 | 3.1579 | 4.7368 | 6.3158 | 7.8947 | 9.4737 | 11.0526 | 12.6316 | 14.2105 | 15.7895 | 17.3684 | 18.9474 | 20.5263 | 22.1053 | 23.6842 | 25.2632 | 26.8421 | 28.4211 | 30
Xcg = 25.986504960387446 %
CN_beta_vertical_tail | 1/deg | 0.0061714
CN_beta_fuselage | 1/deg | -0.0010516
CN_beta_wing | 1/deg | 0.00018298
CN_beta_total | 1/deg | 0.0053029
Delta_rudder | deg | 5 | 10 | 15 | 20 | 25 | 0
CN_delta_rudder | 1/deg | 0.0042294 | 0.0041015 | 0.0037331 | 0.002966 | 0.0025404 | 0.0042749
CN_vertical_tail |  | 0 | 0.0097444 | 0.019489 | 0.029233 | 0.038978 | 0.048722 | 0.058466 | 0.068211 | 0.077745 | 0.086669 | 0.094673 | 0.10144 | 0.10667 | 0.11003 | 0.11123 | 0.10994 | 0.10586 | 0.098674 | 0.088068 | 0.073731
CN_fuselage |  | -0.00024838 | -0.0019029 | -0.0034867 | -0.0049996 | -0.0064418 | -0.0078132 | -0.0091138 | -0.010344 | -0.011503 | -0.012591 | -0.013608 | -0.014555 | -0.015431 | -0.016236 | -0.016971 | -0.017634 | -0.018227 | -0.018749 | -0.0192 | -0.01958
CN_wing |  | 0 | 0.00028892 | 0.00057784 | 0.00086676 | 0.0011557 | 0.0014446 | 0.0017335 | 0.0020224 | 0.0023114 | 0.0026003 | 0.0028892 | 0.0031781 | 0.003467 | 0.003756 | 0.0040449 | 0.0043338 | 0.0046227 | 0.0049116 | 0.0052006 | 0.0054895
CN_total |  | -0.00024838 | 0.0081304 | 0.01658 | 0.0251 | 0.033691 | 0.042353 | 0.051086 | 0.059889 | 0.068553 | 0.076679 | 0.083953 | 0.090065 | 0.094702 | 0.097552 | 0.098303 | 0.096642 | 0.092257 | 0.084837 | 0.074068 | 0.05964
CN at delta rudder = 5.0 deg |  | -0.0082682 | 0.0014762 | 0.011221 | 0.020965 | 0.030709 | 0.040454 | 0.050198 | 0.059942 | 0.069476 | 0.078401 | 0.086404 | 0.093174 | 0.098398 | 0.10176 | 0.10296 | 0.10167 | 0.097593 | 0.090406 | 0.0798 | 0.065463
CN at delta rudder = 10.0 deg |  | -0.033073 | -0.023328 | -0.013584 | -0.0038396 | 0.0059048 | 0.015649 | 0.025394 | 0.035138 | 0.044672 | 0.053597 | 0.0616 | 0.06837 | 0.073593 | 0.076959 | 0.078155 | 0.076869 | 0.072788 | 0.065601 | 0.054995 | 0.040658
CN at delta rudder = 15.0 deg |  | -0.050947 | -0.041202 | -0.031458 | -0.021714 | -0.011969 | -0.0022249 | 0.0075195 | 0.017264 | 0.026798 | 0.035723 | 0.043726 | 0.050496 | 0.055719 | 0.059085 | 0.060281 | 0.058995 | 0.054914 | 0.047727 | 0.037121 | 0.022784
CN at delta rudder = 20.0 deg |  | -0.069713 | -0.059968 | -0.050224 | -0.040479 | -0.030735 | -0.020991 | -0.011246 | -0.0015021 | 0.008032 | 0.016957 | 0.02496 | 0.03173 | 0.036954 | 0.04032 | 0.041516 | 0.040229 | 0.036148 | 0.028961 | 0.018355 | 0.0040183
CN at delta rudder = 25.0 deg |  | -0.084888 | -0.075144 | -0.065399 | -0.055655 | -0.045911 | -0.036166 | -0.026422 | -0.016678 | -0.0071436 | 0.0017811 | 0.0097844 | 0.016554 | 0.021778 | 0.025144 | 0.02634 | 0.025054 | 0.020973 | 0.013786 | 0.0031796 | -0.011157
CN at delta rudder = 0.0 deg |  | 0 | 0.0097444 | 0.019489 | 0.029233 | 0.038978 | 0.048722 | 0.058466 | 0.068211 | 0.077745 | 0.086669 | 0.094673 | 0.10144 | 0.10667 | 0.11003 | 0.11123 | 0.10994 | 0.10586 | 0.098674 | 0.088068 | 0.073731
Delta_rudder equilibrium | deg | 0.015008 | 0.42021 | 1.6658 | 3.7219 | 6.003 | 7.6088 | 9.2596 | 10.9555 | 12.4412 | 13.8969
Beta equilibrium | deg | 0 | 2.7778 | 5.5556 | 8.3333 | 11.1111 | 13.8889 | 16.6667 | 19.4444 | 22.2222 | 25
Xcg = 29.471094089476786 %
CN_beta_vertical_tail | 1/deg | 0.0053029 5: 0.0061288
CN_beta_fuselage | 1/deg | 0.0053029 5: -0.0010545
CN_beta_wing | 1/deg | 0.0053029 5: 0.00018298
CN_beta_total | 1/deg | 0.0053029 5: 0.0052573
Delta_rudder | deg | 5 | 10 | 15 | 20 | 25 | 0
CN_delta_rudder | 1/deg | 0.0042002 | 0.0040732 | 0.0037073 | 0.0029455 | 0.0025228 | 0.0042454
CN_vertical_tail |  | 0 | 0.0096771 | 0.019354 | 0.029031 | 0.038708 | 0.048385 | 0.058062 | 0.067739 | 0.077207 | 0.086071 | 0.094019 | 0.10074 | 0.10593 | 0.10927 | 0.11046 | 0.10918 | 0.10513 | 0.097992 | 0.087459 | 0.073222
CN_fuselage |  | -0.00024907 | -0.0019082 | -0.0034964 | -0.0050136 | -0.0064598 | -0.007835 | -0.0091393 | -0.010373 | -0.011535 | -0.012626 | -0.013646 | -0.014596 | -0.015474 | -0.016281 | -0.017018 | -0.017683 | -0.018278 | -0.018801 | -0.019254 | -0.019635
CN_wing |  | 0 | 0.00028892 | 0.00057784 | 0.00086676 | 0.0011557 | 0.0014446 | 0.0017335 | 0.0020224 | 0.0023114 | 0.0026003 | 0.0028892 | 0.0031781 | 0.003467 | 0.003756 | 0.0040449 | 0.0043338 | 0.0046227 | 0.0049116 | 0.0052006 | 0.0054895
CN_total |  | -0.00024907 | 0.0080578 | 0.016436 | 0.024884 | 0.033404 | 0.041995 | 0.050657 | 0.059389 | 0.067984 | 0.076045 | 0.083261 | 0.089324 | 0.093922 | 0.096746 | 0.097487 | 0.095833 | 0.091475 | 0.084103 | 0.073406 | 0.059076
CN at delta rudder = 5.0 deg |  | -0.0082111 | 0.001466 | 0.011143 | 0.02082 | 0.030497 | 0.040174 | 0.049851 | 0.059528 | 0.068996 | 0.077859 | 0.085807 | 0.09253 | 0.097718 | 0.10106 | 0.10225 | 0.10097 | 0.096919 | 0.089781 | 0.079248 | 0.06501
CN at delta rudder = 10.0 deg |  | -0.032844 | -0.023167 | -0.01349 | -0.0038131 | 0.005864 | 0.015541 | 0.025218 | 0.034895 | 0.044363 | 0.053226 | 0.061174 | 0.067897 | 0.073085 | 0.076428 | 0.077615 | 0.076338 | 0.072285 | 0.065148 | 0.054615 | 0.040377
CN at delta rudder = 15.0 deg |  | -0.050595 | -0.040918 | -0.031241 | -0.021564 | -0.011887 | -0.0022095 | 0.0074675 | 0.017144 | 0.026613 | 0.035476 | 0.043424 | 0.050147 | 0.055334 | 0.058677 | 0.059865 | 0.058587 | 0.054535 | 0.047397 | 0.036865 | 0.022627
CN at delta rudder = 20.0 deg |  | -0.069231 | -0.059554 | -0.049877 | -0.0402 | -0.030523 | -0.020846 | -0.011169 | -0.0014917 | 0.0079765 | 0.01684 | 0.024788 | 0.03151 | 0.036698 | 0.040041 | 0.041229 | 0.039951 | 0.035899 | 0.028761 | 0.018228 | 0.0039905
CN at delta rudder = 25.0 deg |  | -0.084302 | -0.074625 | -0.064948 | -0.055271 | -0.045593 | -0.035916 | -0.026239 | -0.016562 | -0.0070943 | 0.0017688 | 0.0097168 | 0.01644 | 0.021628 | 0.02497 | 0.026158 | 0.024881 | 0.020828 | 0.01369 | 0.0031576 | -0.01108
CN at delta rudder = 0.0 deg |  | 0 | 0.0096771 | 0.019354 | 0.029031 | 0.038708 | 0.048385 | 0.058062 | 0.067739 | 0.077207 | 0.086071 | 0.094019 | 0.10074 | 0.10593 | 0.10927 | 0.11046 | 0.10918 | 0.10513 | 0.097992 | 0.087459 | 0.073222
Delta_rudder equilibrium | deg | 0.015008 | 0.42021 | 1.6658 | 3.7219 | 6.003 | 7.6088 | 9.2596 | 10.9555 | 12.4412 | 13.8969
Beta equilibrium | deg | 0 | 2.7778 | 5.5556 | 8.3333 | 11.1111 | 13.8889 | 16.6667 | 19.4444 | 22.2222 | 25