## WING
Description | Unit | Value
GLOBAL DATA
Critical Mach Number |  | 0.65062
Aerodynamic Center (LRF) | m | 0.76024
Aerodynamic Center (MAC) |  | 0.24998
LIFT
CL_alpha | 1/deg | 0.093747
CL_zero |  | 0.05756
CL_star |  | 1.2708
CL_max |  | 1.5667
Alpha_zero_lift | deg | -1.1694
Alpha_star | deg | 12.8904
Alpha_stall | deg | 18.1811
CL at Alpha = 3.999999999999999 deg |  | 0.24505
LIFT CURVE
Alpha | deg | -8 | -7.0909 | -6.1818 | -5.2727 | -4.3636 | -3.4545 | -2.5455 | -1.6364 | -0.72727 | 0.18182 | 1.0909 | 2 | 2.9091 | 3.8182 | 4.7273 | 5.6364 | 6.5455 | 7.4545 | 8.3636 | 9.2727 | 10.1818 | 11.0909 | 12 | 12.9091 | 13.8182 | 14.7273 | 15.6364 | 16.5455 | 17.4545 | 18.3636 | 19.2727 | 20.1818 | 21.0909 | 22
CL |  | -0.69242 | -0.60719 | -0.52197 | -0.43674 | -0.35152 | -0.26629 | -0.18107 | -0.095845 | -0.01062 | 0.074604 | 0.15983 | 0.24505 | 0.33028 | 0.4155 | 0.50073 | 0.58595 | 0.67118 | 0.7564 | 0.84163 | 0.92685 | 1.0121 | 1.0973 | 1.1825 | 1.2678 | 1.3515 | 1.4276 | 1.4901 | 1.5351 | 1.5606 | 1.5664 | 1.5541 | 1.5273 | 1.4915 | 1.454
LIFT DISTRIBUTIONS
y stations | m | 0 | 0.27612 | 0.55224 | 0.82837 | 1.1045 | 1.3806 | 1.6567 | 1.9329 | 2.209 | 2.4851 | 2.7612 | 3.0373 | 3.3135 | 3.5896 | 3.8657 | 4.1418 | 4.418 | 4.6941 | 4.9702 | 5.2463 | 5.5224 | 5.7986 | 6.0747 | 6.3508 | 6.6269 | 6.9031 | 7.1792 | 7.4553 | 7.7314 | 8.0076 | 8.2837 | 8.5598 | 8.8359 | 9.112 | 9.3882 | 9.6643 | 9.9404 | 10.2165 | 10.4927 | 10.7688 | 11.0449 | 11.321 | 11.5971 | 11.8733 | 12.1494 | 12.4255 | 12.7016 | 12.9778 | 13.2539 | 13.53
eta stations |  | 0 | 0.020408 | 0.040816 | 0.061224 | 0.081633 | 0.10204 | 0.12245 | 0.14286 | 0.16327 | 0.18367 | 0.20408 | 0.22449 | 0.2449 | 0.26531 | 0.28571 | 0.30612 | 0.32653 | 0.34694 | 0.36735 | 0.38776 | 0.40816 | 0.42857 | 0.44898 | 0.46939 | 0.4898 | 0.5102 | 0.53061 | 0.55102 | 0.57143 | 0.59184 | 0.61224 | 0.63265 | 0.65306 | 0.67347 | 0.69388 | 0.71429 | 0.73469 | 0.7551 | 0.77551 | 0.79592 | 0.81633 | 0.83673 | 0.85714 | 0.87755 | 0.89796 | 0.91837 | 0.93878 | 0.95918 | 0.97959 | 1
Alpha = 0.0 deg
Cl |  | 0.10838 | 0.10834 | 0.10822 | 0.10803 | 0.10777 | 0.10741 | 0.10697 | 0.10644 | 0.10581 | 0.10506 | 0.1042 | 0.1032 | 0.10205 | 0.10072 | 0.099184 | 0.097405 | 0.095325 | 0.092985 | 0.090754 | 0.088161 | 0.085186 | 0.081898 | 0.078342 | 0.074555 | 0.070566 | 0.066399 | 0.062076 | 0.057616 | 0.053038 | 0.048357 | 0.043589 | 0.038749 | 0.033853 | 0.028917 | 0.023957 | 0.018993 | 0.014047 | 0.0091423 | 0.0043093 | -0.00041627 | -0.0049895 | -0.0093531 | -0.013431 | -0.017122 | -0.020282 | -0.022699 | -0.024042 | -0.023729 | -0.020496 | 0
Cl_additional |  | 0.060893 | 0.060886 | 0.060865 | 0.06083 | 0.06078 | 0.060714 | 0.060634 | 0.060537 | 0.060422 | 0.06029 | 0.060137 | 0.059963 | 0.059766 | 0.059544 | 0.059293 | 0.059012 | 0.058697 | 0.058432 | 0.05864 | 0.058914 | 0.059159 | 0.059374 | 0.05956 | 0.059716 | 0.059845 | 0.059944 | 0.060013 | 0.060051 | 0.060058 | 0.060029 | 0.059964 | 0.059857 | 0.059704 | 0.0595 | 0.059236 | 0.058904 | 0.058491 | 0.057984 | 0.057362 | 0.056601 | 0.055669 | 0.054523 | 0.053102 | 0.051324 | 0.049068 | 0.046149 | 0.042266 | 0.036865 | 0.028677 | 0
Cl_basic |  | 0.047483 | 0.047452 | 0.04736 | 0.047205 | 0.046986 | 0.046698 | 0.046339 | 0.045903 | 0.045384 | 0.044774 | 0.044062 | 0.043236 | 0.04228 | 0.041174 | 0.03989 | 0.038393 | 0.036628 | 0.034554 | 0.032114 | 0.029247 | 0.026027 | 0.022524 | 0.018782 | 0.014838 | 0.010722 | 0.0064558 | 0.0020629 | -0.0024353 | -0.0070199 | -0.011673 | -0.016375 | -0.021108 | -0.025852 | -0.030583 | -0.035279 | -0.039911 | -0.044445 | -0.048841 | -0.053053 | -0.057017 | -0.060659 | -0.063876 | -0.066533 | -0.068446 | -0.06935 | -0.068849 | -0.066308 | -0.060594 | -0.049173 | 0
cCl | m | 0.27917 | 0.27907 | 0.27878 | 0.27829 | 0.27759 | 0.27668 | 0.27555 | 0.27418 | 0.27255 | 0.27063 | 0.26841 | 0.26583 | 0.26286 | 0.25944 | 0.25549 | 0.25091 | 0.24555 | 0.23952 | 0.23104 | 0.22172 | 0.21161 | 0.20092 | 0.18978 | 0.17831 | 0.1666 | 0.15472 | 0.14273 | 0.1307 | 0.11868 | 0.10672 | 0.09485 | 0.083125 | 0.071578 | 0.06025 | 0.049178 | 0.038404 | 0.027969 | 0.017922 | 0.0083149 | -0.00079038 | -0.0093199 | -0.017182 | -0.024261 | -0.0304 | -0.035385 | -0.038903 | -0.040464 | -0.039205 | -0.033233 | 0
cCl_additional | m | 0.15685 | 0.15684 | 0.15678 | 0.15669 | 0.15656 | 0.15639 | 0.15619 | 0.15594 | 0.15564 | 0.1553 | 0.15491 | 0.15446 | 0.15395 | 0.15338 | 0.15273 | 0.15201 | 0.1512 | 0.15051 | 0.14928 | 0.14817 | 0.14696 | 0.14566 | 0.14428 | 0.14282 | 0.14129 | 0.13967 | 0.13798 | 0.13622 | 0.13439 | 0.13247 | 0.13048 | 0.12841 | 0.12624 | 0.12397 | 0.1216 | 0.1191 | 0.11646 | 0.11367 | 0.11068 | 0.10747 | 0.10398 | 0.10016 | 0.095917 | 0.091125 | 0.085607 | 0.079093 | 0.071135 | 0.06091 | 0.046497 | 0
cCl_basic | m | 0.12231 | 0.12223 | 0.12199 | 0.1216 | 0.12103 | 0.12029 | 0.11937 | 0.11824 | 0.11691 | 0.11533 | 0.1135 | 0.11137 | 0.10891 | 0.10606 | 0.10275 | 0.098897 | 0.09435 | 0.089007 | 0.081754 | 0.073553 | 0.064655 | 0.055257 | 0.0455 | 0.035489 | 0.025313 | 0.015042 | 0.0047432 | -0.0055243 | -0.015708 | -0.02576 | -0.035632 | -0.045281 | -0.05466 | -0.063723 | -0.07242 | -0.080698 | -0.088496 | -0.095746 | -0.10237 | -0.10826 | -0.1133 | -0.11735 | -0.12018 | -0.12152 | -0.12099 | -0.118 | -0.1116 | -0.10011 | -0.07973 | 0
Gamma |  | 13.3918 | 13.3872 | 13.3732 | 13.3497 | 13.3163 | 13.2728 | 13.2185 | 13.1526 | 13.0743 | 12.9825 | 12.8757 | 12.7522 | 12.6097 | 12.4455 | 12.2559 | 12.0362 | 11.7791 | 11.473 | 11.0831 | 10.6364 | 10.1517 | 9.6387 | 9.1043 | 8.554 | 7.992 | 7.4219 | 6.847 | 6.2701 | 5.6936 | 5.1198 | 4.5507 | 3.9884 | 3.4346 | 2.8912 | 2.3602 | 1.8434 | 1.343 | 0.86104 | 0.40022 | -0.036546 | -0.44572 | -0.82293 | -1.1626 | -1.4572 | -1.6965 | -1.8656 | -1.9409 | -1.8812 | -1.5961 | 0
Gamma_additional |  | 7.5244 | 7.5236 | 7.521 | 7.5166 | 7.5104 | 7.5024 | 7.4924 | 7.4804 | 7.4663 | 7.4499 | 7.431 | 7.4096 | 7.3852 | 7.3577 | 7.3267 | 7.292 | 7.2531 | 7.2096 | 7.161 | 7.1076 | 7.0497 | 6.9876 | 6.9214 | 6.8514 | 6.7776 | 6.7002 | 6.6192 | 6.5347 | 6.4467 | 6.3549 | 6.2594 | 6.1598 | 6.0558 | 5.9471 | 5.8332 | 5.7135 | 5.587 | 5.4529 | 5.3097 | 5.1557 | 4.9886 | 4.8053 | 4.6018 | 4.372 | 4.1075 | 3.7953 | 3.414 | 2.9242 | 2.2341 | 0
Gamma_basic |  | 5.8674 | 5.8636 | 5.8522 | 5.8331 | 5.8059 | 5.7704 | 5.7261 | 5.6722 | 5.6081 | 5.5326 | 5.4447 | 5.3426 | 5.2245 | 5.0878 | 4.9292 | 4.7442 | 4.5261 | 4.2634 | 3.9221 | 3.5288 | 3.1019 | 2.6511 | 2.1829 | 1.7026 | 1.2143 | 0.72166 | 0.22773 | -0.26469 | -0.75309 | -1.2352 | -1.7086 | -2.1714 | -2.6212 | -3.0559 | -3.473 | -3.87 | -4.2441 | -4.5918 | -4.9095 | -5.1922 | -5.4343 | -5.6282 | -5.7643 | -5.8292 | -5.804 | -5.6609 | -5.3549 | -4.8054 | -3.8302 | 0
Wing load | N | 2181.2779 | 2180.5212 | 2178.2422 | 2174.413 | 2168.9863 | 2161.8939 | 2153.0443 | 2142.3196 | 2129.571 | 2114.6133 | 2097.2162 | 2077.0933 | 2053.8861 | 2027.1397 | 1996.2647 | 1960.4681 | 1918.6059 | 1871.5132 | 1805.2266 | 1732.4164 | 1653.4612 | 1569.9107 | 1482.8867 | 1393.2582 | 1301.7328 | 1208.8777 | 1115.2158 | 1021.2258 | 927.3077 | 833.8256 | 741.117 | 649.5004 | 559.283 | 470.7669 | 384.2573 | 300.0695 | 218.5395 | 140.0345 | 64.9689 | -6.1757 | -72.8221 | -134.2561 | -189.5637 | -237.5326 | -276.485 | -303.9746 | -316.1675 | -306.3303 | -259.6668 | 0
Additional load | N | 1225.593 | 1225.4518 | 1225.0267 | 1224.3142 | 1223.3081 | 1221.9992 | 1220.3759 | 1218.4231 | 1216.1221 | 1213.4504 | 1210.3808 | 1206.8812 | 1202.9136 | 1198.4338 | 1193.3916 | 1187.7313 | 1181.3927 | 1176.0537 | 1166.4327 | 1157.7034 | 1148.2754 | 1138.153 | 1127.3716 | 1115.9618 | 1103.948 | 1091.3424 | 1078.1542 | 1064.3903 | 1050.044 | 1035.0998 | 1019.5327 | 1003.3071 | 986.3745 | 968.6717 | 950.117 | 930.6065 | 910.0072 | 888.1496 | 864.8151 | 839.7202 | 812.4919 | 782.6308 | 749.4552 | 712.0079 | 668.8965 | 617.9954 | 555.8169 | 475.9247 | 363.3079 | 0
Basic load | N | 955.6848 | 955.0695 | 953.2155 | 950.0987 | 945.6782 | 939.8946 | 932.6683 | 923.8965 | 913.449 | 901.163 | 886.8354 | 870.2121 | 850.9725 | 828.7059 | 802.8731 | 772.7368 | 737.2132 | 695.4596 | 638.7939 | 574.713 | 505.1858 | 431.7577 | 355.5151 | 277.2964 | 197.7848 | 117.5353 | 37.0615 | -43.1646 | -122.7363 | -201.2742 | -278.4158 | -353.8067 | -427.0916 | -497.9047 | -565.8598 | -630.537 | -691.4678 | -748.1151 | -799.8462 | -845.8959 | -885.314 | -916.8869 | -939.019 | -949.5405 | -945.3816 | -921.9699 | -871.9844 | -782.2549 | -622.9747 | 0
Alpha = 2.0 deg
Cl |  | 0.30673 | 0.30667 | 0.30649 | 0.30618 | 0.30575 | 0.30518 | 0.30448 | 0.30363 | 0.30263 | 0.30145 | 0.30009 | 0.29852 | 0.29673 | 0.29468 | 0.29233 | 0.28963 | 0.28652 | 0.28332 | 0.28177 | 0.28007 | 0.27789 | 0.2753 | 0.27235 | 0.26908 | 0.2655 | 0.26166 | 0.25756 | 0.25323 | 0.24867 | 0.2439 | 0.23892 | 0.23373 | 0.22833 | 0.22273 | 0.21691 | 0.21087 | 0.20458 | 0.19802 | 0.19116 | 0.18396 | 0.17635 | 0.16825 | 0.15954 | 0.15006 | 0.13955 | 0.12763 | 0.11363 | 0.096357 | 0.072916 | 0
Cl_additional |  | 0.25925 | 0.25922 | 0.25913 | 0.25898 | 0.25876 | 0.25849 | 0.25814 | 0.25773 | 0.25724 | 0.25668 | 0.25603 | 0.25529 | 0.25445 | 0.2535 | 0.25243 | 0.25124 | 0.2499 | 0.24877 | 0.24965 | 0.25082 | 0.25186 | 0.25278 | 0.25357 | 0.25424 | 0.25478 | 0.2552 | 0.2555 | 0.25566 | 0.25569 | 0.25557 | 0.25529 | 0.25484 | 0.25419 | 0.25332 | 0.25219 | 0.25078 | 0.24902 | 0.24686 | 0.24421 | 0.24097 | 0.23701 | 0.23212 | 0.22608 | 0.21851 | 0.2089 | 0.19648 | 0.17994 | 0.15695 | 0.12209 | 0
Cl_basic |  | 0.047483 | 0.047452 | 0.04736 | 0.047205 | 0.046986 | 0.046698 | 0.046339 | 0.045903 | 0.045384 | 0.044774 | 0.044062 | 0.043236 | 0.04228 | 0.041174 | 0.03989 | 0.038393 | 0.036628 | 0.034554 | 0.032114 | 0.029247 | 0.026027 | 0.022524 | 0.018782 | 0.014838 | 0.010722 | 0.0064558 | 0.0020629 | -0.0024353 | -0.0070199 | -0.011673 | -0.016375 | -0.021108 | -0.025852 | -0.030583 | -0.035279 | -0.039911 | -0.044445 | -0.048841 | -0.053053 | -0.057017 | -0.060659 | -0.063876 | -0.066533 | -0.068446 | -0.06935 | -0.068849 | -0.066308 | -0.060594 | -0.049173 | 0
cCl | m | 0.7901 | 0.78995 | 0.78948 | 0.78869 | 0.78758 | 0.78612 | 0.78431 | 0.78213 | 0.77954 | 0.77651 | 0.773 | 0.76897 | 0.76434 | 0.75905 | 0.753 | 0.74606 | 0.73806 | 0.72981 | 0.71731 | 0.70435 | 0.69032 | 0.67541 | 0.65977 | 0.64355 | 0.62682 | 0.60969 | 0.5922 | 0.57443 | 0.55643 | 0.53824 | 0.51988 | 0.50139 | 0.48279 | 0.46408 | 0.44527 | 0.42636 | 0.40734 | 0.38818 | 0.36885 | 0.34928 | 0.3294 | 0.30909 | 0.28818 | 0.26643 | 0.24347 | 0.21873 | 0.19125 | 0.1592 | 0.11823 | 0
cCl_additional | m | 0.66779 | 0.66772 | 0.66748 | 0.6671 | 0.66655 | 0.66583 | 0.66495 | 0.66389 | 0.66263 | 0.66118 | 0.6595 | 0.6576 | 0.65543 | 0.65299 | 0.65025 | 0.64716 | 0.64371 | 0.6408 | 0.63556 | 0.6308 | 0.62566 | 0.62015 | 0.61427 | 0.60806 | 0.60151 | 0.59464 | 0.58746 | 0.57996 | 0.57214 | 0.564 | 0.55552 | 0.54667 | 0.53745 | 0.5278 | 0.51769 | 0.50706 | 0.49584 | 0.48393 | 0.47121 | 0.45754 | 0.4427 | 0.42643 | 0.40836 | 0.38795 | 0.36446 | 0.33673 | 0.30285 | 0.25932 | 0.19796 | 0
cCl_basic | m | 0.12231 | 0.12223 | 0.12199 | 0.1216 | 0.12103 | 0.12029 | 0.11937 | 0.11824 | 0.11691 | 0.11533 | 0.1135 | 0.11137 | 0.10891 | 0.10606 | 0.10275 | 0.098897 | 0.09435 | 0.089007 | 0.081754 | 0.073553 | 0.064655 | 0.055257 | 0.0455 | 0.035489 | 0.025313 | 0.015042 | 0.0047432 | -0.0055243 | -0.015708 | -0.02576 | -0.035632 | -0.045281 | -0.05466 | -0.063723 | -0.07242 | -0.080698 | -0.088496 | -0.095746 | -0.10237 | -0.10826 | -0.1133 | -0.11735 | -0.12018 | -0.12152 | -0.12099 | -0.118 | -0.1116 | -0.10011 | -0.07973 | 0
Gamma |  | 37.9019 | 37.8945 | 37.872 | 37.8342 | 37.7808 | 37.711 | 37.6243 | 37.5194 | 37.3951 | 37.2498 | 37.0816 | 36.8881 | 36.6663 | 36.4125 | 36.1221 | 35.7891 | 35.4053 | 34.9575 | 34.4093 | 33.7887 | 33.1155 | 32.4001 | 31.6501 | 30.8716 | 30.0693 | 29.2472 | 28.4085 | 27.5564 | 26.693 | 25.8203 | 24.94 | 24.0532 | 23.1608 | 22.2635 | 21.3614 | 20.4546 | 19.5422 | 18.6233 | 17.696 | 16.7575 | 15.804 | 14.8299 | 13.8272 | 12.7842 | 11.6833 | 10.4973 | 9.1799 | 7.644 | 5.6813 | 0
Gamma_additional |  | 32.0346 | 32.0309 | 32.0198 | 32.0011 | 31.9748 | 31.9406 | 31.8982 | 31.8472 | 31.787 | 31.7172 | 31.6369 | 31.5455 | 31.4418 | 31.3247 | 31.1929 | 31.0449 | 30.8793 | 30.694 | 30.4871 | 30.2599 | 30.0135 | 29.749 | 29.4672 | 29.169 | 28.855 | 28.5255 | 28.1808 | 27.821 | 27.4461 | 27.0555 | 26.6486 | 26.2246 | 25.782 | 25.3194 | 24.8345 | 24.3246 | 23.7863 | 23.2151 | 22.6054 | 21.9497 | 21.2383 | 20.4582 | 19.5915 | 18.6134 | 17.4874 | 16.1581 | 14.5347 | 12.4494 | 9.5115 | 0
Gamma_basic |  | 5.8674 | 5.8636 | 5.8522 | 5.8331 | 5.8059 | 5.7704 | 5.7261 | 5.6722 | 5.6081 | 5.5326 | 5.4447 | 5.3426 | 5.2245 | 5.0878 | 4.9292 | 4.7442 | 4.5261 | 4.2634 | 3.9221 | 3.5288 | 3.1019 | 2.6511 | 2.1829 | 1.7026 | 1.2143 | 0.72166 | 0.22773 | -0.26469 | -0.75309 | -1.2352 | -1.7086 | -2.1714 | -2.6212 | -3.0559 | -3.473 | -3.87 | -4.2441 | -4.5918 | -4.9095 | -5.1922 | -5.4343 | -5.6282 | -5.7643 | -5.8292 | -5.804 | -5.6609 | -5.3549 | -4.8054 | -3.8302 | 0
Wing load | N | 6173.5264 | 6172.3096 | 6168.6461 | 6162.496 | 6153.7917 | 6142.4359 | 6128.2986 | 6111.2126 | 6090.9689 | 6067.3084 | 6039.9125 | 6008.3899 | 5972.2585 | 5930.9197 | 5883.6203 | 5829.3857 | 5766.8762 | 5702.3922 | 5604.766 | 5503.5213 | 5393.8552 | 5277.332 | 5155.1885 | 5028.3937 | 4897.7347 | 4763.8179 | 4627.1969 | 4488.3723 | 4347.7224 | 4205.561 | 4062.1444 | 3917.6745 | 3772.3009 | 3626.1195 | 3479.1699 | 3331.4285 | 3182.7984 | 3033.0942 | 2882.0189 | 2729.1303 | 2573.7901 | 2415.0868 | 2251.7129 | 2081.7628 | 1902.3795 | 1709.0845 | 1494.3513 | 1243.9474 | 923.7728 | 0
Additional load | N | 5217.8416 | 5217.2401 | 5215.4306 | 5212.3973 | 5208.1135 | 5202.5413 | 5195.6302 | 5187.3161 | 5177.5199 | 5166.1454 | 5153.0771 | 5138.1778 | 5121.286 | 5102.2138 | 5080.7472 | 5056.6489 | 5029.663 | 5006.9327 | 4965.9721 | 4928.8084 | 4888.6695 | 4845.5744 | 4799.6734 | 4751.0973 | 4699.9499 | 4646.2826 | 4590.1354 | 4531.5369 | 4470.4587 | 4406.8352 | 4340.5602 | 4271.4812 | 4199.3924 | 4124.0243 | 4045.0297 | 3961.9655 | 3874.2662 | 3781.2093 | 3681.8651 | 3575.0262 | 3459.104 | 3331.9737 | 3190.7319 | 3031.3033 | 2847.7611 | 2631.0544 | 2366.3357 | 2026.2023 | 1546.7475 | 0
Basic load | N | 955.6848 | 955.0695 | 953.2155 | 950.0987 | 945.6782 | 939.8946 | 932.6683 | 923.8965 | 913.449 | 901.163 | 886.8354 | 870.2121 | 850.9725 | 828.7059 | 802.8731 | 772.7368 | 737.2132 | 695.4596 | 638.7939 | 574.713 | 505.1858 | 431.7577 | 355.5151 | 277.2964 | 197.7848 | 117.5353 | 37.0615 | -43.1646 | -122.7363 | -201.2742 | -278.4158 | -353.8067 | -427.0916 | -497.9047 | -565.8598 | -630.537 | -691.4678 | -748.1151 | -799.8462 | -845.8959 | -885.314 | -916.8869 | -939.019 | -949.5405 | -945.3816 | -921.9699 | -871.9844 | -782.2549 | -622.9747 | 0
Alpha = 10.0 deg
Cl |  | 1.1001 | 1.1 | 1.0995 | 1.0988 | 1.0977 | 1.0963 | 1.0945 | 1.0924 | 1.0899 | 1.087 | 1.0837 | 1.0798 | 1.0755 | 1.0705 | 1.0649 | 1.0585 | 1.0513 | 1.0447 | 1.0458 | 1.0477 | 1.0487 | 1.0489 | 1.0484 | 1.0472 | 1.0453 | 1.0427 | 1.0395 | 1.0357 | 1.0312 | 1.0261 | 1.0202 | 1.0136 | 1.0063 | 0.99799 | 0.98874 | 0.97836 | 0.9667 | 0.95352 | 0.93856 | 0.92145 | 0.9017 | 0.87866 | 0.85144 | 0.8188 | 0.77889 | 0.72893 | 0.66434 | 0.5767 | 0.44656 | 0
Cl_additional |  | 1.0527 | 1.0525 | 1.0522 | 1.0516 | 1.0507 | 1.0496 | 1.0482 | 1.0465 | 1.0445 | 1.0422 | 1.0396 | 1.0366 | 1.0332 | 1.0293 | 1.025 | 1.0201 | 1.0147 | 1.0101 | 1.0137 | 1.0185 | 1.0227 | 1.0264 | 1.0296 | 1.0323 | 1.0345 | 1.0362 | 1.0374 | 1.0381 | 1.0382 | 1.0377 | 1.0366 | 1.0348 | 1.0321 | 1.0286 | 1.024 | 1.0183 | 1.0111 | 1.0024 | 0.99162 | 0.97847 | 0.96235 | 0.94253 | 0.91798 | 0.88724 | 0.84824 | 0.79778 | 0.73065 | 0.63729 | 0.49574 | 0
Cl_basic |  | 0.047483 | 0.047452 | 0.04736 | 0.047205 | 0.046986 | 0.046698 | 0.046339 | 0.045903 | 0.045384 | 0.044774 | 0.044062 | 0.043236 | 0.04228 | 0.041174 | 0.03989 | 0.038393 | 0.036628 | 0.034554 | 0.032114 | 0.029247 | 0.026027 | 0.022524 | 0.018782 | 0.014838 | 0.010722 | 0.0064558 | 0.0020629 | -0.0024353 | -0.0070199 | -0.011673 | -0.016375 | -0.021108 | -0.025852 | -0.030583 | -0.035279 | -0.039911 | -0.044445 | -0.048841 | -0.053053 | -0.057017 | -0.060659 | -0.063876 | -0.066533 | -0.068446 | -0.06935 | -0.068849 | -0.066308 | -0.060594 | -0.049173 | 0
cCl | m | 2.8339 | 2.8335 | 2.8323 | 2.8303 | 2.8275 | 2.8239 | 2.8194 | 2.8139 | 2.8075 | 2.8 | 2.7914 | 2.7815 | 2.7703 | 2.7575 | 2.7431 | 2.7267 | 2.7081 | 2.6909 | 2.6624 | 2.6349 | 2.6051 | 2.5733 | 2.5397 | 2.5045 | 2.4677 | 2.4296 | 2.3901 | 2.3494 | 2.3074 | 2.2643 | 2.22 | 2.1745 | 2.1276 | 2.0794 | 2.0297 | 1.9782 | 1.9248 | 1.8692 | 1.811 | 1.7496 | 1.6843 | 1.6142 | 1.5379 | 1.4537 | 1.3589 | 1.2493 | 1.1181 | 0.95284 | 0.72406 | 0
cCl_additional | m | 2.7115 | 2.7112 | 2.7103 | 2.7087 | 2.7065 | 2.7036 | 2.7 | 2.6957 | 2.6906 | 2.6847 | 2.6779 | 2.6701 | 2.6614 | 2.6515 | 2.6403 | 2.6278 | 2.6138 | 2.6019 | 2.5807 | 2.5613 | 2.5405 | 2.5181 | 2.4942 | 2.469 | 2.4424 | 2.4145 | 2.3853 | 2.3549 | 2.3232 | 2.2901 | 2.2556 | 2.2198 | 2.1823 | 2.1431 | 2.1021 | 2.0589 | 2.0133 | 1.965 | 1.9133 | 1.8578 | 1.7976 | 1.7315 | 1.6581 | 1.5753 | 1.4799 | 1.3673 | 1.2297 | 1.053 | 0.80379 | 0
cCl_basic | m | 0.12231 | 0.12223 | 0.12199 | 0.1216 | 0.12103 | 0.12029 | 0.11937 | 0.11824 | 0.11691 | 0.11533 | 0.1135 | 0.11137 | 0.10891 | 0.10606 | 0.10275 | 0.098897 | 0.09435 | 0.089007 | 0.081754 | 0.073553 | 0.064655 | 0.055257 | 0.0455 | 0.035489 | 0.025313 | 0.015042 | 0.0047432 | -0.0055243 | -0.015708 | -0.02576 | -0.035632 | -0.045281 | -0.05466 | -0.063723 | -0.07242 | -0.080698 | -0.088496 | -0.095746 | -0.10237 | -0.10826 | -0.1133 | -0.11735 | -0.12018 | -0.12152 | -0.12099 | -0.118 | -0.1116 | -0.10011 | -0.07973 | 0
Gamma |  | 135.9424 | 135.9237 | 135.8672 | 135.7724 | 135.6385 | 135.4641 | 135.2474 | 134.9863 | 134.6779 | 134.319 | 133.9052 | 133.4317 | 132.8925 | 132.2804 | 131.5866 | 130.8009 | 129.91 | 128.8953 | 127.7139 | 126.3979 | 124.9706 | 123.4456 | 121.8333 | 120.1421 | 118.3789 | 116.5484 | 114.6547 | 112.7015 | 110.6906 | 108.6225 | 106.497 | 104.3124 | 102.0656 | 99.7524 | 97.3663 | 94.899 | 92.3392 | 89.6723 | 86.8789 | 83.9337 | 80.803 | 77.4414 | 73.7863 | 69.7496 | 65.2028 | 59.9486 | 53.6628 | 45.7449 | 34.7908 | 0
Gamma_additional |  | 130.0751 | 130.0601 | 130.015 | 129.9393 | 129.8326 | 129.6936 | 129.5214 | 129.3141 | 129.0699 | 128.7863 | 128.4606 | 128.0891 | 127.668 | 127.1926 | 126.6575 | 126.0567 | 125.384 | 124.6319 | 123.7918 | 122.8691 | 121.8687 | 120.7945 | 119.6504 | 118.4395 | 117.1646 | 115.8267 | 114.427 | 112.9662 | 111.4437 | 109.8577 | 108.2056 | 106.4837 | 104.6869 | 102.8083 | 100.8394 | 98.7691 | 96.5833 | 94.2641 | 91.7884 | 89.1259 | 86.2373 | 83.0696 | 79.5506 | 75.5788 | 71.0068 | 65.6095 | 59.0176 | 50.5503 | 38.6209 | 0
Gamma_basic |  | 5.8674 | 5.8636 | 5.8522 | 5.8331 | 5.8059 | 5.7704 | 5.7261 | 5.6722 | 5.6081 | 5.5326 | 5.4447 | 5.3426 | 5.2245 | 5.0878 | 4.9292 | 4.7442 | 4.5261 | 4.2634 | 3.9221 | 3.5288 | 3.1019 | 2.6511 | 2.1829 | 1.7026 | 1.2143 | 0.72166 | 0.22773 | -0.26469 | -0.75309 | -1.2352 | -1.7086 | -2.1714 | -2.6212 | -3.0559 | -3.473 | -3.87 | -4.2441 | -4.5918 | -4.9095 | -5.1922 | -5.4343 | -5.6282 | -5.7643 | -5.8292 | -5.804 | -5.6609 | -5.3549 | -4.8054 | -3.8302 | 0
Wing load | N | 22142.5206 | 22139.4631 | 22130.2616 | 22114.828 | 22093.0136 | 22064.6043 | 22029.3157 | 21986.7849 | 21936.5602 | 21878.0885 | 21810.6976 | 21733.5764 | 21645.7481 | 21546.0397 | 21433.0427 | 21305.0562 | 21159.9575 | 21025.9083 | 20802.9238 | 20587.941 | 20355.4314 | 20107.0174 | 19844.3959 | 19568.9357 | 19281.7423 | 18983.5789 | 18675.1216 | 18356.9587 | 18029.3813 | 17692.5029 | 17346.2542 | 16990.3709 | 16624.3724 | 16247.5299 | 15858.8207 | 15456.8644 | 15039.8343 | 14605.3331 | 14150.2189 | 13670.354 | 13160.2388 | 12612.4582 | 12016.8194 | 11358.9447 | 10617.8377 | 9761.3206 | 8736.4266 | 7445.0581 | 5657.5314 | 0
Additional load | N | 21186.8358 | 21184.3937 | 21177.0461 | 21164.7293 | 21147.3354 | 21124.7097 | 21096.6474 | 21062.8884 | 21023.1113 | 20976.9255 | 20923.8623 | 20863.3643 | 20794.7756 | 20717.3338 | 20630.1696 | 20532.3194 | 20422.7443 | 20330.4487 | 20164.1299 | 20013.228 | 19850.2456 | 19675.2598 | 19488.8808 | 19291.6393 | 19083.9575 | 18866.0435 | 18638.0601 | 18400.1232 | 18152.1176 | 17893.7771 | 17624.67 | 17344.1776 | 17051.4639 | 16745.4346 | 16424.6804 | 16087.4014 | 15731.302 | 15353.4482 | 14950.065 | 14516.2499 | 14045.5528 | 13529.3451 | 12955.8383 | 12308.4852 | 11563.2193 | 10683.2905 | 9608.4111 | 8227.313 | 6280.5061 | 0
Basic load | N | 955.6848 | 955.0695 | 953.2155 | 950.0987 | 945.6782 | 939.8946 | 932.6683 | 923.8965 | 913.449 | 901.163 | 886.8354 | 870.2121 | 850.9725 | 828.7059 | 802.8731 | 772.7368 | 737.2132 | 695.4596 | 638.7939 | 574.713 | 505.1858 | 431.7577 | 355.5151 | 277.2964 | 197.7848 | 117.5353 | 37.0615 | -43.1646 | -122.7363 | -201.2742 | -278.4158 | -353.8067 | -427.0916 | -497.9047 | -565.8598 | -630.537 | -691.4678 | -748.1151 | -799.8462 | -845.8959 | -885.314 | -916.8869 | -939.019 | -949.5405 | -945.3816 | -921.9699 | -871.9844 | -782.2549 | -622.9747 | 0
DRAG
CD_zero |  | 0.0075579
Oswald factor |  | 0.70593
CD_induced at Alpha = 3.999999999999999 deg |  | 0.0070284
CD_wave |  | 0
CD at alpha = 3.999999999999999 deg |  | 0.01716
DRAG POLAR CURVE
CL |  | -0.69242 | -0.60719 | -0.52197 | -0.43674 | -0.35152 | -0.26629 | -0.18107 | -0.095845 | -0.01062 | 0.074604 | 0.15983 | 0.24505 | 0.33028 | 0.4155 | 0.50073 | 0.58595 | 0.67118 | 0.7564 | 0.84163 | 0.92685 | 1.0121 | 1.0973 | 1.1825 | 1.2678 | 1.3515 | 1.4276 | 1.4901 | 1.5351 | 1.5606 | 1.5664 | 1.5541 | 1.5273 | 1.4915 | 1.454
CD |  | 0.080108 | 0.068547 | 0.058091 | 0.048904 | 0.040776 | 0.033621 | 0.027547 | 0.022766 | 0.019048 | 0.016307 | 0.014641 | 0.014247 | 0.014926 | 0.016608 | 0.019367 | 0.023383 | 0.02846 | 0.034549 | 0.041733 | 0.050144 | 0.059621 | 0.070108 | 0.081717 | 0.094527 | 0.1084 | 0.1233 | 0.13932 | 0.15653 | 0.1748 | 0.19409 | 0.21383 | 0.22547 | 0.22958 | 0.23224
DRAG DISTRIBUTIONS
y stations | m | 0 | 0.27612 | 0.55224 | 0.82837 | 1.1045 | 1.3806 | 1.6567 | 1.9329 | 2.209 | 2.4851 | 2.7612 | 3.0373 | 3.3135 | 3.5896 | 3.8657 | 4.1418 | 4.418 | 4.6941 | 4.9702 | 5.2463 | 5.5224 | 5.7986 | 6.0747 | 6.3508 | 6.6269 | 6.9031 | 7.1792 | 7.4553 | 7.7314 | 8.0076 | 8.2837 | 8.5598 | 8.8359 | 9.112 | 9.3882 | 9.6643 | 9.9404 | 10.2165 | 10.4927 | 10.7688 | 11.0449 | 11.321 | 11.5971 | 11.8733 | 12.1494 | 12.4255 | 12.7016 | 12.9778 | 13.2539 | 13.53
eta stations |  | 0 | 0.020408 | 0.040816 | 0.061224 | 0.081633 | 0.10204 | 0.12245 | 0.14286 | 0.16327 | 0.18367 | 0.20408 | 0.22449 | 0.2449 | 0.26531 | 0.28571 | 0.30612 | 0.32653 | 0.34694 | 0.36735 | 0.38776 | 0.40816 | 0.42857 | 0.44898 | 0.46939 | 0.4898 | 0.5102 | 0.53061 | 0.55102 | 0.57143 | 0.59184 | 0.61224 | 0.63265 | 0.65306 | 0.67347 | 0.69388 | 0.71429 | 0.73469 | 0.7551 | 0.77551 | 0.79592 | 0.81633 | 0.83673 | 0.85714 | 0.87755 | 0.89796 | 0.91837 | 0.93878 | 0.95918 | 0.97959 | 1
Alpha = 0.0 deg
Cd_parasite |  | 0.0097703 | 0.0097713 | 0.0097743 | 0.0097793 | 0.0097865 | 0.0097959 | 0.0098076 | 0.0098218 | 0.0098387 | 0.0098585 | 0.0098815 | 0.0099081 | 0.0099388 | 0.0099742 | 0.010015 | 0.010062 | 0.010118 | 0.01018 | 0.010126 | 0.010104 | 0.010091 | 0.010084 | 0.01008 | 0.010076 | 0.010072 | 0.010067 | 0.010058 | 0.010045 | 0.010027 | 0.010004 | 0.0099737 | 0.0099367 | 0.0098919 | 0.009839 | 0.0097773 | 0.0097063 | 0.0096258 | 0.009535 | 0.0094337 | 0.0093264 | 0.0092574 | 0.0091738 | 0.0090742 | 0.0089566 | 0.0088184 | 0.008656 | 0.0084634 | 0.0082304 | 0.007934 | 0.0072811
Cd_induced |  | 0.00041145 | 0.00041293 | 0.0004135 | 0.00041385 | 0.0004141 | 0.0004143 | 0.00041445 | 0.00041458 | 0.0004147 | 0.0004148 | 0.00041489 | 0.00041497 | 0.00041505 | 0.00041513 | 0.0004152 | 0.00041526 | 0.00041532 | 0.00041537 | 0.00039469 | 0.00037003 | 0.00034545 | 0.00032105 | 0.00029683 | 0.00027279 | 0.00024895 | 0.00022527 | 0.00020179 | 0.00017853 | 0.00015549 | 0.00013265 | 0.00011001 | 8.7581e-05 | 6.5352e-05 | 4.3324e-05 | 2.1497e-05 | -1.3385e-07 | -2.1571e-05 | -4.282e-05 | -6.3889e-05 | -8.479e-05 | -0.00010554 | -0.00012617 | -0.00014672 | -0.00016728 | -0.00018804 | -0.00020941 | -0.00023267 | -0.00026321 | -0.00036003 | 0.00028403
Cd |  | 0.010182 | 0.010184 | 0.010188 | 0.010193 | 0.010201 | 0.01021 | 0.010222 | 0.010236 | 0.010253 | 0.010273 | 0.010296 | 0.010323 | 0.010354 | 0.010389 | 0.01043 | 0.010478 | 0.010533 | 0.010596 | 0.010521 | 0.010474 | 0.010437 | 0.010405 | 0.010376 | 0.010349 | 0.010321 | 0.010292 | 0.01026 | 0.010224 | 0.010183 | 0.010136 | 0.010084 | 0.010024 | 0.0099573 | 0.0098823 | 0.0097988 | 0.0097062 | 0.0096042 | 0.0094922 | 0.0093699 | 0.0092416 | 0.0091518 | 0.0090476 | 0.0089275 | 0.0087893 | 0.0086304 | 0.0084466 | 0.0082307 | 0.0079672 | 0.007574 | 0.0075652
Drag | N | 204.9272 | 204.9771 | 205.0492 | 205.1583 | 205.3079 | 205.5007 | 205.7396 | 206.0278 | 206.3697 | 206.77 | 207.2352 | 207.7728 | 208.3925 | 209.1063 | 209.93 | 210.8847 | 212.0007 | 213.256 | 209.2693 | 205.8237 | 202.5755 | 199.4542 | 196.4084 | 193.3993 | 190.3966 | 187.3765 | 184.3197 | 181.21 | 178.0346 | 174.7834 | 171.4484 | 168.0234 | 164.5035 | 160.8855 | 157.1667 | 153.3457 | 149.4217 | 145.3945 | 141.2643 | 137.1059 | 133.5709 | 129.872 | 125.9978 | 121.932 | 117.6497 | 113.1103 | 108.2384 | 102.8547 | 95.9546 | 94.0219
Alpha = 2.0 deg
Cd_parasite |  | 0.0071429 | 0.0071427 | 0.0071421 | 0.0071411 | 0.0071396 | 0.0071377 | 0.0071354 | 0.0071325 | 0.0071291 | 0.0071252 | 0.0071206 | 0.0071154 | 0.0071094 | 0.0071025 | 0.0070946 | 0.0070855 | 0.0070751 | 0.0070644 | 0.0071189 | 0.0071711 | 0.0072172 | 0.0072563 | 0.0072922 | 0.0073543 | 0.007411 | 0.0074612 | 0.0075043 | 0.0075396 | 0.0075663 | 0.0075839 | 0.0075919 | 0.0075895 | 0.0075763 | 0.0075517 | 0.007515 | 0.0074655 | 0.0074024 | 0.0073248 | 0.0072316 | 0.0071214 | 0.0070908 | 0.0070865 | 0.007069 | 0.0070368 | 0.0069882 | 0.0069205 | 0.0068292 | 0.0067068 | 0.0067596 | 0.0072811
Cd_induced |  | 0.0011297 | 0.0011321 | 0.001133 | 0.0011336 | 0.001134 | 0.0011343 | 0.0011345 | 0.0011346 | 0.0011347 | 0.0011348 | 0.0011349 | 0.0011349 | 0.0011349 | 0.0011348 | 0.0011348 | 0.0011346 | 0.0011345 | 0.0011343 | 0.0011108 | 0.001083 | 0.0010552 | 0.0010274 | 0.00099983 | 0.00097236 | 0.00094507 | 0.00091786 | 0.0008908 | 0.00086397 | 0.00083733 | 0.00081089 | 0.00078465 | 0.00075861 | 0.00073277 | 0.00070715 | 0.00068175 | 0.00065657 | 0.00063162 | 0.00060693 | 0.00058251 | 0.00055838 | 0.0005346 | 0.00051124 | 0.00048843 | 0.00046643 | 0.00044579 | 0.00042786 | 0.00041674 | 0.00043033 | 0.00066512 | -0.0014104
Cd |  | 0.0082726 | 0.0082748 | 0.0082751 | 0.0082747 | 0.0082736 | 0.008272 | 0.0082698 | 0.0082671 | 0.0082639 | 0.00826 | 0.0082555 | 0.0082503 | 0.0082442 | 0.0082373 | 0.0082293 | 0.0082202 | 0.0082096 | 0.0081987 | 0.0082297 | 0.0082541 | 0.0082724 | 0.0082838 | 0.008292 | 0.0083267 | 0.008356 | 0.0083791 | 0.0083951 | 0.0084035 | 0.0084036 | 0.0083948 | 0.0083765 | 0.0083481 | 0.0083091 | 0.0082589 | 0.0081967 | 0.0081221 | 0.008034 | 0.0079317 | 0.0078141 | 0.0076798 | 0.0076254 | 0.0075978 | 0.0075574 | 0.0075032 | 0.007434 | 0.0073483 | 0.007246 | 0.0071371 | 0.0074247 | 0.0058707
Drag | N | 166.5015 | 166.5466 | 166.553 | 166.5437 | 166.5224 | 166.4899 | 166.4467 | 166.3925 | 166.3269 | 166.2491 | 166.1581 | 166.0526 | 165.9312 | 165.7917 | 165.6316 | 165.4474 | 165.2344 | 165.0149 | 163.7011 | 162.1992 | 160.5667 | 158.7929 | 156.9541 | 155.6064 | 154.1431 | 152.5512 | 150.8221 | 148.9499 | 146.9285 | 144.7534 | 142.4211 | 139.9289 | 137.2745 | 134.456 | 131.4714 | 128.3181 | 124.9932 | 121.4923 | 117.8092 | 113.9349 | 111.2932 | 109.0601 | 106.6612 | 104.0906 | 101.3406 | 98.4035 | 95.288 | 92.1387 | 94.0634 | 72.9627
Alpha = 10.0 deg
Cd_parasite |  | 0.055082 | 0.055064 | 0.055007 | 0.054912 | 0.054777 | 0.054602 | 0.054385 | 0.054123 | 0.053825 | 0.053499 | 0.053124 | 0.052695 | 0.052206 | 0.051651 | 0.051022 | 0.050309 | 0.049501 | 0.048755 | 0.049646 | 0.050637 | 0.051534 | 0.052339 | 0.053057 | 0.053692 | 0.054246 | 0.054718 | 0.055107 | 0.055414 | 0.055635 | 0.055765 | 0.0558 | 0.05573 | 0.055547 | 0.055261 | 0.054921 | 0.054432 | 0.053771 | 0.05291 | 0.05181 | 0.050421 | 0.048802 | 0.047001 | 0.04471 | 0.041782 | 0.038547 | 0.034281 | 0.029258 | 0.022871 | 0.015288 | 0.0072811
Cd_induced |  | 0.004367 | 0.0043737 | 0.0043761 | 0.0043774 | 0.0043782 | 0.0043785 | 0.0043785 | 0.0043782 | 0.0043777 | 0.0043769 | 0.0043759 | 0.0043746 | 0.0043731 | 0.0043713 | 0.0043692 | 0.0043668 | 0.0043639 | 0.0043613 | 0.0043279 | 0.0042892 | 0.0042499 | 0.0042102 | 0.0041702 | 0.00413 | 0.0040897 | 0.004049 | 0.004008 | 0.0039671 | 0.0039261 | 0.0038851 | 0.0038441 | 0.003803 | 0.0037618 | 0.0037206 | 0.0036794 | 0.0036381 | 0.0035968 | 0.0035554 | 0.003514 | 0.0034726 | 0.0034315 | 0.0033908 | 0.0033511 | 0.0033137 | 0.0032815 | 0.0032626 | 0.0032824 | 0.0034551 | 0.0050499 | -0.0081468
Cd |  | 0.059449 | 0.059437 | 0.059383 | 0.059289 | 0.059155 | 0.058981 | 0.058763 | 0.058501 | 0.058203 | 0.057876 | 0.0575 | 0.057069 | 0.056579 | 0.056022 | 0.055391 | 0.054676 | 0.053865 | 0.053116 | 0.053974 | 0.054927 | 0.055784 | 0.056549 | 0.057228 | 0.057822 | 0.058335 | 0.058767 | 0.059115 | 0.059381 | 0.059561 | 0.05965 | 0.059644 | 0.059533 | 0.059308 | 0.058982 | 0.0586 | 0.05807 | 0.057368 | 0.056465 | 0.055324 | 0.053894 | 0.052234 | 0.050392 | 0.048061 | 0.045095 | 0.041828 | 0.037543 | 0.03254 | 0.026326 | 0.020338 | -0.0008657
Drag | N | 1196.5365 | 1196.2923 | 1195.1999 | 1193.3119 | 1190.6202 | 1187.1022 | 1182.7245 | 1177.4427 | 1171.4431 | 1164.8753 | 1157.3032 | 1148.6357 | 1138.7634 | 1127.5541 | 1114.8496 | 1100.458 | 1084.1399 | 1069.0672 | 1073.622 | 1079.344 | 1082.7551 | 1083.9973 | 1083.226 | 1080.5642 | 1076.1099 | 1069.9157 | 1062.0339 | 1052.5136 | 1041.3614 | 1028.5646 | 1014.0884 | 997.8735 | 979.8321 | 960.2351 | 939.912 | 917.4275 | 892.529 | 864.8896 | 834.0842 | 799.5564 | 762.3497 | 723.3386 | 678.3106 | 625.5959 | 570.2007 | 502.7502 | 427.9212 | 339.8659 | 257.6613 | -10.7591
PITCHING MOMENT
CM_ac |  | -0.082471
CM_alpha | 1/deg | 0
CM at alpha = 3.999999999999999 deg |  | -0.078469
PITCHING MOMENT CURVE
Alpha | deg | -8 | -7.0909 | -6.1818 | -5.2727 | -4.3636 | -3.4545 | -2.5455 | -1.6364 | -0.72727 | 0.18182 | 1.0909 | 2 | 2.9091 | 3.8182 | 4.7273 | 5.6364 | 6.5455 | 7.4545 | 8.3636 | 9.2727 | 10.1818 | 11.0909 | 12 | 12.9091 | 13.8182 | 14.7273 | 15.6364 | 16.5455 | 17.4545 | 18.3636 | 19.2727 | 20.1818 | 21.0909 | 22
CM |  | -0.082529 | -0.082522 | -0.082515 | -0.082508 | -0.082501 | -0.082493 | -0.082486 | -0.082479 | -0.082472 | -0.080208 | -0.079794 | -0.07938 | -0.078966 | -0.078552 | -0.078138 | -0.077724 | -0.07731 | -0.076896 | -0.076482 | -0.076068 | -0.075654 | -0.07524 | -0.074826 | -0.074412 | -0.073998 | -0.073585 | -0.073171 | -0.072757 | -0.072343 | -0.071929 | -0.071515 | -0.071101 | -0.070687 | -0.070273
PITCHING MOMENT DISTRIBUTIONS
y stations | m | 0 | 0.27612 | 0.55224 | 0.82837 | 1.1045 | 1.3806 | 1.6567 | 1.9329 | 2.209 | 2.4851 | 2.7612 | 3.0373 | 3.3135 | 3.5896 | 3.8657 | 4.1418 | 4.418 | 4.6941 | 4.9702 | 5.2463 | 5.5224 | 5.7986 | 6.0747 | 6.3508 | 6.6269 | 6.9031 | 7.1792 | 7.4553 | 7.7314 | 8.0076 | 8.2837 | 8.5598 | 8.8359 | 9.112 | 9.3882 | 9.6643 | 9.9404 | 10.2165 | 10.4927 | 10.7688 | 11.0449 | 11.321 | 11.5971 | 11.8733 | 12.1494 | 12.4255 | 12.7016 | 12.9778 | 13.2539 | 13.53
eta stations |  | 0 | 0.020408 | 0.040816 | 0.061224 | 0.081633 | 0.10204 | 0.12245 | 0.14286 | 0.16327 | 0.18367 | 0.20408 | 0.22449 | 0.2449 | 0.26531 | 0.28571 | 0.30612 | 0.32653 | 0.34694 | 0.36735 | 0.38776 | 0.40816 | 0.42857 | 0.44898 | 0.46939 | 0.4898 | 0.5102 | 0.53061 | 0.55102 | 0.57143 | 0.59184 | 0.61224 | 0.63265 | 0.65306 | 0.67347 | 0.69388 | 0.71429 | 0.73469 | 0.7551 | 0.77551 | 0.79592 | 0.81633 | 0.83673 | 0.85714 | 0.87755 | 0.89796 | 0.91837 | 0.93878 | 0.95918 | 0.97959 | 1
Alpha = 0.0 deg
Cm |  | -0.078107 | -0.078108 | -0.078113 | -0.078122 | -0.078134 | -0.07815 | -0.07817 | -0.078194 | -0.078223 | -0.078256 | -0.078295 | -0.07834 | -0.078392 | -0.078452 | -0.078522 | -0.078602 | -0.078696 | -0.078801 | -0.079318 | -0.079847 | -0.080373 | -0.080889 | -0.081388 | -0.081864 | -0.082313 | -0.08273 | -0.08311 | -0.083449 | -0.083744 | -0.083991 | -0.084187 | -0.084328 | -0.08441 | -0.084432 | -0.08439 | -0.084282 | -0.084106 | -0.083862 | -0.083549 | -0.083169 | -0.082725 | -0.082223 | -0.081674 | -0.081094 | -0.08051 | -0.079964 | -0.079527 | -0.079329 | -0.079647 | 0
Moment | N | -4049.4405 | -4049.5285 | -4049.7936 | -4050.239 | -4050.8701 | -4051.695 | -4052.7243 | -4053.9717 | -4055.4545 | -4057.1942 | -4059.2176 | -4061.5581 | -4064.2573 | -4067.3681 | -4070.9592 | -4075.1226 | -4079.9915 | -4085.4688 | -4016.5656 | -3946.0574 | -3875.332 | -3804.0496 | -3731.9729 | -3658.933 | -3584.8106 | -3509.5248 | -3433.0245 | -3355.2851 | -3276.3051 | -3196.1023 | -3114.7121 | -3032.1864 | -2948.5927 | -2864.0142 | -2778.55 | -2692.3167 | -2605.4497 | -2518.1067 | -2430.4719 | -2342.7627 | -2255.2393 | -2168.2188 | -2082.0977 | -1997.3866 | -1914.7696 | -1835.2095 | -1760.1607 | -1692.0759 | -1636.0833 | 0
Alpha = 2.0 deg
Cm |  | -0.06915 | -0.069153 | -0.069161 | -0.069175 | -0.069195 | -0.06922 | -0.069252 | -0.06929 | -0.069336 | -0.069389 | -0.06945 | -0.069521 | -0.069602 | -0.069695 | -0.069801 | -0.069922 | -0.070063 | -0.070207 | -0.07155 | -0.072944 | -0.074368 | -0.075816 | -0.07728 | -0.078754 | -0.080234 | -0.081714 | -0.08319 | -0.084657 | -0.08611 | -0.087546 | -0.08896 | -0.090348 | -0.091704 | -0.093022 | -0.094298 | -0.095524 | -0.096692 | -0.097793 | -0.098815 | -0.099745 | -0.10056 | -0.10125 | -0.10177 | -0.10209 | -0.10213 | -0.10181 | -0.10097 | -0.09933 | -0.096253 | 0
Moment | N | -3585.1073 | -3585.2488 | -3585.6749 | -3586.3902 | -3587.4026 | -3588.7234 | -3590.3677 | -3592.3549 | -3594.7095 | -3597.4614 | -3600.6478 | -3604.3141 | -3608.5165 | -3613.3246 | -3618.8259 | -3625.1339 | -3632.4043 | -3639.9043 | -3623.2006 | -3604.8828 | -3585.7814 | -3565.4665 | -3543.6062 | -3519.9437 | -3494.2775 | -3466.4492 | -3436.3321 | -3403.8278 | -3368.8604 | -3331.3717 | -3291.3162 | -3248.6588 | -3203.3704 | -3155.4248 | -3104.795 | -3051.4486 | -2995.3422 | -2936.4145 | -2874.5772 | -2809.7013 | -2741.5991 | -2669.9954 | -2594.4845 | -2514.459 | -2428.9874 | -2336.5852 | -2234.7349 | -2118.6805 | -1977.1961 | 0
Alpha = 10.0 deg
Cm |  | -0.033326 | -0.033333 | -0.033353 | -0.033388 | -0.033437 | -0.033501 | -0.03358 | -0.033675 | -0.033788 | -0.033919 | -0.03407 | -0.034243 | -0.03444 | -0.034664 | -0.034917 | -0.035204 | -0.03553 | -0.035831 | -0.040478 | -0.045329 | -0.050347 | -0.055523 | -0.060848 | -0.066316 | -0.071919 | -0.077652 | -0.08351 | -0.089486 | -0.095573 | -0.10177 | -0.10805 | -0.11443 | -0.12088 | -0.12739 | -0.13393 | -0.14049 | -0.14704 | -0.15352 | -0.15988 | -0.16605 | -0.17193 | -0.17736 | -0.18217 | -0.18606 | -0.18862 | -0.18919 | -0.18674 | -0.17933 | -0.16268 | 0
Moment | N | -1727.7745 | -1728.1301 | -1729.2003 | -1730.9953 | -1733.5326 | -1736.8368 | -1740.9412 | -1745.8879 | -1751.7294 | -1758.5302 | -1766.3684 | -1775.3382 | -1785.5534 | -1797.1504 | -1810.2929 | -1825.1789 | -1842.0551 | -1857.6462 | -2049.7405 | -2240.1844 | -2427.5791 | -2611.1339 | -2790.1391 | -2963.9863 | -3132.145 | -3294.1468 | -3449.5628 | -3597.9985 | -3739.082 | -3872.4493 | -3997.7329 | -4114.5485 | -4222.481 | -4321.0672 | -4409.775 | -4487.9762 | -4554.9121 | -4609.6459 | -4650.9982 | -4677.4556 | -4687.0382 | -4677.1017 | -4644.0318 | -4582.7485 | -4485.8588 | -4342.088 | -4133.0315 | -3825.0988 | -3341.6471 | 0

## HORIZONTAL_TAIL
Description | Unit | Value
GLOBAL DATA
Critical Mach Number |  | 0.76412
Aerodynamic Center (LRF) | m | 0.79503
Aerodynamic Center (MAC) |  | 0.24211
LIFT
CL_alpha | 1/deg | 0.069738
CL_zero |  | 0
CL_star |  | 0.76712
CL_max |  | 1.7029
Alpha_zero_lift | deg | 0
Alpha_star | deg | 11
Alpha_stall | deg | 26.3122
CL at Alpha = -0.2169917592488475 deg |  | 0.13948
LIFT CURVE
Alpha | deg | -7.11 | -6.4328 | -5.7557 | -5.0786 | -4.4015 | -3.7243 | -3.0472 | -2.3701 | -1.6996 | -1.0158 | -0.33871 | 0.3318 | 0.99565 | 1.6528 | 2.3037 | 2.9483 | 3.5866 | 4.2187 | 4.845 | 5.4656 | 6.0804 | 6.6896 | 7.2936 | 7.8927 | 8.4914 | 9.111 | 9.7657 | 10.4665 | 11.2635 | 12.2398 | 13.2775 | 14.3627 | 15.4786 | 16.5854
CL |  | -0.49583 | -0.44861 | -0.40139 | -0.35417 | -0.30695 | -0.25973 | -0.21251 | -0.16528 | -0.11853 | -0.070842 | -0.023621 | 0.023139 | 0.069434 | 0.11527 | 0.16065 | 0.20561 | 0.25012 | 0.29421 | 0.33788 | 0.38116 | 0.42403 | 0.46652 | 0.50864 | 0.55042 | 0.59217 | 0.63538 | 0.68104 | 0.72991 | 0.78549 | 0.85384 | 0.92739 | 1.0058 | 1.088 | 1.1709
LIFT DISTRIBUTIONS
y stations | m | 0 | 0.074588 | 0.14918 | 0.22376 | 0.29835 | 0.37294 | 0.44753 | 0.52211 | 0.5967 | 0.67129 | 0.74588 | 0.82047 | 0.89505 | 0.96964 | 1.0442 | 1.1188 | 1.1934 | 1.268 | 1.3426 | 1.4172 | 1.4918 | 1.5663 | 1.6409 | 1.7155 | 1.7901 | 1.8647 | 1.9393 | 2.0139 | 2.0885 | 2.163 | 2.2376 | 2.3122 | 2.3868 | 2.4614 | 2.536 | 2.6106 | 2.6852 | 2.7597 | 2.8343 | 2.9089 | 2.9835 | 3.0581 | 3.1327 | 3.2073 | 3.2819 | 3.3564 | 3.431 | 3.5056 | 3.5802 | 3.6548
eta stations |  | 0 | 0.020408 | 0.040816 | 0.061224 | 0.081633 | 0.10204 | 0.12245 | 0.14286 | 0.16327 | 0.18367 | 0.20408 | 0.22449 | 0.2449 | 0.26531 | 0.28571 | 0.30612 | 0.32653 | 0.34694 | 0.36735 | 0.38776 | 0.40816 | 0.42857 | 0.44898 | 0.46939 | 0.4898 | 0.5102 | 0.53061 | 0.55102 | 0.57143 | 0.59184 | 0.61224 | 0.63265 | 0.65306 | 0.67347 | 0.69388 | 0.71429 | 0.73469 | 0.7551 | 0.77551 | 0.79592 | 0.81633 | 0.83673 | 0.85714 | 0.87755 | 0.89796 | 0.91837 | 0.93878 | 0.95918 | 0.97959 | 1
Alpha = 0.0 deg
Cl |  | 0 | 0 | 0 | 0 | 0 | 0 | 0 | 0 | 0 | 0 | 0 | 0 | 0 | 0 | 0 | 0 | 0 | 0 | 0 | 0 | 0 | 0 | 0 | 0 | 0 | 0 | 0 | 0 | 0 | 0 | 0 | 0 | 0 | 0 | 0 | 0 | 0 | 0 | 0 | 0 | 0 | 0 | 0 | 0 | 0 | 0 | 0 | 0 | 0 | 0
Cl_additional |  | 0 | 0 | 0 | 0 | 0 | 0 | 0 | 0 | 0 | 0 | 0 | 0 | 0 | 0 | 0 | 0 | 0 | 0 | 0 | 0 | 0 | 0 | 0 | 0 | 0 | 0 | 0 | 0 | 0 | 0 | 0 | 0 | 0 | 0 | 0 | 0 | 0 | 0 | 0 | 0 | 0 | 0 | 0 | 0 | 0 | 0 | 0 | 0 | 0 | 0
Cl_basic |  | 0 | 0 | 0 | 0 | 0 | 0 | 0 | 0 | 0 | 0 | 0 | 0 | 0 | 0 | 0 | 0 | 0 | 0 | 0 | 0 | 0 | 0 | 0 | 0 | 0 | 0 | 0 | 0 | 0 | 0 | 0 | 0 | 0 | 0 | 0 | 0 | 0 | 0 | 0 | 0 | 0 | 0 | 0 | 0 | 0 | 0 | 0 | 0 | 0 | 0
cCl | m | 0 | 0 | 0 | 0 | 0 | 0 | 0 | 0 | 0 | 0 | 0 | 0 | 0 | 0 | 0 | 0 | 0 | 0 | 0 | 0 | 0 | 0 | 0 | 0 | 0 | 0 | 0 | 0 | 0 | 0 | 0 | 0 | 0 | 0 | 0 | 0 | 0 | 0 | 0 | 0 | 0 | 0 | 0 | 0 | 0 | 0 | 0 | 0 | 0 | 0
cCl_additional | m | 0 | 0 | 0 | 0 | 0 | 0 | 0 | 0 | 0 | 0 | 0 | 0 | 0 | 0 | 0 | 0 | 0 | 0 | 0 | 0 | 0 | 0 | 0 | 0 | 0 | 0 | 0 | 0 | 0 | 0 | 0 | 0 | 0 | 0 | 0 | 0 | 0 | 0 | 0 | 0 | 0 | 0 | 0 | 0 | 0 | 0 | 0 | 0 | 0 | 0
cCl_basic | m | 0 | 0 | 0 | 0 | 0 | 0 | 0 | 0 | 0 | 0 | 0 | 0 | 0 | 0 | 0 | 0 | 0 | 0 | 0 | 0 | 0 | 0 | 0 | 0 | 0 | 0 | 0 | 0 | 0 | 0 | 0 | 0 | 0 | 0 | 0 | 0 | 0 | 0 | 0 | 0 | 0 | 0 | 0 | 0 | 0 | 0 | 0 | 0 | 0 | 0
Gamma |  | 0 | 0 | 0 | 0 | 0 | 0 | 0 | 0 | 0 | 0 | 0 | 0 | 0 | 0 | 0 | 0 | 0 | 0 | 0 | 0 | 0 | 0 | 0 | 0 | 0 | 0 | 0 | 0 | 0 | 0 | 0 | 0 | 0 | 0 | 0 | 0 | 0 | 0 | 0 | 0 | 0 | 0 | 0 | 0 | 0 | 0 | 0 | 0 | 0 | 0
Gamma_additional |  | 0 | 0 | 0 | 0 | 0 | 0 | 0 | 0 | 0 | 0 | 0 | 0 | 0 | 0 | 0 | 0 | 0 | 0 | 0 | 0 | 0 | 0 | 0 | 0 | 0 | 0 | 0 | 0 | 0 | 0 | 0 | 0 | 0 | 0 | 0 | 0 | 0 | 0 | 0 | 0 | 0 | 0 | 0 | 0 | 0 | 0 | 0 | 0 | 0 | 0
Gamma_basic |  | 0 | 0 | 0 | 0 | 0 | 0 | 0 | 0 | 0 | 0 | 0 | 0 | 0 | 0 | 0 | 0 | 0 | 0 | 0 | 0 | 0 | 0 | 0 | 0 | 0 | 0 | 0 | 0 | 0 | 0 | 0 | 0 | 0 | 0 | 0 | 0 | 0 | 0 | 0 | 0 | 0 | 0 | 0 | 0 | 0 | 0 | 0 | 0 | 0 | 0
Wing load | N | 0 | 0 | 0 | 0 | 0 | 0 | 0 | 0 | 0 | 0 | 0 | 0 | 0 | 0 | 0 | 0 | 0 | 0 | 0 | 0 | 0 | 0 | 0 | 0 | 0 | 0 | 0 | 0 | 0 | 0 | 0 | 0 | 0 | 0 | 0 | 0 | 0 | 0 | 0 | 0 | 0 | 0 | 0 | 0 | 0 | 0 | 0 | 0 | 0 | 0
Additional load | N | 0 | 0 | 0 | 0 | 0 | 0 | 0 | 0 | 0 | 0 | 0 | 0 | 0 | 0 | 0 | 0 | 0 | 0 | 0 | 0 | 0 | 0 | 0 | 0 | 0 | 0 | 0 | 0 | 0 | 0 | 0 | 0 | 0 | 0 | 0 | 0 | 0 | 0 | 0 | 0 | 0 | 0 | 0 | 0 | 0 | 0 | 0 | 0 | 0 | 0
Basic load | N | 0 | 0 | 0 | 0 | 0 | 0 | 0 | 0 | 0 | 0 | 0 | 0 | 0 | 0 | 0 | 0 | 0 | 0 | 0 | 0 | 0 | 0 | 0 | 0 | 0 | 0 | 0 | 0 | 0 | 0 | 0 | 0 | 0 | 0 | 0 | 0 | 0 | 0 | 0 | 0 | 0 | 0 | 0 | 0 | 0 | 0 | 0 | 0 | 0 | 0
Alpha = 2.0 deg
Cl |  | 0.13651 | 0.13711 | 0.13827 | 0.13941 | 0.14051 | 0.14157 | 0.14259 | 0.14358 | 0.14451 | 0.14541 | 0.14626 | 0.14706 | 0.14782 | 0.14852 | 0.14918 | 0.14977 | 0.15032 | 0.15081 | 0.15123 | 0.15159 | 0.15189 | 0.15211 | 0.15226 | 0.15233 | 0.15231 | 0.1522 | 0.15198 | 0.15166 | 0.15122 | 0.15065 | 0.14994 | 0.14906 | 0.14802 | 0.14678 | 0.14532 | 0.14361 | 0.14163 | 0.13932 | 0.13665 | 0.13355 | 0.12995 | 0.12575 | 0.12085 | 0.11506 | 0.10818 | 0.099864 | 0.089595 | 0.07641 | 0.058048 | 0
Cl_additional |  | 0.13651 | 0.13711 | 0.13827 | 0.13941 | 0.14051 | 0.14157 | 0.14259 | 0.14358 | 0.14451 | 0.14541 | 0.14626 | 0.14706 | 0.14782 | 0.14852 | 0.14918 | 0.14977 | 0.15032 | 0.15081 | 0.15123 | 0.15159 | 0.15189 | 0.15211 | 0.15226 | 0.15233 | 0.15231 | 0.1522 | 0.15198 | 0.15166 | 0.15122 | 0.15065 | 0.14994 | 0.14906 | 0.14802 | 0.14678 | 0.14532 | 0.14361 | 0.14163 | 0.13932 | 0.13665 | 0.13355 | 0.12995 | 0.12575 | 0.12085 | 0.11506 | 0.10818 | 0.099864 | 0.089595 | 0.07641 | 0.058048 | 0
Cl_basic |  | 0 | 0 | 0 | 0 | 0 | 0 | 0 | 0 | 0 | 0 | 0 | 0 | 0 | 0 | 0 | 0 | 0 | 0 | 0 | 0 | 0 | 0 | 0 | 0 | 0 | 0 | 0 | 0 | 0 | 0 | 0 | 0 | 0 | 0 | 0 | 0 | 0 | 0 | 0 | 0 | 0 | 0 | 0 | 0 | 0 | 0 | 0 | 0 | 0 | 0
cCl | m | 0.27902 | 0.27779 | 0.27767 | 0.27745 | 0.27712 | 0.27667 | 0.27612 | 0.27544 | 0.27465 | 0.27375 | 0.27272 | 0.27158 | 0.27033 | 0.26895 | 0.26746 | 0.26585 | 0.26412 | 0.26227 | 0.26029 | 0.2582 | 0.25598 | 0.25363 | 0.25114 | 0.24852 | 0.24576 | 0.24285 | 0.23978 | 0.23655 | 0.23315 | 0.22957 | 0.2258 | 0.22181 | 0.2176 | 0.21314 | 0.20842 | 0.2034 | 0.19804 | 0.19232 | 0.18618 | 0.17956 | 0.17239 | 0.16457 | 0.15598 | 0.14645 | 0.13575 | 0.12353 | 0.10922 | 0.091773 | 0.068679 | 0
cCl_additional | m | 0.27902 | 0.27779 | 0.27767 | 0.27745 | 0.27712 | 0.27667 | 0.27612 | 0.27544 | 0.27465 | 0.27375 | 0.27272 | 0.27158 | 0.27033 | 0.26895 | 0.26746 | 0.26585 | 0.26412 | 0.26227 | 0.26029 | 0.2582 | 0.25598 | 0.25363 | 0.25114 | 0.24852 | 0.24576 | 0.24285 | 0.23978 | 0.23655 | 0.23315 | 0.22957 | 0.2258 | 0.22181 | 0.2176 | 0.21314 | 0.20842 | 0.2034 | 0.19804 | 0.19232 | 0.18618 | 0.17956 | 0.17239 | 0.16457 | 0.15598 | 0.14645 | 0.13575 | 0.12353 | 0.10922 | 0.091773 | 0.068679 | 0
cCl_basic | m | 0.27902 | 0.27779 | 0.27767 | 0.27745 | 0.27712 | 0.27667 | 0.27612 | 0.27544 | 0.27465 | 0.27375 | 0.27272 | 0.27158 | 0.27033 | 0.26895 | 0.26746 | 0.26585 | 0.26412 | 0.26227 | 0.26029 | 0.2582 | 0.25598 | 0.25363 | 0.25114 | 0.24852 | 0.24576 | 0.24285 | 0.23978 | 0.23655 | 0.23315 | 0.22957 | 0.2258 | 0.22181 | 0.2176 | 0.21314 | 0.20842 | 0.2034 | 0.19804 | 0.19232 | 0.18618 | 0.17956 | 0.17239 | 0.16457 | 0.15598 | 0.14645 | 0.13575 | 0.12353 | 0.10922 | 0.091773 | 0.068679 | 0
Gamma |  | 13.3275 | 13.3257 | 13.3199 | 13.3092 | 13.2933 | 13.2721 | 13.2453 | 13.2131 | 13.1752 | 13.1317 | 13.0827 | 13.028 | 12.9677 | 12.9017 | 12.8301 | 12.7529 | 12.6699 | 12.5811 | 12.4865 | 12.386 | 12.2794 | 12.1666 | 12.0475 | 11.9218 | 11.7893 | 11.6497 | 11.5026 | 11.3477 | 11.1847 | 11.0129 | 10.8317 | 10.6406 | 10.4386 | 10.2249 | 9.9982 | 9.7573 | 9.5007 | 9.2262 | 8.9318 | 8.6144 | 8.2705 | 7.8955 | 7.4836 | 7.0267 | 6.5135 | 5.9275 | 5.2415 | 4.4056 | 3.2991 | 0
Gamma_additional |  | 13.3275 | 13.3257 | 13.3199 | 13.3092 | 13.2933 | 13.2721 | 13.2453 | 13.2131 | 13.1752 | 13.1317 | 13.0827 | 13.028 | 12.9677 | 12.9017 | 12.8301 | 12.7529 | 12.6699 | 12.5811 | 12.4865 | 12.386 | 12.2794 | 12.1666 | 12.0475 | 11.9218 | 11.7893 | 11.6497 | 11.5026 | 11.3477 | 11.1847 | 11.0129 | 10.8317 | 10.6406 | 10.4386 | 10.2249 | 9.9982 | 9.7573 | 9.5007 | 9.2262 | 8.9318 | 8.6144 | 8.2705 | 7.8955 | 7.4836 | 7.0267 | 6.5135 | 5.9275 | 5.2415 | 4.4056 | 3.2991 | 0
Gamma_basic |  | 0 | 0 | 0 | 0 | 0 | 0 | 0 | 0 | 0 | 0 | 0 | 0 | 0 | 0 | 0 | 0 | 0 | 0 | 0 | 0 | 0 | 0 | 0 | 0 | 0 | 0 | 0 | 0 | 0 | 0 | 0 | 0 | 0 | 0 | 0 | 0 | 0 | 0 | 0 | 0 | 0 | 0 | 0 | 0 | 0 | 0 | 0 | 0 | 0 | 0
Wing load | N | 2180.1728 | 2170.5551 | 2169.6048 | 2167.8615 | 2165.2729 | 2161.8092 | 2157.4527 | 2152.1929 | 2146.0237 | 2138.9422 | 2130.9468 | 2122.0368 | 2112.211 | 2101.4681 | 2089.8051 | 2077.2175 | 2063.6989 | 2049.2402 | 2033.8298 | 2017.4525 | 2000.09 | 1981.7194 | 1962.3137 | 1941.8405 | 1920.2618 | 1897.5205 | 1873.5618 | 1848.3358 | 1821.7709 | 1793.7839 | 1764.2778 | 1733.1397 | 1700.2373 | 1665.4156 | 1628.4917 | 1589.2489 | 1547.4282 | 1502.718 | 1454.7391 | 1403.0249 | 1346.992 | 1285.8973 | 1218.7716 | 1144.3107 | 1060.6849 | 965.1735 | 853.3683 | 717.0773 | 536.6245 | 0
Additional load | N | 2180.1728 | 2170.5551 | 2169.6048 | 2167.8615 | 2165.2729 | 2161.8092 | 2157.4527 | 2152.1929 | 2146.0237 | 2138.9422 | 2130.9468 | 2122.0368 | 2112.211 | 2101.4681 | 2089.8051 | 2077.2175 | 2063.6989 | 2049.2402 | 2033.8298 | 2017.4525 | 2000.09 | 1981.7194 | 1962.3137 | 1941.8405 | 1920.2618 | 1897.5205 | 1873.5618 | 1848.3358 | 1821.7709 | 1793.7839 | 1764.2778 | 1733.1397 | 1700.2373 | 1665.4156 | 1628.4917 | 1589.2489 | 1547.4282 | 1502.718 | 1454.7391 | 1403.0249 | 1346.992 | 1285.8973 | 1218.7716 | 1144.3107 | 1060.6849 | 965.1735 | 853.3683 | 717.0773 | 536.6245 | 0
Basic load | N | 0 | 0 | 0 | 0 | 0 | 0 | 0 | 0 | 0 | 0 | 0 | 0 | 0 | 0 | 0 | 0 | 0 | 0 | 0 | 0 | 0 | 0 | 0 | 0 | 0 | 0 | 0 | 0 | 0 | 0 | 0 | 0 | 0 | 0 | 0 | 0 | 0 | 0 | 0 | 0 | 0 | 0 | 0 | 0 | 0 | 0 | 0 | 0 | 0 | 0
Alpha = 10.0 deg
Cl |  | 0.68254 | 0.68555 | 0.69137 | 0.69704 | 0.70254 | 0.70785 | 0.71297 | 0.71788 | 0.72257 | 0.72705 | 0.7313 | 0.73531 | 0.73909 | 0.74261 | 0.74588 | 0.74887 | 0.75159 | 0.75403 | 0.75615 | 0.75796 | 0.75944 | 0.76055 | 0.7613 | 0.76163 | 0.76154 | 0.76098 | 0.75991 | 0.7583 | 0.7561 | 0.75324 | 0.74968 | 0.74532 | 0.74009 | 0.73389 | 0.72659 | 0.71806 | 0.70813 | 0.69661 | 0.68324 | 0.66774 | 0.64974 | 0.62877 | 0.60423 | 0.57531 | 0.54089 | 0.49932 | 0.44797 | 0.38205 | 0.29024 | 0
Cl_additional |  | 0.68254 | 0.68555 | 0.69137 | 0.69704 | 0.70254 | 0.70785 | 0.71297 | 0.71788 | 0.72257 | 0.72705 | 0.7313 | 0.73531 | 0.73909 | 0.74261 | 0.74588 | 0.74887 | 0.75159 | 0.75403 | 0.75615 | 0.75796 | 0.75944 | 0.76055 | 0.7613 | 0.76163 | 0.76154 | 0.76098 | 0.75991 | 0.7583 | 0.7561 | 0.75324 | 0.74968 | 0.74532 | 0.74009 | 0.73389 | 0.72659 | 0.71806 | 0.70813 | 0.69661 | 0.68324 | 0.66774 | 0.64974 | 0.62877 | 0.60423 | 0.57531 | 0.54089 | 0.49932 | 0.44797 | 0.38205 | 0.29024 | 0
Cl_basic |  | 0 | 0 | 0 | 0 | 0 | 0 | 0 | 0 | 0 | 0 | 0 | 0 | 0 | 0 | 0 | 0 | 0 | 0 | 0 | 0 | 0 | 0 | 0 | 0 | 0 | 0 | 0 | 0 | 0 | 0 | 0 | 0 | 0 | 0 | 0 | 0 | 0 | 0 | 0 | 0 | 0 | 0 | 0 | 0 | 0 | 0 | 0 | 0 | 0 | 0
cCl | m | 1.3951 | 1.389 | 1.3884 | 1.3872 | 1.3856 | 1.3834 | 1.3806 | 1.3772 | 1.3733 | 1.3687 | 1.3636 | 1.3579 | 1.3516 | 1.3448 | 1.3373 | 1.3292 | 1.3206 | 1.3113 | 1.3015 | 1.291 | 1.2799 | 1.2681 | 1.2557 | 1.2426 | 1.2288 | 1.2142 | 1.1989 | 1.1828 | 1.1658 | 1.1479 | 1.129 | 1.1091 | 1.088 | 1.0657 | 1.0421 | 1.017 | 0.99022 | 0.96161 | 0.93091 | 0.89781 | 0.86196 | 0.82286 | 0.77991 | 0.73226 | 0.67875 | 0.61763 | 0.54608 | 0.45887 | 0.34339 | 0
cCl_additional | m | 1.3951 | 1.389 | 1.3884 | 1.3872 | 1.3856 | 1.3834 | 1.3806 | 1.3772 | 1.3733 | 1.3687 | 1.3636 | 1.3579 | 1.3516 | 1.3448 | 1.3373 | 1.3292 | 1.3206 | 1.3113 | 1.3015 | 1.291 | 1.2799 | 1.2681 | 1.2557 | 1.2426 | 1.2288 | 1.2142 | 1.1989 | 1.1828 | 1.1658 | 1.1479 | 1.129 | 1.1091 | 1.088 | 1.0657 | 1.0421 | 1.017 | 0.99022 | 0.96161 | 0.93091 | 0.89781 | 0.86196 | 0.82286 | 0.77991 | 0.73226 | 0.67875 | 0.61763 | 0.54608 | 0.45887 | 0.34339 | 0
cCl_basic | m | 1.3951 | 1.389 | 1.3884 | 1.3872 | 1.3856 | 1.3834 | 1.3806 | 1.3772 | 1.3733 | 1.3687 | 1.3636 | 1.3579 | 1.3516 | 1.3448 | 1.3373 | 1.3292 | 1.3206 | 1.3113 | 1.3015 | 1.291 | 1.2799 | 1.2681 | 1.2557 | 1.2426 | 1.2288 | 1.2142 | 1.1989 | 1.1828 | 1.1658 | 1.1479 | 1.129 | 1.1091 | 1.088 | 1.0657 | 1.0421 | 1.017 | 0.99022 | 0.96161 | 0.93091 | 0.89781 | 0.86196 | 0.82286 | 0.77991 | 0.73226 | 0.67875 | 0.61763 | 0.54608 | 0.45887 | 0.34339 | 0
Gamma |  | 66.6373 | 66.6286 | 66.5995 | 66.546 | 66.4666 | 66.3603 | 66.2267 | 66.0653 | 65.8759 | 65.6586 | 65.4133 | 65.1398 | 64.8383 | 64.5086 | 64.1506 | 63.7643 | 63.3493 | 62.9056 | 62.4326 | 61.9299 | 61.3969 | 60.8331 | 60.2374 | 59.6089 | 58.9466 | 58.2485 | 57.513 | 56.7387 | 55.9233 | 55.0643 | 54.1586 | 53.2029 | 52.1931 | 51.1243 | 49.9911 | 48.7867 | 47.5033 | 46.1312 | 44.6588 | 43.0718 | 41.3524 | 39.4776 | 37.4179 | 35.1333 | 32.5676 | 29.6374 | 26.2077 | 22.0278 | 16.4955 | 0
Gamma_additional |  | 66.6373 | 66.6286 | 66.5995 | 66.546 | 66.4666 | 66.3603 | 66.2267 | 66.0653 | 65.8759 | 65.6586 | 65.4133 | 65.1398 | 64.8383 | 64.5086 | 64.1506 | 63.7643 | 63.3493 | 62.9056 | 62.4326 | 61.9299 | 61.3969 | 60.8331 | 60.2374 | 59.6089 | 58.9466 | 58.2485 | 57.513 | 56.7387 | 55.9233 | 55.0643 | 54.1586 | 53.2029 | 52.1931 | 51.1243 | 49.9911 | 48.7867 | 47.5033 | 46.1312 | 44.6588 | 43.0718 | 41.3524 | 39.4776 | 37.4179 | 35.1333 | 32.5676 | 29.6374 | 26.2077 | 22.0278 | 16.4955 | 0
Gamma_basic |  | 0 | 0 | 0 | 0 | 0 | 0 | 0 | 0 | 0 | 0 | 0 | 0 | 0 | 0 | 0 | 0 | 0 | 0 | 0 | 0 | 0 | 0 | 0 | 0 | 0 | 0 | 0 | 0 | 0 | 0 | 0 | 0 | 0 | 0 | 0 | 0 | 0 | 0 | 0 | 0 | 0 | 0 | 0 | 0 | 0 | 0 | 0 | 0 | 0 | 0
Wing load | N | 10900.8642 | 10852.7757 | 10848.024 | 10839.3076 | 10826.3644 | 10809.046 | 10787.2636 | 10760.9644 | 10730.1187 | 10694.7111 | 10654.7342 | 10610.1838 | 10561.0552 | 10507.3405 | 10449.0254 | 10386.0876 | 10318.4945 | 10246.2012 | 10169.1489 | 10087.2627 | 10000.4498 | 9908.5971 | 9811.5686 | 9709.2027 | 9601.3088 | 9487.6023 | 9367.8091 | 9241.6791 | 9108.8546 | 8968.9194 | 8821.389 | 8665.6983 | 8501.1864 | 8327.078 | 8142.4587 | 7946.2446 | 7737.1411 | 7513.5899 | 7273.6957 | 7015.1247 | 6734.96 | 6429.4864 | 6093.8578 | 5721.5533 | 5303.4247 | 4825.8677 | 4266.8415 | 3585.3867 | 2683.1227 | 0
Additional load | N | 10900.8642 | 10852.7757 | 10848.024 | 10839.3076 | 10826.3644 | 10809.046 | 10787.2636 | 10760.9644 | 10730.1187 | 10694.7111 | 10654.7342 | 10610.1838 | 10561.0552 | 10507.3405 | 10449.0254 | 10386.0876 | 10318.4945 | 10246.2012 | 10169.1489 | 10087.2627 | 10000.4498 | 9908.5971 | 9811.5686 | 9709.2027 | 9601.3088 | 9487.6023 | 9367.8091 | 9241.6791 | 9108.8546 | 8968.9194 | 8821.389 | 8665.6983 | 8501.1864 | 8327.078 | 8142.4587 | 7946.2446 | 7737.1411 | 7513.5899 | 7273.6957 | 7015.1247 | 6734.96 | 6429.4864 | 6093.8578 | 5721.5533 | 5303.4247 | 4825.8677 | 4266.8415 | 3585.3867 | 2683.1227 | 0
Basic load | N | 0 | 0 | 0 | 0 | 0 | 0 | 0 | 0 | 0 | 0 | 0 | 0 | 0 | 0 | 0 | 0 | 0 | 0 | 0 | 0 | 0 | 0 | 0 | 0 | 0 | 0 | 0 | 0 | 0 | 0 | 0 | 0 | 0 | 0 | 0 | 0 | 0 | 0 | 0 | 0 | 0 | 0 | 0 | 0 | 0 | 0 | 0 | 0 | 0 | 0
DRAG
CD_zero |  | 0.0078432
Oswald factor |  | 0.91154
CD_induced at Alpha = -0.2169917592488475 deg |  | 1.7554e-05
CD_wave |  | 0
CD at alpha = -0.2169917592488475 deg |  | 0.0055372
DRAG POLAR CURVE
CL |  | -0.49583 | -0.44861 | -0.40139 | -0.35417 | -0.30695 | -0.25973 | -0.21251 | -0.16528 | -0.11853 | -0.070842 | -0.023621 | 0.023139 | 0.069434 | 0.11527 | 0.16065 | 0.20561 | 0.25012 | 0.29421 | 0.33788 | 0.38116 | 0.42403 | 0.46652 | 0.50864 | 0.55042 | 0.59217 | 0.63538 | 0.68104 | 0.72991 | 0.78549 | 0.85384 | 0.92739 | 1.0058 | 1.088 | 1.1709
CD |  | 0.0064041 | 0.0062482 | 0.0061083 | 0.0059808 | 0.0058712 | 0.0057703 | 0.0056901 | 0.0056201 | 0.0055807 | 0.0055505 | 0.0055373 | 0.0055371 | 0.0055501 | 0.005578 | 0.0056162 | 0.0056789 | 0.0057523 | 0.0058433 | 0.00594 | 0.006053 | 0.0061717 | 0.0063066 | 0.0064487 | 0.00661 | 0.0067818 | 0.0069742 | 0.0071882 | 0.0074341 | 0.0077321 | 0.0081274 | 0.0085895 | 0.0091121 | 0.0096886 | 0.010302
DRAG DISTRIBUTIONS
y stations | m | 0 | 0.074588 | 0.14918 | 0.22376 | 0.29835 | 0.37294 | 0.44753 | 0.52211 | 0.5967 | 0.67129 | 0.74588 | 0.82047 | 0.89505 | 0.96964 | 1.0442 | 1.1188 | 1.1934 | 1.268 | 1.3426 | 1.4172 | 1.4918 | 1.5663 | 1.6409 | 1.7155 | 1.7901 | 1.8647 | 1.9393 | 2.0139 | 2.0885 | 2.163 | 2.2376 | 2.3122 | 2.3868 | 2.4614 | 2.536 | 2.6106 | 2.6852 | 2.7597 | 2.8343 | 2.9089 | 2.9835 | 3.0581 | 3.1327 | 3.2073 | 3.2819 | 3.3564 | 3.431 | 3.5056 | 3.5802 | 3.6548
eta stations |  | 0 | 0.020408 | 0.040816 | 0.061224 | 0.081633 | 0.10204 | 0.12245 | 0.14286 | 0.16327 | 0.18367 | 0.20408 | 0.22449 | 0.2449 | 0.26531 | 0.28571 | 0.30612 | 0.32653 | 0.34694 | 0.36735 | 0.38776 | 0.40816 | 0.42857 | 0.44898 | 0.46939 | 0.4898 | 0.5102 | 0.53061 | 0.55102 | 0.57143 | 0.59184 | 0.61224 | 0.63265 | 0.65306 | 0.67347 | 0.69388 | 0.71429 | 0.73469 | 0.7551 | 0.77551 | 0.79592 | 0.81633 | 0.83673 | 0.85714 | 0.87755 | 0.89796 | 0.91837 | 0.93878 | 0.95918 | 0.97959 | 1
Alpha = 0.0 deg
Cd_parasite |  | 0.0055131 | 0.0055131 | 0.0055131 | 0.0055131 | 0.0055131 | 0.0055131 | 0.0055131 | 0.0055131 | 0.0055131 | 0.0055131 | 0.0055131 | 0.0055131 | 0.0055131 | 0.0055131 | 0.0055131 | 0.0055131 | 0.0055131 | 0.0055131 | 0.0055131 | 0.0055131 | 0.0055131 | 0.0055131 | 0.0055131 | 0.0055131 | 0.0055131 | 0.0055131 | 0.0055131 | 0.0055131 | 0.0055131 | 0.0055131 | 0.0055131 | 0.0055131 | 0.0055131 | 0.0055131 | 0.0055131 | 0.0055131 | 0.0055131 | 0.0055131 | 0.0055131 | 0.0055131 | 0.0055131 | 0.0055131 | 0.0055131 | 0.0055131 | 0.0055131 | 0.0055131 | 0.0055131 | 0.0055131 | 0.0055131 | 0.0055131
Cd_induced |  | 0 | 0 | 0 | 0 | 0 | 0 | 0 | 0 | 0 | 0 | 0 | 0 | 0 | 0 | 0 | 0 | 0 | 0 | 0 | 0 | 0 | 0 | 0 | 0 | 0 | 0 | 0 | 0 | 0 | 0 | 0 | 0 | 0 | 0 | 0 | 0 | 0 | 0 | 0 | 0 | 0 | 0 | 0 | 0 | 0 | 0 | 0 | 0 | 0 | 0
Cd |  | 0.0055131 | 0.0055131 | 0.0055131 | 0.0055131 | 0.0055131 | 0.0055131 | 0.0055131 | 0.0055131 | 0.0055131 | 0.0055131 | 0.0055131 | 0.0055131 | 0.0055131 | 0.0055131 | 0.0055131 | 0.0055131 | 0.0055131 | 0.0055131 | 0.0055131 | 0.0055131 | 0.0055131 | 0.0055131 | 0.0055131 | 0.0055131 | 0.0055131 | 0.0055131 | 0.0055131 | 0.0055131 | 0.0055131 | 0.0055131 | 0.0055131 | 0.0055131 | 0.0055131 | 0.0055131 | 0.0055131 | 0.0055131 | 0.0055131 | 0.0055131 | 0.0055131 | 0.0055131 | 0.0055131 | 0.0055131 | 0.0055131 | 0.0055131 | 0.0055131 | 0.0055131 | 0.0055131 | 0.0055131 | 0.0055131 | 0.0055131
Drag | N | 88.0497 | 88.0497 | 88.0497 | 88.0497 | 88.0497 | 88.0497 | 88.0497 | 88.0497 | 88.0497 | 88.0497 | 88.0497 | 88.0497 | 88.0497 | 88.0497 | 88.0497 | 88.0497 | 88.0497 | 88.0497 | 88.0497 | 88.0497 | 88.0497 | 88.0497 | 88.0497 | 88.0497 | 88.0497 | 88.0497 | 88.0497 | 88.0497 | 88.0497 | 88.0497 | 88.0497 | 88.0497 | 88.0497 | 88.0497 | 88.0497 | 88.0497 | 88.0497 | 88.0497 | 88.0497 | 88.0497 | 88.0497 | 88.0497 | 88.0497 | 88.0497 | 88.0497 | 88.0497 | 88.0497 | 88.0497 | 88.0497 | 88.0497
Alpha = 2.0 deg
Cd_parasite |  | 0.0055776 | 0.0055782 | 0.0055792 | 0.0055801 | 0.0055811 | 0.005582 | 0.0055829 | 0.0055837 | 0.0055845 | 0.0055853 | 0.005586 | 0.0055867 | 0.0055873 | 0.0055879 | 0.0055885 | 0.005589 | 0.0055895 | 0.0055899 | 0.0055903 | 0.0055906 | 0.0055908 | 0.005591 | 0.0055911 | 0.0055912 | 0.0055912 | 0.0055911 | 0.0055909 | 0.0055906 | 0.0055903 | 0.0055898 | 0.0055892 | 0.0055884 | 0.0055875 | 0.0055865 | 0.0055852 | 0.0055837 | 0.005582 | 0.0055801 | 0.0055778 | 0.0055751 | 0.005572 | 0.0055684 | 0.0055642 | 0.0055593 | 0.0055534 | 0.0055462 | 0.0055382 | 0.0055345 | 0.0055294 | 0.0055131
Cd_induced |  | 1.2626e-05 | 1.2712e-05 | 1.2844e-05 | 1.2966e-05 | 1.308e-05 | 1.3189e-05 | 1.3293e-05 | 1.3391e-05 | 1.3485e-05 | 1.3573e-05 | 1.3657e-05 | 1.3735e-05 | 1.3808e-05 | 1.3877e-05 | 1.394e-05 | 1.3997e-05 | 1.405e-05 | 1.4096e-05 | 1.4137e-05 | 1.4172e-05 | 1.4201e-05 | 1.4223e-05 | 1.4238e-05 | 1.4246e-05 | 1.4247e-05 | 1.4238e-05 | 1.4218e-05 | 1.4189e-05 | 1.415e-05 | 1.4099e-05 | 1.4035e-05 | 1.3957e-05 | 1.3863e-05 | 1.3753e-05 | 1.3623e-05 | 1.3471e-05 | 1.3295e-05 | 1.3091e-05 | 1.2856e-05 | 1.2585e-05 | 1.2273e-05 | 1.1913e-05 | 1.1497e-05 | 1.1019e-05 | 1.0471e-05 | 9.8546e-06 | 9.2082e-06 | 8.7846e-06 | 1.1606e-05 | -1.9248e-19
Cd |  | 0.0055903 | 0.0055909 | 0.005592 | 0.0055931 | 0.0055942 | 0.0055952 | 0.0055962 | 0.0055971 | 0.005598 | 0.0055989 | 0.0055997 | 0.0056004 | 0.0056012 | 0.0056018 | 0.0056024 | 0.005603 | 0.0056035 | 0.005604 | 0.0056044 | 0.0056048 | 0.005605 | 0.0056052 | 0.0056054 | 0.0056055 | 0.0056054 | 0.0056053 | 0.0056051 | 0.0056048 | 0.0056044 | 0.0056039 | 0.0056032 | 0.0056024 | 0.0056014 | 0.0056002 | 0.0055988 | 0.0055972 | 0.0055953 | 0.0055932 | 0.0055906 | 0.0055877 | 0.0055843 | 0.0055803 | 0.0055757 | 0.0055703 | 0.0055638 | 0.0055561 | 0.0055474 | 0.0055433 | 0.005541 | 0.0055131
Drag | N | 89.2819 | 88.5081 | 87.7423 | 86.9757 | 86.2082 | 85.4399 | 84.6706 | 83.9005 | 83.1295 | 82.3576 | 81.5849 | 80.8112 | 80.0367 | 79.2613 | 78.485 | 77.7079 | 76.9298 | 76.1509 | 75.371 | 74.5902 | 73.8085 | 73.0258 | 72.2422 | 71.4575 | 70.6718 | 69.885 | 69.097 | 68.3078 | 67.5174 | 66.7256 | 65.9323 | 65.1375 | 64.3411 | 63.5428 | 62.7426 | 61.9401 | 61.1352 | 60.3276 | 59.5169 | 58.7027 | 57.8845 | 57.0615 | 56.2329 | 55.3975 | 54.5537 | 53.6991 | 52.8378 | 52.0218 | 51.2236 | 50.1935
Alpha = 10.0 deg
Cd_parasite |  | 0.0071498 | 0.0071642 | 0.0071921 | 0.0072192 | 0.0072456 | 0.0072711 | 0.0072956 | 0.0073191 | 0.0073416 | 0.0073631 | 0.0073857 | 0.0074072 | 0.0074274 | 0.0074463 | 0.0074637 | 0.0074798 | 0.0074944 | 0.0075074 | 0.0075188 | 0.0075284 | 0.0075363 | 0.0075423 | 0.0075463 | 0.0075481 | 0.0075476 | 0.0075446 | 0.0075389 | 0.0075303 | 0.0075185 | 0.0075032 | 0.0074841 | 0.0074608 | 0.0074328 | 0.0073996 | 0.0073609 | 0.00732 | 0.0072724 | 0.0072172 | 0.0071531 | 0.0070788 | 0.0069926 | 0.0068963 | 0.0067924 | 0.00667 | 0.0065279 | 0.0063854 | 0.0062134 | 0.0060277 | 0.0058103 | 0.0055131
Cd_induced |  | 0.00031543 | 0.0003176 | 0.00032088 | 0.00032392 | 0.00032679 | 0.00032951 | 0.0003321 | 0.00033456 | 0.00033689 | 0.0003391 | 0.00034118 | 0.00034314 | 0.00034497 | 0.00034668 | 0.00034825 | 0.00034969 | 0.000351 | 0.00035217 | 0.00035319 | 0.00035406 | 0.00035478 | 0.00035533 | 0.00035571 | 0.00035591 | 0.00035594 | 0.00035571 | 0.00035521 | 0.00035449 | 0.0003535 | 0.00035222 | 0.00035063 | 0.00034868 | 0.00034635 | 0.00034358 | 0.00034033 | 0.00033654 | 0.00033214 | 0.00032705 | 0.00032118 | 0.00031441 | 0.0003066 | 0.0002976 | 0.00028723 | 0.00027528 | 0.00026159 | 0.00024618 | 0.00023001 | 0.00021939 | 0.00028924 | -9.4528e-19
Cd |  | 0.0074652 | 0.0074818 | 0.007513 | 0.0075432 | 0.0075724 | 0.0076006 | 0.0076277 | 0.0076537 | 0.0076785 | 0.0077022 | 0.0077269 | 0.0077503 | 0.0077724 | 0.0077929 | 0.007812 | 0.0078295 | 0.0078454 | 0.0078595 | 0.0078719 | 0.0078825 | 0.0078911 | 0.0078976 | 0.007902 | 0.007904 | 0.0079035 | 0.0079003 | 0.0078941 | 0.0078848 | 0.007872 | 0.0078554 | 0.0078347 | 0.0078095 | 0.0077791 | 0.0077432 | 0.0077012 | 0.0076566 | 0.0076046 | 0.0075442 | 0.0074743 | 0.0073933 | 0.0072992 | 0.0071939 | 0.0070796 | 0.0069453 | 0.0067895 | 0.0066316 | 0.0064434 | 0.0062471 | 0.0060995 | 0.0055131
Drag | N | 119.2263 | 118.4425 | 117.8833 | 117.3003 | 116.6936 | 116.0629 | 115.408 | 114.7288 | 114.0252 | 113.2973 | 112.5778 | 111.8334 | 111.062 | 110.2639 | 109.4388 | 108.5866 | 107.7073 | 106.8006 | 105.8661 | 104.9035 | 103.9121 | 102.8915 | 101.8408 | 100.7591 | 99.6456 | 98.4979 | 97.3142 | 96.094 | 94.835 | 93.5348 | 92.1905 | 90.7989 | 89.3562 | 87.8579 | 86.3029 | 84.7293 | 83.0884 | 81.372 | 79.5704 | 77.6714 | 75.6601 | 73.5609 | 71.4004 | 69.0719 | 66.5716 | 64.0938 | 61.3721 | 58.627 | 56.3868 | 50.1935
PITCHING MOMENT
CM_ac |  | 9.1011e-20
CM_alpha | 1/deg | 0.0068561
CM at alpha = -0.2169917592488475 deg |  | 3.4803e-05
PITCHING MOMENT CURVE
Alpha | deg | -7.11 | -6.4328 | -5.7557 | -5.0786 | -4.4015 | -3.7243 | -3.0472 | -2.3701 | -1.6996 | -1.0158 | -0.33871 | 0.3318 | 0.99565 | 1.6528 | 2.3037 | 2.9483 | 3.5866 | 4.2187 | 4.845 | 5.4656 | 6.0804 | 6.6896 | 7.2936 | 7.8927 | 8.4914 | 9.111 | 9.7657 | 10.4665 | 11.2635 | 12.2398 | 13.2775 | 14.3627 | 15.4786 | 16.5854
CM |  | -7.7966e-05 | -7.0541e-05 | -6.3116e-05 | -5.569e-05 | -4.8265e-05 | -4.084e-05 | -3.3415e-05 | -2.599e-05 | -1.8638e-05 | -1.1139e-05 | -3.7142e-06 | 0.00020847 | 0.00062555 | 0.0010385 | 0.0014474 | 0.0018524 | 0.0022534 | 0.0026506 | 0.0030441 | 0.0034339 | 0.0038202 | 0.004203 | 0.0045825 | 0.0049589 | 0.0053351 | 0.0057243 | 0.0061357 | 0.006576 | 0.0070767 | 0.0076901 | 0.0083421 | 0.0090239 | 0.009725 | 0.01042
PITCHING MOMENT DISTRIBUTIONS
y stations | m | 0 | 0.074588 | 0.14918 | 0.22376 | 0.29835 | 0.37294 | 0.44753 | 0.52211 | 0.5967 | 0.67129 | 0.74588 | 0.82047 | 0.89505 | 0.96964 | 1.0442 | 1.1188 | 1.1934 | 1.268 | 1.3426 | 1.4172 | 1.4918 | 1.5663 | 1.6409 | 1.7155 | 1.7901 | 1.8647 | 1.9393 | 2.0139 | 2.0885 | 2.163 | 2.2376 | 2.3122 | 2.3868 | 2.4614 | 2.536 | 2.6106 | 2.6852 | 2.7597 | 2.8343 | 2.9089 | 2.9835 | 3.0581 | 3.1327 | 3.2073 | 3.2819 | 3.3564 | 3.431 | 3.5056 | 3.5802 | 3.6548
eta stations |  | 0 | 0.020408 | 0.040816 | 0.061224 | 0.081633 | 0.10204 | 0.12245 | 0.14286 | 0.16327 | 0.18367 | 0.20408 | 0.22449 | 0.2449 | 0.26531 | 0.28571 | 0.30612 | 0.32653 | 0.34694 | 0.36735 | 0.38776 | 0.40816 | 0.42857 | 0.44898 | 0.46939 | 0.4898 | 0.5102 | 0.53061 | 0.55102 | 0.57143 | 0.59184 | 0.61224 | 0.63265 | 0.65306 | 0.67347 | 0.69388 | 0.71429 | 0.73469 | 0.7551 | 0.77551 | 0.79592 | 0.81633 | 0.83673 | 0.85714 | 0.87755 | 0.89796 | 0.91837 | 0.93878 | 0.95918 | 0.97959 | 1
Alpha = 0.0 deg
Cm |  | 1.0082e-18 | 9.7148e-19 | 9.3406e-19 | 8.9596e-19 | 8.5717e-19 | 8.1767e-19 | 7.7744e-19 | 7.3646e-19 | 6.947e-19 | 6.5215e-19 | 6.0877e-19 | 5.6456e-19 | 5.1948e-19 | 4.735e-19 | 4.2661e-19 | 3.7877e-19 | 3.2995e-19 | 2.8012e-19 | 2.2926e-19 | 1.7733e-19 | 1.2429e-19 | 7.0104e-20 | 1.4744e-20 | -4.1833e-20 | -9.9667e-20 | -1.588e-19 | -2.1928e-19 | -2.8115e-19 | -3.4446e-19 | -4.0926e-19 | -4.756e-19 | -5.4354e-19 | -6.1314e-19 | -6.8446e-19 | -7.5756e-19 | -8.3252e-19 | -9.094e-19 | -9.8827e-19 | -1.0692e-18 | -1.1523e-18 | -1.2377e-18 | -1.3254e-18 | -1.4155e-18 | -1.5082e-18 | -1.6035e-18 | -1.7016e-18 | -1.8026e-18 | -1.9066e-18 | -2.0137e-18 | 0
Moment | N | 3.2914e-14 | 3.1159e-14 | 2.9431e-14 | 2.7729e-14 | 2.6052e-14 | 2.4402e-14 | 2.2777e-14 | 2.1179e-14 | 1.9606e-14 | 1.8059e-14 | 1.6539e-14 | 1.5044e-14 | 1.3575e-14 | 1.2132e-14 | 1.0715e-14 | 9.3242e-15 | 7.9591e-15 | 6.62e-15 | 5.3068e-15 | 4.0195e-15 | 2.7582e-15 | 1.5228e-15 | 3.1343e-16 | -8.7004e-16 | -2.0276e-15 | -3.1591e-15 | -4.2648e-15 | -5.3445e-15 | -6.3982e-15 | -7.426e-15 | -8.4279e-15 | -9.4038e-15 | -1.0354e-14 | -1.1278e-14 | -1.2176e-14 | -1.3048e-14 | -1.3894e-14 | -1.4714e-14 | -1.5509e-14 | -1.6277e-14 | -1.702e-14 | -1.7736e-14 | -1.8427e-14 | -1.9091e-14 | -1.973e-14 | -2.0343e-14 | -2.0929e-14 | -2.149e-14 | -2.2025e-14 | 0
Alpha = 2.0 deg
Cm |  | 0.019835 | 0.019196 | 0.018613 | 0.018001 | 0.017357 | 0.016682 | 0.015976 | 0.015238 | 0.014468 | 0.013666 | 0.012832 | 0.011965 | 0.011066 | 0.010135 | 0.0091714 | 0.0081757 | 0.0071478 | 0.006088 | 0.0049967 | 0.003874 | 0.0027205 | 0.0015368 | 0.00032353 | -0.00091833 | -0.0021877 | -0.0034831 | -0.0048029 | -0.006145 | -0.0075068 | -0.0088853 | -0.010277 | -0.011677 | -0.013079 | -0.014478 | -0.015865 | -0.01723 | -0.018561 | -0.019843 | -0.021056 | -0.022178 | -0.023179 | -0.02402 | -0.024652 | -0.025009 | -0.024999 | -0.024489 | -0.023275 | -0.020995 | -0.016846 | 0
Moment | N | 647.5105 | 615.6974 | 586.4839 | 557.0919 | 527.5405 | 497.8566 | 468.0714 | 438.2186 | 408.3331 | 378.4507 | 348.6078 | 318.8408 | 289.1861 | 259.6803 | 230.3597 | 201.2607 | 172.4197 | 143.8735 | 115.6589 | 87.8134 | 60.3751 | 33.3831 | 6.8776 | -19.0996 | -44.505 | -69.2921 | -93.4118 | -116.8121 | -139.4369 | -161.2251 | -182.1097 | -202.0169 | -220.864 | -238.5584 | -254.9945 | -270.0514 | -283.5888 | -295.4423 | -305.4166 | -313.2767 | -318.735 | -321.4331 | -320.9131 | -316.5727 | -307.588 | -292.7667 | -270.2373 | -236.6441 | -184.2515 | 0
Alpha = 10.0 deg
Cm |  | 0.099176 | 0.09598 | 0.093066 | 0.090003 | 0.086786 | 0.083412 | 0.079881 | 0.076192 | 0.072342 | 0.068331 | 0.06416 | 0.059826 | 0.055332 | 0.050675 | 0.045857 | 0.040878 | 0.035739 | 0.03044 | 0.024983 | 0.01937 | 0.013603 | 0.0076839 | 0.0016177 | -0.0045917 | -0.010938 | -0.017416 | -0.024015 | -0.030725 | -0.037534 | -0.044427 | -0.051384 | -0.058383 | -0.065397 | -0.072392 | -0.079327 | -0.086152 | -0.092806 | -0.099214 | -0.10528 | -0.11089 | -0.11589 | -0.1201 | -0.12326 | -0.12505 | -0.12499 | -0.12245 | -0.11637 | -0.10497 | -0.084229 | 0
Moment | N | 3237.5527 | 3078.4871 | 2932.4193 | 2785.4594 | 2637.7023 | 2489.283 | 2340.3572 | 2191.093 | 2041.6653 | 1892.2535 | 1743.039 | 1594.2038 | 1445.9306 | 1298.4014 | 1151.7983 | 1006.3033 | 862.0986 | 719.3673 | 578.2943 | 439.0668 | 301.8754 | 166.9153 | 34.3879 | -95.4981 | -222.5248 | -346.4605 | -467.0589 | -584.0605 | -697.1845 | -806.1254 | -910.5486 | -1010.0844 | -1104.3202 | -1192.792 | -1274.9726 | -1350.257 | -1417.944 | -1477.2113 | -1527.0828 | -1566.3834 | -1593.6752 | -1607.1655 | -1604.5653 | -1582.8637 | -1537.94 | -1463.8336 | -1351.1863 | -1183.2206 | -921.2573 | 0
ELEVATOR EFFECTS AT de = 5.0
ELEVATOR EFFECTS (2D)
Delta Cl0 |  | 0.36029
Delta Clmax |  | 0.019397
ELEVATOR EFFECTS (3D)
Delta CL0 |  | 0.18128
Delta CLmax |  | 0.014219
Delta CD0 |  | 0.0059894
Delta CM_c/4 |  | -0.0035253
GLOBAL ELEVATOR EFFECTS
Alpha stall (with Elevator) |  | 23.9167
Alpha star (with Elevator) |  | 8.6045
CL_max (with Elevator) |  | 1.7171
CL_star (with Elevator) |  | 0.78134
CL_alpha (with Elevator) | 1/deg | 0.069738
LIFT CURVE WITH ELEVATOR
Alpha | deg | -7.11 | -6.4328 | -5.7557 | -5.0786 | -4.4015 | -3.7243 | -3.0472 | -2.3701 | -1.6996 | -1.0158 | -0.33871 | 0.3318 | 0.99565 | 1.6528 | 2.3037 | 2.9483 | 3.5866 | 4.2187 | 4.845 | 5.4656 | 6.0804 | 6.6896 | 7.2936 | 7.8927 | 8.4914 | 9.111 | 9.7657 | 10.4665 | 11.2635 | 12.2398 | 13.2775 | 14.3627 | 15.4786 | 16.5854
CL |  | -0.31456 | -0.26733 | -0.22011 | -0.17289 | -0.12567 | -0.078449 | -0.031228 | 0.015994 | 0.062749 | 0.11044 | 0.15766 | 0.20442 | 0.25071 | 0.29654 | 0.34193 | 0.38688 | 0.4314 | 0.47548 | 0.51916 | 0.56243 | 0.60531 | 0.6478 | 0.68992 | 0.7317 | 0.77345 | 0.81668 | 0.86253 | 0.91201 | 0.96898 | 1.0399 | 1.1167 | 1.1982 | 1.2823 | 1.3647
DRAG POLAR CURVE WITH ELEVATOR
CL |  | -0.31456 | -0.26733 | -0.22011 | -0.17289 | -0.12567 | -0.078449 | -0.031228 | 0.015994 | 0.062749 | 0.11044 | 0.15766 | 0.20442 | 0.25071 | 0.29654 | 0.34193 | 0.38688 | 0.4314 | 0.47548 | 0.51916 | 0.56243 | 0.60531 | 0.6478 | 0.68992 | 0.7317 | 0.77345 | 0.81668 | 0.86253 | 0.91201 | 0.96898 | 1.0399 | 1.1167 | 1.1982 | 1.2823 | 1.3647
CD |  | 0.0068041 | 0.0066482 | 0.0065083 | 0.0063808 | 0.0062712 | 0.0061703 | 0.0060901 | 0.0060201 | 0.0059807 | 0.0059505 | 0.0059373 | 0.0059371 | 0.0059501 | 0.005978 | 0.0060162 | 0.0060789 | 0.0061523 | 0.0062433 | 0.00634 | 0.006453 | 0.0065717 | 0.0067066 | 0.0068487 | 0.00701 | 0.0071818 | 0.0073742 | 0.0075882 | 0.0078341 | 0.0081321 | 0.0085274 | 0.0089895 | 0.0095121 | 0.010089 | 0.010702
PITCHING MOMENT CURVE WITH ELEVATOR
Alpha | deg | -7.11 | -6.4328 | -5.7557 | -5.0786 | -4.4015 | -3.7243 | -3.0472 | -2.3701 | -1.6996 | -1.0158 | -0.33871 | 0.3318 | 0.99565 | 1.6528 | 2.3037 | 2.9483 | 3.5866 | 4.2187 | 4.845 | 5.4656 | 6.0804 | 6.6896 | 7.2936 | 7.8927 | 8.4914 | 9.111 | 9.7657 | 10.4665 | 11.2635 | 12.2398 | 13.2775 | 14.3627 | 15.4786 | 16.5854
CM |  | -0.0036032 | -0.0035958 | -0.0035884 | -0.003581 | -0.0035735 | -0.0035661 | -0.0035587 | -0.0035513 | -0.0035439 | -0.0035364 | -0.003529 | -0.0033168 | -0.0028997 | -0.0024868 | -0.0020779 | -0.0016729 | -0.0012719 | -0.00087469 | -0.00048121 | -9.1337e-05 | 0.00029496 | 0.00067774 | 0.0010572 | 0.0014336 | 0.0018098 | 0.0021991 | 0.0026104 | 0.0030507 | 0.0035514 | 0.0041649 | 0.0048168 | 0.0054987 | 0.0061998 | 0.0068951
CL (with Elevator) at Alpha = -0.2169917592488475 deg |  | 0.16615
CD (with Elevator) at Alpha = -0.2169917592488475 deg |  | 0.0059372
CM (with Elevator) at Alpha = -0.2169917592488475 deg |  | -0.0034905

## VERTICAL_TAIL
Description | Unit | Value
GLOBAL DATA
Critical Mach Number |  | 0.81747
Aerodynamic Center (LRF) | m | 2.477
Aerodynamic Center (MAC) |  | 0.23586
LIFT
CL_alpha | 1/deg | 0.038849
CL_zero |  | 0
CL_star |  | 1.2002
CL_max |  | 1.2002
Alpha_zero_lift | deg | 0
Alpha_star | deg | 11
Alpha_stall | deg | 39.7467
CL at Alpha = 0.0 rad |  | 0.077698
LIFT CURVE
Alpha | deg | 0 | 1.5 | 3 | 4.5 | 6 | 7.5 | 9 | 10.5 | 12 | 13.5 | 15 | 16.5 | 18 | 19.5 | 21 | 22.5 | 24 | 25.5 | 27 | 28.5 | 30
CL |  | 0 | 0.058274 | 0.11655 | 0.17482 | 0.23309 | 0.29137 | 0.34964 | 0.40791 | 0.46618 | 0.52429 | 0.58201 | 0.63908 | 0.69525 | 0.75021 | 0.80369 | 0.85535 | 0.90488 | 0.95192 | 0.99612 | 1.0371 | 1.0745
LIFT DISTRIBUTIONS
y stations | m | 0 | 0.098367 | 0.19673 | 0.2951 | 0.39347 | 0.49184 | 0.5902 | 0.68857 | 0.78694 | 0.88531 | 0.98367 | 1.082 | 1.1804 | 1.2788 | 1.3771 | 1.4755 | 1.5739 | 1.6722 | 1.7706 | 1.869 | 1.9673 | 2.0657 | 2.1641 | 2.2624 | 2.3608 | 2.4592 | 2.5576 | 2.6559 | 2.7543 | 2.8527 | 2.951 | 3.0494 | 3.1478 | 3.2461 | 3.3445 | 3.4429 | 3.5412 | 3.6396 | 3.738 | 3.8363 | 3.9347 | 4.0331 | 4.1314 | 4.2298 | 4.3282 | 4.4265 | 4.5249 | 4.6233 | 4.7216 | 4.82
eta stations |  | 0 | 0.020408 | 0.040816 | 0.061224 | 0.081633 | 0.10204 | 0.12245 | 0.14286 | 0.16327 | 0.18367 | 0.20408 | 0.22449 | 0.2449 | 0.26531 | 0.28571 | 0.30612 | 0.32653 | 0.34694 | 0.36735 | 0.38776 | 0.40816 | 0.42857 | 0.44898 | 0.46939 | 0.4898 | 0.5102 | 0.53061 | 0.55102 | 0.57143 | 0.59184 | 0.61224 | 0.63265 | 0.65306 | 0.67347 | 0.69388 | 0.71429 | 0.73469 | 0.7551 | 0.77551 | 0.79592 | 0.81633 | 0.83673 | 0.85714 | 0.87755 | 0.89796 | 0.91837 | 0.93878 | 0.95918 | 0.97959 | 1
Alpha = 0.0 deg
Cl |  | 0 | 0 | 0 | 0 | 0 | 0 | 0 | 0 | 0 | 0 | 0 | 0 | 0 | 0 | 0 | 0 | 0 | 0 | 0 | 0 | 0 | 0 | 0 | 0 | 0 | 0 | 0 | 0 | 0 | 0 | 0 | 0 | 0 | 0 | 0 | 0 | 0 | 0 | 0 | 0 | 0 | 0 | 0 | 0 | 0 | 0 | 0 | 0 | 0 | 0
Cl_additional |  | 0 | 0 | 0 | 0 | 0 | 0 | 0 | 0 | 0 | 0 | 0 | 0 | 0 | 0 | 0 | 0 | 0 | 0 | 0 | 0 | 0 | 0 | 0 | 0 | 0 | 0 | 0 | 0 | 0 | 0 | 0 | 0 | 0 | 0 | 0 | 0 | 0 | 0 | 0 | 0 | 0 | 0 | 0 | 0 | 0 | 0 | 0 | 0 | 0 | 0
Cl_basic |  | 0 | 0 | 0 | 0 | 0 | 0 | 0 | 0 | 0 | 0 | 0 | 0 | 0 | 0 | 0 | 0 | 0 | 0 | 0 | 0 | 0 | 0 | 0 | 0 | 0 | 0 | 0 | 0 | 0 | 0 | 0 | 0 | 0 | 0 | 0 | 0 | 0 | 0 | 0 | 0 | 0 | 0 | 0 | 0 | 0 | 0 | 0 | 0 | 0 | 0
cCl | m | 0 | 0 | 0 | 0 | 0 | 0 | 0 | 0 | 0 | 0 | 0 | 0 | 0 | 0 | 0 | 0 | 0 | 0 | 0 | 0 | 0 | 0 | 0 | 0 | 0 | 0 | 0 | 0 | 0 | 0 | 0 | 0 | 0 | 0 | 0 | 0 | 0 | 0 | 0 | 0 | 0 | 0 | 0 | 0 | 0 | 0 | 0 | 0 | 0 | 0
cCl_additional | m | 0 | 0 | 0 | 0 | 0 | 0 | 0 | 0 | 0 | 0 | 0 | 0 | 0 | 0 | 0 | 0 | 0 | 0 | 0 | 0 | 0 | 0 | 0 | 0 | 0 | 0 | 0 | 0 | 0 | 0 | 0 | 0 | 0 | 0 | 0 | 0 | 0 | 0 | 0 | 0 | 0 | 0 | 0 | 0 | 0 | 0 | 0 | 0 | 0 | 0
cCl_basic | m | 0 | 0 | 0 | 0 | 0 | 0 | 0 | 0 | 0 | 0 | 0 | 0 | 0 | 0 | 0 | 0 | 0 | 0 | 0 | 0 | 0 | 0 | 0 | 0 | 0 | 0 | 0 | 0 | 0 | 0 | 0 | 0 | 0 | 0 | 0 | 0 | 0 | 0 | 0 | 0 | 0 | 0 | 0 | 0 | 0 | 0 | 0 | 0 | 0 | 0
Gamma |  | 0 | 0 | 0 | 0 | 0 | 0 | 0 | 0 | 0 | 0 | 0 | 0 | 0 | 0 | 0 | 0 | 0 | 0 | 0 | 0 | 0 | 0 | 0 | 0 | 0 | 0 | 0 | 0 | 0 | 0 | 0 | 0 | 0 | 0 | 0 | 0 | 0 | 0 | 0 | 0 | 0 | 0 | 0 | 0 | 0 | 0 | 0 | 0 | 0 | 0
Gamma_additional |  | 0 | 0 | 0 | 0 | 0 | 0 | 0 | 0 | 0 | 0 | 0 | 0 | 0 | 0 | 0 | 0 | 0 | 0 | 0 | 0 | 0 | 0 | 0 | 0 | 0 | 0 | 0 | 0 | 0 | 0 | 0 | 0 | 0 | 0 | 0 | 0 | 0 | 0 | 0 | 0 | 0 | 0 | 0 | 0 | 0 | 0 | 0 | 0 | 0 | 0
Gamma_basic |  | 0 | 0 | 0 | 0 | 0 | 0 | 0 | 0 | 0 | 0 | 0 | 0 | 0 | 0 | 0 | 0 | 0 | 0 | 0 | 0 | 0 | 0 | 0 | 0 | 0 | 0 | 0 | 0 | 0 | 0 | 0 | 0 | 0 | 0 | 0 | 0 | 0 | 0 | 0 | 0 | 0 | 0 | 0 | 0 | 0 | 0 | 0 | 0 | 0 | 0
Wing load | N | 0 | 0 | 0 | 0 | 0 | 0 | 0 | 0 | 0 | 0 | 0 | 0 | 0 | 0 | 0 | 0 | 0 | 0 | 0 | 0 | 0 | 0 | 0 | 0 | 0 | 0 | 0 | 0 | 0 | 0 | 0 | 0 | 0 | 0 | 0 | 0 | 0 | 0 | 0 | 0 | 0 | 0 | 0 | 0 | 0 | 0 | 0 | 0 | 0 | 0
Additional load | N | 0 | 0 | 0 | 0 | 0 | 0 | 0 | 0 | 0 | 0 | 0 | 0 | 0 | 0 | 0 | 0 | 0 | 0 | 0 | 0 | 0 | 0 | 0 | 0 | 0 | 0 | 0 | 0 | 0 | 0 | 0 | 0 | 0 | 0 | 0 | 0 | 0 | 0 | 0 | 0 | 0 | 0 | 0 | 0 | 0 | 0 | 0 | 0 | 0 | 0
Basic load | N | 0 | 0 | 0 | 0 | 0 | 0 | 0 | 0 | 0 | 0 | 0 | 0 | 0 | 0 | 0 | 0 | 0 | 0 | 0 | 0 | 0 | 0 | 0 | 0 | 0 | 0 | 0 | 0 | 0 | 0 | 0 | 0 | 0 | 0 | 0 | 0 | 0 | 0 | 0 | 0 | 0 | 0 | 0 | 0 | 0 | 0 | 0 | 0 | 0 | 0
Alpha = 2.0 deg
Cl |  | 0.10285 | 0.10335 | 0.10434 | 0.10535 | 0.10636 | 0.10737 | 0.10836 | 0.10932 | 0.11027 | 0.11119 | 0.11208 | 0.11294 | 0.11377 | 0.11456 | 0.11532 | 0.11603 | 0.11671 | 0.11734 | 0.11792 | 0.11845 | 0.11893 | 0.11936 | 0.11972 | 0.12001 | 0.12024 | 0.12038 | 0.12044 | 0.12041 | 0.12027 | 0.12003 | 0.11966 | 0.11915 | 0.11849 | 0.11766 | 0.11664 | 0.11541 | 0.11393 | 0.11217 | 0.11009 | 0.10764 | 0.10477 | 0.10139 | 0.097403 | 0.09269 | 0.08707 | 0.080286 | 0.071926 | 0.061235 | 0.04643 | 0
Cl_additional |  | 0.10285 | 0.10335 | 0.10434 | 0.10535 | 0.10636 | 0.10737 | 0.10836 | 0.10932 | 0.11027 | 0.11119 | 0.11208 | 0.11294 | 0.11377 | 0.11456 | 0.11532 | 0.11603 | 0.11671 | 0.11734 | 0.11792 | 0.11845 | 0.11893 | 0.11936 | 0.11972 | 0.12001 | 0.12024 | 0.12038 | 0.12044 | 0.12041 | 0.12027 | 0.12003 | 0.11966 | 0.11915 | 0.11849 | 0.11766 | 0.11664 | 0.11541 | 0.11393 | 0.11217 | 0.11009 | 0.10764 | 0.10477 | 0.10139 | 0.097403 | 0.09269 | 0.08707 | 0.080286 | 0.071926 | 0.061235 | 0.04643 | 0
Cl_basic |  | 0 | 0 | 0 | 0 | 0 | 0 | 0 | 0 | 0 | 0 | 0 | 0 | 0 | 0 | 0 | 0 | 0 | 0 | 0 | 0 | 0 | 0 | 0 | 0 | 0 | 0 | 0 | 0 | 0 | 0 | 0 | 0 | 0 | 0 | 0 | 0 | 0 | 0 | 0 | 0 | 0 | 0 | 0 | 0 | 0 | 0 | 0 | 0 | 0 | 0
cCl | m | 0.40627 | 0.4047 | 0.405 | 0.4053 | 0.40555 | 0.40569 | 0.40571 | 0.40559 | 0.40532 | 0.40489 | 0.40429 | 0.40353 | 0.40258 | 0.40146 | 0.40015 | 0.39866 | 0.39697 | 0.39509 | 0.39302 | 0.39073 | 0.38824 | 0.38552 | 0.38259 | 0.37941 | 0.376 | 0.37232 | 0.36838 | 0.36415 | 0.35962 | 0.35477 | 0.34957 | 0.34401 | 0.33804 | 0.33164 | 0.32477 | 0.31737 | 0.30939 | 0.30077 | 0.29142 | 0.28126 | 0.27015 | 0.25796 | 0.24448 | 0.22947 | 0.21258 | 0.19326 | 0.17067 | 0.1432 | 0.10699 | 0
cCl_additional | m | 0.40627 | 0.4047 | 0.405 | 0.4053 | 0.40555 | 0.40569 | 0.40571 | 0.40559 | 0.40532 | 0.40489 | 0.40429 | 0.40353 | 0.40258 | 0.40146 | 0.40015 | 0.39866 | 0.39697 | 0.39509 | 0.39302 | 0.39073 | 0.38824 | 0.38552 | 0.38259 | 0.37941 | 0.376 | 0.37232 | 0.36838 | 0.36415 | 0.35962 | 0.35477 | 0.34957 | 0.34401 | 0.33804 | 0.33164 | 0.32477 | 0.31737 | 0.30939 | 0.30077 | 0.29142 | 0.28126 | 0.27015 | 0.25796 | 0.24448 | 0.22947 | 0.21258 | 0.19326 | 0.17067 | 0.1432 | 0.10699 | 0
cCl_basic | m | 0.40627 | 0.4047 | 0.405 | 0.4053 | 0.40555 | 0.40569 | 0.40571 | 0.40559 | 0.40532 | 0.40489 | 0.40429 | 0.40353 | 0.40258 | 0.40146 | 0.40015 | 0.39866 | 0.39697 | 0.39509 | 0.39302 | 0.39073 | 0.38824 | 0.38552 | 0.38259 | 0.37941 | 0.376 | 0.37232 | 0.36838 | 0.36415 | 0.35962 | 0.35477 | 0.34957 | 0.34401 | 0.33804 | 0.33164 | 0.32477 | 0.31737 | 0.30939 | 0.30077 | 0.29142 | 0.28126 | 0.27015 | 0.25796 | 0.24448 | 0.22947 | 0.21258 | 0.19326 | 0.17067 | 0.1432 | 0.10699 | 0
Gamma |  | 19.4064 | 19.4132 | 19.4278 | 19.4424 | 19.4541 | 19.461 | 19.462 | 19.4563 | 19.4433 | 19.4227 | 19.3941 | 19.3572 | 19.312 | 19.2581 | 19.1955 | 19.1238 | 19.043 | 18.9529 | 18.8532 | 18.7436 | 18.624 | 18.4938 | 18.3529 | 18.2008 | 18.037 | 17.8607 | 17.6715 | 17.4686 | 17.2513 | 17.0186 | 16.7694 | 16.5024 | 16.2163 | 15.9094 | 15.5796 | 15.2248 | 14.8423 | 14.4288 | 13.9806 | 13.493 | 12.9604 | 12.3757 | 11.7296 | 11.01 | 10.1998 | 9.2737 | 8.1908 | 6.8744 | 5.1393 | 0
Gamma_additional |  | 19.4064 | 19.4132 | 19.4278 | 19.4424 | 19.4541 | 19.461 | 19.462 | 19.4563 | 19.4433 | 19.4227 | 19.3941 | 19.3572 | 19.312 | 19.2581 | 19.1955 | 19.1238 | 19.043 | 18.9529 | 18.8532 | 18.7436 | 18.624 | 18.4938 | 18.3529 | 18.2008 | 18.037 | 17.8607 | 17.6715 | 17.4686 | 17.2513 | 17.0186 | 16.7694 | 16.5024 | 16.2163 | 15.9094 | 15.5796 | 15.2248 | 14.8423 | 14.4288 | 13.9806 | 13.493 | 12.9604 | 12.3757 | 11.7296 | 11.01 | 10.1998 | 9.2737 | 8.1908 | 6.8744 | 5.1393 | 0
Gamma_basic |  | 0 | 0 | 0 | 0 | 0 | 0 | 0 | 0 | 0 | 0 | 0 | 0 | 0 | 0 | 0 | 0 | 0 | 0 | 0 | 0 | 0 | 0 | 0 | 0 | 0 | 0 | 0 | 0 | 0 | 0 | 0 | 0 | 0 | 0 | 0 | 0 | 0 | 0 | 0 | 0 | 0 | 0 | 0 | 0 | 0 | 0 | 0 | 0 | 0 | 0
Wing load | N | 3174.4404 | 3162.1136 | 3164.4874 | 3166.8768 | 3168.7791 | 3169.9033 | 3170.0624 | 3169.129 | 3167.0132 | 3163.6489 | 3158.9856 | 3152.9831 | 3145.6077 | 3136.8291 | 3126.6185 | 3114.947 | 3101.7845 | 3087.0982 | 3070.8516 | 3053.004 | 3033.5091 | 3012.3145 | 2989.3602 | 2964.5778 | 2937.8895 | 2909.186 | 2878.3609 | 2845.3155 | 2809.9152 | 2772.0059 | 2731.4108 | 2687.9261 | 2641.3167 | 2591.3101 | 2537.5893 | 2479.7832 | 2417.4551 | 2350.0869 | 2277.0578 | 2197.6156 | 2110.8343 | 2015.5523 | 1910.2735 | 1793.0058 | 1660.9714 | 1510.0474 | 1333.5373 | 1118.9285 | 835.9658 | 0
Additional load | N | 3174.4404 | 3162.1136 | 3164.4874 | 3166.8768 | 3168.7791 | 3169.9033 | 3170.0624 | 3169.129 | 3167.0132 | 3163.6489 | 3158.9856 | 3152.9831 | 3145.6077 | 3136.8291 | 3126.6185 | 3114.947 | 3101.7845 | 3087.0982 | 3070.8516 | 3053.004 | 3033.5091 | 3012.3145 | 2989.3602 | 2964.5778 | 2937.8895 | 2909.186 | 2878.3609 | 2845.3155 | 2809.9152 | 2772.0059 | 2731.4108 | 2687.9261 | 2641.3167 | 2591.3101 | 2537.5893 | 2479.7832 | 2417.4551 | 2350.0869 | 2277.0578 | 2197.6156 | 2110.8343 | 2015.5523 | 1910.2735 | 1793.0058 | 1660.9714 | 1510.0474 | 1333.5373 | 1118.9285 | 835.9658 | 0
Basic load | N | 0 | 0 | 0 | 0 | 0 | 0 | 0 | 0 | 0 | 0 | 0 | 0 | 0 | 0 | 0 | 0 | 0 | 0 | 0 | 0 | 0 | 0 | 0 | 0 | 0 | 0 | 0 | 0 | 0 | 0 | 0 | 0 | 0 | 0 | 0 | 0 | 0 | 0 | 0 | 0 | 0 | 0 | 0 | 0 | 0 | 0 | 0 | 0 | 0 | 0
Alpha = 10.0 deg
Cl |  | 0.51427 | 0.51676 | 0.52171 | 0.52676 | 0.53182 | 0.53683 | 0.54178 | 0.54662 | 0.55135 | 0.55595 | 0.56041 | 0.56471 | 0.56885 | 0.57281 | 0.57659 | 0.58017 | 0.58354 | 0.58669 | 0.58961 | 0.59227 | 0.59467 | 0.59679 | 0.59859 | 0.60007 | 0.60119 | 0.60191 | 0.60221 | 0.60204 | 0.60137 | 0.60014 | 0.59829 | 0.59576 | 0.59246 | 0.58832 | 0.58321 | 0.57703 | 0.56963 | 0.56084 | 0.55045 | 0.53822 | 0.52384 | 0.50693 | 0.48701 | 0.46345 | 0.43535 | 0.40143 | 0.35963 | 0.30618 | 0.23215 | 0
Cl_additional |  | 0.51427 | 0.51676 | 0.52171 | 0.52676 | 0.53182 | 0.53683 | 0.54178 | 0.54662 | 0.55135 | 0.55595 | 0.56041 | 0.56471 | 0.56885 | 0.57281 | 0.57659 | 0.58017 | 0.58354 | 0.58669 | 0.58961 | 0.59227 | 0.59467 | 0.59679 | 0.59859 | 0.60007 | 0.60119 | 0.60191 | 0.60221 | 0.60204 | 0.60137 | 0.60014 | 0.59829 | 0.59576 | 0.59246 | 0.58832 | 0.58321 | 0.57703 | 0.56963 | 0.56084 | 0.55045 | 0.53822 | 0.52384 | 0.50693 | 0.48701 | 0.46345 | 0.43535 | 0.40143 | 0.35963 | 0.30618 | 0.23215 | 0
Cl_basic |  | 0 | 0 | 0 | 0 | 0 | 0 | 0 | 0 | 0 | 0 | 0 | 0 | 0 | 0 | 0 | 0 | 0 | 0 | 0 | 0 | 0 | 0 | 0 | 0 | 0 | 0 | 0 | 0 | 0 | 0 | 0 | 0 | 0 | 0 | 0 | 0 | 0 | 0 | 0 | 0 | 0 | 0 | 0 | 0 | 0 | 0 | 0 | 0 | 0 | 0
cCl | m | 2.0314 | 2.0235 | 2.025 | 2.0265 | 2.0277 | 2.0285 | 2.0286 | 2.028 | 2.0266 | 2.0245 | 2.0215 | 2.0176 | 2.0129 | 2.0073 | 2.0008 | 1.9933 | 1.9849 | 1.9755 | 1.9651 | 1.9537 | 1.9412 | 1.9276 | 1.9129 | 1.8971 | 1.88 | 1.8616 | 1.8419 | 1.8208 | 1.7981 | 1.7738 | 1.7479 | 1.72 | 1.6902 | 1.6582 | 1.6238 | 1.5868 | 1.547 | 1.5038 | 1.4571 | 1.4063 | 1.3507 | 1.2898 | 1.2224 | 1.1474 | 1.0629 | 0.9663 | 0.85335 | 0.71602 | 0.53494 | 0
cCl_additional | m | 2.0314 | 2.0235 | 2.025 | 2.0265 | 2.0277 | 2.0285 | 2.0286 | 2.028 | 2.0266 | 2.0245 | 2.0215 | 2.0176 | 2.0129 | 2.0073 | 2.0008 | 1.9933 | 1.9849 | 1.9755 | 1.9651 | 1.9537 | 1.9412 | 1.9276 | 1.9129 | 1.8971 | 1.88 | 1.8616 | 1.8419 | 1.8208 | 1.7981 | 1.7738 | 1.7479 | 1.72 | 1.6902 | 1.6582 | 1.6238 | 1.5868 | 1.547 | 1.5038 | 1.4571 | 1.4063 | 1.3507 | 1.2898 | 1.2224 | 1.1474 | 1.0629 | 0.9663 | 0.85335 | 0.71602 | 0.53494 | 0
cCl_basic | m | 2.0314 | 2.0235 | 2.025 | 2.0265 | 2.0277 | 2.0285 | 2.0286 | 2.028 | 2.0266 | 2.0245 | 2.0215 | 2.0176 | 2.0129 | 2.0073 | 2.0008 | 1.9933 | 1.9849 | 1.9755 | 1.9651 | 1.9537 | 1.9412 | 1.9276 | 1.9129 | 1.8971 | 1.88 | 1.8616 | 1.8419 | 1.8208 | 1.7981 | 1.7738 | 1.7479 | 1.72 | 1.6902 | 1.6582 | 1.6238 | 1.5868 | 1.547 | 1.5038 | 1.4571 | 1.4063 | 1.3507 | 1.2898 | 1.2224 | 1.1474 | 1.0629 | 0.9663 | 0.85335 | 0.71602 | 0.53494 | 0
Gamma |  | 97.0318 | 97.0659 | 97.1388 | 97.2121 | 97.2705 | 97.3051 | 97.31 | 97.2815 | 97.2166 | 97.1134 | 96.9704 | 96.7862 | 96.5599 | 96.2906 | 95.9773 | 95.6191 | 95.2152 | 94.7645 | 94.2658 | 93.7181 | 93.1198 | 92.4692 | 91.7647 | 91.004 | 90.1848 | 89.3037 | 88.3575 | 87.3431 | 86.2565 | 85.0929 | 83.8469 | 82.5122 | 81.0817 | 79.5469 | 77.8982 | 76.1241 | 74.2114 | 72.1439 | 69.9028 | 67.465 | 64.802 | 61.8783 | 58.6479 | 55.0498 | 50.9989 | 46.3687 | 40.9541 | 34.3719 | 25.6966 | 0
Gamma_additional |  | 97.0318 | 97.0659 | 97.1388 | 97.2121 | 97.2705 | 97.3051 | 97.31 | 97.2815 | 97.2166 | 97.1134 | 96.9704 | 96.7862 | 96.5599 | 96.2906 | 95.9773 | 95.6191 | 95.2152 | 94.7645 | 94.2658 | 93.7181 | 93.1198 | 92.4692 | 91.7647 | 91.004 | 90.1848 | 89.3037 | 88.3575 | 87.3431 | 86.2565 | 85.0929 | 83.8469 | 82.5122 | 81.0817 | 79.5469 | 77.8982 | 76.1241 | 74.2114 | 72.1439 | 69.9028 | 67.465 | 64.802 | 61.8783 | 58.6479 | 55.0498 | 50.9989 | 46.3687 | 40.9541 | 34.3719 | 25.6966 | 0
Gamma_basic |  | 0 | 0 | 0 | 0 | 0 | 0 | 0 | 0 | 0 | 0 | 0 | 0 | 0 | 0 | 0 | 0 | 0 | 0 | 0 | 0 | 0 | 0 | 0 | 0 | 0 | 0 | 0 | 0 | 0 | 0 | 0 | 0 | 0 | 0 | 0 | 0 | 0 | 0 | 0 | 0 | 0 | 0 | 0 | 0 | 0 | 0 | 0 | 0 | 0 | 0
Wing load | N | 15872.2022 | 15810.5681 | 15822.4372 | 15834.3841 | 15843.8953 | 15849.5164 | 15850.3118 | 15845.6452 | 15835.0662 | 15818.2444 | 15794.9279 | 15764.9157 | 15728.0386 | 15684.1454 | 15633.0923 | 15574.7352 | 15508.9227 | 15435.4909 | 15354.2579 | 15265.0199 | 15167.5456 | 15061.5724 | 14946.8008 | 14822.8891 | 14689.4473 | 14545.9299 | 14391.8046 | 14226.5773 | 14049.5758 | 13860.0296 | 13657.054 | 13439.6306 | 13206.5836 | 12956.5507 | 12687.9464 | 12398.9159 | 12087.2755 | 11750.4343 | 11385.289 | 10988.0779 | 10554.1717 | 10077.7614 | 9551.3676 | 8965.0288 | 8304.857 | 7550.237 | 6667.6865 | 5594.6426 | 4179.8289 | 0
Additional load | N | 15872.2022 | 15810.5681 | 15822.4372 | 15834.3841 | 15843.8953 | 15849.5164 | 15850.3118 | 15845.6452 | 15835.0662 | 15818.2444 | 15794.9279 | 15764.9157 | 15728.0386 | 15684.1454 | 15633.0923 | 15574.7352 | 15508.9227 | 15435.4909 | 15354.2579 | 15265.0199 | 15167.5456 | 15061.5724 | 14946.8008 | 14822.8891 | 14689.4473 | 14545.9299 | 14391.8046 | 14226.5773 | 14049.5758 | 13860.0296 | 13657.054 | 13439.6306 | 13206.5836 | 12956.5507 | 12687.9464 | 12398.9159 | 12087.2755 | 11750.4343 | 11385.289 | 10988.0779 | 10554.1717 | 10077.7614 | 9551.3676 | 8965.0288 | 8304.857 | 7550.237 | 6667.6865 | 5594.6426 | 4179.8289 | 0
Basic load | N | 0 | 0 | 0 | 0 | 0 | 0 | 0 | 0 | 0 | 0 | 0 | 0 | 0 | 0 | 0 | 0 | 0 | 0 | 0 | 0 | 0 | 0 | 0 | 0 | 0 | 0 | 0 | 0 | 0 | 0 | 0 | 0 | 0 | 0 | 0 | 0 | 0 | 0 | 0 | 0 | 0 | 0 | 0 | 0 | 0 | 0 | 0 | 0 | 0 | 0
DRAG
CD_zero |  | 0.0070829
Oswald factor |  | 1.0768
CD_induced at Alpha = 0.0 deg |  | 0
CD_wave |  | 0
CD at alpha = 0.0 deg |  | 0.011048
DRAG POLAR CURVE
CL |  | 0 | 0.058274 | 0.11655 | 0.17482 | 0.23309 | 0.29137 | 0.34964 | 0.40791 | 0.46618 | 0.52429 | 0.58201 | 0.63908 | 0.69525 | 0.75021 | 0.80369 | 0.85535 | 0.90488 | 0.95192 | 0.99612 | 1.0371 | 1.0745
CD |  | 0.011048 | 0.011084 | 0.011228 | 0.01148 | 0.011802 | 0.012253 | 0.012765 | 0.013389 | 0.014098 | 0.014898 | 0.015815 | 0.016821 | 0.017924 | 0.019123 | 0.020402 | 0.021792 | 0.023262 | 0.02484 | 0.026514 | 0.028281 | 0.030152
DRAG DISTRIBUTIONS
y stations | m | 0 | 0.098367 | 0.19673 | 0.2951 | 0.39347 | 0.49184 | 0.5902 | 0.68857 | 0.78694 | 0.88531 | 0.98367 | 1.082 | 1.1804 | 1.2788 | 1.3771 | 1.4755 | 1.5739 | 1.6722 | 1.7706 | 1.869 | 1.9673 | 2.0657 | 2.1641 | 2.2624 | 2.3608 | 2.4592 | 2.5576 | 2.6559 | 2.7543 | 2.8527 | 2.951 | 3.0494 | 3.1478 | 3.2461 | 3.3445 | 3.4429 | 3.5412 | 3.6396 | 3.738 | 3.8363 | 3.9347 | 4.0331 | 4.1314 | 4.2298 | 4.3282 | 4.4265 | 4.5249 | 4.6233 | 4.7216 | 4.82
eta stations |  | 0 | 0.020408 | 0.040816 | 0.061224 | 0.081633 | 0.10204 | 0.12245 | 0.14286 | 0.16327 | 0.18367 | 0.20408 | 0.22449 | 0.2449 | 0.26531 | 0.28571 | 0.30612 | 0.32653 | 0.34694 | 0.36735 | 0.38776 | 0.40816 | 0.42857 | 0.44898 | 0.46939 | 0.4898 | 0.5102 | 0.53061 | 0.55102 | 0.57143 | 0.59184 | 0.61224 | 0.63265 | 0.65306 | 0.67347 | 0.69388 | 0.71429 | 0.73469 | 0.7551 | 0.77551 | 0.79592 | 0.81633 | 0.83673 | 0.85714 | 0.87755 | 0.89796 | 0.91837 | 0.93878 | 0.95918 | 0.97959 | 1
Alpha = 0.0 deg
Cd_parasite |  | 0.0055242 | 0.0055242 | 0.0055242 | 0.0055242 | 0.0055242 | 0.0055242 | 0.0055242 | 0.0055242 | 0.0055242 | 0.0055242 | 0.0055242 | 0.0055242 | 0.0055242 | 0.0055242 | 0.0055242 | 0.0055242 | 0.0055242 | 0.0055242 | 0.0055242 | 0.0055242 | 0.0055242 | 0.0055242 | 0.0055242 | 0.0055242 | 0.0055242 | 0.0055242 | 0.0055242 | 0.0055242 | 0.0055242 | 0.0055242 | 0.0055242 | 0.0055242 | 0.0055242 | 0.0055242 | 0.0055242 | 0.0055242 | 0.0055242 | 0.0055242 | 0.0055242 | 0.0055242 | 0.0055242 | 0.0055242 | 0.0055242 | 0.0055242 | 0.0055242 | 0.0055242 | 0.0055242 | 0.0055242 | 0.0055242 | 0.0055242
Cd_induced |  | 0 | 0 | 0 | 0 | 0 | 0 | 0 | 0 | 0 | 0 | 0 | 0 | 0 | 0 | 0 | 0 | 0 | 0 | 0 | 0 | 0 | 0 | 0 | 0 | 0 | 0 | 0 | 0 | 0 | 0 | 0 | 0 | 0 | 0 | 0 | 0 | 0 | 0 | 0 | 0 | 0 | 0 | 0 | 0 | 0 | 0 | 0 | 0 | 0 | 0
Cd |  | 0.0055242 | 0.0055242 | 0.0055242 | 0.0055242 | 0.0055242 | 0.0055242 | 0.0055242 | 0.0055242 | 0.0055242 | 0.0055242 | 0.0055242 | 0.0055242 | 0.0055242 | 0.0055242 | 0.0055242 | 0.0055242 | 0.0055242 | 0.0055242 | 0.0055242 | 0.0055242 | 0.0055242 | 0.0055242 | 0.0055242 | 0.0055242 | 0.0055242 | 0.0055242 | 0.0055242 | 0.0055242 | 0.0055242 | 0.0055242 | 0.0055242 | 0.0055242 | 0.0055242 | 0.0055242 | 0.0055242 | 0.0055242 | 0.0055242 | 0.0055242 | 0.0055242 | 0.0055242 | 0.0055242 | 0.0055242 | 0.0055242 | 0.0055242 | 0.0055242 | 0.0055242 | 0.0055242 | 0.0055242 | 0.0055242 | 0.0055242
Drag | N | 170.4967 | 170.4967 | 170.4967 | 170.4967 | 170.4967 | 170.4967 | 170.4967 | 170.4967 | 170.4967 | 170.4967 | 170.4967 | 170.4967 | 170.4967 | 170.4967 | 170.4967 | 170.4967 | 170.4967 | 170.4967 | 170.4967 | 170.4967 | 170.4967 | 170.4967 | 170.4967 | 170.4967 | 170.4967 | 170.4967 | 170.4967 | 170.4967 | 170.4967 | 170.4967 | 170.4967 | 170.4967 | 170.4967 | 170.4967 | 170.4967 | 170.4967 | 170.4967 | 170.4967 | 170.4967 | 170.4967 | 170.4967 | 170.4967 | 170.4967 | 170.4967 | 170.4967 | 170.4967 | 170.4967 | 170.4967 | 170.4967 | 170.4967
Alpha = 2.0 deg
Cd_parasite |  | 0.00556 | 0.0055604 | 0.0055613 | 0.0055622 | 0.0055631 | 0.005564 | 0.0055648 | 0.0055657 | 0.0055665 | 0.0055674 | 0.0055681 | 0.0055689 | 0.0055696 | 0.0055703 | 0.005571 | 0.0055716 | 0.0055722 | 0.0055728 | 0.0055733 | 0.0055738 | 0.0055742 | 0.0055746 | 0.0055749 | 0.0055752 | 0.0055754 | 0.0055755 | 0.0055756 | 0.0055755 | 0.0055754 | 0.0055752 | 0.0055749 | 0.0055744 | 0.0055738 | 0.0055731 | 0.0055722 | 0.0055711 | 0.0055698 | 0.0055682 | 0.0055664 | 0.0055642 | 0.0055617 | 0.0055587 | 0.0055551 | 0.005551 | 0.005546 | 0.00554 | 0.0055326 | 0.0055231 | 0.0055139 | 0.0055242
Cd_induced |  | 9.6256e-06 | 9.5471e-06 | 9.6504e-06 | 9.758e-06 | 9.8651e-06 | 9.97e-06 | 1.0072e-05 | 1.0171e-05 | 1.0267e-05 | 1.036e-05 | 1.0449e-05 | 1.0534e-05 | 1.0616e-05 | 1.0694e-05 | 1.0768e-05 | 1.0838e-05 | 1.0904e-05 | 1.0965e-05 | 1.1022e-05 | 1.1075e-05 | 1.1122e-05 | 1.1164e-05 | 1.12e-05 | 1.1231e-05 | 1.1256e-05 | 1.1272e-05 | 1.1279e-05 | 1.1278e-05 | 1.1268e-05 | 1.1249e-05 | 1.1218e-05 | 1.1176e-05 | 1.112e-05 | 1.1048e-05 | 1.0961e-05 | 1.0854e-05 | 1.0726e-05 | 1.0575e-05 | 1.0396e-05 | 1.0187e-05 | 9.9425e-06 | 9.6579e-06 | 9.3278e-06 | 8.9466e-06 | 8.511e-06 | 8.0268e-06 | 7.5384e-06 | 7.2979e-06 | 1.0187e-05 | 0
Cd |  | 0.0055696 | 0.00557 | 0.0055709 | 0.0055719 | 0.0055729 | 0.0055739 | 0.0055749 | 0.0055759 | 0.0055768 | 0.0055777 | 0.0055786 | 0.0055794 | 0.0055803 | 0.005581 | 0.0055818 | 0.0055825 | 0.0055831 | 0.0055838 | 0.0055843 | 0.0055849 | 0.0055853 | 0.0055858 | 0.0055861 | 0.0055864 | 0.0055866 | 0.0055868 | 0.0055868 | 0.0055868 | 0.0055867 | 0.0055864 | 0.0055861 | 0.0055856 | 0.0055849 | 0.0055841 | 0.0055831 | 0.0055819 | 0.0055805 | 0.0055788 | 0.0055768 | 0.0055744 | 0.0055716 | 0.0055683 | 0.0055645 | 0.0055599 | 0.0055545 | 0.005548 | 0.0055401 | 0.0055304 | 0.0055241 | 0.0055242
Drag | N | 171.8976 | 170.4167 | 168.9543 | 167.492 | 166.0292 | 164.5656 | 163.101 | 161.6353 | 160.1684 | 158.7002 | 157.2307 | 155.76 | 154.2878 | 152.8142 | 151.3393 | 149.8629 | 148.385 | 146.9056 | 145.4247 | 143.9422 | 142.4581 | 140.9724 | 139.4849 | 137.9956 | 136.5045 | 135.0114 | 133.5161 | 132.0187 | 130.5191 | 129.0169 | 127.5122 | 126.0046 | 124.494 | 122.9801 | 121.4625 | 119.941 | 118.4151 | 116.8843 | 115.348 | 113.8054 | 112.2558 | 110.698 | 109.1306 | 107.5517 | 105.9589 | 104.3487 | 102.716 | 101.0543 | 99.4597 | 97.9816
Alpha = 10.0 deg
Cd_parasite |  | 0.0064447 | 0.0064547 | 0.0064745 | 0.0064946 | 0.0065148 | 0.0065349 | 0.0065546 | 0.006574 | 0.0065929 | 0.0066112 | 0.006629 | 0.0066462 | 0.0066627 | 0.0066786 | 0.0066937 | 0.006708 | 0.0067214 | 0.006734 | 0.0067457 | 0.0067563 | 0.0067659 | 0.0067743 | 0.0067815 | 0.0067874 | 0.0067919 | 0.0067948 | 0.006796 | 0.0067953 | 0.0067926 | 0.0067877 | 0.0067803 | 0.0067702 | 0.0067571 | 0.0067405 | 0.0067201 | 0.0066954 | 0.0066659 | 0.0066308 | 0.0065893 | 0.0065404 | 0.006483 | 0.0064154 | 0.0063491 | 0.0062788 | 0.0061951 | 0.0060941 | 0.0059695 | 0.0058547 | 0.0057092 | 0.0055242
Cd_induced |  | 0.00024047 | 0.00023852 | 0.0002411 | 0.00024379 | 0.00024646 | 0.00024908 | 0.00025164 | 0.00025411 | 0.00025651 | 0.00025882 | 0.00026104 | 0.00026317 | 0.00026522 | 0.00026716 | 0.00026901 | 0.00027076 | 0.00027241 | 0.00027395 | 0.00027537 | 0.00027668 | 0.00027785 | 0.0002789 | 0.00027981 | 0.00028057 | 0.0002812 | 0.00028161 | 0.00028177 | 0.00028176 | 0.00028151 | 0.00028103 | 0.00028026 | 0.0002792 | 0.0002778 | 0.00027602 | 0.00027382 | 0.00027116 | 0.00026797 | 0.00026419 | 0.00025972 | 0.00025449 | 0.00024839 | 0.00024128 | 0.00023303 | 0.0002235 | 0.00021262 | 0.00020051 | 0.0001883 | 0.00018224 | 0.00025371 | 0
Cd |  | 0.0066852 | 0.0066932 | 0.0067156 | 0.0067384 | 0.0067613 | 0.006784 | 0.0068062 | 0.0068281 | 0.0068494 | 0.0068701 | 0.0068901 | 0.0069094 | 0.006928 | 0.0069457 | 0.0069627 | 0.0069787 | 0.0069938 | 0.007008 | 0.007021 | 0.007033 | 0.0070437 | 0.0070532 | 0.0070614 | 0.007068 | 0.0070731 | 0.0070764 | 0.0070778 | 0.0070771 | 0.0070742 | 0.0070688 | 0.0070606 | 0.0070494 | 0.0070349 | 0.0070165 | 0.006994 | 0.0069666 | 0.0069339 | 0.0068949 | 0.006849 | 0.0067949 | 0.0067313 | 0.0066567 | 0.0065821 | 0.0065023 | 0.0064077 | 0.0062946 | 0.0061578 | 0.0060369 | 0.005963 | 0.0055242
Drag | N | 206.3301 | 204.7834 | 203.6689 | 202.5566 | 201.4327 | 200.2903 | 199.1253 | 197.9348 | 196.717 | 195.4706 | 194.1945 | 192.8881 | 191.5505 | 190.1812 | 188.7797 | 187.3453 | 185.8774 | 184.3753 | 182.8383 | 181.2655 | 179.6559 | 178.0084 | 176.3216 | 174.5943 | 172.8253 | 171.0104 | 169.1471 | 167.235 | 165.2707 | 163.2507 | 161.171 | 159.0272 | 156.8141 | 154.5257 | 152.1549 | 149.6937 | 147.1324 | 144.4596 | 141.6619 | 138.7227 | 135.6222 | 132.3352 | 129.0884 | 125.7825 | 122.2358 | 118.3906 | 114.1687 | 110.3107 | 107.3613 | 97.9816
PITCHING MOMENT
CM_ac |  | 0
CM_alpha | 1/deg | 0.006836
CM at alpha = 0.0 deg |  | 0
PITCHING MOMENT CURVE
Alpha | deg | 0 | 1.5 | 3 | 4.5 | 6 | 7.5 | 9 | 10.5 | 12 | 13.5 | 15 | 16.5 | 18 | 19.5 | 21 | 22.5 | 24 | 25.5 | 27 | 28.5 | 30
CM |  | 0 | 0.0029248 | 0.0058495 | 0.0087743 | 0.011699 | 0.014624 | 0.017549 | 0.020473 | 0.023398 | 0.026323 | 0.029248 | 0.032172 | 0.035097 | 0.038022 | 0.040947 | 0.043872 | 0.046796 | 0.049721 | 0.052646 | 0.055571 | 0.058495
PITCHING MOMENT DISTRIBUTIONS
y stations | m | 0 | 0.098367 | 0.19673 | 0.2951 | 0.39347 | 0.49184 | 0.5902 | 0.68857 | 0.78694 | 0.88531 | 0.98367 | 1.082 | 1.1804 | 1.2788 | 1.3771 | 1.4755 | 1.5739 | 1.6722 | 1.7706 | 1.869 | 1.9673 | 2.0657 | 2.1641 | 2.2624 | 2.3608 | 2.4592 | 2.5576 | 2.6559 | 2.7543 | 2.8527 | 2.951 | 3.0494 | 3.1478 | 3.2461 | 3.3445 | 3.4429 | 3.5412 | 3.6396 | 3.738 | 3.8363 | 3.9347 | 4.0331 | 4.1314 | 4.2298 | 4.3282 | 4.4265 | 4.5249 | 4.6233 | 4.7216 | 4.82
eta stations |  | 0 | 0.020408 | 0.040816 | 0.061224 | 0.081633 | 0.10204 | 0.12245 | 0.14286 | 0.16327 | 0.18367 | 0.20408 | 0.22449 | 0.2449 | 0.26531 | 0.28571 | 0.30612 | 0.32653 | 0.34694 | 0.36735 | 0.38776 | 0.40816 | 0.42857 | 0.44898 | 0.46939 | 0.4898 | 0.5102 | 0.53061 | 0.55102 | 0.57143 | 0.59184 | 0.61224 | 0.63265 | 0.65306 | 0.67347 | 0.69388 | 0.71429 | 0.73469 | 0.7551 | 0.77551 | 0.79592 | 0.81633 | 0.83673 | 0.85714 | 0.87755 | 0.89796 | 0.91837 | 0.93878 | 0.95918 | 0.97959 | 1
Alpha = 0.0 deg
Cm |  | 0 | 0 | 0 | 0 | 0 | 0 | 0 | 0 | 0 | 0 | 0 | 0 | 0 | 0 | 0 | 0 | 0 | 0 | 0 | 0 | 0 | 0 | 0 | 0 | 0 | 0 | 0 | 0 | 0 | 0 | 0 | 0 | 0 | 0 | 0 | 0 | 0 | 0 | 0 | 0 | 0 | 0 | 0 | 0 | 0 | 0 | 0 | 0 | 0 | 0
Moment | N | 0 | 0 | 0 | 0 | 0 | 0 | 0 | 0 | 0 | 0 | 0 | 0 | 0 | 0 | 0 | 0 | 0 | 0 | 0 | 0 | 0 | 0 | 0 | 0 | 0 | 0 | 0 | 0 | 0 | 0 | 0 | 0 | 0 | 0 | 0 | 0 | 0 | 0 | 0 | 0 | 0 | 0 | 0 | 0 | 0 | 0 | 0 | 0 | 0 | 0
Alpha = 2.0 deg
Cm |  | 0.039959 | 0.038687 | 0.037552 | 0.036369 | 0.035128 | 0.033825 | 0.032457 | 0.031021 | 0.029516 | 0.027941 | 0.026294 | 0.024574 | 0.022781 | 0.020914 | 0.018972 | 0.016955 | 0.014864 | 0.012698 | 0.010456 | 0.0081409 | 0.0057517 | 0.0032897 | 0.00075631 | -0.0018467 | -0.0045172 | -0.007252 | -0.010048 | -0.012899 | -0.015802 | -0.018748 | -0.021729 | -0.024734 | -0.027752 | -0.030767 | -0.033759 | -0.036707 | -0.039581 | -0.042348 | -0.044965 | -0.047378 | -0.049522 | -0.051313 | -0.052642 | -0.053365 | -0.053289 | -0.052132 | -0.049465 | -0.044533 | -0.035656 | 0
Moment | N | 4871.4373 | 4634.8535 | 4420.5021 | 4205.8446 | 3990.2447 | 3773.4567 | 3555.4316 | 3336.2345 | 3116.0025 | 2894.9193 | 2673.2 | 2451.0817 | 2228.817 | 2006.67 | 1784.9141 | 1563.8306 | 1343.7079 | 1124.8421 | 907.5371 | 692.1058 | 478.8716 | 268.17 | 60.3508 | -144.2193 | -345.1537 | -542.0383 | -734.43 | -921.8585 | -1103.8125 | -1279.7346 | -1449.0129 | -1610.9704 | -1764.8535 | -1909.8161 | -2044.901 | -2169.0167 | -2280.9076 | -2379.1153 | -2461.9278 | -2527.311 | -2572.812 | -2595.4191 | -2591.3477 | -2555.6936 | -2481.8307 | -2360.2651 | -2176.1681 | -1902.9757 | -1479.282 | 0
Alpha = 10.0 deg
Cm |  | 0.19979 | 0.19343 | 0.18776 | 0.18184 | 0.17564 | 0.16912 | 0.16228 | 0.15511 | 0.14758 | 0.13971 | 0.13147 | 0.12287 | 0.1139 | 0.10457 | 0.094859 | 0.084777 | 0.074319 | 0.063488 | 0.052282 | 0.040704 | 0.028758 | 0.016448 | 0.0037815 | -0.0092337 | -0.022586 | -0.03626 | -0.050238 | -0.064497 | -0.079008 | -0.093738 | -0.10864 | -0.12367 | -0.13876 | -0.15383 | -0.1688 | -0.18353 | -0.19791 | -0.21174 | -0.22482 | -0.23689 | -0.24761 | -0.25656 | -0.26321 | -0.26683 | -0.26644 | -0.26066 | -0.24733 | -0.22267 | -0.17828 | 0
Moment | N | 24357.1867 | 23174.2673 | 22102.5104 | 21029.2228 | 19951.2234 | 18867.2837 | 17777.1578 | 16681.1725 | 15580.0125 | 14474.5963 | 13366 | 12255.4087 | 11144.0851 | 10033.3501 | 8924.5707 | 7819.1528 | 6718.5394 | 5624.2103 | 4537.6853 | 3460.529 | 2394.3581 | 1340.8501 | 301.754 | -721.0966 | -1725.7684 | -2710.1916 | -3672.1499 | -4609.2925 | -5519.0626 | -6398.6732 | -7245.0643 | -8054.8522 | -8824.2677 | -9549.0804 | -10224.5049 | -10845.0837 | -11404.5382 | -11895.5765 | -12309.6391 | -12636.5549 | -12864.0598 | -12977.0953 | -12956.7384 | -12778.468 | -12409.1536 | -11801.3255 | -10880.8405 | -9514.8784 | -7396.41 | 0
RUDDER EFFECTS AT dr = 5.0°
RUDDER EFFECTS (2D)
Delta Cl0 |  | 0.38792
Delta Clmax |  | 0.020517
RUDDER EFFECTS (3D)
Delta CL0 |  | 0.12591
Delta CLmax |  | 0.015849
Delta CD0 |  | 0.0076589
Delta CM_c/4 |  | -0.0037872
GLOBAL RUDDER EFFECTS
Alpha stall (with Rudder) |  | 31.9424
Alpha star (with Rudder) |  | 3.1957
CL_max (with Rudder) |  | 1.216
CL_star (with Rudder) |  | 0.25006
CL_alpha (with Rudder) | 1/deg | 0.038849
LIFT CURVE WITH RUDDER
Alpha | deg | 0 | 1.5 | 3 | 4.5 | 6 | 7.5 | 9 | 10.5 | 12 | 13.5 | 15 | 16.5 | 18 | 19.5 | 21 | 22.5 | 24 | 25.5 | 27 | 28.5 | 30
CL |  | 0.12591 | 0.18418 | 0.24245 | 0.30077 | 0.35942 | 0.41866 | 0.47867 | 0.53948 | 0.601 | 0.66305 | 0.72531 | 0.78735 | 0.84861 | 0.90842 | 0.966 | 1.0204 | 1.0707 | 1.1157 | 1.1541 | 1.1845 | 1.2055
DRAG POLAR CURVE WITH RUDDER
CL |  | 0.12591 | 0.18418 | 0.24245 | 0.30077 | 0.35942 | 0.41866 | 0.47867 | 0.53948 | 0.601 | 0.66305 | 0.72531 | 0.78735 | 0.84861 | 0.90842 | 0.966 | 1.0204 | 1.0707 | 1.1157 | 1.1541 | 1.1845 | 1.2055
CD |  | 0.011448 | 0.011484 | 0.011628 | 0.01188 | 0.012202 | 0.012653 | 0.013165 | 0.013789 | 0.014498 | 0.015298 | 0.016215 | 0.017221 | 0.018324 | 0.019523 | 0.020802 | 0.022192 | 0.023662 | 0.02524 | 0.026914 | 0.028681 | 0.030552
PITCHING MOMENT CURVE WITH RUDDER
Alpha | deg | 0 | 1.5 | 3 | 4.5 | 6 | 7.5 | 9 | 10.5 | 12 | 13.5 | 15 | 16.5 | 18 | 19.5 | 21 | 22.5 | 24 | 25.5 | 27 | 28.5 | 30
CM |  | -0.0037872 | -0.00086247 | 0.0020623 | 0.0049871 | 0.0079118 | 0.010837 | 0.013761 | 0.016686 | 0.019611 | 0.022536 | 0.02546 | 0.028385 | 0.03131 | 0.034235 | 0.03716 | 0.040084 | 0.043009 | 0.045934 | 0.048859 | 0.051783 | 0.054708
CL (with Rudder) at Alpha = 0.0 deg |  | 0.12591
CD (with Rudder) at Alpha = 0.0 deg |  | 0.011448
CM (with Rudder) at Alpha = 0.0 deg |  | -0.0037872

## FUSELAGE
Description | Unit | Value
DRAG
CD0_parasite |  | 0.0077492
CD0_base |  | 2.7828e-05
CD0_upsweep |  | -3.5118e-05
CD0_windshield |  | 0.0022949
CD0_total |  | 0.0079448
CD_induced at Alpha = 1.9999999999999996 deg |  | 0.0002442
CD at alpha = 1.9999999999999996 deg |  | 0.008189
DRAG POLAR CURVE
Alpha | deg | -10 | -9.0909 | -8.1818 | -7.2727 | -6.3636 | -5.4545 | -4.5455 | -3.6364 | -2.7273 | -1.8182 | -0.90909 | -1.1102e-15 | 0.90909 | 1.8182 | 2.7273 | 3.6364 | 4.5455 | 5.4545 | 6.3636 | 7.2727 | 8.1818 | 9.0909 | 10 | 10.9091 | 11.8182 | 12.7273 | 13.6364 | 14.5455 | 15.4545 | 16.3636 | 17.2727 | 18.1818 | 19.0909 | 20
CD |  | 0.010632 | 0.010418 | 0.010145 | 0.0098341 | 0.0095031 | 0.0091694 | 0.0088491 | 0.0085572 | 0.0083078 | 0.0081141 | 0.0079891 | 0.0079448 | 0.0079929 | 0.0081451 | 0.0084123 | 0.0088057 | 0.009336 | 0.010014 | 0.010851 | 0.011857 | 0.013043 | 0.014421 | 0.016 | 0.017793 | 0.01981 | 0.022064 | 0.024564 | 0.027324 | 0.030354 | 0.033667 | 0.037275 | 0.041189 | 0.045423 | 0.049987
PITCHING MOMENT
CM0 |  | -0.01747
CM_alpha |  | 0.02581
CM at alpha = 1.9999999999999996 deg |  | 0.03415
PITCHING MOMENT CURVE
Alpha | deg | -10 | -9.0909 | -8.1818 | -7.2727 | -6.3636 | -5.4545 | -4.5455 | -3.6364 | -2.7273 | -1.8182 | -0.90909 | -1.1102e-15 | 0.90909 | 1.8182 | 2.7273 | 3.6364 | 4.5455 | 5.4545 | 6.3636 | 7.2727 | 8.1818 | 9.0909 | 10 | 10.9091 | 11.8182 | 12.7273 | 13.6364 | 14.5455 | 15.4545 | 16.3636 | 17.2727 | 18.1818 | 19.0909 | 20
CM |  | -0.27557 | -0.25211 | -0.22864 | -0.20518 | -0.18172 | -0.15825 | -0.13479 | -0.11132 | -0.087861 | -0.064397 | -0.040934 | -0.01747 | 0.0059933 | 0.029457 | 0.05292 | 0.076384 | 0.099847 | 0.12331 | 0.14677 | 0.17024 | 0.1937 | 0.21717 | 0.24063 | 0.26409 | 0.28756 | 0.31102 | 0.33448 | 0.35795 | 0.38141 | 0.40487 | 0.42834 | 0.4518 | 0.47526 | 0.49873

## NACELLE
Description | Unit | Value
DRAG
CD0_parasite |  | 0.0012334
CD0_base |  | 9.6791e-06
CD0_total |  | 0.0013413
CD_induced at Alpha = 3.999999999999999 deg
CD at alpha = 3.999999999999999 deg |  | 0.0015453
DRAG POLAR CURVE
Alpha | deg | -8 | -7.0909 | -6.1818 | -5.2727 | -4.3636 | -3.4545 | -2.5455 | -1.6364 | -0.72727 | 0.18182 | 1.0909 | 2 | 2.9091 | 3.8182 | 4.7273 | 5.6364 | 6.5455 | 7.4545 | 8.3636 | 9.2727 | 10.1818 | 11.0909 | 12 | 12.9091 | 13.8182 | 14.7273 | 15.6364 | 16.5455 | 17.4545 | 18.3636 | 19.2727 | 20.1818 | 21.0909 | 22
CD |  | 0.0020603 | 0.0019128 | 0.0017805 | 0.0016643 | 0.0015648 | 0.0014828 | 0.0014189 | 0.0013737 | 0.0013478 | 0.0013417 | 0.0013561 | 0.0013914 | 0.0014481 | 0.0015269 | 0.0016281 | 0.0017523 | 0.0018999 | 0.0020715 | 0.0022677 | 0.0024888 | 0.0027354 | 0.0030081 | 0.0033073 | 0.0036336 | 0.0039875 | 0.0043696 | 0.0047804 | 0.0052205 | 0.0056903 | 0.0061906 | 0.0067218 | 0.0072846 | 0.0078794 | 0.008507
PITCHING MOMENT
CM0 |  | -0.00016541
CM_alpha |  | 2.4936e-05
CM at alpha = 3.999999999999999 deg |  | -0.00011553
PITCHING MOMENT CURVE
Alpha | deg | -8 | -7.0909 | -6.1818 | -5.2727 | -4.3636 | -3.4545 | -2.5455 | -1.6364 | -0.72727 | 0.18182 | 1.0909 | 2 | 2.9091 | 3.8182 | 4.7273 | 5.6364 | 6.5455 | 7.4545 | 8.3636 | 9.2727 | 10.1818 | 11.0909 | 12 | 12.9091 | 13.8182 | 14.7273 | 15.6364 | 16.5455 | 17.4545 | 18.3636 | 19.2727 | 20.1818 | 21.0909 | 22
CM |  | -0.0003649 | -0.00034223 | -0.00031956 | -0.00029689 | -0.00027422 | -0.00025155 | -0.00022888 | -0.00020621 | -0.00018354 | -0.00016087 | -0.0001382 | -0.00011553 | -9.2864e-05 | -7.0195e-05 | -4.7525e-05 | -2.4856e-05 | -2.1862e-06 | 2.0483e-05 | 4.3153e-05 | 6.5822e-05 | 8.8492e-05 | 0.00011116 | 0.00013383 | 0.0001565 | 0.00017917 | 0.00020184 | 0.00022451 | 0.00024718 | 0.00026985 | 0.00029252 | 0.00031519 | 0.00033786 | 0.00036053 | 0.00038319

## DOWNWASH
Description | Unit | Value
Alpha body | deg | -10 | -9.0909 | -8.1818 | -7.2727 | -6.3636 | -5.4545 | -4.5455 | -3.6364 | -2.7273 | -1.8182 | -0.90909 | -1.1102e-15 | 0.90909 | 1.8182 | 2.7273 | 3.6364 | 4.5455 | 5.4545 | 6.3636 | 7.2727 | 8.1818 | 9.0909 | 10 | 10.9091 | 11.8182 | 12.7273 | 13.6364 | 14.5455 | 15.4545 | 16.3636 | 17.2727 | 18.1818 | 19.0909 | 20
LINEAR
Downwash gradient (SLINGERLAND) |  | 0.24187 | 0.24187 | 0.24187 | 0.24187 | 0.24187 | 0.24187 | 0.24187 | 0.24187 | 0.24187 | 0.24187 | 0.24187 | 0.24187 | 0.24187 | 0.24187 | 0.24187 | 0.24187 | 0.24187 | 0.24187 | 0.24187 | 0.24187 | 0.24187 | 0.24187 | 0.24187 | 0.24187 | 0.24187 | 0.24187 | 0.24187 | 0.24187 | 0.24187 | 0.24187 | 0.24187 | 0.24187 | 0.24187 | 0.24187
Downwash angle (SLINGERLAND) | deg | -1.7865 | -1.5666 | -1.3467 | -1.1268 | -0.90693 | -0.68705 | -0.46716 | -0.24728 | -0.027401 | 0.19248 | 0.41236 | 0.63224 | 0.85213 | 1.072 | 1.2919 | 1.5118 | 1.7317 | 1.9515 | 2.1714 | 2.3913 | 2.6112 | 2.8311 | 3.0509 | 3.2708 | 3.4907 | 3.7106 | 3.9305 | 4.1503 | 4.3702 | 4.5901 | 4.81 | 5.0299 | 5.2498 | 5.4696
Downwash gradient (SLINGERLAND) at Alpha = 1.9999999999999996 deg |  | 0.24187
Downwash angle (SLINGERLAND) at Alpha = 1.9999999999999996 deg |  | 1.116
NON LINEAR
Downwash gradient (SLINGERLAND) |  | 0.25516 | 0.25516 | 0.25516 | 0.25516 | 0.25516 | 0.25516 | 0.25516 | 0.25883 | 0.25516 | 0.25149 | 0.2588 | 0.2661 | 0.27343 | 0.28058 | 0.28752 | 0.29439 | 0.30123 | 0.30787 | 0.31425 | 0.32054 | 0.32675 | 0.33274 | 0.33832 | 0.3412 | 0.32993 | 0.29917 | 0.25449 | 0.1762 | 0.024654 | -0.10768 | -0.1676 | -0.21064 | -0.22244 | -0.21742
Downwash angle (SLINGERLAND) | deg | -1.89 | -1.6581 | -1.4261 | -1.1941 | -0.96217 | -0.7302 | -0.49824 | -0.26628 | -0.027635 | 0.19765 | 0.42962 | 0.6682 | 0.91344 | 1.1653 | 1.4236 | 1.6881 | 1.9589 | 2.2358 | 2.5186 | 2.8072 | 3.1014 | 3.4013 | 3.7064 | 4.0164 | 4.3267 | 4.6163 | 4.8707 | 5.079 | 5.1911 | 5.1238 | 4.9953 | 4.8191 | 4.6123 | 4.4146
Downwash gradient (SLINGERLAND) at Alpha = 1.9999999999999996 deg |  | 0.28197
Downwash angle (SLINGERLAND) at Alpha = 1.9999999999999996 deg |  | 1.217

## TOTAL AIRCRAFT CURVES
Description | Unit | Value
Alpha body | deg | -10 | -9.0909 | -8.1818 | -7.2727 | -6.3636 | -5.4545 | -4.5455 | -3.6364 | -2.7273 | -1.8182 | -0.90909 | -1.1102e-15 | 0.90909 | 1.8182 | 2.7273 | 3.6364 | 4.5455 | 5.4545 | 6.3636 | 7.2727 | 8.1818 | 9.0909 | 10 | 10.9091 | 11.8182 | 12.7273 | 13.6364 | 14.5455 | 15.4545 | 16.3636 | 17.2727 | 18.1818 | 19.0909 | 20
Delta elevator = 5.0 deg
CL horizontal tail |  | -0.31456 | -0.26733 | -0.22011 | -0.17289 | -0.12567 | -0.078449 | -0.031228 | 0.015994 | 0.062749 | 0.11044 | 0.15766 | 0.20442 | 0.25071 | 0.29654 | 0.34193 | 0.38688 | 0.4314 | 0.47548 | 0.51916 | 0.56243 | 0.60531 | 0.6478 | 0.68992 | 0.7317 | 0.77345 | 0.81668 | 0.86253 | 0.91201 | 0.96898 | 1.0399 | 1.1167 | 1.1982 | 1.2823 | 1.3647
CL total |  | -0.76987 | -0.67349 | -0.57711 | -0.48073 | -0.38435 | -0.28797 | -0.19159 | -0.09521 | 0.0010809 | 0.097549 | 0.19393 | 0.29022 | 0.38642 | 0.48254 | 0.57857 | 0.67452 | 0.77038 | 0.86616 | 0.96186 | 1.0575 | 1.153 | 1.2485 | 1.3439 | 1.4392 | 1.5306 | 1.6104 | 1.6736 | 1.7184 | 1.7469 | 1.7651 | 1.7793 | 1.8008 | 1.8437 | 1.9251
CD horizontal tail |  | 0.0068041 | 0.0066482 | 0.0065083 | 0.0063808 | 0.0062712 | 0.0061703 | 0.0060901 | 0.0060201 | 0.0059807 | 0.0059505 | 0.0059373 | 0.0059371 | 0.0059501 | 0.005978 | 0.0060162 | 0.0060789 | 0.0061523 | 0.0062433 | 0.00634 | 0.006453 | 0.0065717 | 0.0067066 | 0.0068487 | 0.00701 | 0.0071818 | 0.0073742 | 0.0075882 | 0.0078341 | 0.0081321 | 0.0085274 | 0.0089895 | 0.0095121 | 0.010089 | 0.010702
CD total |  | 0.096791 | 0.084839 | 0.073952 | 0.064313 | 0.055733 | 0.048144 | 0.04167 | 0.036538 | 0.032537 | 0.029591 | 0.027812 | 0.027409 | 0.028195 | 0.030113 | 0.033249 | 0.037794 | 0.043562 | 0.050519 | 0.058754 | 0.068414 | 0.079347 | 0.091509 | 0.10502 | 0.11998 | 0.13626 | 0.15383 | 0.1728 | 0.19326 | 0.21509 | 0.23827 | 0.26224 | 0.27845 | 0.2875 | 0.29547
CM horizontal Tail |  | -0.0036032 | -0.0035958 | -0.0035884 | -0.003581 | -0.0035735 | -0.0035661 | -0.0035587 | -0.0035513 | -0.0035439 | -0.0035364 | -0.003529 | -0.0033168 | -0.0028997 | -0.0024868 | -0.0020779 | -0.0016729 | -0.0012719 | -0.00087469 | -0.00048121 | -9.1337e-05 | 0.00029496 | 0.00067774 | 0.0010572 | 0.0014336 | 0.0018098 | 0.0021991 | 0.0026104 | 0.0030507 | 0.0035514 | 0.0041649 | 0.0048168 | 0.0054987 | 0.0061998 | 0.0068951
Xcg = 29.186955894857565 %
CM total |  | -0.33948 | -0.33152 | -0.32529 | -0.32068 | -0.31776 | -0.31652 | -0.31688 | -0.3187 | -0.32151 | -0.32466 | -0.33056 | -0.33719 | -0.34459 | -0.35275 | -0.36162 | -0.37107 | -0.38114 | -0.39179 | -0.40297 | -0.41457 | -0.42661 | -0.43908 | -0.4519 | -0.46501 | -0.47862 | -0.49401 | -0.51193 | -0.53309 | -0.56203 | -0.60692 | -0.65824 | -0.71926 | -0.78879 | -0.86118
Xcg = 51.66787324255058 %
CM total |  | -0.51393 | -0.48425 | -0.45626 | -0.42987 | -0.40515 | -0.3821 | -0.36064 | -0.34065 | -0.32166 | -0.30298 | -0.28708 | -0.27195 | -0.25761 | -0.24408 | -0.2313 | -0.21914 | -0.20763 | -0.19676 | -0.18645 | -0.17661 | -0.16725 | -0.15837 | -0.14987 | -0.14172 | -0.13495 | -0.13251 | -0.13624 | -0.14716 | -0.16931 | -0.20953 | -0.2569 | -0.31291 | -0.37341 | -0.42879
Xcg = 65.62640112814852 %
CM total |  | -0.62225 | -0.57907 | -0.53757 | -0.49767 | -0.45941 | -0.42282 | -0.38781 | -0.35427 | -0.32175 | -0.28952 | -0.26008 | -0.23144 | -0.20361 | -0.17661 | -0.15039 | -0.1248 | -0.099903 | -0.075662 | -0.052017 | -0.028858 | -0.0062161 | 0.015928 | 0.037656 | 0.059012 | 0.078445 | 0.091944 | 0.097032 | 0.092469 | 0.074534 | 0.037215 | -0.0077126 | -0.060612 | -0.1155 | -0.16032
Delta elevator = 0.0 deg
CL horizontal tail |  | -0.49583 | -0.44861 | -0.40139 | -0.35417 | -0.30695 | -0.25973 | -0.21251 | -0.16528 | -0.11853 | -0.070842 | -0.023621 | 0.023139 | 0.069434 | 0.11527 | 0.16065 | 0.20561 | 0.25012 | 0.29421 | 0.33788 | 0.38116 | 0.42403 | 0.46652 | 0.50864 | 0.55042 | 0.59217 | 0.63538 | 0.68104 | 0.72991 | 0.78549 | 0.85384 | 0.92739 | 1.0058 | 1.088 | 1.1709
CL total |  | -0.80445 | -0.70807 | -0.61169 | -0.51531 | -0.41893 | -0.32255 | -0.22617 | -0.12979 | -0.033496 | 0.062972 | 0.15935 | 0.25564 | 0.35185 | 0.44796 | 0.54399 | 0.63994 | 0.7358 | 0.83158 | 0.92729 | 1.0229 | 1.1185 | 1.2139 | 1.3093 | 1.4046 | 1.496 | 1.5758 | 1.639 | 1.6836 | 1.7119 | 1.7296 | 1.7432 | 1.7641 | 1.8066 | 1.8882
CD horizontal tail |  | 0.0064041 | 0.0062482 | 0.0061083 | 0.0059808 | 0.0058712 | 0.0057703 | 0.0056901 | 0.0056201 | 0.0055807 | 0.0055505 | 0.0055373 | 0.0055371 | 0.0055501 | 0.005578 | 0.0056162 | 0.0056789 | 0.0057523 | 0.0058433 | 0.00594 | 0.006053 | 0.0061717 | 0.0063066 | 0.0064487 | 0.00661 | 0.0067818 | 0.0069742 | 0.0071882 | 0.0074341 | 0.0077321 | 0.0081274 | 0.0085895 | 0.0091121 | 0.0096886 | 0.010302
CD total |  | 0.096715 | 0.084763 | 0.073876 | 0.064236 | 0.055657 | 0.048067 | 0.041594 | 0.036462 | 0.032461 | 0.029515 | 0.027736 | 0.027333 | 0.028119 | 0.030037 | 0.033172 | 0.037717 | 0.043486 | 0.050443 | 0.058678 | 0.068338 | 0.079271 | 0.091433 | 0.10495 | 0.11991 | 0.13619 | 0.15375 | 0.17273 | 0.19318 | 0.21501 | 0.2382 | 0.26216 | 0.27837 | 0.28742 | 0.29539
CM horizontal Tail |  | -7.7974e-05 | -7.0549e-05 | -6.3124e-05 | -5.5699e-05 | -4.8274e-05 | -4.0849e-05 | -3.3423e-05 | -2.5998e-05 | -1.8646e-05 | -1.1148e-05 | -3.7228e-06 | 0.00020846 | 0.00062555 | 0.0010385 | 0.0014474 | 0.0018524 | 0.0022534 | 0.0026506 | 0.0030441 | 0.0034339 | 0.0038202 | 0.004203 | 0.0045825 | 0.0049589 | 0.0053351 | 0.0057243 | 0.0061356 | 0.006576 | 0.0070767 | 0.0076901 | 0.0083421 | 0.0090239 | 0.009725 | 0.01042
Xcg = 29.186955894857565 %
CM total |  | -0.14182 | -0.13207 | -0.1241 | -0.11781 | -0.11325 | -0.11042 | -0.10925 | -0.10959 | -0.11097 | -0.11274 | -0.11732 | -0.12269 | -0.12887 | -0.13587 | -0.14364 | -0.15203 | -0.1611 | -0.17081 | -0.18111 | -0.19187 | -0.20315 | -0.2149 | -0.22706 | -0.23956 | -0.25262 | -0.2675 | -0.28474 | -0.30476 | -0.33164 | -0.37298 | -0.42003 | -0.47706 | -0.54419 | -0.61707
Xcg = 51.66787324255058 %
CM total |  | -0.32392 | -0.29247 | -0.26276 | -0.23471 | -0.20836 | -0.18374 | -0.16076 | -0.13929 | -0.11888 | -0.098835 | -0.081616 | -0.065214 | -0.049663 | -0.034972 | -0.021082 | -0.0078595 | 0.0046514 | 0.016478 | 0.027682 | 0.03837 | 0.048515 | 0.058136 | 0.067312 | 0.076091 | 0.08344 | 0.086413 | 0.083383 | 0.07361 | 0.053496 | 0.016752 | -0.026449 | -0.078561 | -0.13668 | -0.19249
Xcg = 65.62640112814852 %
CM total |  | -0.43699 | -0.39206 | -0.34885 | -0.30729 | -0.26742 | -0.22926 | -0.19274 | -0.15774 | -0.1238 | -0.090198 | -0.059445 | -0.02953 | -0.00048619 | 0.027675 | 0.055013 | 0.081659 | 0.10757 | 0.13277 | 0.15732 | 0.18133 | 0.20477 | 0.22766 | 0.25009 | 0.27208 | 0.2921 | 0.30616 | 0.31196 | 0.30854 | 0.29263 | 0.25874 | 0.21793 | 0.16887 | 0.11634 | 0.071124
Delta elevator = -5.0 deg
CL horizontal tail |  | -0.67711 | -0.62989 | -0.58267 | -0.53545 | -0.48823 | -0.44101 | -0.39378 | -0.34656 | -0.29981 | -0.25212 | -0.2049 | -0.15814 | -0.11184 | -0.066013 | -0.020625 | 0.024327 | 0.068843 | 0.11293 | 0.1566 | 0.19988 | 0.24276 | 0.28524 | 0.32736 | 0.36914 | 0.4109 | 0.4541 | 0.49976 | 0.54863 | 0.60421 | 0.6723 | 0.74466 | 0.82047 | 0.8993 | 0.97896
CL total |  | -0.83902 | -0.74264 | -0.64626 | -0.54988 | -0.4535 | -0.35712 | -0.26074 | -0.16436 | -0.068073 | 0.028395 | 0.12477 | 0.22107 | 0.31727 | 0.41338 | 0.50941 | 0.60536 | 0.70123 | 0.79701 | 0.89271 | 0.98834 | 1.0839 | 1.1794 | 1.2748 | 1.37 | 1.4614 | 1.5412 | 1.6044 | 1.6491 | 1.6773 | 1.695 | 1.7084 | 1.7287 | 1.7706 | 1.8515
CD horizontal tail |  | 0.0067841 | 0.0066282 | 0.0064883 | 0.0063608 | 0.0062512 | 0.0061503 | 0.0060701 | 0.0060001 | 0.0059607 | 0.0059305 | 0.0059173 | 0.0059171 | 0.0059301 | 0.005958 | 0.0059962 | 0.0060589 | 0.0061323 | 0.0062233 | 0.00632 | 0.006433 | 0.0065517 | 0.0066866 | 0.0068287 | 0.00699 | 0.0071618 | 0.0073542 | 0.0075682 | 0.0078141 | 0.0081121 | 0.0085074 | 0.0089695 | 0.0094921 | 0.010069 | 0.010682
CD total |  | 0.096788 | 0.084835 | 0.073948 | 0.064309 | 0.055729 | 0.04814 | 0.041667 | 0.036534 | 0.032533 | 0.029587 | 0.027808 | 0.027405 | 0.028191 | 0.03011 | 0.033245 | 0.03779 | 0.043559 | 0.050515 | 0.05875 | 0.06841 | 0.079343 | 0.091506 | 0.10502 | 0.11998 | 0.13626 | 0.15382 | 0.1728 | 0.19325 | 0.21509 | 0.23827 | 0.26223 | 0.27845 | 0.28749 | 0.29546
CM horizontal Tail |  | 0.0034473 | 0.0034547 | 0.0034622 | 0.0034696 | 0.003477 | 0.0034844 | 0.0034919 | 0.0034993 | 0.0035066 | 0.0035141 | 0.0035216 | 0.0037338 | 0.0041508 | 0.0045637 | 0.0049727 | 0.0053776 | 0.0057787 | 0.0061759 | 0.0065694 | 0.0069592 | 0.0073455 | 0.0077283 | 0.0081078 | 0.0084842 | 0.0088604 | 0.0092496 | 0.0096609 | 0.010101 | 0.010602 | 0.011215 | 0.011867 | 0.012549 | 0.01325 | 0.013946
Xcg = 29.186955894857565 %
CM total |  | 0.056335 | 0.067857 | 0.07755 | 0.085516 | 0.0917 | 0.096094 | 0.098789 | 0.099912 | 0.099951 | 0.099533 | 0.096264 | 0.092155 | 0.087174 | 0.081316 | 0.074641 | 0.06728 | 0.059192 | 0.050408 | 0.040986 | 0.031031 | 0.020518 | 0.0094679 | -0.0020443 | -0.013961 | -0.026488 | -0.040887 | -0.057713 | -0.077367 | -0.10394 | -0.14471 | -0.19008 | -0.24373 | -0.30647 | -0.37528
Xcg = 51.66787324255058 %
CM total |  | -0.13343 | -0.10022 | -0.068804 | -0.039094 | -0.011143 | 0.015038 | 0.039529 | 0.062451 | 0.084271 | 0.10567 | 0.1242 | 0.14185 | 0.1586 | 0.17444 | 0.18943 | 0.2037 | 0.2172 | 0.22996 | 0.24205 | 0.25357 | 0.26449 | 0.27483 | 0.28467 | 0.29406 | 0.30197 | 0.30545 | 0.30286 | 0.29348 | 0.27371 | 0.23756 | 0.19603 | 0.14722 | 0.093393 | 0.041566
Xcg = 65.62640112814852 %
CM total |  | -0.25125 | -0.20458 | -0.15968 | -0.11647 | -0.074999 | -0.035291 | 0.0027341 | 0.039191 | 0.074535 | 0.10949 | 0.14154 | 0.17271 | 0.20296 | 0.23227 | 0.26071 | 0.2884 | 0.31531 | 0.34145 | 0.36689 | 0.39174 | 0.41597 | 0.43959 | 0.4627 | 0.48532 | 0.50591 | 0.52049 | 0.52675 | 0.52375 | 0.50819 | 0.47491 | 0.43576 | 0.38997 | 0.34167 | 0.30039
Delta elevator = -10.0 deg
CL horizontal tail |  | -0.85433 | -0.80711 | -0.75988 | -0.71266 | -0.66544 | -0.61822 | -0.571 | -0.52378 | -0.47702 | -0.42934 | -0.38211 | -0.33535 | -0.28906 | -0.24323 | -0.19784 | -0.15289 | -0.10837 | -0.064287 | -0.020612 | 0.022663 | 0.065541 | 0.10803 | 0.15015 | 0.19193 | 0.23368 | 0.27689 | 0.32254 | 0.37142 | 0.427 | 0.49509 | 0.56745 | 0.64313 | 0.72095 | 0.79837
CL total |  | -0.87283 | -0.77645 | -0.68007 | -0.58369 | -0.48731 | -0.39093 | -0.29455 | -0.19817 | -0.10188 | -0.005407 | 0.090973 | 0.18726 | 0.28347 | 0.37958 | 0.47561 | 0.57156 | 0.66742 | 0.7632 | 0.85891 | 0.95454 | 1.0501 | 1.1456 | 1.241 | 1.3362 | 1.4276 | 1.5074 | 1.5706 | 1.6153 | 1.6435 | 1.6611 | 1.6746 | 1.6949 | 1.7366 | 1.8171
CD horizontal tail |  | 0.0079441 | 0.0077882 | 0.0076483 | 0.0075208 | 0.0074112 | 0.0073103 | 0.0072301 | 0.0071601 | 0.0071207 | 0.0070905 | 0.0070773 | 0.0070771 | 0.0070901 | 0.007118 | 0.0071562 | 0.0072189 | 0.0072923 | 0.0073833 | 0.00748 | 0.007593 | 0.0077117 | 0.0078466 | 0.0079887 | 0.00815 | 0.0083218 | 0.0085142 | 0.0087282 | 0.0089741 | 0.0092721 | 0.0096674 | 0.01013 | 0.010652 | 0.011229 | 0.011842
CD total |  | 0.097009 | 0.085057 | 0.074169 | 0.06453 | 0.055951 | 0.048361 | 0.041888 | 0.036756 | 0.032755 | 0.029809 | 0.028029 | 0.027626 | 0.028413 | 0.030331 | 0.033466 | 0.038011 | 0.04378 | 0.050736 | 0.058972 | 0.068632 | 0.079564 | 0.091727 | 0.10524 | 0.1202 | 0.13648 | 0.15405 | 0.17302 | 0.19348 | 0.21531 | 0.23849 | 0.26245 | 0.27867 | 0.28772 | 0.29569
CM horizontal Tail |  | 0.013206 | 0.013213 | 0.013221 | 0.013228 | 0.013236 | 0.013243 | 0.01325 | 0.013258 | 0.013265 | 0.013273 | 0.01328 | 0.013492 | 0.013909 | 0.014322 | 0.014731 | 0.015136 | 0.015537 | 0.015934 | 0.016328 | 0.016718 | 0.017104 | 0.017487 | 0.017866 | 0.018243 | 0.018619 | 0.019008 | 0.01942 | 0.01986 | 0.020361 | 0.020974 | 0.021626 | 0.022308 | 0.023009 | 0.023704
Xcg = 29.186955894857565 %
CM total |  | 0.2514 | 0.26465 | 0.27601 | 0.2856 | 0.29335 | 0.29927 | 0.30343 | 0.30598 | 0.30738 | 0.30828 | 0.30628 | 0.30338 | 0.29956 | 0.2948 | 0.28918 | 0.28282 | 0.27567 | 0.26778 | 0.25919 | 0.25002 | 0.24023 | 0.22985 | 0.21896 | 0.2076 | 0.19558 | 0.18163 | 0.1652 | 0.14588 | 0.1196 | 0.07905 | 0.033855 | -0.01953 | -0.080948 | -0.14693
Xcg = 51.66787324255058 %
CM total |  | 0.054148 | 0.089058 | 0.12213 | 0.15344 | 0.18295 | 0.21064 | 0.2366 | 0.26093 | 0.28411 | 0.30683 | 0.32661 | 0.34548 | 0.36339 | 0.38034 | 0.39638 | 0.41165 | 0.42611 | 0.43977 | 0.45271 | 0.46502 | 0.47669 | 0.48772 | 0.4982 | 0.50818 | 0.51661 | 0.52056 | 0.5184 | 0.50939 | 0.48993 | 0.45404 | 0.41272 | 0.36422 | 0.3117 | 0.26265
Xcg = 65.62640112814852 %
CM total |  | -0.068328 | -0.019965 | 0.02658 | 0.071388 | 0.1144 | 0.15561 | 0.19509 | 0.23296 | 0.26966 | 0.30592 | 0.33924 | 0.37162 | 0.40302 | 0.43345 | 0.46295 | 0.49165 | 0.51952 | 0.54657 | 0.57287 | 0.59852 | 0.6235 | 0.64783 | 0.67158 | 0.6948 | 0.71594 | 0.73101 | 0.73771 | 0.73509 | 0.71987 | 0.68687 | 0.64795 | 0.60249 | 0.5555 | 0.51696
Delta elevator = -15.0 deg
CL horizontal tail |  | -1.0004 | -0.95316 | -0.90594 | -0.85872 | -0.8115 | -0.76428 | -0.71706 | -0.66984 | -0.62308 | -0.57539 | -0.52817 | -0.48141 | -0.43512 | -0.38929 | -0.3439 | -0.29895 | -0.25443 | -0.21035 | -0.16667 | -0.1234 | -0.080518 | -0.03803 | 0.0040888 | 0.045868 | 0.087623 | 0.13083 | 0.17648 | 0.22536 | 0.28094 | 0.34903 | 0.42139 | 0.49707 | 0.57489 | 0.65208
CL total |  | -0.90068 | -0.8043 | -0.70792 | -0.61154 | -0.51517 | -0.41879 | -0.32241 | -0.22603 | -0.12973 | -0.033266 | 0.063114 | 0.15941 | 0.25561 | 0.35172 | 0.44775 | 0.5437 | 0.63956 | 0.73535 | 0.83105 | 0.92668 | 1.0222 | 1.1177 | 1.2131 | 1.3084 | 1.3998 | 1.4796 | 1.5427 | 1.5874 | 1.6157 | 1.6333 | 1.6467 | 1.6671 | 1.7088 | 1.7892
CD horizontal tail |  | 0.0098841 | 0.0097282 | 0.0095883 | 0.0094608 | 0.0093512 | 0.0092503 | 0.0091701 | 0.0091001 | 0.0090607 | 0.0090305 | 0.0090173 | 0.0090171 | 0.0090301 | 0.009058 | 0.0090962 | 0.0091589 | 0.0092323 | 0.0093233 | 0.00942 | 0.009533 | 0.0096517 | 0.0097866 | 0.0099287 | 0.01009 | 0.010262 | 0.010454 | 0.010668 | 0.010914 | 0.011212 | 0.011607 | 0.01207 | 0.012592 | 0.013169 | 0.013782
CD total |  | 0.097379 | 0.085427 | 0.074539 | 0.0649 | 0.056321 | 0.048731 | 0.042258 | 0.037126 | 0.033125 | 0.030179 | 0.0284 | 0.027996 | 0.028783 | 0.030701 | 0.033836 | 0.038381 | 0.04415 | 0.051106 | 0.059342 | 0.069002 | 0.079934 | 0.092097 | 0.10561 | 0.12057 | 0.13685 | 0.15442 | 0.17339 | 0.19385 | 0.21568 | 0.23886 | 0.26282 | 0.27904 | 0.28809 | 0.29606
CM horizontal Tail |  | 0.02578 | 0.025787 | 0.025794 | 0.025802 | 0.025809 | 0.025817 | 0.025824 | 0.025832 | 0.025839 | 0.025846 | 0.025854 | 0.026066 | 0.026483 | 0.026896 | 0.027305 | 0.02771 | 0.028111 | 0.028508 | 0.028902 | 0.029292 | 0.029678 | 0.030061 | 0.03044 | 0.030817 | 0.031193 | 0.031582 | 0.031993 | 0.032434 | 0.032934 | 0.033548 | 0.0342 | 0.034882 | 0.035583 | 0.036278
Xcg = 29.186955894857565 %
CM total |  | 0.41341 | 0.42806 | 0.44078 | 0.45169 | 0.46072 | 0.46787 | 0.47323 | 0.47693 | 0.47944 | 0.48141 | 0.48043 | 0.47851 | 0.47562 | 0.47176 | 0.46699 | 0.46143 | 0.45504 | 0.44786 | 0.43995 | 0.4314 | 0.42219 | 0.41235 | 0.40194 | 0.39102 | 0.3794 | 0.3658 | 0.34968 | 0.33062 | 0.30455 | 0.26417 | 0.21909 | 0.16578 | 0.10439 | 0.038694
Xcg = 51.66787324255058 %
CM total |  | 0.20998 | 0.24627 | 0.28069 | 0.31331 | 0.34409 | 0.373 | 0.40014 | 0.42562 | 0.44991 | 0.47369 | 0.4945 | 0.51434 | 0.53319 | 0.55104 | 0.56794 | 0.58402 | 0.59924 | 0.61363 | 0.62725 | 0.6402 | 0.65246 | 0.66404 | 0.67503 | 0.68546 | 0.69432 | 0.69864 | 0.69681 | 0.68809 | 0.66887 | 0.63317 | 0.592 | 0.5436 | 0.49115 | 0.44241
Xcg = 65.62640112814852 %
CM total |  | 0.08366 | 0.1334 | 0.18128 | 0.22739 | 0.27167 | 0.3141 | 0.35476 | 0.39377 | 0.43157 | 0.4689 | 0.50323 | 0.53659 | 0.56894 | 0.60026 | 0.63062 | 0.66014 | 0.68878 | 0.71656 | 0.74354 | 0.76985 | 0.79543 | 0.82032 | 0.84459 | 0.86828 | 0.88985 | 0.90531 | 0.91235 | 0.91004 | 0.89508 | 0.86229 | 0.82354 | 0.7782 | 0.7313 | 0.69308
Delta elevator = -20.0 deg
CL horizontal tail |  | -1.0238 | -0.97658 | -0.92935 | -0.88213 | -0.83491 | -0.78769 | -0.74047 | -0.69325 | -0.64649 | -0.5988 | -0.55158 | -0.50482 | -0.45853 | -0.4127 | -0.36731 | -0.32236 | -0.27784 | -0.23376 | -0.19008 | -0.14681 | -0.10393 | -0.061441 | -0.019322 | 0.022458 | 0.064212 | 0.10742 | 0.15307 | 0.20195 | 0.25753 | 0.32562 | 0.39798 | 0.47366 | 0.55148 | 0.62868
CL total |  | -0.90515 | -0.80877 | -0.71239 | -0.61601 | -0.51963 | -0.42325 | -0.32687 | -0.23049 | -0.1342 | -0.037732 | 0.058648 | 0.15494 | 0.25114 | 0.34726 | 0.44329 | 0.53923 | 0.6351 | 0.73088 | 0.82658 | 0.92221 | 1.0178 | 1.1132 | 1.2086 | 1.3039 | 1.3953 | 1.4751 | 1.5383 | 1.5829 | 1.6112 | 1.6288 | 1.6422 | 1.6626 | 1.7043 | 1.7847
CD horizontal tail |  | 0.012604 | 0.012448 | 0.012308 | 0.012181 | 0.012071 | 0.01197 | 0.01189 | 0.01182 | 0.011781 | 0.01175 | 0.011737 | 0.011737 | 0.01175 | 0.011778 | 0.011816 | 0.011879 | 0.011952 | 0.012043 | 0.01214 | 0.012253 | 0.012372 | 0.012507 | 0.012649 | 0.01281 | 0.012982 | 0.013174 | 0.013388 | 0.013634 | 0.013932 | 0.014327 | 0.01479 | 0.015312 | 0.015889 | 0.016502
CD total |  | 0.097898 | 0.085946 | 0.075058 | 0.065419 | 0.05684 | 0.04925 | 0.042777 | 0.037644 | 0.033643 | 0.030697 | 0.028918 | 0.028515 | 0.029301 | 0.03122 | 0.034355 | 0.0389 | 0.044669 | 0.051625 | 0.05986 | 0.06952 | 0.080453 | 0.092616 | 0.10613 | 0.12109 | 0.13737 | 0.15493 | 0.17391 | 0.19436 | 0.2162 | 0.23938 | 0.26334 | 0.27956 | 0.2886 | 0.29657
CM horizontal Tail |  | 0.040464 | 0.040471 | 0.040479 | 0.040486 | 0.040494 | 0.040501 | 0.040508 | 0.040516 | 0.040523 | 0.040531 | 0.040538 | 0.04075 | 0.041167 | 0.04158 | 0.041989 | 0.042394 | 0.042795 | 0.043192 | 0.043586 | 0.043976 | 0.044362 | 0.044745 | 0.045124 | 0.045501 | 0.045877 | 0.046266 | 0.046678 | 0.047118 | 0.047619 | 0.048232 | 0.048884 | 0.049566 | 0.050267 | 0.050962
Xcg = 29.186955894857565 %
CM total |  | 0.44262 | 0.45745 | 0.47035 | 0.48142 | 0.49062 | 0.49793 | 0.50343 | 0.50727 | 0.50992 | 0.51201 | 0.51115 | 0.50934 | 0.50656 | 0.5028 | 0.49811 | 0.49263 | 0.48633 | 0.47921 | 0.47136 | 0.46286 | 0.4537 | 0.4439 | 0.43352 | 0.42263 | 0.41102 | 0.39743 | 0.38131 | 0.36224 | 0.33616 | 0.29576 | 0.25065 | 0.19731 | 0.13588 | 0.070103
Xcg = 51.66787324255058 %
CM total |  | 0.23817 | 0.27465 | 0.30924 | 0.34204 | 0.37297 | 0.40205 | 0.42933 | 0.45496 | 0.47938 | 0.50328 | 0.52421 | 0.54417 | 0.56313 | 0.58107 | 0.59806 | 0.61423 | 0.62953 | 0.64399 | 0.65768 | 0.67069 | 0.68299 | 0.69462 | 0.70564 | 0.71611 | 0.72498 | 0.72932 | 0.7275 | 0.71877 | 0.69954 | 0.66383 | 0.62263 | 0.57421 | 0.52173 | 0.47292
Xcg = 65.62640112814852 %
CM total |  | 0.11123 | 0.16115 | 0.20921 | 0.25549 | 0.29993 | 0.34252 | 0.38333 | 0.42247 | 0.46041 | 0.49787 | 0.53232 | 0.5658 | 0.59825 | 0.62968 | 0.66013 | 0.68973 | 0.71845 | 0.74631 | 0.77336 | 0.79972 | 0.82536 | 0.85029 | 0.8746 | 0.89833 | 0.91992 | 0.93539 | 0.94245 | 0.94014 | 0.92517 | 0.89237 | 0.8536 | 0.80824 | 0.7613 | 0.72302
Delta elevator = -25.0 deg
CL horizontal tail |  | -1.0578 | -1.0105 | -0.96332 | -0.9161 | -0.86887 | -0.82165 | -0.77443 | -0.72721 | -0.68045 | -0.63277 | -0.58555 | -0.53879 | -0.49249 | -0.44666 | -0.40127 | -0.35632 | -0.3118 | -0.26772 | -0.22404 | -0.18077 | -0.13789 | -0.095404 | -0.053284 | -0.011505 | 0.030249 | 0.073457 | 0.11911 | 0.16798 | 0.22357 | 0.29165 | 0.36402 | 0.4397 | 0.51752 | 0.59487
CL total |  | -0.91163 | -0.81525 | -0.71887 | -0.62249 | -0.52611 | -0.42973 | -0.33335 | -0.23697 | -0.14068 | -0.04421 | 0.05217 | 0.14846 | 0.24467 | 0.34078 | 0.43681 | 0.53276 | 0.62862 | 0.7244 | 0.82011 | 0.91573 | 1.0113 | 1.1068 | 1.2022 | 1.2974 | 1.3888 | 1.4686 | 1.5318 | 1.5765 | 1.6047 | 1.6223 | 1.6358 | 1.6561 | 1.6978 | 1.7783
CD horizontal tail |  | 0.016104 | 0.015948 | 0.015808 | 0.015681 | 0.015571 | 0.01547 | 0.01539 | 0.01532 | 0.015281 | 0.01525 | 0.015237 | 0.015237 | 0.01525 | 0.015278 | 0.015316 | 0.015379 | 0.015452 | 0.015543 | 0.01564 | 0.015753 | 0.015872 | 0.016007 | 0.016149 | 0.01631 | 0.016482 | 0.016674 | 0.016888 | 0.017134 | 0.017432 | 0.017827 | 0.01829 | 0.018812 | 0.019389 | 0.020002
CD total |  | 0.098565 | 0.086613 | 0.075726 | 0.066087 | 0.057507 | 0.049917 | 0.043444 | 0.038312 | 0.034311 | 0.031365 | 0.029586 | 0.029183 | 0.029969 | 0.031887 | 0.035022 | 0.039568 | 0.045336 | 0.052293 | 0.060528 | 0.070188 | 0.081121 | 0.093283 | 0.1068 | 0.12176 | 0.13804 | 0.1556 | 0.17458 | 0.19503 | 0.21687 | 0.24005 | 0.26401 | 0.28022 | 0.28927 | 0.29724
CM horizontal Tail |  | 0.055944 | 0.055951 | 0.055958 | 0.055966 | 0.055973 | 0.055981 | 0.055988 | 0.055996 | 0.056003 | 0.05601 | 0.056018 | 0.05623 | 0.056647 | 0.05706 | 0.057469 | 0.057874 | 0.058275 | 0.058672 | 0.059066 | 0.059455 | 0.059842 | 0.060225 | 0.060604 | 0.06098 | 0.061357 | 0.061746 | 0.062157 | 0.062597 | 0.063098 | 0.063712 | 0.064364 | 0.065045 | 0.065747 | 0.066442
Xcg = 29.186955894857565 %
CM total |  | 0.48392 | 0.49902 | 0.51218 | 0.52351 | 0.53295 | 0.54049 | 0.54622 | 0.55027 | 0.55312 | 0.5554 | 0.55472 | 0.55308 | 0.55046 | 0.54685 | 0.54231 | 0.53696 | 0.53077 | 0.52376 | 0.516 | 0.50759 | 0.49851 | 0.48877 | 0.47844 | 0.4676 | 0.45602 | 0.44245 | 0.42634 | 0.40728 | 0.38118 | 0.34076 | 0.29562 | 0.24223 | 0.18074 | 0.11472
Xcg = 51.66787324255058 %
CM total |  | 0.27801 | 0.31476 | 0.34962 | 0.38266 | 0.41384 | 0.44315 | 0.47066 | 0.49649 | 0.52112 | 0.54522 | 0.56633 | 0.58646 | 0.60558 | 0.62368 | 0.64081 | 0.65711 | 0.67253 | 0.68711 | 0.70089 | 0.71399 | 0.72638 | 0.73807 | 0.74916 | 0.75967 | 0.76859 | 0.77295 | 0.77115 | 0.76243 | 0.7432 | 0.70747 | 0.66625 | 0.6178 | 0.56527 | 0.51622
Xcg = 65.62640112814852 %
CM total |  | 0.15017 | 0.20036 | 0.24868 | 0.2952 | 0.33989 | 0.38271 | 0.42374 | 0.4631 | 0.50125 | 0.53889 | 0.57353 | 0.60718 | 0.6398 | 0.67138 | 0.70197 | 0.73172 | 0.76056 | 0.78853 | 0.81569 | 0.84214 | 0.86786 | 0.89287 | 0.91724 | 0.94102 | 0.96266 | 0.97816 | 0.98524 | 0.98294 | 0.96798 | 0.93517 | 0.89638 | 0.85099 | 0.80402 | 0.76552

## LONGITUDINAL STABILITY AND CONT
Description | Unit | Value
Alpha body | deg | -10 | -9.0909 | -8.1818 | -7.2727 | -6.3636 | -5.4545 | -4.5455 | -3.6364 | -2.7273 | -1.8182 | -0.90909 | -1.1102e-15 | 0.90909 | 1.8182 | 2.7273 | 3.6364 | 4.5455 | 5.4545 | 6.3636 | 7.2727 | 8.1818 | 9.0909 | 10 | 10.9091 | 11.8182 | 12.7273 | 13.6364 | 14.5455 | 15.4545 | 16.3636 | 17.2727 | 18.1818 | 19.0909 | 20
Xcg = 29.186955894857565 %
CL_h equilibrium |  | -0.33751 | -0.31035 | -0.28383 | -0.25789 | -0.23262 | -0.20805 | -0.18413 | -0.16079 | -0.13811 | -0.11421 | -0.092535 | -0.071438 | -0.050995 | -0.03123 | -0.012113 | 0.006425 | 0.024312 | 0.041531 | 0.058117 | 0.074121 | 0.089485 | 0.10419 | 0.11828 | 0.1318 | 0.1449 | 0.15815 | 0.17216 | 0.1874 | 0.20407
CL_total equilibrium |  | -0.77425 | -0.68169 | -0.58926 | -0.49694 | -0.40475 | -0.31269 | -0.22075 | -0.12893 | -0.037231 | 0.0547 | 0.14621 | 0.2376 | 0.32888 | 0.42002 | 0.51104 | 0.60195 | 0.69273 | 0.78339 | 0.87392 | 0.96435 | 1.0547 | 1.1448 | 1.2349 | 1.3248 | 1.4107 | 1.4848 | 1.5419 | 1.5802 | 1.601
CD_h equilibrium |  | 0.0064441 | 0.0062882 | 0.0061483 | 0.0060208 | 0.0059112 | 0.0058103 | 0.0057301 | 0.0056601 | 0.0056207 | 0.0055905 | 0.005601 | 0.0056731 | 0.0057588 | 0.0058601 | 0.0059723 | 0.0061616 | 0.0063878 | 0.0066328 | 0.006885 | 0.0071755 | 0.007548 | 0.0079391 | 0.0083397 | 0.0087944 | 0.0093982 | 0.010042 | 0.010935 | 0.015408 | 0.017432
CD_total equilibrium |  | 0.096723 | 0.084771 | 0.073883 | 0.064244 | 0.055665 | 0.048075 | 0.041602 | 0.036469 | 0.032469 | 0.029522 | 0.027748 | 0.027359 | 0.028159 | 0.030091 | 0.03324 | 0.03781 | 0.043607 | 0.050593 | 0.058858 | 0.068552 | 0.079533 | 0.091744 | 0.10531 | 0.12032 | 0.13668 | 0.15434 | 0.17344 | 0.1947 | 0.21687
delta_e equilibrium | deg | 4.3666 | 3.8132 | 3.242 | 2.6546 | 2.0489 | 1.4243 | 0.78205 | 0.1239 | -0.53965 | -1.1953 | -1.8997 | -2.6078 | -3.321 | -4.0403 | -4.7651 | -5.4985 | -6.2401 | -6.9882 | -7.7425 | -8.5134 | -9.332 | -10.1585 | -10.9924 | -11.8707 | -12.9141 | -14.0052 | -15.5142 | -22.623 | -25
Neutral_point |  | 0.18655 | 0.1961 | 0.21468 | 0.23305 | 0.2518 | 0.27014 | 0.28735 | 0.30124 | 0.30904 | 0.32655 | 0.34622 | 0.35507 | 0.36415 | 0.37296 | 0.38072 | 0.388 | 0.39537 | 0.40227 | 0.40826 | 0.41383 | 0.41944 | 0.42453 | 0.42894 | 0.43743 | 0.46825 | 0.54325 | 0.70437 | 1.1983 | 3.4987
Static_Stability_Margin |  | 0.10532 | 0.09577 | 0.07719 | 0.058821 | 0.040074 | 0.021729 | 0.0045227 | -0.0093709 | -0.017169 | -0.034682 | -0.054352 | -0.0632 | -0.072281 | -0.081085 | -0.088851 | -0.096135 | -0.1035 | -0.1104 | -0.11639 | -0.12196 | -0.12757 | -0.13266 | -0.13707 | -0.14557 | -0.17638 | -0.25138 | -0.4125 | -0.90643 | -3.2069
Efficiency |  | -8.0048 | -8.0416 | -7.9756 | -7.7352 | -7.2712 | -6.5042 | -5.3064 | -3.5353 | -1.1467 | 1.8528 | 5.2691 | 8.6848 | 11.6794 | 13.9583 | 15.3741 | 15.9205 | 15.8857 | 15.484 | 14.848 | 14.0674 | 13.2606 | 12.4785 | 11.7264 | 11.01 | 10.3209 | 9.6204 | 8.8899 | 8.1157 | 7.3825
Maximum efficiency |  | 15.9205
Xcg = 51.66787324255058 %
CL_h equilibrium |  | -0.49163
CL_total equilibrium |  | -0.80364
CD_h equilibrium |  | 0.0064441
CD_total equilibrium |  | 0.096723
delta_e equilibrium | deg | 0.11595
Neutral_point |  | 0.18926
Static_Stability_Margin |  | 0.32742
Efficiency |  | -8.3087
Maximum efficiency |  | 16.5524
Xcg = 65.62640112814852 %
CL_h equilibrium |  | -0.5933
CL_total equilibrium |  | -0.82304
CD_h equilibrium |  | 0.0065482
CD_total equilibrium |  | 0.096743
delta_e equilibrium | deg | -2.6874
Neutral_point |  | 0.19958
Static_Stability_Margin |  | 0.45669
Efficiency |  | -8.5075
Maximum efficiency |  | 16.9536

## DIRECTIONAL STABILITY AND CONTR
Description | Unit | Value
Beta | deg | 0 | 1.5 | 3 | 4.5 | 6 | 7.5 | 9 | 10.5 | 12 | 13.5 | 15 | 16.5 | 18 | 19.5 | 21 | 22.5 | 24 | 25.5 | 27 | 28.5 | 30
Xcg = 29.186955894857565 %
CN_beta_vertical_tail | 1/deg | 0.0056669
CN_beta_fuselage | 1/deg | -0.0014016
CN_beta_wing | 1/deg | 6.9486e-06
CN_beta_total | 1/deg | 0.0042723
Delta_rudder | deg | 5 | 10 | 15 | 20 | 25
CN_delta_rudder | 1/deg | 0.0037639 | 0.0036704 | 0.0033731 | 0.0026624 | 0.0022707
CN_vertical_tail |  | 0 | 0.0085004 | 0.017001 | 0.025501 | 0.034002 | 0.042502 | 0.051002 | 0.059503 | 0.067957 | 0.076084 | 0.0836 | 0.090226 | 0.095684 | 0.099694 | 0.10198 | 0.10226 | 0.10025 | 0.09569 | 0.088285 | 0.077761 | 0.063839
CN_fuselage |  | -0.00033106 | -0.0024283 | -0.0044405 | -0.0063675 | -0.0082093 | -0.009966 | -0.011638 | -0.013224 | -0.014725 | -0.016141 | -0.017472 | -0.018718 | -0.019879 | -0.020954 | -0.021945 | -0.02285 | -0.02367 | -0.024405 | -0.025054 | -0.025619 | -0.026099
CN_wing |  | 0 | 1.0423e-05 | 2.0846e-05 | 3.1269e-05 | 4.1692e-05 | 5.2115e-05 | 6.2538e-05 | 7.296e-05 | 8.3383e-05 | 9.3806e-05 | 0.00010423 | 0.00011465 | 0.00012508 | 0.0001355 | 0.00014592 | 0.00015634 | 0.00016677 | 0.00017719 | 0.00018761 | 0.00019804 | 0.00020846
CN_total |  | -0.00033106 | 0.0060825 | 0.012581 | 0.019165 | 0.025834 | 0.032588 | 0.039427 | 0.046352 | 0.053315 | 0.060037 | 0.066232 | 0.071623 | 0.07593 | 0.078875 | 0.08018 | 0.079565 | 0.076752 | 0.071462 | 0.063418 | 0.05234 | 0.037949
CN at delta rudder = 5.0 deg |  | -0.019596 | -0.011095 | -0.002595 | 0.0059054 | 0.014406 | 0.022906 | 0.031407 | 0.039907 | 0.048361 | 0.056488 | 0.064005 | 0.070631 | 0.076088 | 0.080098 | 0.082382 | 0.082662 | 0.080659 | 0.076094 | 0.068689 | 0.058165 | 0.044243
CN at delta rudder = 10.0 deg |  | -0.038218 | -0.029717 | -0.021217 | -0.012716 | -0.0042161 | 0.0042843 | 0.012785 | 0.021285 | 0.029739 | 0.037867 | 0.045383 | 0.052009 | 0.057466 | 0.061476 | 0.06376 | 0.06404 | 0.062037 | 0.057472 | 0.050067 | 0.039543 | 0.025622
CN at delta rudder = 15.0 deg |  | -0.052684 | -0.044183 | -0.035683 | -0.027183 | -0.018682 | -0.010182 | -0.0016815 | 0.0068189 | 0.015273 | 0.0234 | 0.030917 | 0.037543 | 0.043 | 0.04701 | 0.049294 | 0.049574 | 0.047571 | 0.043006 | 0.035601 | 0.025077 | 0.011155
CN at delta rudder = 20.0 deg |  | -0.055443 | -0.046942 | -0.038442 | -0.029942 | -0.021441 | -0.012941 | -0.0044405 | 0.0040599 | 0.012514 | 0.020641 | 0.028157 | 0.034784 | 0.040241 | 0.044251 | 0.046535 | 0.046815 | 0.044812 | 0.040247 | 0.032842 | 0.022318 | 0.0083963
CN at delta rudder = 25.0 deg |  | -0.059108 | -0.050608 | -0.042107 | -0.033607 | -0.025106 | -0.016606 | -0.0081056 | 0.00039475 | 0.0088487 | 0.016976 | 0.024492 | 0.031118 | 0.036576 | 0.040586 | 0.04287 | 0.04315 | 0.041147 | 0.036582 | 0.029177 | 0.018653 | 0.0047312
Delta_rudder equilibrium | deg | 3.4667 | 6.7534 | 9.3047 | 9.7849 | 10.4452
Beta equilibrium | deg | 5 | 10 | 15 | 20 | 25
Xcg = 51.66787324255058 %
CN_beta_vertical_tail | 1/deg | 0.0054273
CN_beta_fuselage | 1/deg | -0.0014232
CN_beta_wing | 1/deg | 6.9486e-06
CN_beta_total | 1/deg | 0.0040111
Delta_rudder | deg | 5 | 10 | 15 | 20 | 25
CN_delta_rudder | 1/deg | 0.0036048 | 0.0035152 | 0.0032305 | 0.0025498 | 0.0021747
CN_vertical_tail |  | 0 | 0.008141 | 0.016282 | 0.024423 | 0.032564 | 0.040705 | 0.048846 | 0.056987 | 0.065083 | 0.072867 | 0.080065 | 0.086411 | 0.091638 | 0.095478 | 0.097666 | 0.097934 | 0.096016 | 0.091644 | 0.084552 | 0.074473 | 0.06114
CN_fuselage |  | -0.00033615 | -0.0024656 | -0.0045087 | -0.0064653 | -0.0083354 | -0.010119 | -0.011816 | -0.013427 | -0.014951 | -0.016389 | -0.017741 | -0.019005 | -0.020184 | -0.021276 | -0.022282 | -0.023201 | -0.024033 | -0.024779 | -0.025439 | -0.026013 | -0.026499
CN_wing |  | 0 | 1.0423e-05 | 2.0846e-05 | 3.1269e-05 | 4.1692e-05 | 5.2115e-05 | 6.2538e-05 | 7.296e-05 | 8.3383e-05 | 9.3806e-05 | 0.00010423 | 0.00011465 | 0.00012508 | 0.0001355 | 0.00014592 | 0.00015634 | 0.00016677 | 0.00017719 | 0.00018761 | 0.00019804 | 0.00020846
CN_total |  | -0.00033615 | 0.0056858 | 0.011794 | 0.017989 | 0.02427 | 0.030638 | 0.037092 | 0.043633 | 0.050215 | 0.056572 | 0.062429 | 0.06752 | 0.071579 | 0.074338 | 0.075531 | 0.07489 | 0.072149 | 0.067041 | 0.0593 | 0.048658 | 0.034849
CN at delta rudder = 5.0 deg |  | -0.018767 | -0.010626 | -0.0024853 | 0.0056557 | 0.013797 | 0.021938 | 0.030079 | 0.03822 | 0.046316 | 0.0541 | 0.061298 | 0.067644 | 0.072871 | 0.076711 | 0.078899 | 0.079167 | 0.077248 | 0.072876 | 0.065784 | 0.055705 | 0.042373
CN at delta rudder = 10.0 deg |  | -0.036602 | -0.028461 | -0.02032 | -0.012179 | -0.0040378 | 0.0041032 | 0.012244 | 0.020385 | 0.028482 | 0.036265 | 0.043464 | 0.04981 | 0.055036 | 0.058877 | 0.061064 | 0.061332 | 0.059414 | 0.055042 | 0.04795 | 0.037871 | 0.024538
CN at delta rudder = 15.0 deg |  | -0.050456 | -0.042315 | -0.034174 | -0.026033 | -0.017892 | -0.0097513 | -0.0016104 | 0.0065306 | 0.014627 | 0.022411 | 0.029609 | 0.035955 | 0.041182 | 0.045022 | 0.04721 | 0.047478 | 0.045559 | 0.041188 | 0.034095 | 0.024016 | 0.010684
CN at delta rudder = 20.0 deg |  | -0.053099 | -0.044958 | -0.036817 | -0.028676 | -0.020535 | -0.012394 | -0.0042527 | 0.0038882 | 0.011985 | 0.019769 | 0.026967 | 0.033313 | 0.038539 | 0.04238 | 0.044568 | 0.044836 | 0.042917 | 0.038545 | 0.031453 | 0.021374 | 0.0080413
CN at delta rudder = 25.0 deg |  | -0.056609 | -0.048468 | -0.040327 | -0.032186 | -0.024045 | -0.015904 | -0.0077629 | 0.00037806 | 0.0084745 | 0.016258 | 0.023457 | 0.029803 | 0.035029 | 0.03887 | 0.041057 | 0.041325 | 0.039407 | 0.035035 | 0.027943 | 0.017864 | 0.0045311
Delta_rudder equilibrium | deg | 3.4667 | 6.7534 | 9.3047 | 9.7849 | 10.4452
Beta equilibrium | deg | 5 | 10 | 15 | 20 | 25
Xcg = 65.62640112814852 %
CN_beta_vertical_tail | 1/deg | 0.0052785
CN_beta_fuselage | 1/deg | -0.0014365
CN_beta_wing | 1/deg | 6.9486e-06
CN_beta_total | 1/deg | 0.003849
Delta_rudder | deg | 5 | 10 | 15 | 20 | 25
CN_delta_rudder | 1/deg | 0.003506 | 0.0034188 | 0.003142 | 0.0024799 | 0.0021151
CN_vertical_tail |  | 0 | 0.0079178 | 0.015836 | 0.023753 | 0.031671 | 0.039589 | 0.047507 | 0.055425 | 0.063299 | 0.07087 | 0.077871 | 0.084043 | 0.089126 | 0.092861 | 0.094989 | 0.095249 | 0.093384 | 0.089132 | 0.082234 | 0.072431 | 0.059464
CN_fuselage |  | -0.00033931 | -0.0024888 | -0.004551 | -0.006526 | -0.0084137 | -0.010214 | -0.011927 | -0.013553 | -0.015092 | -0.016543 | -0.017907 | -0.019184 | -0.020374 | -0.021476 | -0.022491 | -0.023419 | -0.024259 | -0.025012 | -0.025678 | -0.026257 | -0.026748
CN_wing |  | 0 | 1.0423e-05 | 2.0846e-05 | 3.1269e-05 | 4.1692e-05 | 5.2115e-05 | 6.2538e-05 | 7.296e-05 | 8.3383e-05 | 9.3806e-05 | 0.00010423 | 0.00011465 | 0.00012508 | 0.0001355 | 0.00014592 | 0.00015634 | 0.00016677 | 0.00017719 | 0.00018761 | 0.00019804 | 0.00020846
CN_total |  | -0.00033931 | 0.0054394 | 0.011305 | 0.017259 | 0.023299 | 0.029427 | 0.035642 | 0.041944 | 0.048291 | 0.05442 | 0.060068 | 0.064973 | 0.068877 | 0.071521 | 0.072644 | 0.071987 | 0.069291 | 0.064296 | 0.056743 | 0.046372 | 0.032924
CN at delta rudder = 5.0 deg |  | -0.018253 | -0.010335 | -0.0024172 | 0.0055006 | 0.013418 | 0.021336 | 0.029254 | 0.037172 | 0.045046 | 0.052617 | 0.059618 | 0.06579 | 0.070873 | 0.074608 | 0.076736 | 0.076997 | 0.075131 | 0.070879 | 0.063981 | 0.054178 | 0.041211
CN at delta rudder = 10.0 deg |  | -0.035598 | -0.027681 | -0.019763 | -0.011845 | -0.0039271 | 0.0039907 | 0.011908 | 0.019826 | 0.027701 | 0.035271 | 0.042272 | 0.048444 | 0.053528 | 0.057263 | 0.05939 | 0.059651 | 0.057785 | 0.053533 | 0.046636 | 0.036833 | 0.023866
CN at delta rudder = 15.0 deg |  | -0.049073 | -0.041155 | -0.033237 | -0.02532 | -0.017402 | -0.009484 | -0.0015662 | 0.0063516 | 0.014226 | 0.021797 | 0.028798 | 0.034969 | 0.040053 | 0.043788 | 0.045916 | 0.046176 | 0.04431 | 0.040058 | 0.033161 | 0.023358 | 0.010391
CN at delta rudder = 20.0 deg |  | -0.051643 | -0.043725 | -0.035807 | -0.02789 | -0.019972 | -0.012054 | -0.0041361 | 0.0037817 | 0.011656 | 0.019227 | 0.026228 | 0.0324 | 0.037483 | 0.041218 | 0.043346 | 0.043607 | 0.041741 | 0.037489 | 0.030591 | 0.020788 | 0.0078209
CN at delta rudder = 25.0 deg |  | -0.055057 | -0.047139 | -0.039221 | -0.031304 | -0.023386 | -0.015468 | -0.0075501 | 0.0003677 | 0.0082422 | 0.015813 | 0.022814 | 0.028986 | 0.034069 | 0.037804 | 0.039932 | 0.040193 | 0.038327 | 0.034075 | 0.027177 | 0.017374 | 0.0044069
Delta_rudder equilibrium | deg | 3.4667 | 6.7534 | 9.3047 | 9.7849 | 10.4452
Beta equilibrium | deg | 5 | 10 | 15 | 20 | 25