## WING
Description | Unit | Value
GLOBAL DATA
Critical Mach Number |  | 0.65203
Aerodynamic Center (LRF) | m | 0.76024
Aerodynamic Center (MAC) |  | 0.24998
LIFT
CL_alpha | 1/deg | 0.09134
CL_zero |  | 0.056082
CL_star |  | 1.2381
CL_max |  | 1.5689
Alpha_zero_lift | deg | -1.1694
Alpha_star | deg | 12.8904
Alpha_stall | deg | 18.6459
CL at Alpha = 3.999999999999999 deg |  | 0.23876
LIFT CURVE
Alpha | deg | -2.614 | -1.9091 | -1.2043 | -0.49945 | 0.2054 | 0.91024 | 1.6151 | 2.3199 | 3.0248 | 3.7296 | 4.4345 | 5.1393 | 5.8442 | 6.549 | 7.2539 | 7.9587 | 8.6635 | 9.3684 | 10.0732 | 10.7781 | 11.4829 | 12.1878 | 12.8926 | 13.5975 | 14.3023 | 15.0072 | 15.712 | 16.4169 | 17.1217 | 17.8265 | 18.5314 | 19.2362 | 19.9411 | 20.6459
CL |  | -0.18268 | -0.1183 | -0.053919 | 0.010462 | 0.074842 | 0.13922 | 0.2036 | 0.26798 | 0.33236 | 0.39675 | 0.46113 | 0.52551 | 0.58989 | 0.65427 | 0.71865 | 0.78303 | 0.84741 | 0.91179 | 0.97617 | 1.0406 | 1.1049 | 1.1693 | 1.2337 | 1.2976 | 1.3591 | 1.4159 | 1.4661 | 1.5078 | 1.5396 | 1.5602 | 1.5687 | 1.5643 | 1.5463 | 1.5147
LIFT DISTRIBUTIONS
y stations | m | 0 | 0.27612 | 0.55224 | 0.82837 | 1.1045 | 1.3806 | 1.6567 | 1.9329 | 2.209 | 2.4851 | 2.7612 | 3.0373 | 3.3135 | 3.5896 | 3.8657 | 4.1418 | 4.418 | 4.6941 | 4.9702 | 5.2463 | 5.5224 | 5.7986 | 6.0747 | 6.3508 | 6.6269 | 6.9031 | 7.1792 | 7.4553 | 7.7314 | 8.0076 | 8.2837 | 8.5598 | 8.8359 | 9.112 | 9.3882 | 9.6643 | 9.9404 | 10.2165 | 10.4927 | 10.7688 | 11.0449 | 11.321 | 11.5971 | 11.8733 | 12.1494 | 12.4255 | 12.7016 | 12.9778 | 13.2539 | 13.53
eta stations |  | 0 | 0.020408 | 0.040816 | 0.061224 | 0.081633 | 0.10204 | 0.12245 | 0.14286 | 0.16327 | 0.18367 | 0.20408 | 0.22449 | 0.2449 | 0.26531 | 0.28571 | 0.30612 | 0.32653 | 0.34694 | 0.36735 | 0.38776 | 0.40816 | 0.42857 | 0.44898 | 0.46939 | 0.4898 | 0.5102 | 0.53061 | 0.55102 | 0.57143 | 0.59184 | 0.61224 | 0.63265 | 0.65306 | 0.67347 | 0.69388 | 0.71429 | 0.73469 | 0.7551 | 0.77551 | 0.79592 | 0.81633 | 0.83673 | 0.85714 | 0.87755 | 0.89796 | 0.91837 | 0.93878 | 0.95918 | 0.97959 | 1
Alpha = 0.0 deg
Cl |  | 0.10577 | 0.10573 | 0.10562 | 0.10544 | 0.10518 | 0.10484 | 0.10442 | 0.10391 | 0.1033 | 0.10258 | 0.10174 | 0.10078 | 0.099662 | 0.098374 | 0.096884 | 0.095154 | 0.093126 | 0.090838 | 0.088644 | 0.086089 | 0.083157 | 0.079915 | 0.076411 | 0.072681 | 0.068753 | 0.064651 | 0.060397 | 0.056011 | 0.05151 | 0.046909 | 0.042225 | 0.037471 | 0.032663 | 0.027816 | 0.022947 | 0.018075 | 0.013221 | 0.0084071 | 0.0036639 | -0.00097403 | -0.0054628 | -0.0097461 | -0.01375 | -0.017372 | -0.020472 | -0.022839 | -0.024141 | -0.023797 | -0.020542 | 0
Cl_additional |  | 0.05927 | 0.059263 | 0.059243 | 0.059209 | 0.059162 | 0.059099 | 0.059022 | 0.05893 | 0.05882 | 0.058693 | 0.058547 | 0.058381 | 0.058191 | 0.057977 | 0.057736 | 0.057464 | 0.05716 | 0.056903 | 0.057106 | 0.057374 | 0.057612 | 0.057821 | 0.058001 | 0.058154 | 0.058278 | 0.058375 | 0.058443 | 0.058481 | 0.058489 | 0.058464 | 0.058404 | 0.058304 | 0.05816 | 0.057967 | 0.057718 | 0.057403 | 0.057011 | 0.056528 | 0.055936 | 0.055211 | 0.054321 | 0.053224 | 0.051861 | 0.050153 | 0.04798 | 0.04516 | 0.041397 | 0.036144 | 0.028147 | 0
Cl_basic |  | 0.046499 | 0.046469 | 0.046381 | 0.046232 | 0.04602 | 0.045743 | 0.045397 | 0.044977 | 0.044475 | 0.043886 | 0.043197 | 0.042397 | 0.041471 | 0.040396 | 0.039148 | 0.037689 | 0.035966 | 0.033935 | 0.031538 | 0.028715 | 0.025545 | 0.022094 | 0.01841 | 0.014527 | 0.010475 | 0.0062767 | 0.0019547 | -0.0024702 | -0.0069793 | -0.011555 | -0.016179 | -0.020833 | -0.025497 | -0.030151 | -0.03477 | -0.039327 | -0.04379 | -0.048121 | -0.052272 | -0.056185 | -0.059784 | -0.06297 | -0.065611 | -0.067525 | -0.068452 | -0.067999 | -0.065538 | -0.059941 | -0.048689 | 0
cCl | m | 0.27245 | 0.27236 | 0.27208 | 0.2716 | 0.27094 | 0.27006 | 0.26897 | 0.26765 | 0.26608 | 0.26423 | 0.26208 | 0.25959 | 0.25672 | 0.2534 | 0.24956 | 0.24511 | 0.23988 | 0.23399 | 0.22567 | 0.21651 | 0.20657 | 0.19606 | 0.18511 | 0.17383 | 0.16232 | 0.15064 | 0.13887 | 0.12706 | 0.11526 | 0.10352 | 0.091882 | 0.080383 | 0.069062 | 0.057957 | 0.047106 | 0.036548 | 0.026324 | 0.016481 | 0.0070696 | -0.0018494 | -0.010204 | -0.017904 | -0.024835 | -0.030844 | -0.035717 | -0.039142 | -0.04063 | -0.039318 | -0.033307 | 0
cCl_additional | m | 0.15267 | 0.15266 | 0.1526 | 0.15252 | 0.15239 | 0.15223 | 0.15204 | 0.1518 | 0.15152 | 0.15119 | 0.15081 | 0.15038 | 0.14989 | 0.14934 | 0.14872 | 0.14802 | 0.14724 | 0.14658 | 0.14538 | 0.14429 | 0.14312 | 0.14185 | 0.14051 | 0.13909 | 0.13759 | 0.13602 | 0.13438 | 0.13266 | 0.13088 | 0.12902 | 0.12709 | 0.12507 | 0.12297 | 0.12078 | 0.11848 | 0.11607 | 0.11352 | 0.11081 | 0.10793 | 0.10483 | 0.10147 | 0.097776 | 0.093676 | 0.089045 | 0.083708 | 0.077397 | 0.069672 | 0.059718 | 0.045638 | 0
cCl_basic | m | 0.11978 | 0.1197 | 0.11947 | 0.11909 | 0.11854 | 0.11783 | 0.11694 | 0.11586 | 0.11456 | 0.11304 | 0.11127 | 0.10921 | 0.10682 | 0.10406 | 0.10084 | 0.097084 | 0.092645 | 0.087414 | 0.080287 | 0.072216 | 0.063456 | 0.054204 | 0.044598 | 0.034744 | 0.02473 | 0.014625 | 0.0044943 | -0.0056035 | -0.015617 | -0.025499 | -0.035205 | -0.044691 | -0.053911 | -0.062822 | -0.071375 | -0.079518 | -0.087193 | -0.094334 | -0.10086 | -0.10668 | -0.11167 | -0.11568 | -0.11851 | -0.11989 | -0.11942 | -0.11654 | -0.1103 | -0.099037 | -0.078946 | 0
Gamma |  | 7.9733 | 7.9706 | 7.9624 | 7.9486 | 7.9291 | 7.9035 | 7.8716 | 7.8329 | 7.7869 | 7.7329 | 7.6699 | 7.5971 | 7.513 | 7.4158 | 7.3036 | 7.1731 | 7.0202 | 6.8376 | 6.6042 | 6.3364 | 6.0456 | 5.7379 | 5.4173 | 5.0873 | 4.7503 | 4.4086 | 4.0642 | 3.7186 | 3.3734 | 3.0299 | 2.6894 | 2.3529 | 2.0217 | 1.6967 | 1.3792 | 1.0703 | 0.77113 | 0.4831 | 0.2077 | -0.053303 | -0.29781 | -0.52318 | -0.72606 | -0.90197 | -1.0447 | -1.1451 | -1.1889 | -1.151 | -0.97589 | 0
Gamma_additional |  | 4.468 | 4.4675 | 4.466 | 4.4635 | 4.4599 | 4.4552 | 4.4494 | 4.4424 | 4.4341 | 4.4246 | 4.4136 | 4.401 | 4.3867 | 4.3706 | 4.3524 | 4.3319 | 4.3089 | 4.2832 | 4.2544 | 4.2227 | 4.1883 | 4.1514 | 4.112 | 4.0704 | 4.0265 | 3.9806 | 3.9325 | 3.8824 | 3.8302 | 3.7758 | 3.7192 | 3.6603 | 3.5989 | 3.5347 | 3.4674 | 3.3967 | 3.3222 | 3.2431 | 3.1587 | 3.068 | 2.9696 | 2.8617 | 2.7418 | 2.6063 | 2.4503 | 2.2657 | 2.0399 | 1.749 | 1.3378 | 0
Gamma_basic |  | 3.5053 | 3.5031 | 3.4964 | 3.4851 | 3.4692 | 3.4483 | 3.4222 | 3.3905 | 3.3528 | 3.3083 | 3.2564 | 3.1961 | 3.1262 | 3.0453 | 2.9512 | 2.8412 | 2.7113 | 2.5544 | 2.3498 | 2.1137 | 1.8573 | 1.5865 | 1.3053 | 1.0169 | 0.72377 | 0.42805 | 0.13164 | -0.1638 | -0.45678 | -0.74592 | -1.0299 | -1.3074 | -1.5772 | -1.8379 | -2.0882 | -2.3265 | -2.5511 | -2.76 | -2.951 | -3.1213 | -3.2674 | -3.3849 | -3.4678 | -3.5083 | -3.495 | -3.4109 | -3.2288 | -2.9 | -2.3137 | 0
Wing load | N | 2128.8024 | 2128.0754 | 2125.8852 | 2122.2044 | 2116.9867 | 2110.1645 | 2101.6477 | 2091.3199 | 2079.0339 | 2064.6063 | 2047.8086 | 2028.3566 | 2005.8934 | 1979.9655 | 1949.984 | 1915.1557 | 1874.3355 | 1828.2923 | 1763.2525 | 1691.6966 | 1614.0645 | 1531.9059 | 1446.3401 | 1358.2319 | 1268.2834 | 1177.0559 | 1085.0652 | 992.7818 | 900.5976 | 808.8689 | 717.9248 | 628.0755 | 539.6196 | 452.8505 | 368.0642 | 285.5669 | 205.6844 | 128.774 | 55.2391 | -14.4504 | -79.7296 | -139.8974 | -194.0537 | -241.0005 | -279.0738 | -305.8389 | -317.4675 | -307.2169 | -260.2487 | 0
Additional load | N | 1192.9231 | 1192.7883 | 1192.383 | 1191.7034 | 1190.7435 | 1189.4943 | 1187.9442 | 1186.0784 | 1183.8783 | 1181.3217 | 1178.3814 | 1175.0252 | 1171.2151 | 1166.9065 | 1162.0483 | 1156.5835 | 1150.4506 | 1145.2803 | 1135.9265 | 1127.4301 | 1118.2455 | 1108.3807 | 1097.873 | 1086.7553 | 1075.0534 | 1062.781 | 1049.9489 | 1036.5649 | 1022.6235 | 1008.111 | 993.0041 | 977.2689 | 960.8594 | 943.715 | 925.7576 | 906.8869 | 886.9747 | 865.8568 | 843.3217 | 819.0938 | 792.8099 | 763.9831 | 731.9464 | 695.7616 | 654.0605 | 604.7494 | 544.3868 | 466.6127 | 356.5988 | 0
Basic load | N | 935.8794 | 935.287 | 933.5021 | 930.501 | 926.2432 | 920.6702 | 913.7035 | 905.2415 | 895.1556 | 883.2846 | 869.4273 | 853.3314 | 834.6783 | 813.059 | 787.9357 | 758.5722 | 723.8849 | 683.012 | 627.326 | 564.2665 | 495.8189 | 423.5253 | 348.4671 | 271.4766 | 193.23 | 114.2749 | 35.1163 | -43.7831 | -122.0259 | -199.2421 | -275.0793 | -349.1933 | -421.2398 | -490.8645 | -557.6934 | -621.32 | -681.2902 | -737.0828 | -788.0826 | -833.5442 | -872.5395 | -903.8805 | -926.0002 | -936.7621 | -933.1343 | -910.5883 | -861.8543 | -773.8296 | -616.8475 | 0
Alpha = 2.0 deg
Cl |  | 0.29883 | 0.29878 | 0.2986 | 0.29831 | 0.29789 | 0.29735 | 0.29668 | 0.29586 | 0.2949 | 0.29377 | 0.29246 | 0.29095 | 0.28921 | 0.28723 | 0.28495 | 0.28234 | 0.27932 | 0.27619 | 0.27466 | 0.27298 | 0.27082 | 0.26826 | 0.26534 | 0.26211 | 0.25859 | 0.2548 | 0.25077 | 0.24651 | 0.24203 | 0.23735 | 0.23247 | 0.22739 | 0.22211 | 0.21664 | 0.21096 | 0.20506 | 0.19893 | 0.19254 | 0.18587 | 0.17887 | 0.17148 | 0.16362 | 0.15518 | 0.146 | 0.13582 | 0.12427 | 0.1107 | 0.093939 | 0.071145 | 0
Cl_additional |  | 0.25234 | 0.25231 | 0.25222 | 0.25208 | 0.25187 | 0.25161 | 0.25128 | 0.25089 | 0.25042 | 0.24988 | 0.24926 | 0.24855 | 0.24774 | 0.24683 | 0.2458 | 0.24465 | 0.24335 | 0.24226 | 0.24313 | 0.24426 | 0.24528 | 0.24617 | 0.24693 | 0.24758 | 0.24811 | 0.24852 | 0.24881 | 0.24898 | 0.24901 | 0.24891 | 0.24865 | 0.24822 | 0.24761 | 0.24679 | 0.24573 | 0.24439 | 0.24272 | 0.24066 | 0.23814 | 0.23505 | 0.23127 | 0.22659 | 0.2208 | 0.21352 | 0.20427 | 0.19226 | 0.17624 | 0.15388 | 0.11983 | 0
Cl_basic |  | 0.046499 | 0.046469 | 0.046381 | 0.046232 | 0.04602 | 0.045743 | 0.045397 | 0.044977 | 0.044475 | 0.043886 | 0.043197 | 0.042397 | 0.041471 | 0.040396 | 0.039148 | 0.037689 | 0.035966 | 0.033935 | 0.031538 | 0.028715 | 0.025545 | 0.022094 | 0.01841 | 0.014527 | 0.010475 | 0.0062767 | 0.0019547 | -0.0024702 | -0.0069793 | -0.011555 | -0.016179 | -0.020833 | -0.025497 | -0.030151 | -0.03477 | -0.039327 | -0.04379 | -0.048121 | -0.052272 | -0.056185 | -0.059784 | -0.06297 | -0.065611 | -0.067525 | -0.068452 | -0.067999 | -0.065538 | -0.059941 | -0.048689 | 0
cCl | m | 0.76977 | 0.76962 | 0.76917 | 0.76841 | 0.76735 | 0.76595 | 0.76422 | 0.76212 | 0.75963 | 0.75671 | 0.75334 | 0.74945 | 0.74499 | 0.73987 | 0.73401 | 0.72727 | 0.71949 | 0.71145 | 0.69922 | 0.68652 | 0.67276 | 0.65813 | 0.6428 | 0.62689 | 0.6105 | 0.59371 | 0.57658 | 0.55919 | 0.54158 | 0.52379 | 0.50586 | 0.4878 | 0.46963 | 0.45138 | 0.43305 | 0.41462 | 0.3961 | 0.37745 | 0.35864 | 0.33962 | 0.32031 | 0.30059 | 0.28031 | 0.25921 | 0.23695 | 0.21297 | 0.18632 | 0.15521 | 0.11536 | 0
cCl_additional | m | 0.64999 | 0.64992 | 0.6497 | 0.64933 | 0.6488 | 0.64812 | 0.64728 | 0.64626 | 0.64506 | 0.64367 | 0.64207 | 0.64024 | 0.63816 | 0.63582 | 0.63317 | 0.63019 | 0.62685 | 0.62403 | 0.61894 | 0.61431 | 0.6093 | 0.60393 | 0.5982 | 0.59214 | 0.58577 | 0.57908 | 0.57209 | 0.5648 | 0.5572 | 0.54929 | 0.54106 | 0.53249 | 0.52355 | 0.5142 | 0.50442 | 0.49414 | 0.48329 | 0.47178 | 0.4595 | 0.4463 | 0.43198 | 0.41627 | 0.39882 | 0.3791 | 0.35638 | 0.32951 | 0.29662 | 0.25424 | 0.1943 | 0
cCl_basic | m | 0.11978 | 0.1197 | 0.11947 | 0.11909 | 0.11854 | 0.11783 | 0.11694 | 0.11586 | 0.11456 | 0.11304 | 0.11127 | 0.10921 | 0.10682 | 0.10406 | 0.10084 | 0.097084 | 0.092645 | 0.087414 | 0.080287 | 0.072216 | 0.063456 | 0.054204 | 0.044598 | 0.034744 | 0.02473 | 0.014625 | 0.0044943 | -0.0056035 | -0.015617 | -0.025499 | -0.035205 | -0.044691 | -0.053911 | -0.062822 | -0.071375 | -0.079518 | -0.087193 | -0.094334 | -0.10086 | -0.10668 | -0.11167 | -0.11568 | -0.11851 | -0.11989 | -0.11942 | -0.11654 | -0.1103 | -0.099037 | -0.078946 | 0
Gamma |  | 22.5275 | 22.5231 | 22.5099 | 22.4879 | 22.4566 | 22.4158 | 22.365 | 22.3036 | 22.2307 | 22.1455 | 22.0467 | 21.9329 | 21.8023 | 21.6526 | 21.481 | 21.2839 | 21.0562 | 20.7897 | 20.4625 | 20.0914 | 19.6886 | 19.2605 | 18.8118 | 18.3461 | 17.8664 | 17.375 | 16.874 | 16.3651 | 15.8498 | 15.3293 | 14.8044 | 14.276 | 13.7446 | 13.2105 | 12.674 | 12.1349 | 11.5928 | 11.0472 | 10.497 | 9.9405 | 9.3754 | 8.7985 | 8.205 | 7.5879 | 6.9368 | 6.2353 | 5.4559 | 4.5463 | 3.3818 | 0
Gamma_additional |  | 19.0222 | 19.02 | 19.0136 | 19.0027 | 18.9874 | 18.9675 | 18.9428 | 18.913 | 18.8779 | 18.8372 | 18.7903 | 18.7368 | 18.676 | 18.6073 | 18.5298 | 18.4427 | 18.3449 | 18.2353 | 18.1127 | 17.9777 | 17.8313 | 17.674 | 17.5065 | 17.3292 | 17.1426 | 16.9469 | 16.7423 | 16.5289 | 16.3066 | 16.0752 | 15.8343 | 15.5834 | 15.3218 | 15.0485 | 14.7622 | 14.4613 | 14.1439 | 13.8072 | 13.448 | 13.0618 | 12.6428 | 12.1834 | 11.6728 | 11.0962 | 10.4318 | 9.6462 | 8.6847 | 7.4463 | 5.6954 | 0
Gamma_basic |  | 3.5053 | 3.5031 | 3.4964 | 3.4851 | 3.4692 | 3.4483 | 3.4222 | 3.3905 | 3.3528 | 3.3083 | 3.2564 | 3.1961 | 3.1262 | 3.0453 | 2.9512 | 2.8412 | 2.7113 | 2.5544 | 2.3498 | 2.1137 | 1.8573 | 1.5865 | 1.3053 | 1.0169 | 0.72377 | 0.42805 | 0.13164 | -0.1638 | -0.45678 | -0.74592 | -1.0299 | -1.3074 | -1.5772 | -1.8379 | -2.0882 | -2.3265 | -2.5511 | -2.76 | -2.951 | -3.1213 | -3.2674 | -3.3849 | -3.4678 | -3.5083 | -3.495 | -3.4109 | -3.2288 | -2.9 | -2.3137 | 0
Wing load | N | 6014.6317 | 6013.4659 | 6009.9554 | 6004.061 | 5995.7162 | 5984.825 | 5971.259 | 5954.8533 | 5935.4009 | 5912.6452 | 5886.2699 | 5855.8855 | 5821.0112 | 5781.0483 | 5735.2417 | 5682.6125 | 5621.815 | 5558.9301 | 5463.4211 | 5364.189 | 5256.6392 | 5142.3467 | 5022.5533 | 4898.2301 | 4770.1638 | 4638.9604 | 4505.1704 | 4369.2897 | 4231.693 | 4092.6912 | 3952.5377 | 3811.4326 | 3669.5243 | 3526.9093 | 3383.6285 | 3239.6615 | 3094.917 | 2949.2173 | 2802.2764 | 2653.667 | 2502.7707 | 2348.7024 | 2190.1897 | 2025.3742 | 1851.4637 | 1664.0728 | 1455.8188 | 1212.728 | 901.3369 | 0
Additional load | N | 5078.7524 | 5078.1789 | 5076.4532 | 5073.56 | 5069.4731 | 5064.1548 | 5057.5555 | 5049.6118 | 5040.2453 | 5029.3606 | 5016.8426 | 5002.5541 | 4986.3329 | 4967.9893 | 4947.306 | 4924.0403 | 4897.9301 | 4875.9181 | 4836.095 | 4799.9225 | 4760.8202 | 4718.8215 | 4674.0862 | 4626.7534 | 4576.9338 | 4524.6855 | 4470.0541 | 4413.0728 | 4353.7189 | 4291.9333 | 4227.617 | 4160.6259 | 4090.7641 | 4017.7738 | 3941.3219 | 3860.9815 | 3776.2072 | 3686.3001 | 3590.359 | 3487.2112 | 3375.3103 | 3252.5829 | 3116.1899 | 2962.1363 | 2784.598 | 2574.6611 | 2317.6731 | 1986.5576 | 1518.1844 | 0
Basic load | N | 935.8794 | 935.287 | 933.5021 | 930.501 | 926.2432 | 920.6702 | 913.7035 | 905.2415 | 895.1556 | 883.2846 | 869.4273 | 853.3314 | 834.6783 | 813.059 | 787.9357 | 758.5722 | 723.8849 | 683.012 | 627.326 | 564.2665 | 495.8189 | 423.5253 | 348.4671 | 271.4766 | 193.23 | 114.2749 | 35.1163 | -43.7831 | -122.0259 | -199.2421 | -275.0793 | -349.1933 | -421.2398 | -490.8645 | -557.6934 | -621.32 | -681.2902 | -737.0828 | -788.0826 | -833.5442 | -872.5395 | -903.8805 | -926.0002 | -936.7621 | -933.1343 | -910.5883 | -861.8543 | -773.8296 | -616.8475 | 0
Alpha = 10.0 deg
Cl |  | 1.0711 | 1.071 | 1.0705 | 1.0698 | 1.0687 | 1.0674 | 1.0657 | 1.0637 | 1.0613 | 1.0585 | 1.0553 | 1.0516 | 1.0474 | 1.0426 | 1.0372 | 1.0311 | 1.0241 | 1.0176 | 1.0187 | 1.0205 | 1.0215 | 1.0216 | 1.0211 | 1.0198 | 1.0179 | 1.0154 | 1.0123 | 1.0085 | 1.0041 | 0.99912 | 0.99344 | 0.98706 | 0.97992 | 0.97193 | 0.96299 | 0.95299 | 0.94176 | 0.92908 | 0.9147 | 0.89825 | 0.87926 | 0.85711 | 0.83092 | 0.79947 | 0.76098 | 0.71268 | 0.65009 | 0.56488 | 0.43789 | 0
Cl_additional |  | 1.0246 | 1.0245 | 1.0241 | 1.0236 | 1.0227 | 1.0217 | 1.0203 | 1.0187 | 1.0168 | 1.0146 | 1.0121 | 1.0092 | 1.006 | 1.0023 | 0.99808 | 0.99339 | 0.98812 | 0.98368 | 0.9872 | 0.99182 | 0.99594 | 0.99955 | 1.0027 | 1.0053 | 1.0075 | 1.0091 | 1.0103 | 1.011 | 1.0111 | 1.0107 | 1.0096 | 1.0079 | 1.0054 | 1.0021 | 0.99776 | 0.99232 | 0.98555 | 0.97721 | 0.96697 | 0.95443 | 0.93904 | 0.92008 | 0.89653 | 0.867 | 0.82943 | 0.78068 | 0.71562 | 0.62482 | 0.48658 | 0
Cl_basic |  | 0.046499 | 0.046469 | 0.046381 | 0.046232 | 0.04602 | 0.045743 | 0.045397 | 0.044977 | 0.044475 | 0.043886 | 0.043197 | 0.042397 | 0.041471 | 0.040396 | 0.039148 | 0.037689 | 0.035966 | 0.033935 | 0.031538 | 0.028715 | 0.025545 | 0.022094 | 0.01841 | 0.014527 | 0.010475 | 0.0062767 | 0.0019547 | -0.0024702 | -0.0069793 | -0.011555 | -0.016179 | -0.020833 | -0.025497 | -0.030151 | -0.03477 | -0.039327 | -0.04379 | -0.048121 | -0.052272 | -0.056185 | -0.059784 | -0.06297 | -0.065611 | -0.067525 | -0.068452 | -0.067999 | -0.065538 | -0.059941 | -0.048689 | 0
cCl | m | 2.759 | 2.7587 | 2.7575 | 2.7557 | 2.753 | 2.7495 | 2.7452 | 2.74 | 2.7338 | 2.7266 | 2.7184 | 2.7089 | 2.6981 | 2.6858 | 2.6718 | 2.6559 | 2.6379 | 2.6213 | 2.5934 | 2.5666 | 2.5375 | 2.5064 | 2.4736 | 2.4391 | 2.4032 | 2.366 | 2.3274 | 2.2877 | 2.2469 | 2.2049 | 2.1618 | 2.1175 | 2.0719 | 2.0251 | 1.9768 | 1.9269 | 1.8752 | 1.8213 | 1.7649 | 1.7055 | 1.6424 | 1.5746 | 1.5009 | 1.4194 | 1.3276 | 1.2214 | 1.0941 | 0.93331 | 0.71001 | 0
cCl_additional | m | 2.6393 | 2.639 | 2.6381 | 2.6366 | 2.6344 | 2.6317 | 2.6282 | 2.6241 | 2.6193 | 2.6136 | 2.6071 | 2.5997 | 2.5912 | 2.5817 | 2.571 | 2.5589 | 2.5453 | 2.5339 | 2.5132 | 2.4944 | 2.474 | 2.4522 | 2.429 | 2.4044 | 2.3785 | 2.3513 | 2.3229 | 2.2933 | 2.2625 | 2.2304 | 2.197 | 2.1621 | 2.1258 | 2.0879 | 2.0482 | 2.0064 | 1.9624 | 1.9157 | 1.8658 | 1.8122 | 1.754 | 1.6903 | 1.6194 | 1.5393 | 1.4471 | 1.338 | 1.2044 | 1.0323 | 0.78895 | 0
cCl_basic | m | 0.11978 | 0.1197 | 0.11947 | 0.11909 | 0.11854 | 0.11783 | 0.11694 | 0.11586 | 0.11456 | 0.11304 | 0.11127 | 0.10921 | 0.10682 | 0.10406 | 0.10084 | 0.097084 | 0.092645 | 0.087414 | 0.080287 | 0.072216 | 0.063456 | 0.054204 | 0.044598 | 0.034744 | 0.02473 | 0.014625 | 0.0044943 | -0.0056035 | -0.015617 | -0.025499 | -0.035205 | -0.044691 | -0.053911 | -0.062822 | -0.071375 | -0.079518 | -0.087193 | -0.094334 | -0.10086 | -0.10668 | -0.11167 | -0.11568 | -0.11851 | -0.11989 | -0.11942 | -0.11654 | -0.1103 | -0.099037 | -0.078946 | 0
Gamma |  | 80.7441 | 80.7331 | 80.7002 | 80.6449 | 80.5668 | 80.4651 | 80.3386 | 80.1861 | 80.0059 | 79.7959 | 79.5536 | 79.276 | 78.9595 | 78.5995 | 78.1909 | 77.7271 | 77.2001 | 76.5982 | 75.8955 | 75.1115 | 74.2606 | 73.3511 | 72.3897 | 71.3815 | 70.3308 | 69.2404 | 68.1132 | 66.9512 | 65.7555 | 64.5268 | 63.2648 | 61.9685 | 60.6364 | 59.2658 | 57.853 | 56.3931 | 54.8796 | 53.3036 | 51.654 | 49.9155 | 48.0683 | 46.0853 | 43.9292 | 41.5474 | 38.8628 | 35.7571 | 32.0351 | 27.3353 | 20.8124 | 0
Gamma_additional |  | 77.2388 | 77.23 | 77.2038 | 77.1598 | 77.0976 | 77.0168 | 76.9164 | 76.7956 | 76.6531 | 76.4876 | 76.2972 | 76.0799 | 75.8332 | 75.5543 | 75.2397 | 74.8859 | 74.4888 | 74.0438 | 73.5458 | 72.9979 | 72.4033 | 71.7647 | 71.0844 | 70.3646 | 69.607 | 68.8124 | 67.9815 | 67.115 | 66.2123 | 65.2727 | 64.2947 | 63.2759 | 62.2136 | 61.1037 | 59.9412 | 58.7196 | 57.4306 | 56.0636 | 54.605 | 53.0369 | 51.3358 | 49.4702 | 47.3971 | 45.0557 | 42.3578 | 39.1679 | 35.2639 | 30.2353 | 23.126 | 0
Gamma_basic |  | 3.5053 | 3.5031 | 3.4964 | 3.4851 | 3.4692 | 3.4483 | 3.4222 | 3.3905 | 3.3528 | 3.3083 | 3.2564 | 3.1961 | 3.1262 | 3.0453 | 2.9512 | 2.8412 | 2.7113 | 2.5544 | 2.3498 | 2.1137 | 1.8573 | 1.5865 | 1.3053 | 1.0169 | 0.72377 | 0.42805 | 0.13164 | -0.1638 | -0.45678 | -0.74592 | -1.0299 | -1.3074 | -1.5772 | -1.8379 | -2.0882 | -2.3265 | -2.5511 | -2.76 | -2.951 | -3.1213 | -3.2674 | -3.3849 | -3.4678 | -3.5083 | -3.495 | -3.4109 | -3.2288 | -2.9 | -2.3137 | 0
Wing load | N | 21557.949 | 21555.0279 | 21546.2362 | 21531.4873 | 21510.6345 | 21483.467 | 21449.704 | 21408.987 | 21360.8689 | 21304.8009 | 21240.1147 | 21166.0011 | 21081.4823 | 20985.3798 | 20876.2725 | 20752.4397 | 20611.7331 | 20481.4812 | 20264.0953 | 20054.1587 | 19826.9379 | 19584.1099 | 19327.4061 | 19058.2227 | 18777.6856 | 18486.5782 | 18185.591 | 17875.3213 | 17556.0746 | 17227.9805 | 16890.9893 | 16544.8607 | 16189.1433 | 15823.1444 | 15445.8855 | 15056.0401 | 14651.8472 | 14230.9903 | 13790.4256 | 13326.1365 | 12832.7719 | 12303.1015 | 11727.1634 | 11090.8731 | 10373.6139 | 9543.7194 | 8548.9639 | 7292.5076 | 5547.6791 | 0
Additional load | N | 20622.0696 | 20619.7409 | 20612.7341 | 20600.9863 | 20584.3913 | 20562.7968 | 20536.0005 | 20503.7455 | 20465.7133 | 20421.5163 | 20370.6874 | 20312.6696 | 20246.804 | 20172.3208 | 20088.3368 | 19993.8675 | 19887.8483 | 19798.4693 | 19636.7693 | 19489.8921 | 19331.119 | 19160.5846 | 18978.939 | 18786.7461 | 18584.4556 | 18372.3033 | 18150.4747 | 17919.1044 | 17678.1005 | 17427.2226 | 17166.0686 | 16894.054 | 16610.3831 | 16314.009 | 16003.5789 | 15677.3601 | 15333.1375 | 14968.0731 | 14578.5082 | 14159.6807 | 13705.3115 | 13206.982 | 12653.1636 | 12027.6352 | 11306.7482 | 10454.3077 | 9410.8182 | 8066.3373 | 6164.5266 | 0
Basic load | N | 935.8794 | 935.287 | 933.5021 | 930.501 | 926.2432 | 920.6702 | 913.7035 | 905.2415 | 895.1556 | 883.2846 | 869.4273 | 853.3314 | 834.6783 | 813.059 | 787.9357 | 758.5722 | 723.8849 | 683.012 | 627.326 | 564.2665 | 495.8189 | 423.5253 | 348.4671 | 271.4766 | 193.23 | 114.2749 | 35.1163 | -43.7831 | -122.0259 | -199.2421 | -275.0793 | -349.1933 | -421.2398 | -490.8645 | -557.6934 | -621.32 | -681.2902 | -737.0828 | -788.0826 | -833.5442 | -872.5395 | -903.8805 | -926.0002 | -936.7621 | -933.1343 | -910.5883 | -861.8543 | -773.8296 | -616.8475 | 0
DRAG
CD_zero |  | 0.0076243
Oswald factor |  | 0.70593
CD_induced at Alpha = 3.999999999999999 deg |  | 0.0066721
CD_wave |  | 0
CD at alpha = 3.999999999999999 deg |  | 0.016469
DRAG POLAR CURVE
CL |  | -0.18268 | -0.1183 | -0.053919 | 0.010462 | 0.074842 | 0.13922 | 0.2036 | 0.26798 | 0.33236 | 0.39675 | 0.46113 | 0.52551 | 0.58989 | 0.65427 | 0.71865 | 0.78303 | 0.84741 | 0.91179 | 0.97617 | 1.0406 | 1.1049 | 1.1693 | 1.2337 | 1.2976 | 1.3591 | 1.4159 | 1.4661 | 1.5078 | 1.5396 | 1.5602 | 1.5687 | 1.5643 | 1.5463 | 1.5147
CD |  | 0.027305 | 0.023527 | 0.020446 | 0.017946 | 0.015951 | 0.014542 | 0.013942 | 0.013987 | 0.014597 | 0.015777 | 0.01758 | 0.020059 | 0.023221 | 0.02699 | 0.031353 | 0.036291 | 0.041877 | 0.048178 | 0.05511 | 0.062603 | 0.070697 | 0.07942 | 0.088842 | 0.098917 | 0.10958 | 0.12081 | 0.13267 | 0.14523 | 0.15845 | 0.17224 | 0.18662 | 0.20164 | 0.21598 | 0.22484
DRAG DISTRIBUTIONS
y stations | m | 0 | 0.27612 | 0.55224 | 0.82837 | 1.1045 | 1.3806 | 1.6567 | 1.9329 | 2.209 | 2.4851 | 2.7612 | 3.0373 | 3.3135 | 3.5896 | 3.8657 | 4.1418 | 4.418 | 4.6941 | 4.9702 | 5.2463 | 5.5224 | 5.7986 | 6.0747 | 6.3508 | 6.6269 | 6.9031 | 7.1792 | 7.4553 | 7.7314 | 8.0076 | 8.2837 | 8.5598 | 8.8359 | 9.112 | 9.3882 | 9.6643 | 9.9404 | 10.2165 | 10.4927 | 10.7688 | 11.0449 | 11.321 | 11.5971 | 11.8733 | 12.1494 | 12.4255 | 12.7016 | 12.9778 | 13.2539 | 13.53
eta stations |  | 0 | 0.020408 | 0.040816 | 0.061224 | 0.081633 | 0.10204 | 0.12245 | 0.14286 | 0.16327 | 0.18367 | 0.20408 | 0.22449 | 0.2449 | 0.26531 | 0.28571 | 0.30612 | 0.32653 | 0.34694 | 0.36735 | 0.38776 | 0.40816 | 0.42857 | 0.44898 | 0.46939 | 0.4898 | 0.5102 | 0.53061 | 0.55102 | 0.57143 | 0.59184 | 0.61224 | 0.63265 | 0.65306 | 0.67347 | 0.69388 | 0.71429 | 0.73469 | 0.7551 | 0.77551 | 0.79592 | 0.81633 | 0.83673 | 0.85714 | 0.87755 | 0.89796 | 0.91837 | 0.93878 | 0.95918 | 0.97959 | 1
Alpha = 0.0 deg
Cd_parasite |  | 0.0098397 | 0.0098407 | 0.0098436 | 0.0098484 | 0.0098553 | 0.0098644 | 0.0098756 | 0.0098893 | 0.0099056 | 0.0099246 | 0.0099469 | 0.0099726 | 0.010002 | 0.010037 | 0.010076 | 0.010122 | 0.010176 | 0.010238 | 0.010206 | 0.010181 | 0.010165 | 0.010154 | 0.010146 | 0.010139 | 0.010131 | 0.010122 | 0.010109 | 0.010093 | 0.010071 | 0.010044 | 0.01001 | 0.0099698 | 0.0099216 | 0.0098654 | 0.0098006 | 0.0097267 | 0.0096433 | 0.0095499 | 0.0094462 | 0.0093433 | 0.0092713 | 0.009185 | 0.009083 | 0.0089633 | 0.0088233 | 0.0086594 | 0.0084658 | 0.008232 | 0.007935 | 0.0072811
Cd_induced |  | 0.0004114 | 0.00041282 | 0.00041337 | 0.0004137 | 0.00041395 | 0.00041413 | 0.00041429 | 0.00041442 | 0.00041453 | 0.00041463 | 0.00041472 | 0.0004148 | 0.00041488 | 0.00041495 | 0.00041503 | 0.00041509 | 0.00041515 | 0.00041522 | 0.00039454 | 0.00036989 | 0.00034533 | 0.00032094 | 0.00029672 | 0.0002727 | 0.00024886 | 0.0002252 | 0.00020173 | 0.00017849 | 0.00015545 | 0.00013262 | 0.00011 | 8.7576e-05 | 6.5357e-05 | 4.334e-05 | 2.1521e-05 | -1.009e-07 | -2.153e-05 | -4.2771e-05 | -6.3833e-05 | -8.4726e-05 | -0.00010547 | -0.00012609 | -0.00014663 | -0.00016719 | -0.00018794 | -0.00020931 | -0.00023255 | -0.0002631 | -0.00036005 | 0.00028529
Cd |  | 0.010251 | 0.010253 | 0.010257 | 0.010262 | 0.010269 | 0.010278 | 0.01029 | 0.010304 | 0.01032 | 0.010339 | 0.010362 | 0.010387 | 0.010417 | 0.010452 | 0.010491 | 0.010538 | 0.010592 | 0.010653 | 0.010601 | 0.010551 | 0.01051 | 0.010475 | 0.010443 | 0.010412 | 0.01038 | 0.010347 | 0.010311 | 0.010271 | 0.010227 | 0.010177 | 0.01012 | 0.010057 | 0.009987 | 0.0099087 | 0.0098221 | 0.0097266 | 0.0096217 | 0.0095072 | 0.0093824 | 0.0092586 | 0.0091658 | 0.0090589 | 0.0089363 | 0.0087961 | 0.0086354 | 0.0084501 | 0.0082332 | 0.0079689 | 0.0075749 | 0.0075664
Drag | N | 206.3237 | 206.3717 | 206.441 | 206.5458 | 206.6897 | 206.8752 | 207.105 | 207.3827 | 207.7121 | 208.0984 | 208.5476 | 209.0673 | 209.6671 | 210.3592 | 211.1591 | 212.0881 | 213.1764 | 214.4216 | 210.8649 | 207.3336 | 203.9995 | 200.7924 | 197.6611 | 194.5672 | 191.4807 | 188.3781 | 185.2406 | 182.0523 | 178.8006 | 175.4759 | 172.0703 | 168.578 | 164.9943 | 161.3159 | 157.5407 | 153.6672 | 149.6948 | 145.6233 | 141.4532 | 137.3582 | 133.7753 | 130.0339 | 126.1227 | 122.0256 | 117.7175 | 113.1578 | 108.2708 | 102.8764 | 95.9671 | 94.0375
Alpha = 2.0 deg
Cd_parasite |  | 0.0071164 | 0.0071162 | 0.0071156 | 0.0071147 | 0.0071133 | 0.0071114 | 0.0071092 | 0.0071065 | 0.0071032 | 0.0070994 | 0.007095 | 0.00709 | 0.0070841 | 0.0070775 | 0.0070698 | 0.0070611 | 0.0070509 | 0.0070405 | 0.0070886 | 0.0071342 | 0.0071966 | 0.00726 | 0.00732 | 0.0073754 | 0.0074254 | 0.0074692 | 0.0075058 | 0.0075347 | 0.0075553 | 0.0075669 | 0.0075691 | 0.0075612 | 0.0075427 | 0.007513 | 0.0074716 | 0.0074177 | 0.0073506 | 0.0072695 | 0.0071732 | 0.0071135 | 0.0071155 | 0.0071057 | 0.0070829 | 0.007046 | 0.0069932 | 0.0069218 | 0.0068276 | 0.0067032 | 0.0067772 | 0.0072811
Cd_induced |  | 0.0011286 | 0.001131 | 0.0011319 | 0.0011324 | 0.0011328 | 0.001133 | 0.0011332 | 0.0011334 | 0.0011335 | 0.0011336 | 0.0011336 | 0.0011337 | 0.0011336 | 0.0011336 | 0.0011336 | 0.0011335 | 0.0011333 | 0.0011332 | 0.0011097 | 0.0010819 | 0.0010541 | 0.0010264 | 0.0009988 | 0.00097136 | 0.00094409 | 0.00091692 | 0.00088989 | 0.00086309 | 0.00083648 | 0.00081007 | 0.00078386 | 0.00075786 | 0.00073205 | 0.00070646 | 0.00068109 | 0.00065594 | 0.00063103 | 0.00060636 | 0.00058197 | 0.00055786 | 0.0005341 | 0.00051075 | 0.00048795 | 0.00046593 | 0.00044524 | 0.00042719 | 0.00041578 | 0.00042848 | 0.00065706 | -0.0013708
Cd |  | 0.008245 | 0.0082472 | 0.0082475 | 0.0082471 | 0.008246 | 0.0082445 | 0.0082424 | 0.0082399 | 0.0082367 | 0.008233 | 0.0082287 | 0.0082236 | 0.0082178 | 0.0082111 | 0.0082034 | 0.0081945 | 0.0081842 | 0.0081736 | 0.0081983 | 0.0082161 | 0.0082507 | 0.0082864 | 0.0083188 | 0.0083468 | 0.0083695 | 0.0083861 | 0.0083957 | 0.0083978 | 0.0083918 | 0.008377 | 0.0083529 | 0.008319 | 0.0082747 | 0.0082195 | 0.0081527 | 0.0080737 | 0.0079817 | 0.0078759 | 0.0077552 | 0.0076714 | 0.0076496 | 0.0076164 | 0.0075709 | 0.0075119 | 0.0074384 | 0.007349 | 0.0072434 | 0.0071317 | 0.0074342 | 0.0059103
Drag | N | 165.9479 | 165.991 | 165.9972 | 165.9883 | 165.9678 | 165.9367 | 165.8953 | 165.8433 | 165.7803 | 165.7055 | 165.6179 | 165.5164 | 165.3993 | 165.2646 | 165.1097 | 164.9311 | 164.7241 | 164.5103 | 163.0747 | 161.4514 | 160.1455 | 158.8429 | 157.4612 | 155.9822 | 154.3922 | 152.6782 | 150.8322 | 148.8485 | 146.7212 | 144.4462 | 142.0203 | 139.441 | 136.7065 | 133.8149 | 130.7646 | 127.5534 | 124.1786 | 120.6363 | 116.9206 | 113.8102 | 111.6464 | 109.3278 | 106.8512 | 104.2112 | 101.4005 | 98.412 | 95.2541 | 92.0682 | 94.1844 | 73.4547
Alpha = 10.0 deg
Cd_parasite |  | 0.051717 | 0.051701 | 0.051652 | 0.05157 | 0.051454 | 0.051302 | 0.051114 | 0.050888 | 0.05062 | 0.050308 | 0.049947 | 0.049535 | 0.049064 | 0.048529 | 0.047922 | 0.047232 | 0.046449 | 0.045724 | 0.046586 | 0.047543 | 0.048406 | 0.04918 | 0.049869 | 0.050477 | 0.051005 | 0.051454 | 0.051824 | 0.052115 | 0.052323 | 0.052454 | 0.052552 | 0.052558 | 0.052465 | 0.052262 | 0.051934 | 0.051465 | 0.050832 | 0.050006 | 0.048952 | 0.0478 | 0.046443 | 0.044715 | 0.042514 | 0.039955 | 0.036844 | 0.032896 | 0.028048 | 0.021999 | 0.014903 | 0.0072811
Cd_induced |  | 0.0043523 | 0.0043587 | 0.004361 | 0.0043623 | 0.0043629 | 0.0043632 | 0.0043632 | 0.004363 | 0.0043625 | 0.0043618 | 0.0043608 | 0.0043596 | 0.0043582 | 0.0043565 | 0.0043545 | 0.0043521 | 0.0043493 | 0.0043469 | 0.0043136 | 0.0042749 | 0.0042356 | 0.004196 | 0.004156 | 0.0041158 | 0.0040756 | 0.004035 | 0.0039941 | 0.0039533 | 0.0039125 | 0.0038716 | 0.0038307 | 0.0037898 | 0.0037488 | 0.0037078 | 0.0036668 | 0.0036257 | 0.0035846 | 0.0035435 | 0.0035023 | 0.0034613 | 0.0034204 | 0.00338 | 0.0033406 | 0.0033035 | 0.0032715 | 0.0032525 | 0.0032713 | 0.0034398 | 0.0050024 | -0.0079567
Cd |  | 0.056069 | 0.056059 | 0.056013 | 0.055932 | 0.055817 | 0.055666 | 0.055478 | 0.055251 | 0.054982 | 0.054669 | 0.054308 | 0.053894 | 0.053422 | 0.052886 | 0.052276 | 0.051584 | 0.050798 | 0.050071 | 0.050899 | 0.051818 | 0.052642 | 0.053376 | 0.054025 | 0.054592 | 0.055081 | 0.055489 | 0.055819 | 0.056068 | 0.056235 | 0.056326 | 0.056382 | 0.056348 | 0.056214 | 0.05597 | 0.055601 | 0.055091 | 0.054416 | 0.05355 | 0.052454 | 0.051261 | 0.049864 | 0.048095 | 0.045855 | 0.043259 | 0.040116 | 0.036149 | 0.031319 | 0.025438 | 0.019905 | -0.00067559
Drag | N | 1128.5054 | 1128.3067 | 1127.3682 | 1125.7408 | 1123.4179 | 1120.3796 | 1116.5962 | 1112.0282 | 1106.626 | 1100.3283 | 1093.0603 | 1084.7311 | 1075.231 | 1064.4275 | 1052.1607 | 1038.2368 | 1022.4132 | 1007.7682 | 1012.4604 | 1018.2561 | 1021.7781 | 1023.1757 | 1022.609 | 1020.2053 | 1016.0661 | 1010.2474 | 1002.8046 | 993.7889 | 983.2096 | 971.2399 | 958.6383 | 944.4873 | 928.7097 | 911.1987 | 891.8119 | 870.3627 | 846.6079 | 820.2323 | 790.825 | 760.5 | 727.7621 | 690.3719 | 647.1687 | 600.1181 | 546.8602 | 484.0791 | 411.8605 | 328.4047 | 252.1803 | -8.3964
PITCHING MOMENT
CM_ac |  | -0.082471
CM_alpha | 1/deg | 0
CM at alpha = 3.999999999999999 deg |  | -0.080106
PITCHING MOMENT CURVE
Alpha | deg | -2.614 | -1.9091 | -1.2043 | -0.49945 | 0.2054 | 0.91024 | 1.6151 | 2.3199 | 3.0248 | 3.7296 | 4.4345 | 5.1393 | 5.8442 | 6.549 | 7.2539 | 7.9587 | 8.6635 | 9.3684 | 10.0732 | 10.7781 | 11.4829 | 12.1878 | 12.8926 | 13.5975 | 14.3023 | 15.0072 | 15.712 | 16.4169 | 17.1217 | 17.8265 | 18.5314 | 19.2362 | 19.9411 | 20.6459
CM |  | -0.082528 | -0.082521 | -0.082514 | -0.082507 | -0.0825 | -0.082493 | -0.082486 | -0.082479 | -0.082472 | -0.080259 | -0.079861 | -0.079463 | -0.079066 | -0.078668 | -0.07827 | -0.077872 | -0.077474 | -0.077076 | -0.076679 | -0.076281 | -0.075883 | -0.075485 | -0.075087 | -0.074689 | -0.074292 | -0.073894 | -0.073496 | -0.073098 | -0.0727 | -0.072302 | -0.071905 | -0.071507 | -0.071109 | -0.070711
PITCHING MOMENT DISTRIBUTIONS
y stations | m | 0 | 0.27612 | 0.55224 | 0.82837 | 1.1045 | 1.3806 | 1.6567 | 1.9329 | 2.209 | 2.4851 | 2.7612 | 3.0373 | 3.3135 | 3.5896 | 3.8657 | 4.1418 | 4.418 | 4.6941 | 4.9702 | 5.2463 | 5.5224 | 5.7986 | 6.0747 | 6.3508 | 6.6269 | 6.9031 | 7.1792 | 7.4553 | 7.7314 | 8.0076 | 8.2837 | 8.5598 | 8.8359 | 9.112 | 9.3882 | 9.6643 | 9.9404 | 10.2165 | 10.4927 | 10.7688 | 11.0449 | 11.321 | 11.5971 | 11.8733 | 12.1494 | 12.4255 | 12.7016 | 12.9778 | 13.2539 | 13.53
eta stations |  | 0 | 0.020408 | 0.040816 | 0.061224 | 0.081633 | 0.10204 | 0.12245 | 0.14286 | 0.16327 | 0.18367 | 0.20408 | 0.22449 | 0.2449 | 0.26531 | 0.28571 | 0.30612 | 0.32653 | 0.34694 | 0.36735 | 0.38776 | 0.40816 | 0.42857 | 0.44898 | 0.46939 | 0.4898 | 0.5102 | 0.53061 | 0.55102 | 0.57143 | 0.59184 | 0.61224 | 0.63265 | 0.65306 | 0.67347 | 0.69388 | 0.71429 | 0.73469 | 0.7551 | 0.77551 | 0.79592 | 0.81633 | 0.83673 | 0.85714 | 0.87755 | 0.89796 | 0.91837 | 0.93878 | 0.95918 | 0.97959 | 1
Alpha = 0.0 deg
Cm |  | -0.078224 | -0.078226 | -0.078231 | -0.078239 | -0.078251 | -0.078266 | -0.078285 | -0.078308 | -0.078336 | -0.078368 | -0.078406 | -0.07845 | -0.0785 | -0.078558 | -0.078625 | -0.078704 | -0.078795 | -0.078898 | -0.079404 | -0.079922 | -0.080437 | -0.080941 | -0.081429 | -0.081894 | -0.082332 | -0.082739 | -0.083109 | -0.083439 | -0.083726 | -0.083965 | -0.084154 | -0.084288 | -0.084365 | -0.084383 | -0.084338 | -0.084228 | -0.084051 | -0.083808 | -0.083496 | -0.083119 | -0.082678 | -0.082181 | -0.081637 | -0.081062 | -0.080484 | -0.079943 | -0.079512 | -0.079318 | -0.079639 | 0
Moment | N | -4055.5439 | -4055.6284 | -4055.8832 | -4056.3113 | -4056.9181 | -4057.7116 | -4058.7022 | -4059.9034 | -4061.3324 | -4063.0104 | -4064.9641 | -4067.2266 | -4069.8393 | -4072.8549 | -4076.342 | -4080.3928 | -4085.1406 | -4090.4958 | -4020.9112 | -3949.7413 | -3878.3818 | -3806.4953 | -3733.8475 | -3660.2723 | -3585.6527 | -3509.9104 | -3432.9961 | -3354.8868 | -3275.5823 | -3195.101 | -3113.4788 | -3030.7673 | -2947.0335 | -2862.3595 | -2776.8431 | -2690.5985 | -2603.7588 | -2516.4785 | -2428.938 | -2341.3502 | -2253.9699 | -2167.1084 | -2081.1553 | -1996.6135 | -1914.1586 | -1834.7451 | -1759.8199 | -1691.8319 | -1635.9156 | 0
Alpha = 2.0 deg
Cm |  | -0.069507 | -0.069509 | -0.069517 | -0.069531 | -0.069549 | -0.069574 | -0.069604 | -0.069641 | -0.069685 | -0.069736 | -0.069795 | -0.069863 | -0.069941 | -0.070031 | -0.070134 | -0.070252 | -0.070388 | -0.070529 | -0.071839 | -0.073199 | -0.074588 | -0.076001 | -0.077428 | -0.078866 | -0.080308 | -0.08175 | -0.083187 | -0.084615 | -0.08603 | -0.087427 | -0.088803 | -0.090152 | -0.09147 | -0.092752 | -0.093992 | -0.095184 | -0.096319 | -0.097389 | -0.098383 | -0.099288 | -0.10009 | -0.10076 | -0.10127 | -0.10158 | -0.10163 | -0.10132 | -0.10051 | -0.098927 | -0.095938 | 0
Moment | N | -3603.5881 | -3603.7237 | -3604.132 | -3604.8176 | -3605.7882 | -3607.0549 | -3608.6328 | -3610.5409 | -3612.8034 | -3615.4501 | -3618.5177 | -3622.0517 | -3626.1079 | -3630.7559 | -3636.0836 | -3642.2049 | -3649.2761 | -3656.5902 | -3637.834 | -3617.4883 | -3596.4036 | -3574.1532 | -3550.4095 | -3524.9205 | -3497.4892 | -3467.9621 | -3436.2172 | -3402.1605 | -3365.7207 | -3326.8435 | -3285.4876 | -3241.6217 | -3195.2206 | -3146.2623 | -3094.7237 | -3040.5768 | -2983.783 | -2924.2867 | -2862.0058 | -2796.8191 | -2728.548 | -2656.9292 | -2581.5717 | -2501.8875 | -2416.9712 | -2325.3745 | -2224.6347 | -2110.0895 | -1970.7292 | 0
Alpha = 10.0 deg
Cm |  | -0.034637 | -0.034644 | -0.034663 | -0.034696 | -0.034743 | -0.034804 | -0.03488 | -0.034971 | -0.035079 | -0.035205 | -0.03535 | -0.035516 | -0.035706 | -0.035922 | -0.036166 | -0.036444 | -0.03676 | -0.037052 | -0.04158 | -0.046307 | -0.051196 | -0.056239 | -0.061426 | -0.066753 | -0.07221 | -0.077794 | -0.083499 | -0.089318 | -0.095246 | -0.10128 | -0.1074 | -0.11361 | -0.11989 | -0.12623 | -0.13261 | -0.13901 | -0.14539 | -0.15171 | -0.15793 | -0.16397 | -0.16972 | -0.17506 | -0.17978 | -0.18363 | -0.18619 | -0.18683 | -0.18452 | -0.17736 | -0.16113 | 0
Moment | N | -1795.7652 | -1796.105 | -1797.1275 | -1798.8429 | -1801.2683 | -1804.4281 | -1808.355 | -1813.0908 | -1818.6873 | -1825.2085 | -1832.7321 | -1841.3522 | -1851.1824 | -1862.36 | -1875.0501 | -1889.453 | -1905.8184 | -1920.9678 | -2105.5252 | -2288.4761 | -2468.4907 | -2644.7845 | -2816.6576 | -2983.5134 | -3144.8352 | -3300.169 | -3449.1017 | -3591.2552 | -3726.2744 | -3853.8133 | -3973.523 | -4085.0394 | -4187.9693 | -4281.8734 | -4366.2461 | -4440.4896 | -4503.8797 | -4555.5196 | -4594.2771 | -4618.6949 | -4626.8606 | -4616.2123 | -4583.2375 | -4522.9836 | -4428.2213 | -4287.8919 | -4083.8937 | -3783.1201 | -3309.9834 | 0
HIGH LIFT
HIGH LIFT DEVICES EFFECTS (2D)
Delta Cl0 (each flap) |  | 1.6573 | 1.6412
Delta Cl0 (total) |  | 3.2985
Delta Clmax (each flap) |  | 1.7123 | 1.7065
Delta Clmax (all flaps) |  | 3.4188
HIGH LIFT DEVICES EFFECTS (3D)
Delta CL0 (each flap) |  | 0.49148 | 0.64107
Delta CL0 (total) |  | 1.1326
Delta CLmax (each flap) |  | 0.49624 | 0.67485
Delta CLmax (all flaps) |  | 1.1711
Delta CD0 (each flap) |  | 0.025932 | 0.042378
Delta CD0 (total) |  | 0.068309
Delta CM_c/4 (each flap) |  | -0.15742 | -0.24134
Delta CM_c/4 (total) |  | -0.39876
GLOBAL HIGH LIFT EFFECTS
Alpha stall (High Lift) |  | 19.3486
Alpha star (High Lift) |  | 13.5932
CL_max (High Lift) |  | 2.74
CL_star (High Lift) |  | 2.4136
CL_alpha (High Lift) | 1/deg | 0.090119
HIGH LIFT CURVE
Alpha | deg | -8 | -7.0909 | -6.1818 | -5.2727 | -4.3636 | -3.4545 | -2.5455 | -1.6364 | -0.72727 | 0.18182 | 1.0909 | 2 | 2.9091 | 3.8182 | 4.7273 | 5.6364 | 6.5455 | 7.4545 | 8.3636 | 9.2727 | 10.1818 | 11.0909 | 12 | 12.9091 | 13.8182 | 14.7273 | 15.6364 | 16.5455 | 17.4545 | 18.3636 | 19.2727 | 20.1818 | 21.0909 | 22
CL |  | 0.46768 | 0.54961 | 0.63153 | 0.71346 | 0.79539 | 0.87731 | 0.95924 | 1.0412 | 1.1231 | 1.205 | 1.2869 | 1.3689 | 1.4508 | 1.5327 | 1.6146 | 1.6966 | 1.7785 | 1.8604 | 1.9424 | 2.0243 | 2.1062 | 2.1881 | 2.2701 | 2.352 | 2.4339 | 2.514 | 2.5875 | 2.6499 | 2.6977 | 2.7283 | 2.7399 | 2.7315 | 2.7031 | 2.6556
HIGH LIFT DRAG POLAR CURVE
CL |  | 0.46768 | 0.54961 | 0.63153 | 0.71346 | 0.79539 | 0.87731 | 0.95924 | 1.0412 | 1.1231 | 1.205 | 1.2869 | 1.3689 | 1.4508 | 1.5327 | 1.6146 | 1.6966 | 1.7785 | 1.8604 | 1.9424 | 2.0243 | 2.1062 | 2.1881 | 2.2701 | 2.352 | 2.4339 | 2.514 | 2.5875 | 2.6499 | 2.6977 | 2.7283 | 2.7399 | 2.7315 | 2.7031 | 2.6556
CD |  | 0.095614 | 0.091836 | 0.088755 | 0.086255 | 0.084261 | 0.082851 | 0.082251 | 0.082296 | 0.082906 | 0.084087 | 0.08589 | 0.088369 | 0.091531 | 0.095299 | 0.099662 | 0.1046 | 0.11019 | 0.11649 | 0.12342 | 0.13091 | 0.13901 | 0.14773 | 0.15715 | 0.16723 | 0.17789 | 0.18912 | 0.20098 | 0.21354 | 0.22676 | 0.24055 | 0.25493 | 0.26995 | 0.28429 | 0.29315
HIGH LIFT PITCHING MOMENT CURVE
Alpha | deg | -8 | -7.0909 | -6.1818 | -5.2727 | -4.3636 | -3.4545 | -2.5455 | -1.6364 | -0.72727 | 0.18182 | 1.0909 | 2 | 2.9091 | 3.8182 | 4.7273 | 5.6364 | 6.5455 | 7.4545 | 8.3636 | 9.2727 | 10.1818 | 11.0909 | 12 | 12.9091 | 13.8182 | 14.7273 | 15.6364 | 16.5455 | 17.4545 | 18.3636 | 19.2727 | 20.1818 | 21.0909 | 22
CM |  | -0.48129 | -0.48128 | -0.48128 | -0.48127 | -0.48126 | -0.48125 | -0.48125 | -0.48124 | -0.48123 | -0.47902 | -0.47862 | -0.47822 | -0.47783 | -0.47743 | -0.47703 | -0.47663 | -0.47624 | -0.47584 | -0.47544 | -0.47504 | -0.47464 | -0.47425 | -0.47385 | -0.47345 | -0.47305 | -0.47266 | -0.47226 | -0.47186 | -0.47146 | -0.47106 | -0.47067 | -0.47027 | -0.46987 | -0.46947
CL (High Lift) at Alpha = 3.999999999999999 deg |  | 1.5491
CD (High Lift) at Alpha = 3.999999999999999 deg |  | 0.084778
CM (High Lift) at Alpha = 3.999999999999999 deg |  | -0.47887

## HORIZONTAL_TAIL
Description | Unit | Value
GLOBAL DATA
Critical Mach Number |  | 0.76377
Aerodynamic Center (LRF) | m | 0.79503
Aerodynamic Center (MAC) |  | 0.24211
LIFT
CL_alpha | 1/deg | 0.068471
CL_zero |  | 0
CL_star |  | 0.75318
CL_max |  | 1.7037
Alpha_zero_lift | deg | 0
Alpha_star | deg | 11
Alpha_stall | deg | 26.7771
CL at Alpha = -0.18650724487950177 deg |  | 0.13694
LIFT CURVE
Alpha | deg | -7.1578 | -6.4748 | -5.7918 | -5.1088 | -4.4258 | -3.7428 | -3.0598 | -2.3768 | -1.7003 | -1.0108 | -0.32778 | 0.34872 | 1.0187 | 1.6821 | 2.3392 | 2.9902 | 3.635 | 4.2738 | 4.9067 | 5.534 | 6.1557 | 6.7719 | 7.3829 | 7.989 | 8.5938 | 9.2096 | 9.851 | 10.5303 | 11.3017 | 12.2344 | 13.245 | 14.3335 | 15.3999 | 16.3964
CL |  | -0.4901 | -0.44334 | -0.39657 | -0.3498 | -0.30304 | -0.25627 | -0.20951 | -0.16274 | -0.11642 | -0.069209 | -0.022443 | 0.023877 | 0.069749 | 0.11517 | 0.16017 | 0.20474 | 0.24889 | 0.29263 | 0.33597 | 0.37892 | 0.42149 | 0.46368 | 0.50551 | 0.54701 | 0.58842 | 0.63059 | 0.6745 | 0.72102 | 0.77384 | 0.83794 | 0.90823 | 0.98535 | 1.0624 | 1.1357
LIFT DISTRIBUTIONS
y stations | m | 0 | 0.074588 | 0.14918 | 0.22376 | 0.29835 | 0.37294 | 0.44753 | 0.52211 | 0.5967 | 0.67129 | 0.74588 | 0.82047 | 0.89505 | 0.96964 | 1.0442 | 1.1188 | 1.1934 | 1.268 | 1.3426 | 1.4172 | 1.4918 | 1.5663 | 1.6409 | 1.7155 | 1.7901 | 1.8647 | 1.9393 | 2.0139 | 2.0885 | 2.163 | 2.2376 | 2.3122 | 2.3868 | 2.4614 | 2.536 | 2.6106 | 2.6852 | 2.7597 | 2.8343 | 2.9089 | 2.9835 | 3.0581 | 3.1327 | 3.2073 | 3.2819 | 3.3564 | 3.431 | 3.5056 | 3.5802 | 3.6548
eta stations |  | 0 | 0.020408 | 0.040816 | 0.061224 | 0.081633 | 0.10204 | 0.12245 | 0.14286 | 0.16327 | 0.18367 | 0.20408 | 0.22449 | 0.2449 | 0.26531 | 0.28571 | 0.30612 | 0.32653 | 0.34694 | 0.36735 | 0.38776 | 0.40816 | 0.42857 | 0.44898 | 0.46939 | 0.4898 | 0.5102 | 0.53061 | 0.55102 | 0.57143 | 0.59184 | 0.61224 | 0.63265 | 0.65306 | 0.67347 | 0.69388 | 0.71429 | 0.73469 | 0.7551 | 0.77551 | 0.79592 | 0.81633 | 0.83673 | 0.85714 | 0.87755 | 0.89796 | 0.91837 | 0.93878 | 0.95918 | 0.97959 | 1
Alpha = 0.0 deg
Cl |  | 0 | 0 | 0 | 0 | 0 | 0 | 0 | 0 | 0 | 0 | 0 | 0 | 0 | 0 | 0 | 0 | 0 | 0 | 0 | 0 | 0 | 0 | 0 | 0 | 0 | 0 | 0 | 0 | 0 | 0 | 0 | 0 | 0 | 0 | 0 | 0 | 0 | 0 | 0 | 0 | 0 | 0 | 0 | 0 | 0 | 0 | 0 | 0 | 0 | 0
Cl_additional |  | 0 | 0 | 0 | 0 | 0 | 0 | 0 | 0 | 0 | 0 | 0 | 0 | 0 | 0 | 0 | 0 | 0 | 0 | 0 | 0 | 0 | 0 | 0 | 0 | 0 | 0 | 0 | 0 | 0 | 0 | 0 | 0 | 0 | 0 | 0 | 0 | 0 | 0 | 0 | 0 | 0 | 0 | 0 | 0 | 0 | 0 | 0 | 0 | 0 | 0
Cl_basic |  | 0 | 0 | 0 | 0 | 0 | 0 | 0 | 0 | 0 | 0 | 0 | 0 | 0 | 0 | 0 | 0 | 0 | 0 | 0 | 0 | 0 | 0 | 0 | 0 | 0 | 0 | 0 | 0 | 0 | 0 | 0 | 0 | 0 | 0 | 0 | 0 | 0 | 0 | 0 | 0 | 0 | 0 | 0 | 0 | 0 | 0 | 0 | 0 | 0 | 0
cCl | m | 0 | 0 | 0 | 0 | 0 | 0 | 0 | 0 | 0 | 0 | 0 | 0 | 0 | 0 | 0 | 0 | 0 | 0 | 0 | 0 | 0 | 0 | 0 | 0 | 0 | 0 | 0 | 0 | 0 | 0 | 0 | 0 | 0 | 0 | 0 | 0 | 0 | 0 | 0 | 0 | 0 | 0 | 0 | 0 | 0 | 0 | 0 | 0 | 0 | 0
cCl_additional | m | 0 | 0 | 0 | 0 | 0 | 0 | 0 | 0 | 0 | 0 | 0 | 0 | 0 | 0 | 0 | 0 | 0 | 0 | 0 | 0 | 0 | 0 | 0 | 0 | 0 | 0 | 0 | 0 | 0 | 0 | 0 | 0 | 0 | 0 | 0 | 0 | 0 | 0 | 0 | 0 | 0 | 0 | 0 | 0 | 0 | 0 | 0 | 0 | 0 | 0
cCl_basic | m | 0 | 0 | 0 | 0 | 0 | 0 | 0 | 0 | 0 | 0 | 0 | 0 | 0 | 0 | 0 | 0 | 0 | 0 | 0 | 0 | 0 | 0 | 0 | 0 | 0 | 0 | 0 | 0 | 0 | 0 | 0 | 0 | 0 | 0 | 0 | 0 | 0 | 0 | 0 | 0 | 0 | 0 | 0 | 0 | 0 | 0 | 0 | 0 | 0 | 0
Gamma |  | 0 | 0 | 0 | 0 | 0 | 0 | 0 | 0 | 0 | 0 | 0 | 0 | 0 | 0 | 0 | 0 | 0 | 0 | 0 | 0 | 0 | 0 | 0 | 0 | 0 | 0 | 0 | 0 | 0 | 0 | 0 | 0 | 0 | 0 | 0 | 0 | 0 | 0 | 0 | 0 | 0 | 0 | 0 | 0 | 0 | 0 | 0 | 0 | 0 | 0
Gamma_additional |  | 0 | 0 | 0 | 0 | 0 | 0 | 0 | 0 | 0 | 0 | 0 | 0 | 0 | 0 | 0 | 0 | 0 | 0 | 0 | 0 | 0 | 0 | 0 | 0 | 0 | 0 | 0 | 0 | 0 | 0 | 0 | 0 | 0 | 0 | 0 | 0 | 0 | 0 | 0 | 0 | 0 | 0 | 0 | 0 | 0 | 0 | 0 | 0 | 0 | 0
Gamma_basic |  | 0 | 0 | 0 | 0 | 0 | 0 | 0 | 0 | 0 | 0 | 0 | 0 | 0 | 0 | 0 | 0 | 0 | 0 | 0 | 0 | 0 | 0 | 0 | 0 | 0 | 0 | 0 | 0 | 0 | 0 | 0 | 0 | 0 | 0 | 0 | 0 | 0 | 0 | 0 | 0 | 0 | 0 | 0 | 0 | 0 | 0 | 0 | 0 | 0 | 0
Wing load | N | 0 | 0 | 0 | 0 | 0 | 0 | 0 | 0 | 0 | 0 | 0 | 0 | 0 | 0 | 0 | 0 | 0 | 0 | 0 | 0 | 0 | 0 | 0 | 0 | 0 | 0 | 0 | 0 | 0 | 0 | 0 | 0 | 0 | 0 | 0 | 0 | 0 | 0 | 0 | 0 | 0 | 0 | 0 | 0 | 0 | 0 | 0 | 0 | 0 | 0
Additional load | N | 0 | 0 | 0 | 0 | 0 | 0 | 0 | 0 | 0 | 0 | 0 | 0 | 0 | 0 | 0 | 0 | 0 | 0 | 0 | 0 | 0 | 0 | 0 | 0 | 0 | 0 | 0 | 0 | 0 | 0 | 0 | 0 | 0 | 0 | 0 | 0 | 0 | 0 | 0 | 0 | 0 | 0 | 0 | 0 | 0 | 0 | 0 | 0 | 0 | 0
Basic load | N | 0 | 0 | 0 | 0 | 0 | 0 | 0 | 0 | 0 | 0 | 0 | 0 | 0 | 0 | 0 | 0 | 0 | 0 | 0 | 0 | 0 | 0 | 0 | 0 | 0 | 0 | 0 | 0 | 0 | 0 | 0 | 0 | 0 | 0 | 0 | 0 | 0 | 0 | 0 | 0 | 0 | 0 | 0 | 0 | 0 | 0 | 0 | 0 | 0 | 0
Alpha = 2.0 deg
Cl |  | 0.134 | 0.13458 | 0.13573 | 0.13684 | 0.13792 | 0.13896 | 0.13996 | 0.14092 | 0.14184 | 0.14272 | 0.14355 | 0.14433 | 0.14507 | 0.14576 | 0.1464 | 0.14698 | 0.14751 | 0.14799 | 0.1484 | 0.14876 | 0.14905 | 0.14927 | 0.14941 | 0.14948 | 0.14947 | 0.14936 | 0.14915 | 0.14884 | 0.14842 | 0.14787 | 0.14718 | 0.14633 | 0.14532 | 0.14411 | 0.1427 | 0.14104 | 0.13911 | 0.13687 | 0.13427 | 0.13125 | 0.12774 | 0.12365 | 0.11885 | 0.1132 | 0.10646 | 0.098307 | 0.088228 | 0.075272 | 0.057205 | 0
Cl_additional |  | 0.134 | 0.13458 | 0.13573 | 0.13684 | 0.13792 | 0.13896 | 0.13996 | 0.14092 | 0.14184 | 0.14272 | 0.14355 | 0.14433 | 0.14507 | 0.14576 | 0.1464 | 0.14698 | 0.14751 | 0.14799 | 0.1484 | 0.14876 | 0.14905 | 0.14927 | 0.14941 | 0.14948 | 0.14947 | 0.14936 | 0.14915 | 0.14884 | 0.14842 | 0.14787 | 0.14718 | 0.14633 | 0.14532 | 0.14411 | 0.1427 | 0.14104 | 0.13911 | 0.13687 | 0.13427 | 0.13125 | 0.12774 | 0.12365 | 0.11885 | 0.1132 | 0.10646 | 0.098307 | 0.088228 | 0.075272 | 0.057205 | 0
Cl_basic |  | 0 | 0 | 0 | 0 | 0 | 0 | 0 | 0 | 0 | 0 | 0 | 0 | 0 | 0 | 0 | 0 | 0 | 0 | 0 | 0 | 0 | 0 | 0 | 0 | 0 | 0 | 0 | 0 | 0 | 0 | 0 | 0 | 0 | 0 | 0 | 0 | 0 | 0 | 0 | 0 | 0 | 0 | 0 | 0 | 0 | 0 | 0 | 0 | 0 | 0
cCl | m | 0.27389 | 0.27268 | 0.27256 | 0.27234 | 0.27201 | 0.27157 | 0.27102 | 0.27036 | 0.26958 | 0.26868 | 0.26767 | 0.26654 | 0.2653 | 0.26395 | 0.26248 | 0.26089 | 0.25919 | 0.25737 | 0.25543 | 0.25337 | 0.25119 | 0.24888 | 0.24645 | 0.24388 | 0.24117 | 0.23832 | 0.23532 | 0.23216 | 0.22883 | 0.22533 | 0.22164 | 0.21775 | 0.21363 | 0.20928 | 0.20466 | 0.19976 | 0.19453 | 0.18894 | 0.18294 | 0.17647 | 0.16946 | 0.16181 | 0.15341 | 0.14408 | 0.13359 | 0.1216 | 0.10755 | 0.090407 | 0.067681 | 0
cCl_additional | m | 0.27389 | 0.27268 | 0.27256 | 0.27234 | 0.27201 | 0.27157 | 0.27102 | 0.27036 | 0.26958 | 0.26868 | 0.26767 | 0.26654 | 0.2653 | 0.26395 | 0.26248 | 0.26089 | 0.25919 | 0.25737 | 0.25543 | 0.25337 | 0.25119 | 0.24888 | 0.24645 | 0.24388 | 0.24117 | 0.23832 | 0.23532 | 0.23216 | 0.22883 | 0.22533 | 0.22164 | 0.21775 | 0.21363 | 0.20928 | 0.20466 | 0.19976 | 0.19453 | 0.18894 | 0.18294 | 0.17647 | 0.16946 | 0.16181 | 0.15341 | 0.14408 | 0.13359 | 0.1216 | 0.10755 | 0.090407 | 0.067681 | 0
cCl_basic | m | 0.27389 | 0.27268 | 0.27256 | 0.27234 | 0.27201 | 0.27157 | 0.27102 | 0.27036 | 0.26958 | 0.26868 | 0.26767 | 0.26654 | 0.2653 | 0.26395 | 0.26248 | 0.26089 | 0.25919 | 0.25737 | 0.25543 | 0.25337 | 0.25119 | 0.24888 | 0.24645 | 0.24388 | 0.24117 | 0.23832 | 0.23532 | 0.23216 | 0.22883 | 0.22533 | 0.22164 | 0.21775 | 0.21363 | 0.20928 | 0.20466 | 0.19976 | 0.19453 | 0.18894 | 0.18294 | 0.17647 | 0.16946 | 0.16181 | 0.15341 | 0.14408 | 0.13359 | 0.1216 | 0.10755 | 0.090407 | 0.067681 | 0
Gamma |  | 7.9809 | 7.9798 | 7.9763 | 7.9699 | 7.9603 | 7.9475 | 7.9314 | 7.9119 | 7.8891 | 7.8629 | 7.8333 | 7.8004 | 7.7641 | 7.7245 | 7.6814 | 7.635 | 7.5852 | 7.532 | 7.4752 | 7.415 | 7.3511 | 7.2836 | 7.2123 | 7.1372 | 7.058 | 6.9745 | 6.8867 | 6.7942 | 6.6969 | 6.5944 | 6.4864 | 6.3724 | 6.252 | 6.1247 | 5.9896 | 5.8461 | 5.6931 | 5.5296 | 5.354 | 5.1648 | 4.9597 | 4.736 | 4.4901 | 4.2172 | 3.9104 | 3.5598 | 3.1489 | 2.6476 | 1.9834 | 0
Gamma_additional |  | 7.9809 | 7.9798 | 7.9763 | 7.9699 | 7.9603 | 7.9475 | 7.9314 | 7.9119 | 7.8891 | 7.8629 | 7.8333 | 7.8004 | 7.7641 | 7.7245 | 7.6814 | 7.635 | 7.5852 | 7.532 | 7.4752 | 7.415 | 7.3511 | 7.2836 | 7.2123 | 7.1372 | 7.058 | 6.9745 | 6.8867 | 6.7942 | 6.6969 | 6.5944 | 6.4864 | 6.3724 | 6.252 | 6.1247 | 5.9896 | 5.8461 | 5.6931 | 5.5296 | 5.354 | 5.1648 | 4.9597 | 4.736 | 4.4901 | 4.2172 | 3.9104 | 3.5598 | 3.1489 | 2.6476 | 1.9834 | 0
Gamma_basic |  | 0 | 0 | 0 | 0 | 0 | 0 | 0 | 0 | 0 | 0 | 0 | 0 | 0 | 0 | 0 | 0 | 0 | 0 | 0 | 0 | 0 | 0 | 0 | 0 | 0 | 0 | 0 | 0 | 0 | 0 | 0 | 0 | 0 | 0 | 0 | 0 | 0 | 0 | 0 | 0 | 0 | 0 | 0 | 0 | 0 | 0 | 0 | 0 | 0 | 0
Wing load | N | 2140.0268 | 2130.5861 | 2129.6501 | 2127.9294 | 2125.3717 | 2121.948 | 2117.6414 | 2112.4424 | 2106.3463 | 2099.3513 | 2091.4571 | 2082.6642 | 2072.9728 | 2062.3827 | 2050.8922 | 2038.498 | 2025.1948 | 2010.9747 | 1995.8272 | 1979.7383 | 1962.6908 | 1944.6633 | 1925.6298 | 1905.5593 | 1884.4151 | 1862.142 | 1838.6869 | 1814.0011 | 1788.0147 | 1760.6466 | 1731.8018 | 1701.3696 | 1669.2203 | 1635.2016 | 1599.1334 | 1560.8024 | 1519.9532 | 1476.2783 | 1429.4033 | 1378.8666 | 1324.0912 | 1264.3415 | 1198.6579 | 1125.7486 | 1043.8018 | 950.1243 | 840.3556 | 706.3996 | 528.8277 | 0
Additional load | N | 2140.0268 | 2130.5861 | 2129.6501 | 2127.9294 | 2125.3717 | 2121.948 | 2117.6414 | 2112.4424 | 2106.3463 | 2099.3513 | 2091.4571 | 2082.6642 | 2072.9728 | 2062.3827 | 2050.8922 | 2038.498 | 2025.1948 | 2010.9747 | 1995.8272 | 1979.7383 | 1962.6908 | 1944.6633 | 1925.6298 | 1905.5593 | 1884.4151 | 1862.142 | 1838.6869 | 1814.0011 | 1788.0147 | 1760.6466 | 1731.8018 | 1701.3696 | 1669.2203 | 1635.2016 | 1599.1334 | 1560.8024 | 1519.9532 | 1476.2783 | 1429.4033 | 1378.8666 | 1324.0912 | 1264.3415 | 1198.6579 | 1125.7486 | 1043.8018 | 950.1243 | 840.3556 | 706.3996 | 528.8277 | 0
Basic load | N | 0 | 0 | 0 | 0 | 0 | 0 | 0 | 0 | 0 | 0 | 0 | 0 | 0 | 0 | 0 | 0 | 0 | 0 | 0 | 0 | 0 | 0 | 0 | 0 | 0 | 0 | 0 | 0 | 0 | 0 | 0 | 0 | 0 | 0 | 0 | 0 | 0 | 0 | 0 | 0 | 0 | 0 | 0 | 0 | 0 | 0 | 0 | 0 | 0 | 0
Alpha = 10.0 deg
Cl |  | 0.66998 | 0.67292 | 0.67864 | 0.6842 | 0.68959 | 0.6948 | 0.69981 | 0.70462 | 0.70921 | 0.71359 | 0.71775 | 0.72167 | 0.72536 | 0.7288 | 0.73199 | 0.73492 | 0.73757 | 0.73995 | 0.74202 | 0.74379 | 0.74524 | 0.74633 | 0.74706 | 0.7474 | 0.74733 | 0.74679 | 0.74577 | 0.74422 | 0.74209 | 0.73933 | 0.73588 | 0.73166 | 0.72659 | 0.72057 | 0.71349 | 0.70521 | 0.69556 | 0.68435 | 0.67134 | 0.65625 | 0.6387 | 0.61823 | 0.59426 | 0.56598 | 0.53228 | 0.49153 | 0.44114 | 0.37636 | 0.28602 | 0
Cl_additional |  | 0.66998 | 0.67292 | 0.67864 | 0.6842 | 0.68959 | 0.6948 | 0.69981 | 0.70462 | 0.70921 | 0.71359 | 0.71775 | 0.72167 | 0.72536 | 0.7288 | 0.73199 | 0.73492 | 0.73757 | 0.73995 | 0.74202 | 0.74379 | 0.74524 | 0.74633 | 0.74706 | 0.7474 | 0.74733 | 0.74679 | 0.74577 | 0.74422 | 0.74209 | 0.73933 | 0.73588 | 0.73166 | 0.72659 | 0.72057 | 0.71349 | 0.70521 | 0.69556 | 0.68435 | 0.67134 | 0.65625 | 0.6387 | 0.61823 | 0.59426 | 0.56598 | 0.53228 | 0.49153 | 0.44114 | 0.37636 | 0.28602 | 0
Cl_basic |  | 0 | 0 | 0 | 0 | 0 | 0 | 0 | 0 | 0 | 0 | 0 | 0 | 0 | 0 | 0 | 0 | 0 | 0 | 0 | 0 | 0 | 0 | 0 | 0 | 0 | 0 | 0 | 0 | 0 | 0 | 0 | 0 | 0 | 0 | 0 | 0 | 0 | 0 | 0 | 0 | 0 | 0 | 0 | 0 | 0 | 0 | 0 | 0 | 0 | 0
cCl | m | 1.3694 | 1.3634 | 1.3628 | 1.3617 | 1.3601 | 1.3579 | 1.3551 | 1.3518 | 1.3479 | 1.3434 | 1.3383 | 1.3327 | 1.3265 | 1.3197 | 1.3124 | 1.3045 | 1.2959 | 1.2868 | 1.2772 | 1.2669 | 1.2559 | 1.2444 | 1.2322 | 1.2194 | 1.2059 | 1.1916 | 1.1766 | 1.1608 | 1.1442 | 1.1267 | 1.1082 | 1.0887 | 1.0682 | 1.0464 | 1.0233 | 0.99878 | 0.97264 | 0.94469 | 0.91469 | 0.88235 | 0.8473 | 0.80907 | 0.76704 | 0.72038 | 0.66794 | 0.608 | 0.53775 | 0.45203 | 0.3384 | 0
cCl_additional | m | 1.3694 | 1.3634 | 1.3628 | 1.3617 | 1.3601 | 1.3579 | 1.3551 | 1.3518 | 1.3479 | 1.3434 | 1.3383 | 1.3327 | 1.3265 | 1.3197 | 1.3124 | 1.3045 | 1.2959 | 1.2868 | 1.2772 | 1.2669 | 1.2559 | 1.2444 | 1.2322 | 1.2194 | 1.2059 | 1.1916 | 1.1766 | 1.1608 | 1.1442 | 1.1267 | 1.1082 | 1.0887 | 1.0682 | 1.0464 | 1.0233 | 0.99878 | 0.97264 | 0.94469 | 0.91469 | 0.88235 | 0.8473 | 0.80907 | 0.76704 | 0.72038 | 0.66794 | 0.608 | 0.53775 | 0.45203 | 0.3384 | 0
cCl_basic | m | 1.3694 | 1.3634 | 1.3628 | 1.3617 | 1.3601 | 1.3579 | 1.3551 | 1.3518 | 1.3479 | 1.3434 | 1.3383 | 1.3327 | 1.3265 | 1.3197 | 1.3124 | 1.3045 | 1.2959 | 1.2868 | 1.2772 | 1.2669 | 1.2559 | 1.2444 | 1.2322 | 1.2194 | 1.2059 | 1.1916 | 1.1766 | 1.1608 | 1.1442 | 1.1267 | 1.1082 | 1.0887 | 1.0682 | 1.0464 | 1.0233 | 0.99878 | 0.97264 | 0.94469 | 0.91469 | 0.88235 | 0.8473 | 0.80907 | 0.76704 | 0.72038 | 0.66794 | 0.608 | 0.53775 | 0.45203 | 0.3384 | 0
Gamma |  | 39.9044 | 39.8992 | 39.8817 | 39.8495 | 39.8016 | 39.7375 | 39.6569 | 39.5596 | 39.4455 | 39.3145 | 39.1667 | 39.0021 | 38.8207 | 38.6224 | 38.4072 | 38.1752 | 37.9261 | 37.6598 | 37.3762 | 37.0749 | 36.7557 | 36.4181 | 36.0617 | 35.6858 | 35.2898 | 34.8727 | 34.4335 | 33.9712 | 33.4846 | 32.9721 | 32.432 | 31.8622 | 31.2602 | 30.6233 | 29.9479 | 29.2303 | 28.4655 | 27.6478 | 26.7702 | 25.8241 | 24.7987 | 23.6801 | 22.4506 | 21.0858 | 19.552 | 17.7988 | 15.7446 | 13.2382 | 9.9171 | 0
Gamma_additional |  | 39.9044 | 39.8992 | 39.8817 | 39.8495 | 39.8016 | 39.7375 | 39.6569 | 39.5596 | 39.4455 | 39.3145 | 39.1667 | 39.0021 | 38.8207 | 38.6224 | 38.4072 | 38.1752 | 37.9261 | 37.6598 | 37.3762 | 37.0749 | 36.7557 | 36.4181 | 36.0617 | 35.6858 | 35.2898 | 34.8727 | 34.4335 | 33.9712 | 33.4846 | 32.9721 | 32.432 | 31.8622 | 31.2602 | 30.6233 | 29.9479 | 29.2303 | 28.4655 | 27.6478 | 26.7702 | 25.8241 | 24.7987 | 23.6801 | 22.4506 | 21.0858 | 19.552 | 17.7988 | 15.7446 | 13.2382 | 9.9171 | 0
Gamma_basic |  | 0 | 0 | 0 | 0 | 0 | 0 | 0 | 0 | 0 | 0 | 0 | 0 | 0 | 0 | 0 | 0 | 0 | 0 | 0 | 0 | 0 | 0 | 0 | 0 | 0 | 0 | 0 | 0 | 0 | 0 | 0 | 0 | 0 | 0 | 0 | 0 | 0 | 0 | 0 | 0 | 0 | 0 | 0 | 0 | 0 | 0 | 0 | 0 | 0 | 0
Wing load | N | 10700.1339 | 10652.9304 | 10648.2504 | 10639.6469 | 10626.8585 | 10609.7401 | 10588.207 | 10562.2121 | 10531.7317 | 10496.7565 | 10457.2854 | 10413.3208 | 10364.8642 | 10311.9137 | 10254.4612 | 10192.4902 | 10125.9741 | 10054.8736 | 9979.1358 | 9898.6916 | 9813.4542 | 9723.3166 | 9628.149 | 9527.7965 | 9422.0754 | 9310.71 | 9193.4345 | 9070.0053 | 8940.0736 | 8803.2329 | 8659.0089 | 8506.848 | 8346.1016 | 8176.0078 | 7995.6672 | 7804.012 | 7599.7661 | 7381.3916 | 7147.0163 | 6894.333 | 6620.456 | 6321.7077 | 5993.2894 | 5628.7429 | 5219.009 | 4750.6215 | 4201.7781 | 3531.9982 | 2644.1387 | 0
Additional load | N | 10700.1339 | 10652.9304 | 10648.2504 | 10639.6469 | 10626.8585 | 10609.7401 | 10588.207 | 10562.2121 | 10531.7317 | 10496.7565 | 10457.2854 | 10413.3208 | 10364.8642 | 10311.9137 | 10254.4612 | 10192.4902 | 10125.9741 | 10054.8736 | 9979.1358 | 9898.6916 | 9813.4542 | 9723.3166 | 9628.149 | 9527.7965 | 9422.0754 | 9310.71 | 9193.4345 | 9070.0053 | 8940.0736 | 8803.2329 | 8659.0089 | 8506.848 | 8346.1016 | 8176.0078 | 7995.6672 | 7804.012 | 7599.7661 | 7381.3916 | 7147.0163 | 6894.333 | 6620.456 | 6321.7077 | 5993.2894 | 5628.7429 | 5219.009 | 4750.6215 | 4201.7781 | 3531.9982 | 2644.1387 | 0
Basic load | N | 0 | 0 | 0 | 0 | 0 | 0 | 0 | 0 | 0 | 0 | 0 | 0 | 0 | 0 | 0 | 0 | 0 | 0 | 0 | 0 | 0 | 0 | 0 | 0 | 0 | 0 | 0 | 0 | 0 | 0 | 0 | 0 | 0 | 0 | 0 | 0 | 0 | 0 | 0 | 0 | 0 | 0 | 0 | 0 | 0 | 0 | 0 | 0 | 0 | 0
DRAG
CD_zero |  | 0.0079706
Oswald factor |  | 0.91154
CD_induced at Alpha = -0.18650724487950177 deg |  | 1.2501e-05
CD_wave |  | 0
CD at alpha = -0.18650724487950177 deg |  | 0.005532
DRAG POLAR CURVE
CL |  | -0.4901 | -0.44334 | -0.39657 | -0.3498 | -0.30304 | -0.25627 | -0.20951 | -0.16274 | -0.11642 | -0.069209 | -0.022443 | 0.023877 | 0.069749 | 0.11517 | 0.16017 | 0.20474 | 0.24889 | 0.29263 | 0.33597 | 0.37892 | 0.42149 | 0.46368 | 0.50551 | 0.54701 | 0.58842 | 0.63059 | 0.6745 | 0.72102 | 0.77384 | 0.83794 | 0.90823 | 0.98535 | 1.0624 | 1.1357
CD |  | 0.0063798 | 0.0062261 | 0.00609 | 0.0059645 | 0.0058575 | 0.0057585 | 0.0056801 | 0.0056129 | 0.0055739 | 0.005545 | 0.0055319 | 0.0055323 | 0.0055451 | 0.0055729 | 0.0056107 | 0.0056724 | 0.0057452 | 0.0058347 | 0.0059304 | 0.0060417 | 0.006159 | 0.006292 | 0.0064322 | 0.0065911 | 0.0067604 | 0.0069471 | 0.0071511 | 0.0073832 | 0.0076618 | 0.0080253 | 0.0084591 | 0.0089647 | 0.0094947 | 0.010022
DRAG DISTRIBUTIONS
y stations | m | 0 | 0.074588 | 0.14918 | 0.22376 | 0.29835 | 0.37294 | 0.44753 | 0.52211 | 0.5967 | 0.67129 | 0.74588 | 0.82047 | 0.89505 | 0.96964 | 1.0442 | 1.1188 | 1.1934 | 1.268 | 1.3426 | 1.4172 | 1.4918 | 1.5663 | 1.6409 | 1.7155 | 1.7901 | 1.8647 | 1.9393 | 2.0139 | 2.0885 | 2.163 | 2.2376 | 2.3122 | 2.3868 | 2.4614 | 2.536 | 2.6106 | 2.6852 | 2.7597 | 2.8343 | 2.9089 | 2.9835 | 3.0581 | 3.1327 | 3.2073 | 3.2819 | 3.3564 | 3.431 | 3.5056 | 3.5802 | 3.6548
eta stations |  | 0 | 0.020408 | 0.040816 | 0.061224 | 0.081633 | 0.10204 | 0.12245 | 0.14286 | 0.16327 | 0.18367 | 0.20408 | 0.22449 | 0.2449 | 0.26531 | 0.28571 | 0.30612 | 0.32653 | 0.34694 | 0.36735 | 0.38776 | 0.40816 | 0.42857 | 0.44898 | 0.46939 | 0.4898 | 0.5102 | 0.53061 | 0.55102 | 0.57143 | 0.59184 | 0.61224 | 0.63265 | 0.65306 | 0.67347 | 0.69388 | 0.71429 | 0.73469 | 0.7551 | 0.77551 | 0.79592 | 0.81633 | 0.83673 | 0.85714 | 0.87755 | 0.89796 | 0.91837 | 0.93878 | 0.95918 | 0.97959 | 1
Alpha = 0.0 deg
Cd_parasite |  | 0.0055131 | 0.0055131 | 0.0055131 | 0.0055131 | 0.0055131 | 0.0055131 | 0.0055131 | 0.0055131 | 0.0055131 | 0.0055131 | 0.0055131 | 0.0055131 | 0.0055131 | 0.0055131 | 0.0055131 | 0.0055131 | 0.0055131 | 0.0055131 | 0.0055131 | 0.0055131 | 0.0055131 | 0.0055131 | 0.0055131 | 0.0055131 | 0.0055131 | 0.0055131 | 0.0055131 | 0.0055131 | 0.0055131 | 0.0055131 | 0.0055131 | 0.0055131 | 0.0055131 | 0.0055131 | 0.0055131 | 0.0055131 | 0.0055131 | 0.0055131 | 0.0055131 | 0.0055131 | 0.0055131 | 0.0055131 | 0.0055131 | 0.0055131 | 0.0055131 | 0.0055131 | 0.0055131 | 0.0055131 | 0.0055131 | 0.0055131
Cd_induced |  | 0 | 0 | 0 | 0 | 0 | 0 | 0 | 0 | 0 | 0 | 0 | 0 | 0 | 0 | 0 | 0 | 0 | 0 | 0 | 0 | 0 | 0 | 0 | 0 | 0 | 0 | 0 | 0 | 0 | 0 | 0 | 0 | 0 | 0 | 0 | 0 | 0 | 0 | 0 | 0 | 0 | 0 | 0 | 0 | 0 | 0 | 0 | 0 | 0 | 0
Cd |  | 0.0055131 | 0.0055131 | 0.0055131 | 0.0055131 | 0.0055131 | 0.0055131 | 0.0055131 | 0.0055131 | 0.0055131 | 0.0055131 | 0.0055131 | 0.0055131 | 0.0055131 | 0.0055131 | 0.0055131 | 0.0055131 | 0.0055131 | 0.0055131 | 0.0055131 | 0.0055131 | 0.0055131 | 0.0055131 | 0.0055131 | 0.0055131 | 0.0055131 | 0.0055131 | 0.0055131 | 0.0055131 | 0.0055131 | 0.0055131 | 0.0055131 | 0.0055131 | 0.0055131 | 0.0055131 | 0.0055131 | 0.0055131 | 0.0055131 | 0.0055131 | 0.0055131 | 0.0055131 | 0.0055131 | 0.0055131 | 0.0055131 | 0.0055131 | 0.0055131 | 0.0055131 | 0.0055131 | 0.0055131 | 0.0055131 | 0.0055131
Drag | N | 88.0497 | 88.0497 | 88.0497 | 88.0497 | 88.0497 | 88.0497 | 88.0497 | 88.0497 | 88.0497 | 88.0497 | 88.0497 | 88.0497 | 88.0497 | 88.0497 | 88.0497 | 88.0497 | 88.0497 | 88.0497 | 88.0497 | 88.0497 | 88.0497 | 88.0497 | 88.0497 | 88.0497 | 88.0497 | 88.0497 | 88.0497 | 88.0497 | 88.0497 | 88.0497 | 88.0497 | 88.0497 | 88.0497 | 88.0497 | 88.0497 | 88.0497 | 88.0497 | 88.0497 | 88.0497 | 88.0497 | 88.0497 | 88.0497 | 88.0497 | 88.0497 | 88.0497 | 88.0497 | 88.0497 | 88.0497 | 88.0497 | 88.0497
Alpha = 2.0 deg
Cd_parasite |  | 0.0055755 | 0.005576 | 0.005577 | 0.0055779 | 0.0055789 | 0.0055797 | 0.0055806 | 0.0055814 | 0.0055822 | 0.005583 | 0.0055837 | 0.0055844 | 0.005585 | 0.0055856 | 0.0055861 | 0.0055866 | 0.0055871 | 0.0055875 | 0.0055878 | 0.0055881 | 0.0055884 | 0.0055886 | 0.0055887 | 0.0055888 | 0.0055888 | 0.0055887 | 0.0055885 | 0.0055882 | 0.0055879 | 0.0055874 | 0.0055868 | 0.0055861 | 0.0055852 | 0.0055842 | 0.005583 | 0.0055815 | 0.0055799 | 0.005578 | 0.0055757 | 0.0055731 | 0.0055701 | 0.0055666 | 0.0055625 | 0.0055577 | 0.0055519 | 0.0055449 | 0.0055378 | 0.0055342 | 0.0055291 | 0.0055131
Cd_induced |  | 1.2394e-05 | 1.2478e-05 | 1.2607e-05 | 1.2726e-05 | 1.2839e-05 | 1.2946e-05 | 1.3047e-05 | 1.3143e-05 | 1.3235e-05 | 1.3321e-05 | 1.3403e-05 | 1.3479e-05 | 1.3551e-05 | 1.3617e-05 | 1.3679e-05 | 1.3735e-05 | 1.3786e-05 | 1.3831e-05 | 1.3871e-05 | 1.3905e-05 | 1.3933e-05 | 1.3955e-05 | 1.3969e-05 | 1.3977e-05 | 1.3979e-05 | 1.397e-05 | 1.3951e-05 | 1.3923e-05 | 1.3884e-05 | 1.3835e-05 | 1.3773e-05 | 1.3698e-05 | 1.3607e-05 | 1.3499e-05 | 1.3373e-05 | 1.3226e-05 | 1.3055e-05 | 1.2857e-05 | 1.2628e-05 | 1.2364e-05 | 1.2059e-05 | 1.1707e-05 | 1.1302e-05 | 1.0834e-05 | 1.0297e-05 | 9.6913e-06 | 9.0542e-06 | 8.6291e-06 | 1.1349e-05 | 0
Cd |  | 0.0055879 | 0.0055885 | 0.0055896 | 0.0055907 | 0.0055917 | 0.0055927 | 0.0055937 | 0.0055946 | 0.0055955 | 0.0055963 | 0.0055971 | 0.0055978 | 0.0055985 | 0.0055992 | 0.0055998 | 0.0056004 | 0.0056009 | 0.0056013 | 0.0056017 | 0.0056021 | 0.0056023 | 0.0056025 | 0.0056027 | 0.0056027 | 0.0056027 | 0.0056026 | 0.0056024 | 0.0056021 | 0.0056017 | 0.0056012 | 0.0056006 | 0.0055998 | 0.0055988 | 0.0055977 | 0.0055963 | 0.0055948 | 0.0055929 | 0.0055908 | 0.0055884 | 0.0055855 | 0.0055822 | 0.0055783 | 0.0055738 | 0.0055685 | 0.0055622 | 0.0055546 | 0.0055469 | 0.0055428 | 0.0055405 | 0.0055131
Drag | N | 89.2438 | 88.4701 | 87.7044 | 86.9378 | 86.1703 | 85.402 | 84.6328 | 83.8627 | 83.0918 | 82.32 | 81.5473 | 80.7738 | 79.9994 | 79.2241 | 78.448 | 77.671 | 76.8932 | 76.1145 | 75.3348 | 74.5543 | 73.7729 | 72.9906 | 72.2073 | 71.423 | 70.6377 | 69.8513 | 69.0638 | 68.2751 | 67.4852 | 66.694 | 65.9014 | 65.1073 | 64.3115 | 63.514 | 62.7146 | 61.913 | 61.1091 | 60.3024 | 59.4928 | 58.6797 | 57.8626 | 57.0409 | 56.2137 | 55.3797 | 54.5375 | 53.6847 | 52.8327 | 52.0173 | 51.219 | 50.1935
Alpha = 10.0 deg
Cd_parasite |  | 0.0070895 | 0.0071037 | 0.007131 | 0.0071577 | 0.0071836 | 0.0072085 | 0.0072325 | 0.0072556 | 0.0072776 | 0.0072986 | 0.0073185 | 0.0073373 | 0.007355 | 0.0073723 | 0.0073894 | 0.0074051 | 0.0074193 | 0.007432 | 0.0074431 | 0.0074526 | 0.0074603 | 0.0074662 | 0.0074701 | 0.0074719 | 0.0074715 | 0.0074687 | 0.0074632 | 0.0074549 | 0.0074435 | 0.0074287 | 0.0074102 | 0.0073876 | 0.0073609 | 0.0073321 | 0.0072981 | 0.0072584 | 0.0072122 | 0.0071584 | 0.0070961 | 0.0070237 | 0.0069396 | 0.0068517 | 0.0067502 | 0.0066305 | 0.0064984 | 0.0063587 | 0.0061942 | 0.0060117 | 0.0058007 | 0.0055131
Cd_induced |  | 0.00030963 | 0.00031175 | 0.00031496 | 0.00031794 | 0.00032075 | 0.00032342 | 0.00032596 | 0.00032836 | 0.00033064 | 0.0003328 | 0.00033483 | 0.00033674 | 0.00033853 | 0.00034019 | 0.00034173 | 0.00034314 | 0.00034441 | 0.00034555 | 0.00034654 | 0.00034739 | 0.00034809 | 0.00034863 | 0.000349 | 0.00034919 | 0.00034922 | 0.00034901 | 0.00034853 | 0.00034783 | 0.00034687 | 0.00034564 | 0.00034409 | 0.0003422 | 0.00033994 | 0.00033725 | 0.0003341 | 0.00033042 | 0.00032614 | 0.00032119 | 0.00031547 | 0.00030887 | 0.00030126 | 0.00029248 | 0.00028234 | 0.00027065 | 0.00025723 | 0.0002421 | 0.00022617 | 0.00021551 | 0.00028285 | 0
Cd |  | 0.0073992 | 0.0074154 | 0.007446 | 0.0074757 | 0.0075043 | 0.0075319 | 0.0075585 | 0.0075839 | 0.0076083 | 0.0076314 | 0.0076533 | 0.0076741 | 0.0076935 | 0.0077125 | 0.0077311 | 0.0077482 | 0.0077637 | 0.0077775 | 0.0077897 | 0.0078 | 0.0078084 | 0.0078148 | 0.0078191 | 0.0078211 | 0.0078207 | 0.0078177 | 0.0078117 | 0.0078027 | 0.0077903 | 0.0077743 | 0.0077543 | 0.0077299 | 0.0077008 | 0.0076693 | 0.0076322 | 0.0075888 | 0.0075383 | 0.0074796 | 0.0074116 | 0.0073326 | 0.0072409 | 0.0071442 | 0.0070325 | 0.0069011 | 0.0067557 | 0.0066008 | 0.0064203 | 0.0062272 | 0.0060836 | 0.0055131
Drag | N | 118.1718 | 117.3921 | 116.833 | 116.2504 | 115.6444 | 115.0147 | 114.361 | 113.6833 | 112.9815 | 112.2558 | 111.5061 | 110.7326 | 109.9352 | 109.1261 | 108.3059 | 107.4594 | 106.5863 | 105.6865 | 104.7596 | 103.8053 | 102.8231 | 101.8124 | 100.7725 | 99.7025 | 98.6016 | 97.4674 | 96.2984 | 95.0939 | 93.8517 | 92.5695 | 91.2444 | 89.8733 | 88.4568 | 87.02 | 85.5295 | 83.9799 | 82.3644 | 80.6752 | 78.9024 | 77.0343 | 75.0559 | 73.0523 | 70.9254 | 68.633 | 66.2395 | 63.7964 | 61.1522 | 58.4402 | 56.2398 | 50.1935
PITCHING MOMENT
CM_ac |  | 0
CM_alpha | 1/deg | 0.0067184
CM at alpha = -0.18650724487950177 deg |  | 4.1839e-05
PITCHING MOMENT CURVE
Alpha | deg | -7.1578 | -6.4748 | -5.7918 | -5.1088 | -4.4258 | -3.7428 | -3.0598 | -2.3768 | -1.7003 | -1.0108 | -0.32778 | 0.34872 | 1.0187 | 1.6821 | 2.3392 | 2.9902 | 3.635 | 4.2738 | 4.9067 | 5.534 | 6.1557 | 6.7719 | 7.3829 | 7.989 | 8.5938 | 9.2096 | 9.851 | 10.5303 | 11.3017 | 12.2344 | 13.245 | 14.3335 | 15.3999 | 16.3964
CM |  | -7.6532e-05 | -6.9229e-05 | -6.1927e-05 | -5.4624e-05 | -4.7321e-05 | -4.0018e-05 | -3.2716e-05 | -2.5413e-05 | -1.818e-05 | -1.0807e-05 | -3.5046e-06 | 0.00021363 | 0.00062405 | 0.0010305 | 0.001433 | 0.0018318 | 0.0022269 | 0.0026182 | 0.0030059 | 0.0033902 | 0.0037711 | 0.0041486 | 0.0045229 | 0.0048941 | 0.0052647 | 0.0056419 | 0.0060348 | 0.006451 | 0.0069235 | 0.0074949 | 0.008114 | 0.0087809 | 0.0094342 | 0.010045
PITCHING MOMENT DISTRIBUTIONS
y stations | m | 0 | 0.074588 | 0.14918 | 0.22376 | 0.29835 | 0.37294 | 0.44753 | 0.52211 | 0.5967 | 0.67129 | 0.74588 | 0.82047 | 0.89505 | 0.96964 | 1.0442 | 1.1188 | 1.1934 | 1.268 | 1.3426 | 1.4172 | 1.4918 | 1.5663 | 1.6409 | 1.7155 | 1.7901 | 1.8647 | 1.9393 | 2.0139 | 2.0885 | 2.163 | 2.2376 | 2.3122 | 2.3868 | 2.4614 | 2.536 | 2.6106 | 2.6852 | 2.7597 | 2.8343 | 2.9089 | 2.9835 | 3.0581 | 3.1327 | 3.2073 | 3.2819 | 3.3564 | 3.431 | 3.5056 | 3.5802 | 3.6548
eta stations |  | 0 | 0.020408 | 0.040816 | 0.061224 | 0.081633 | 0.10204 | 0.12245 | 0.14286 | 0.16327 | 0.18367 | 0.20408 | 0.22449 | 0.2449 | 0.26531 | 0.28571 | 0.30612 | 0.32653 | 0.34694 | 0.36735 | 0.38776 | 0.40816 | 0.42857 | 0.44898 | 0.46939 | 0.4898 | 0.5102 | 0.53061 | 0.55102 | 0.57143 | 0.59184 | 0.61224 | 0.63265 | 0.65306 | 0.67347 | 0.69388 | 0.71429 | 0.73469 | 0.7551 | 0.77551 | 0.79592 | 0.81633 | 0.83673 | 0.85714 | 0.87755 | 0.89796 | 0.91837 | 0.93878 | 0.95918 | 0.97959 | 1
Alpha = 0.0 deg
Cm |  | 0 | 0 | 0 | 0 | 0 | 0 | 0 | 0 | 0 | 0 | 0 | 0 | 0 | 0 | 0 | 0 | 0 | 0 | 0 | 0 | 0 | 0 | 0 | 0 | 0 | 0 | 0 | 0 | 0 | 0 | 0 | 0 | 0 | 0 | 0 | 0 | 0 | 0 | 0 | 0 | 0 | 0 | 0 | 0 | 0 | 0 | 0 | 0 | 0 | 0
Moment | N | 0 | 0 | 0 | 0 | 0 | 0 | 0 | 0 | 0 | 0 | 0 | 0 | 0 | 0 | 0 | 0 | 0 | 0 | 0 | 0 | 0 | 0 | 0 | 0 | 0 | 0 | 0 | 0 | 0 | 0 | 0 | 0 | 0 | 0 | 0 | 0 | 0 | 0 | 0 | 0 | 0 | 0 | 0 | 0 | 0 | 0 | 0 | 0 | 0 | 0
Alpha = 2.0 deg
Cm |  | 0.01947 | 0.018843 | 0.01827 | 0.017669 | 0.017037 | 0.016375 | 0.015681 | 0.014957 | 0.014201 | 0.013413 | 0.012594 | 0.011743 | 0.010861 | 0.0099465 | 0.0090007 | 0.0080233 | 0.0070144 | 0.0059743 | 0.0049033 | 0.0038016 | 0.0026696 | 0.001508 | 0.00031748 | -0.00090117 | -0.0021468 | -0.0034182 | -0.0047135 | -0.0060308 | -0.0073677 | -0.0087212 | -0.010088 | -0.011463 | -0.012841 | -0.014216 | -0.015579 | -0.016922 | -0.018232 | -0.019494 | -0.02069 | -0.021796 | -0.022785 | -0.023617 | -0.024246 | -0.024603 | -0.024601 | -0.024107 | -0.02292 | -0.020682 | -0.016601 | 0
Moment | N | 635.5872 | 604.3598 | 575.6834 | 546.8302 | 517.8191 | 488.6767 | 459.4342 | 430.1248 | 400.7835 | 371.4457 | 342.1475 | 312.9249 | 283.814 | 254.8505 | 226.0703 | 197.5091 | 169.2027 | 141.1869 | 113.4978 | 86.1718 | 59.2461 | 32.7588 | 6.749 | -18.7428 | -43.6742 | -68.0002 | -91.673 | -114.6422 | -136.8532 | -158.2467 | -178.7575 | -198.3137 | -216.8349 | -234.2305 | -250.3975 | -265.2177 | -278.5536 | -290.2441 | -300.0974 | -307.8824 | -313.3161 | -316.0449 | -315.617 | -311.4376 | -302.6921 | -288.2018 | -266.1165 | -233.1203 | -181.5744 | 0
Alpha = 10.0 deg
Cm |  | 0.09735 | 0.094213 | 0.091352 | 0.088345 | 0.085186 | 0.081874 | 0.078407 | 0.074784 | 0.071004 | 0.067066 | 0.062971 | 0.058716 | 0.054304 | 0.049733 | 0.045003 | 0.040116 | 0.035072 | 0.029872 | 0.024516 | 0.019008 | 0.013348 | 0.0075402 | 0.0015874 | -0.0045059 | -0.010734 | -0.017091 | -0.023568 | -0.030154 | -0.036839 | -0.043606 | -0.050438 | -0.057313 | -0.064204 | -0.071078 | -0.077897 | -0.08461 | -0.091158 | -0.097468 | -0.10345 | -0.10898 | -0.11392 | -0.11809 | -0.12123 | -0.12302 | -0.123 | -0.12054 | -0.1146 | -0.10341 | -0.083005 | 0
Moment | N | 3177.9359 | 3021.7992 | 2878.4169 | 2734.1511 | 2589.0954 | 2443.3836 | 2297.1708 | 2150.6241 | 2003.9174 | 1857.2287 | 1710.7377 | 1564.6247 | 1419.0698 | 1274.2523 | 1130.3515 | 987.5457 | 846.0137 | 705.9346 | 567.4888 | 430.8589 | 296.2307 | 163.7942 | 33.7451 | -93.7139 | -218.3708 | -340.0009 | -458.3649 | -573.211 | -684.2661 | -791.2335 | -893.7876 | -991.5686 | -1084.1744 | -1171.1523 | -1251.9875 | -1326.0883 | -1392.768 | -1451.2204 | -1500.487 | -1539.4122 | -1566.5805 | -1580.2243 | -1578.0848 | -1557.1878 | -1513.4603 | -1441.0091 | -1330.5826 | -1165.6017 | -907.872 | 0
ELEVATOR EFFECTS AT de = 5.0
ELEVATOR EFFECTS (2D)
Delta Cl0 |  | 0.36029
Delta Clmax |  | 0.019397
ELEVATOR EFFECTS (3D)
Delta CL0 |  | 0.17798
Delta CLmax |  | 0.014219
Delta CD0 |  | 0.0059894
Delta CM_c/4 |  | -0.0035253
GLOBAL ELEVATOR EFFECTS
Alpha stall (with Elevator) |  | 24.3853
Alpha star (with Elevator) |  | 8.6082
CL_max (with Elevator) |  | 1.718
CL_star (with Elevator) |  | 0.7674
CL_alpha (with Elevator) | 1/deg | 0.068471
LIFT CURVE WITH ELEVATOR
Alpha | deg | -7.1578 | -6.4748 | -5.7918 | -5.1088 | -4.4258 | -3.7428 | -3.0598 | -2.3768 | -1.7003 | -1.0108 | -0.32778 | 0.34872 | 1.0187 | 1.6821 | 2.3392 | 2.9902 | 3.635 | 4.2738 | 4.9067 | 5.534 | 6.1557 | 6.7719 | 7.3829 | 7.989 | 8.5938 | 9.2096 | 9.851 | 10.5303 | 11.3017 | 12.2344 | 13.245 | 14.3335 | 15.3999 | 16.3964
CL |  | -0.31212 | -0.26535 | -0.21859 | -0.17182 | -0.12505 | -0.078288 | -0.031522 | 0.015244 | 0.061561 | 0.10878 | 0.15554 | 0.20186 | 0.24773 | 0.29316 | 0.33815 | 0.38273 | 0.42688 | 0.47061 | 0.51395 | 0.55691 | 0.59947 | 0.64166 | 0.6835 | 0.725 | 0.76641 | 0.80861 | 0.85274 | 0.89987 | 0.95403 | 1.0206 | 1.094 | 1.1743 | 1.2535 | 1.3272
DRAG POLAR CURVE WITH ELEVATOR
CL |  | -0.31212 | -0.26535 | -0.21859 | -0.17182 | -0.12505 | -0.078288 | -0.031522 | 0.015244 | 0.061561 | 0.10878 | 0.15554 | 0.20186 | 0.24773 | 0.29316 | 0.33815 | 0.38273 | 0.42688 | 0.47061 | 0.51395 | 0.55691 | 0.59947 | 0.64166 | 0.6835 | 0.725 | 0.76641 | 0.80861 | 0.85274 | 0.89987 | 0.95403 | 1.0206 | 1.094 | 1.1743 | 1.2535 | 1.3272
CD |  | 0.0067798 | 0.0066261 | 0.00649 | 0.0063645 | 0.0062575 | 0.0061585 | 0.0060801 | 0.0060129 | 0.0059739 | 0.005945 | 0.0059319 | 0.0059323 | 0.0059451 | 0.0059729 | 0.0060107 | 0.0060724 | 0.0061452 | 0.0062347 | 0.0063304 | 0.0064417 | 0.006559 | 0.006692 | 0.0068322 | 0.0069911 | 0.0071604 | 0.0073471 | 0.0075511 | 0.0077832 | 0.0080618 | 0.0084253 | 0.0088591 | 0.0093647 | 0.0098947 | 0.010422
PITCHING MOMENT CURVE WITH ELEVATOR
Alpha | deg | -7.1578 | -6.4748 | -5.7918 | -5.1088 | -4.4258 | -3.7428 | -3.0598 | -2.3768 | -1.7003 | -1.0108 | -0.32778 | 0.34872 | 1.0187 | 1.6821 | 2.3392 | 2.9902 | 3.635 | 4.2738 | 4.9067 | 5.534 | 6.1557 | 6.7719 | 7.3829 | 7.989 | 8.5938 | 9.2096 | 9.851 | 10.5303 | 11.3017 | 12.2344 | 13.245 | 14.3335 | 15.3999 | 16.3964
CM |  | -0.0036018 | -0.0035945 | -0.0035872 | -0.0035799 | -0.0035726 | -0.0035653 | -0.003558 | -0.0035507 | -0.0035435 | -0.0035361 | -0.0035288 | -0.0033117 | -0.0029012 | -0.0024948 | -0.0020923 | -0.0016935 | -0.0012984 | -0.00090712 | -0.00051937 | -0.00013507 | 0.00024579 | 0.00062327 | 0.00099757 | 0.0013688 | 0.0017394 | 0.0021166 | 0.0025095 | 0.0029257 | 0.0033983 | 0.0039696 | 0.0045887 | 0.0052556 | 0.0059089 | 0.0065193
CL (with Elevator) at Alpha = -0.18650724487950177 deg |  | 0.16521
CD (with Elevator) at Alpha = -0.18650724487950177 deg |  | 0.005932
CM (with Elevator) at Alpha = -0.18650724487950177 deg |  | -0.0034834

## VERTICAL_TAIL
Description | Unit | Value
GLOBAL DATA
Critical Mach Number |  | 0.81747
Aerodynamic Center (LRF) | m | 2.477
Aerodynamic Center (MAC) |  | 0.23586
LIFT
CL_alpha | 1/deg | 0.038437
CL_zero |  | 0
CL_star |  | 1.1847
CL_max |  | 1.1847
Alpha_zero_lift | deg | 0
Alpha_star | deg | 11
Alpha_stall | deg | 40.1312
CL at Alpha = 0.0 rad |  | 0.076874
LIFT CURVE
Alpha | deg | 0 | 1.5 | 3 | 4.5 | 6 | 7.5 | 9 | 10.5 | 12 | 13.5 | 15 | 16.5 | 18 | 19.5 | 21 | 22.5 | 24 | 25.5 | 27 | 28.5 | 30
CL |  | 0 | 0.057655 | 0.11531 | 0.17297 | 0.23062 | 0.28828 | 0.34593 | 0.40359 | 0.46123 | 0.5187 | 0.57573 | 0.63205 | 0.68739 | 0.74144 | 0.79393 | 0.84454 | 0.89296 | 0.93888 | 0.98196 | 1.0219 | 1.0583
LIFT DISTRIBUTIONS
y stations | m | 0 | 0.098367 | 0.19673 | 0.2951 | 0.39347 | 0.49184 | 0.5902 | 0.68857 | 0.78694 | 0.88531 | 0.98367 | 1.082 | 1.1804 | 1.2788 | 1.3771 | 1.4755 | 1.5739 | 1.6722 | 1.7706 | 1.869 | 1.9673 | 2.0657 | 2.1641 | 2.2624 | 2.3608 | 2.4592 | 2.5576 | 2.6559 | 2.7543 | 2.8527 | 2.951 | 3.0494 | 3.1478 | 3.2461 | 3.3445 | 3.4429 | 3.5412 | 3.6396 | 3.738 | 3.8363 | 3.9347 | 4.0331 | 4.1314 | 4.2298 | 4.3282 | 4.4265 | 4.5249 | 4.6233 | 4.7216 | 4.82
eta stations |  | 0 | 0.020408 | 0.040816 | 0.061224 | 0.081633 | 0.10204 | 0.12245 | 0.14286 | 0.16327 | 0.18367 | 0.20408 | 0.22449 | 0.2449 | 0.26531 | 0.28571 | 0.30612 | 0.32653 | 0.34694 | 0.36735 | 0.38776 | 0.40816 | 0.42857 | 0.44898 | 0.46939 | 0.4898 | 0.5102 | 0.53061 | 0.55102 | 0.57143 | 0.59184 | 0.61224 | 0.63265 | 0.65306 | 0.67347 | 0.69388 | 0.71429 | 0.73469 | 0.7551 | 0.77551 | 0.79592 | 0.81633 | 0.83673 | 0.85714 | 0.87755 | 0.89796 | 0.91837 | 0.93878 | 0.95918 | 0.97959 | 1
Alpha = 0.0 deg
Cl |  | 0 | 0 | 0 | 0 | 0 | 0 | 0 | 0 | 0 | 0 | 0 | 0 | 0 | 0 | 0 | 0 | 0 | 0 | 0 | 0 | 0 | 0 | 0 | 0 | 0 | 0 | 0 | 0 | 0 | 0 | 0 | 0 | 0 | 0 | 0 | 0 | 0 | 0 | 0 | 0 | 0 | 0 | 0 | 0 | 0 | 0 | 0 | 0 | 0 | 0
Cl_additional |  | 0 | 0 | 0 | 0 | 0 | 0 | 0 | 0 | 0 | 0 | 0 | 0 | 0 | 0 | 0 | 0 | 0 | 0 | 0 | 0 | 0 | 0 | 0 | 0 | 0 | 0 | 0 | 0 | 0 | 0 | 0 | 0 | 0 | 0 | 0 | 0 | 0 | 0 | 0 | 0 | 0 | 0 | 0 | 0 | 0 | 0 | 0 | 0 | 0 | 0
Cl_basic |  | 0 | 0 | 0 | 0 | 0 | 0 | 0 | 0 | 0 | 0 | 0 | 0 | 0 | 0 | 0 | 0 | 0 | 0 | 0 | 0 | 0 | 0 | 0 | 0 | 0 | 0 | 0 | 0 | 0 | 0 | 0 | 0 | 0 | 0 | 0 | 0 | 0 | 0 | 0 | 0 | 0 | 0 | 0 | 0 | 0 | 0 | 0 | 0 | 0 | 0
cCl | m | 0 | 0 | 0 | 0 | 0 | 0 | 0 | 0 | 0 | 0 | 0 | 0 | 0 | 0 | 0 | 0 | 0 | 0 | 0 | 0 | 0 | 0 | 0 | 0 | 0 | 0 | 0 | 0 | 0 | 0 | 0 | 0 | 0 | 0 | 0 | 0 | 0 | 0 | 0 | 0 | 0 | 0 | 0 | 0 | 0 | 0 | 0 | 0 | 0 | 0
cCl_additional | m | 0 | 0 | 0 | 0 | 0 | 0 | 0 | 0 | 0 | 0 | 0 | 0 | 0 | 0 | 0 | 0 | 0 | 0 | 0 | 0 | 0 | 0 | 0 | 0 | 0 | 0 | 0 | 0 | 0 | 0 | 0 | 0 | 0 | 0 | 0 | 0 | 0 | 0 | 0 | 0 | 0 | 0 | 0 | 0 | 0 | 0 | 0 | 0 | 0 | 0
cCl_basic | m | 0 | 0 | 0 | 0 | 0 | 0 | 0 | 0 | 0 | 0 | 0 | 0 | 0 | 0 | 0 | 0 | 0 | 0 | 0 | 0 | 0 | 0 | 0 | 0 | 0 | 0 | 0 | 0 | 0 | 0 | 0 | 0 | 0 | 0 | 0 | 0 | 0 | 0 | 0 | 0 | 0 | 0 | 0 | 0 | 0 | 0 | 0 | 0 | 0 | 0
Gamma |  | 0 | 0 | 0 | 0 | 0 | 0 | 0 | 0 | 0 | 0 | 0 | 0 | 0 | 0 | 0 | 0 | 0 | 0 | 0 | 0 | 0 | 0 | 0 | 0 | 0 | 0 | 0 | 0 | 0 | 0 | 0 | 0 | 0 | 0 | 0 | 0 | 0 | 0 | 0 | 0 | 0 | 0 | 0 | 0 | 0 | 0 | 0 | 0 | 0 | 0
Gamma_additional |  | 0 | 0 | 0 | 0 | 0 | 0 | 0 | 0 | 0 | 0 | 0 | 0 | 0 | 0 | 0 | 0 | 0 | 0 | 0 | 0 | 0 | 0 | 0 | 0 | 0 | 0 | 0 | 0 | 0 | 0 | 0 | 0 | 0 | 0 | 0 | 0 | 0 | 0 | 0 | 0 | 0 | 0 | 0 | 0 | 0 | 0 | 0 | 0 | 0 | 0
Gamma_basic |  | 0 | 0 | 0 | 0 | 0 | 0 | 0 | 0 | 0 | 0 | 0 | 0 | 0 | 0 | 0 | 0 | 0 | 0 | 0 | 0 | 0 | 0 | 0 | 0 | 0 | 0 | 0 | 0 | 0 | 0 | 0 | 0 | 0 | 0 | 0 | 0 | 0 | 0 | 0 | 0 | 0 | 0 | 0 | 0 | 0 | 0 | 0 | 0 | 0 | 0
Wing load | N | 0 | 0 | 0 | 0 | 0 | 0 | 0 | 0 | 0 | 0 | 0 | 0 | 0 | 0 | 0 | 0 | 0 | 0 | 0 | 0 | 0 | 0 | 0 | 0 | 0 | 0 | 0 | 0 | 0 | 0 | 0 | 0 | 0 | 0 | 0 | 0 | 0 | 0 | 0 | 0 | 0 | 0 | 0 | 0 | 0 | 0 | 0 | 0 | 0 | 0
Additional load | N | 0 | 0 | 0 | 0 | 0 | 0 | 0 | 0 | 0 | 0 | 0 | 0 | 0 | 0 | 0 | 0 | 0 | 0 | 0 | 0 | 0 | 0 | 0 | 0 | 0 | 0 | 0 | 0 | 0 | 0 | 0 | 0 | 0 | 0 | 0 | 0 | 0 | 0 | 0 | 0 | 0 | 0 | 0 | 0 | 0 | 0 | 0 | 0 | 0 | 0
Basic load | N | 0 | 0 | 0 | 0 | 0 | 0 | 0 | 0 | 0 | 0 | 0 | 0 | 0 | 0 | 0 | 0 | 0 | 0 | 0 | 0 | 0 | 0 | 0 | 0 | 0 | 0 | 0 | 0 | 0 | 0 | 0 | 0 | 0 | 0 | 0 | 0 | 0 | 0 | 0 | 0 | 0 | 0 | 0 | 0 | 0 | 0 | 0 | 0 | 0 | 0
Alpha = 2.0 deg
Cl |  | 0.10149 | 0.10198 | 0.10296 | 0.10396 | 0.10496 | 0.10595 | 0.10693 | 0.10788 | 0.10882 | 0.10972 | 0.1106 | 0.11145 | 0.11227 | 0.11305 | 0.11379 | 0.1145 | 0.11516 | 0.11578 | 0.11636 | 0.11688 | 0.11736 | 0.11777 | 0.11813 | 0.11842 | 0.11864 | 0.11879 | 0.11885 | 0.11882 | 0.11869 | 0.11845 | 0.11809 | 0.1176 | 0.11696 | 0.11614 | 0.11515 | 0.11394 | 0.11249 | 0.11076 | 0.10873 | 0.10632 | 0.1035 | 0.10018 | 0.096258 | 0.091618 | 0.08608 | 0.07939 | 0.071138 | 0.060578 | 0.045941 | 0
Cl_additional |  | 0.10149 | 0.10198 | 0.10296 | 0.10396 | 0.10496 | 0.10595 | 0.10693 | 0.10788 | 0.10882 | 0.10972 | 0.1106 | 0.11145 | 0.11227 | 0.11305 | 0.11379 | 0.1145 | 0.11516 | 0.11578 | 0.11636 | 0.11688 | 0.11736 | 0.11777 | 0.11813 | 0.11842 | 0.11864 | 0.11879 | 0.11885 | 0.11882 | 0.11869 | 0.11845 | 0.11809 | 0.1176 | 0.11696 | 0.11614 | 0.11515 | 0.11394 | 0.11249 | 0.11076 | 0.10873 | 0.10632 | 0.1035 | 0.10018 | 0.096258 | 0.091618 | 0.08608 | 0.07939 | 0.071138 | 0.060578 | 0.045941 | 0
Cl_basic |  | 0 | 0 | 0 | 0 | 0 | 0 | 0 | 0 | 0 | 0 | 0 | 0 | 0 | 0 | 0 | 0 | 0 | 0 | 0 | 0 | 0 | 0 | 0 | 0 | 0 | 0 | 0 | 0 | 0 | 0 | 0 | 0 | 0 | 0 | 0 | 0 | 0 | 0 | 0 | 0 | 0 | 0 | 0 | 0 | 0 | 0 | 0 | 0 | 0 | 0
cCl | m | 0.4009 | 0.39934 | 0.39965 | 0.39995 | 0.4002 | 0.40034 | 0.40037 | 0.40025 | 0.39998 | 0.39955 | 0.39896 | 0.3982 | 0.39727 | 0.39616 | 0.39486 | 0.39339 | 0.39172 | 0.38986 | 0.38781 | 0.38555 | 0.38309 | 0.38041 | 0.37751 | 0.37438 | 0.37102 | 0.3674 | 0.36351 | 0.35935 | 0.35489 | 0.35011 | 0.345 | 0.33952 | 0.33366 | 0.32736 | 0.3206 | 0.31333 | 0.30548 | 0.297 | 0.28781 | 0.27781 | 0.26688 | 0.25488 | 0.24161 | 0.22682 | 0.21016 | 0.1911 | 0.1688 | 0.14167 | 0.10586 | 0
cCl_additional | m | 0.4009 | 0.39934 | 0.39965 | 0.39995 | 0.4002 | 0.40034 | 0.40037 | 0.40025 | 0.39998 | 0.39955 | 0.39896 | 0.3982 | 0.39727 | 0.39616 | 0.39486 | 0.39339 | 0.39172 | 0.38986 | 0.38781 | 0.38555 | 0.38309 | 0.38041 | 0.37751 | 0.37438 | 0.37102 | 0.3674 | 0.36351 | 0.35935 | 0.35489 | 0.35011 | 0.345 | 0.33952 | 0.33366 | 0.32736 | 0.3206 | 0.31333 | 0.30548 | 0.297 | 0.28781 | 0.27781 | 0.26688 | 0.25488 | 0.24161 | 0.22682 | 0.21016 | 0.1911 | 0.1688 | 0.14167 | 0.10586 | 0
cCl_basic | m | 0.4009 | 0.39934 | 0.39965 | 0.39995 | 0.4002 | 0.40034 | 0.40037 | 0.40025 | 0.39998 | 0.39955 | 0.39896 | 0.3982 | 0.39727 | 0.39616 | 0.39486 | 0.39339 | 0.39172 | 0.38986 | 0.38781 | 0.38555 | 0.38309 | 0.38041 | 0.37751 | 0.37438 | 0.37102 | 0.3674 | 0.36351 | 0.35935 | 0.35489 | 0.35011 | 0.345 | 0.33952 | 0.33366 | 0.32736 | 0.3206 | 0.31333 | 0.30548 | 0.297 | 0.28781 | 0.27781 | 0.26688 | 0.25488 | 0.24161 | 0.22682 | 0.21016 | 0.1911 | 0.1688 | 0.14167 | 0.10586 | 0
Gamma |  | 11.6825 | 11.6866 | 11.6955 | 11.7045 | 11.7117 | 11.7159 | 11.7166 | 11.7132 | 11.7054 | 11.6929 | 11.6756 | 11.6534 | 11.626 | 11.5935 | 11.5557 | 11.5124 | 11.4637 | 11.4093 | 11.3492 | 11.2832 | 11.2111 | 11.1328 | 11.048 | 10.9564 | 10.8579 | 10.752 | 10.6382 | 10.5163 | 10.3858 | 10.2461 | 10.0965 | 9.9363 | 9.7646 | 9.5805 | 9.3827 | 9.1698 | 8.9403 | 8.6923 | 8.4233 | 8.1307 | 7.811 | 7.4598 | 7.0717 | 6.6391 | 6.1518 | 5.5944 | 4.9422 | 4.1488 | 3.1023 | 0
Gamma_additional |  | 11.6825 | 11.6866 | 11.6955 | 11.7045 | 11.7117 | 11.7159 | 11.7166 | 11.7132 | 11.7054 | 11.6929 | 11.6756 | 11.6534 | 11.626 | 11.5935 | 11.5557 | 11.5124 | 11.4637 | 11.4093 | 11.3492 | 11.2832 | 11.2111 | 11.1328 | 11.048 | 10.9564 | 10.8579 | 10.752 | 10.6382 | 10.5163 | 10.3858 | 10.2461 | 10.0965 | 9.9363 | 9.7646 | 9.5805 | 9.3827 | 9.1698 | 8.9403 | 8.6923 | 8.4233 | 8.1307 | 7.811 | 7.4598 | 7.0717 | 6.6391 | 6.1518 | 5.5944 | 4.9422 | 4.1488 | 3.1023 | 0
Gamma_basic |  | 0 | 0 | 0 | 0 | 0 | 0 | 0 | 0 | 0 | 0 | 0 | 0 | 0 | 0 | 0 | 0 | 0 | 0 | 0 | 0 | 0 | 0 | 0 | 0 | 0 | 0 | 0 | 0 | 0 | 0 | 0 | 0 | 0 | 0 | 0 | 0 | 0 | 0 | 0 | 0 | 0 | 0 | 0 | 0 | 0 | 0 | 0 | 0 | 0 | 0
Wing load | N | 3132.4352 | 3120.289 | 3122.6685 | 3125.0646 | 3126.9748 | 3128.1093 | 3128.2824 | 3127.3685 | 3125.2792 | 3121.9502 | 3117.3328 | 3111.3886 | 3104.0854 | 3095.3948 | 3085.2896 | 3073.7429 | 3060.7259 | 3046.2077 | 3030.1537 | 3012.5248 | 2993.2767 | 2972.3589 | 2949.7133 | 2925.2737 | 2898.9644 | 2870.6789 | 2840.3133 | 2807.7709 | 2772.9202 | 2735.6098 | 2695.6659 | 2652.8881 | 2607.0446 | 2557.8666 | 2505.041 | 2448.2007 | 2386.9132 | 2320.6648 | 2248.8396 | 2170.6901 | 2085.296 | 1991.5021 | 1887.8206 | 1772.271 | 1642.0938 | 1493.196 | 1318.9364 | 1106.9143 | 827.1627 | 0
Additional load | N | 3132.4352 | 3120.289 | 3122.6685 | 3125.0646 | 3126.9748 | 3128.1093 | 3128.2824 | 3127.3685 | 3125.2792 | 3121.9502 | 3117.3328 | 3111.3886 | 3104.0854 | 3095.3948 | 3085.2896 | 3073.7429 | 3060.7259 | 3046.2077 | 3030.1537 | 3012.5248 | 2993.2767 | 2972.3589 | 2949.7133 | 2925.2737 | 2898.9644 | 2870.6789 | 2840.3133 | 2807.7709 | 2772.9202 | 2735.6098 | 2695.6659 | 2652.8881 | 2607.0446 | 2557.8666 | 2505.041 | 2448.2007 | 2386.9132 | 2320.6648 | 2248.8396 | 2170.6901 | 2085.296 | 1991.5021 | 1887.8206 | 1772.271 | 1642.0938 | 1493.196 | 1318.9364 | 1106.9143 | 827.1627 | 0
Basic load | N | 0 | 0 | 0 | 0 | 0 | 0 | 0 | 0 | 0 | 0 | 0 | 0 | 0 | 0 | 0 | 0 | 0 | 0 | 0 | 0 | 0 | 0 | 0 | 0 | 0 | 0 | 0 | 0 | 0 | 0 | 0 | 0 | 0 | 0 | 0 | 0 | 0 | 0 | 0 | 0 | 0 | 0 | 0 | 0 | 0 | 0 | 0 | 0 | 0 | 0
Alpha = 10.0 deg
Cl |  | 0.50746 | 0.50992 | 0.51482 | 0.51981 | 0.5248 | 0.52975 | 0.53463 | 0.53942 | 0.54409 | 0.54862 | 0.55302 | 0.55726 | 0.56134 | 0.56525 | 0.56897 | 0.57249 | 0.57582 | 0.57892 | 0.58179 | 0.58442 | 0.58679 | 0.58887 | 0.59065 | 0.59211 | 0.59322 | 0.59394 | 0.59425 | 0.5941 | 0.59345 | 0.59226 | 0.59046 | 0.58799 | 0.58478 | 0.58072 | 0.57573 | 0.56968 | 0.56244 | 0.55382 | 0.54363 | 0.53162 | 0.5175 | 0.50088 | 0.48129 | 0.45809 | 0.4304 | 0.39695 | 0.35569 | 0.30289 | 0.22971 | 0
Cl_additional |  | 0.50746 | 0.50992 | 0.51482 | 0.51981 | 0.5248 | 0.52975 | 0.53463 | 0.53942 | 0.54409 | 0.54862 | 0.55302 | 0.55726 | 0.56134 | 0.56525 | 0.56897 | 0.57249 | 0.57582 | 0.57892 | 0.58179 | 0.58442 | 0.58679 | 0.58887 | 0.59065 | 0.59211 | 0.59322 | 0.59394 | 0.59425 | 0.5941 | 0.59345 | 0.59226 | 0.59046 | 0.58799 | 0.58478 | 0.58072 | 0.57573 | 0.56968 | 0.56244 | 0.55382 | 0.54363 | 0.53162 | 0.5175 | 0.50088 | 0.48129 | 0.45809 | 0.4304 | 0.39695 | 0.35569 | 0.30289 | 0.22971 | 0
Cl_basic |  | 0 | 0 | 0 | 0 | 0 | 0 | 0 | 0 | 0 | 0 | 0 | 0 | 0 | 0 | 0 | 0 | 0 | 0 | 0 | 0 | 0 | 0 | 0 | 0 | 0 | 0 | 0 | 0 | 0 | 0 | 0 | 0 | 0 | 0 | 0 | 0 | 0 | 0 | 0 | 0 | 0 | 0 | 0 | 0 | 0 | 0 | 0 | 0 | 0 | 0
cCl | m | 2.0045 | 1.9967 | 1.9982 | 1.9998 | 2.001 | 2.0017 | 2.0018 | 2.0012 | 1.9999 | 1.9978 | 1.9948 | 1.991 | 1.9863 | 1.9808 | 1.9743 | 1.9669 | 1.9586 | 1.9493 | 1.939 | 1.9278 | 1.9154 | 1.902 | 1.8876 | 1.8719 | 1.8551 | 1.837 | 1.8176 | 1.7967 | 1.7744 | 1.7506 | 1.725 | 1.6976 | 1.6683 | 1.6368 | 1.603 | 1.5666 | 1.5274 | 1.485 | 1.4391 | 1.3891 | 1.3344 | 1.2744 | 1.208 | 1.1341 | 1.0508 | 0.95551 | 0.844 | 0.70833 | 0.52931 | 0
cCl_additional | m | 2.0045 | 1.9967 | 1.9982 | 1.9998 | 2.001 | 2.0017 | 2.0018 | 2.0012 | 1.9999 | 1.9978 | 1.9948 | 1.991 | 1.9863 | 1.9808 | 1.9743 | 1.9669 | 1.9586 | 1.9493 | 1.939 | 1.9278 | 1.9154 | 1.902 | 1.8876 | 1.8719 | 1.8551 | 1.837 | 1.8176 | 1.7967 | 1.7744 | 1.7506 | 1.725 | 1.6976 | 1.6683 | 1.6368 | 1.603 | 1.5666 | 1.5274 | 1.485 | 1.4391 | 1.3891 | 1.3344 | 1.2744 | 1.208 | 1.1341 | 1.0508 | 0.95551 | 0.844 | 0.70833 | 0.52931 | 0
cCl_basic | m | 2.0045 | 1.9967 | 1.9982 | 1.9998 | 2.001 | 2.0017 | 2.0018 | 2.0012 | 1.9999 | 1.9978 | 1.9948 | 1.991 | 1.9863 | 1.9808 | 1.9743 | 1.9669 | 1.9586 | 1.9493 | 1.939 | 1.9278 | 1.9154 | 1.902 | 1.8876 | 1.8719 | 1.8551 | 1.837 | 1.8176 | 1.7967 | 1.7744 | 1.7506 | 1.725 | 1.6976 | 1.6683 | 1.6368 | 1.603 | 1.5666 | 1.5274 | 1.485 | 1.4391 | 1.3891 | 1.3344 | 1.2744 | 1.208 | 1.1341 | 1.0508 | 0.95551 | 0.844 | 0.70833 | 0.52931 | 0
Gamma |  | 58.4123 | 58.4331 | 58.4777 | 58.5226 | 58.5583 | 58.5796 | 58.5829 | 58.5658 | 58.5268 | 58.4645 | 58.3781 | 58.2668 | 58.1301 | 57.9674 | 57.7783 | 57.5621 | 57.3184 | 57.0466 | 56.746 | 56.4159 | 56.0555 | 55.6639 | 55.2398 | 54.7822 | 54.2895 | 53.7598 | 53.1911 | 52.5817 | 51.9291 | 51.2305 | 50.4825 | 49.6815 | 48.8232 | 47.9024 | 46.9133 | 45.8491 | 44.7017 | 43.4614 | 42.1167 | 40.6537 | 39.0551 | 37.2992 | 35.3584 | 33.1955 | 30.7589 | 27.9722 | 24.711 | 20.7439 | 15.5115 | 0
Gamma_additional |  | 58.4123 | 58.4331 | 58.4777 | 58.5226 | 58.5583 | 58.5796 | 58.5829 | 58.5658 | 58.5268 | 58.4645 | 58.3781 | 58.2668 | 58.1301 | 57.9674 | 57.7783 | 57.5621 | 57.3184 | 57.0466 | 56.746 | 56.4159 | 56.0555 | 55.6639 | 55.2398 | 54.7822 | 54.2895 | 53.7598 | 53.1911 | 52.5817 | 51.9291 | 51.2305 | 50.4825 | 49.6815 | 48.8232 | 47.9024 | 46.9133 | 45.8491 | 44.7017 | 43.4614 | 42.1167 | 40.6537 | 39.0551 | 37.2992 | 35.3584 | 33.1955 | 30.7589 | 27.9722 | 24.711 | 20.7439 | 15.5115 | 0
Gamma_basic |  | 0 | 0 | 0 | 0 | 0 | 0 | 0 | 0 | 0 | 0 | 0 | 0 | 0 | 0 | 0 | 0 | 0 | 0 | 0 | 0 | 0 | 0 | 0 | 0 | 0 | 0 | 0 | 0 | 0 | 0 | 0 | 0 | 0 | 0 | 0 | 0 | 0 | 0 | 0 | 0 | 0 | 0 | 0 | 0 | 0 | 0 | 0 | 0 | 0 | 0
Wing load | N | 15662.1761 | 15601.4448 | 15613.3426 | 15625.3229 | 15634.8739 | 15640.5463 | 15641.4119 | 15636.8425 | 15626.396 | 15609.7509 | 15586.6639 | 15556.9428 | 15520.427 | 15476.9738 | 15426.4482 | 15368.7143 | 15303.6295 | 15231.0385 | 15150.7683 | 15062.6239 | 14966.3836 | 14861.7943 | 14748.5664 | 14626.3686 | 14494.822 | 14353.3945 | 14201.5664 | 14038.8547 | 13864.6009 | 13678.0489 | 13478.3294 | 13264.4403 | 13035.2229 | 12789.3332 | 12525.2048 | 12241.0033 | 11934.5659 | 11603.3241 | 11244.1979 | 10853.4504 | 10426.4802 | 9957.5104 | 9439.1032 | 8861.3552 | 8210.4688 | 7465.9802 | 6594.6819 | 5534.5715 | 4135.8136 | 0
Additional load | N | 15662.1761 | 15601.4448 | 15613.3426 | 15625.3229 | 15634.8739 | 15640.5463 | 15641.4119 | 15636.8425 | 15626.396 | 15609.7509 | 15586.6639 | 15556.9428 | 15520.427 | 15476.9738 | 15426.4482 | 15368.7143 | 15303.6295 | 15231.0385 | 15150.7683 | 15062.6239 | 14966.3836 | 14861.7943 | 14748.5664 | 14626.3686 | 14494.822 | 14353.3945 | 14201.5664 | 14038.8547 | 13864.6009 | 13678.0489 | 13478.3294 | 13264.4403 | 13035.2229 | 12789.3332 | 12525.2048 | 12241.0033 | 11934.5659 | 11603.3241 | 11244.1979 | 10853.4504 | 10426.4802 | 9957.5104 | 9439.1032 | 8861.3552 | 8210.4688 | 7465.9802 | 6594.6819 | 5534.5715 | 4135.8136 | 0
Basic load | N | 0 | 0 | 0 | 0 | 0 | 0 | 0 | 0 | 0 | 0 | 0 | 0 | 0 | 0 | 0 | 0 | 0 | 0 | 0 | 0 | 0 | 0 | 0 | 0 | 0 | 0 | 0 | 0 | 0 | 0 | 0 | 0 | 0 | 0 | 0 | 0 | 0 | 0 | 0 | 0 | 0 | 0 | 0 | 0 | 0 | 0 | 0 | 0 | 0 | 0
DRAG
CD_zero |  | 0.007195
Oswald factor |  | 1.0768
CD_induced at Alpha = 0.0 deg |  | 0
CD_wave |  | 0
CD at alpha = 0.0 deg |  | 0.011048
DRAG POLAR CURVE
CL |  | 0 | 0.057655 | 0.11531 | 0.17297 | 0.23062 | 0.28828 | 0.34593 | 0.40359 | 0.46123 | 0.5187 | 0.57573 | 0.63205 | 0.68739 | 0.74144 | 0.79393 | 0.84454 | 0.89296 | 0.93888 | 0.98196 | 1.0219 | 1.0583
CD |  | 0.011048 | 0.011082 | 0.011224 | 0.011468 | 0.011782 | 0.012222 | 0.012719 | 0.013331 | 0.014019 | 0.0148 | 0.015691 | 0.016669 | 0.017749 | 0.018914 | 0.020163 | 0.021516 | 0.022945 | 0.024487 | 0.026112 | 0.027837 | 0.029658
DRAG DISTRIBUTIONS
y stations | m | 0 | 0.098367 | 0.19673 | 0.2951 | 0.39347 | 0.49184 | 0.5902 | 0.68857 | 0.78694 | 0.88531 | 0.98367 | 1.082 | 1.1804 | 1.2788 | 1.3771 | 1.4755 | 1.5739 | 1.6722 | 1.7706 | 1.869 | 1.9673 | 2.0657 | 2.1641 | 2.2624 | 2.3608 | 2.4592 | 2.5576 | 2.6559 | 2.7543 | 2.8527 | 2.951 | 3.0494 | 3.1478 | 3.2461 | 3.3445 | 3.4429 | 3.5412 | 3.6396 | 3.738 | 3.8363 | 3.9347 | 4.0331 | 4.1314 | 4.2298 | 4.3282 | 4.4265 | 4.5249 | 4.6233 | 4.7216 | 4.82
eta stations |  | 0 | 0.020408 | 0.040816 | 0.061224 | 0.081633 | 0.10204 | 0.12245 | 0.14286 | 0.16327 | 0.18367 | 0.20408 | 0.22449 | 0.2449 | 0.26531 | 0.28571 | 0.30612 | 0.32653 | 0.34694 | 0.36735 | 0.38776 | 0.40816 | 0.42857 | 0.44898 | 0.46939 | 0.4898 | 0.5102 | 0.53061 | 0.55102 | 0.57143 | 0.59184 | 0.61224 | 0.63265 | 0.65306 | 0.67347 | 0.69388 | 0.71429 | 0.73469 | 0.7551 | 0.77551 | 0.79592 | 0.81633 | 0.83673 | 0.85714 | 0.87755 | 0.89796 | 0.91837 | 0.93878 | 0.95918 | 0.97959 | 1
Alpha = 0.0 deg
Cd_parasite |  | 0.0055242 | 0.0055242 | 0.0055242 | 0.0055242 | 0.0055242 | 0.0055242 | 0.0055242 | 0.0055242 | 0.0055242 | 0.0055242 | 0.0055242 | 0.0055242 | 0.0055242 | 0.0055242 | 0.0055242 | 0.0055242 | 0.0055242 | 0.0055242 | 0.0055242 | 0.0055242 | 0.0055242 | 0.0055242 | 0.0055242 | 0.0055242 | 0.0055242 | 0.0055242 | 0.0055242 | 0.0055242 | 0.0055242 | 0.0055242 | 0.0055242 | 0.0055242 | 0.0055242 | 0.0055242 | 0.0055242 | 0.0055242 | 0.0055242 | 0.0055242 | 0.0055242 | 0.0055242 | 0.0055242 | 0.0055242 | 0.0055242 | 0.0055242 | 0.0055242 | 0.0055242 | 0.0055242 | 0.0055242 | 0.0055242 | 0.0055242
Cd_induced |  | 0 | 0 | 0 | 0 | 0 | 0 | 0 | 0 | 0 | 0 | 0 | 0 | 0 | 0 | 0 | 0 | 0 | 0 | 0 | 0 | 0 | 0 | 0 | 0 | 0 | 0 | 0 | 0 | 0 | 0 | 0 | 0 | 0 | 0 | 0 | 0 | 0 | 0 | 0 | 0 | 0 | 0 | 0 | 0 | 0 | 0 | 0 | 0 | 0 | 0
Cd |  | 0.0055242 | 0.0055242 | 0.0055242 | 0.0055242 | 0.0055242 | 0.0055242 | 0.0055242 | 0.0055242 | 0.0055242 | 0.0055242 | 0.0055242 | 0.0055242 | 0.0055242 | 0.0055242 | 0.0055242 | 0.0055242 | 0.0055242 | 0.0055242 | 0.0055242 | 0.0055242 | 0.0055242 | 0.0055242 | 0.0055242 | 0.0055242 | 0.0055242 | 0.0055242 | 0.0055242 | 0.0055242 | 0.0055242 | 0.0055242 | 0.0055242 | 0.0055242 | 0.0055242 | 0.0055242 | 0.0055242 | 0.0055242 | 0.0055242 | 0.0055242 | 0.0055242 | 0.0055242 | 0.0055242 | 0.0055242 | 0.0055242 | 0.0055242 | 0.0055242 | 0.0055242 | 0.0055242 | 0.0055242 | 0.0055242 | 0.0055242
Drag | N | 170.4967 | 170.4967 | 170.4967 | 170.4967 | 170.4967 | 170.4967 | 170.4967 | 170.4967 | 170.4967 | 170.4967 | 170.4967 | 170.4967 | 170.4967 | 170.4967 | 170.4967 | 170.4967 | 170.4967 | 170.4967 | 170.4967 | 170.4967 | 170.4967 | 170.4967 | 170.4967 | 170.4967 | 170.4967 | 170.4967 | 170.4967 | 170.4967 | 170.4967 | 170.4967 | 170.4967 | 170.4967 | 170.4967 | 170.4967 | 170.4967 | 170.4967 | 170.4967 | 170.4967 | 170.4967 | 170.4967 | 170.4967 | 170.4967 | 170.4967 | 170.4967 | 170.4967 | 170.4967 | 170.4967 | 170.4967 | 170.4967 | 170.4967
Alpha = 2.0 deg
Cd_parasite |  | 0.0055588 | 0.0055592 | 0.0055601 | 0.0055609 | 0.0055618 | 0.0055627 | 0.0055636 | 0.0055644 | 0.0055652 | 0.0055661 | 0.0055668 | 0.0055676 | 0.0055683 | 0.005569 | 0.0055697 | 0.0055703 | 0.0055709 | 0.0055714 | 0.0055719 | 0.0055724 | 0.0055728 | 0.0055732 | 0.0055735 | 0.0055738 | 0.005574 | 0.0055741 | 0.0055741 | 0.0055741 | 0.005574 | 0.0055738 | 0.0055735 | 0.005573 | 0.0055725 | 0.0055717 | 0.0055709 | 0.0055698 | 0.0055685 | 0.005567 | 0.0055652 | 0.005563 | 0.0055605 | 0.0055576 | 0.0055541 | 0.00555 | 0.0055451 | 0.0055392 | 0.0055319 | 0.0055225 | 0.005514 | 0.0055242
Cd_induced |  | 9.4985e-06 | 9.4207e-06 | 9.5228e-06 | 9.6292e-06 | 9.735e-06 | 9.8386e-06 | 9.9395e-06 | 1.0037e-05 | 1.0132e-05 | 1.0223e-05 | 1.0311e-05 | 1.0395e-05 | 1.0475e-05 | 1.0552e-05 | 1.0625e-05 | 1.0694e-05 | 1.0759e-05 | 1.0819e-05 | 1.0875e-05 | 1.0927e-05 | 1.0973e-05 | 1.1014e-05 | 1.105e-05 | 1.108e-05 | 1.1105e-05 | 1.1121e-05 | 1.1128e-05 | 1.1127e-05 | 1.1118e-05 | 1.1099e-05 | 1.1069e-05 | 1.1028e-05 | 1.0973e-05 | 1.0903e-05 | 1.0817e-05 | 1.0713e-05 | 1.0588e-05 | 1.0439e-05 | 1.0264e-05 | 1.0058e-05 | 9.8181e-06 | 9.5384e-06 | 9.2135e-06 | 8.8381e-06 | 8.4086e-06 | 7.9304e-06 | 7.4464e-06 | 7.2026e-06 | 1.0019e-05 | 0
Cd |  | 0.0055683 | 0.0055686 | 0.0055696 | 0.0055706 | 0.0055716 | 0.0055725 | 0.0055735 | 0.0055745 | 0.0055754 | 0.0055763 | 0.0055771 | 0.005578 | 0.0055788 | 0.0055796 | 0.0055803 | 0.005581 | 0.0055816 | 0.0055822 | 0.0055828 | 0.0055833 | 0.0055838 | 0.0055842 | 0.0055846 | 0.0055848 | 0.0055851 | 0.0055852 | 0.0055853 | 0.0055852 | 0.0055851 | 0.0055849 | 0.0055845 | 0.0055841 | 0.0055834 | 0.0055826 | 0.0055817 | 0.0055805 | 0.0055791 | 0.0055774 | 0.0055754 | 0.0055731 | 0.0055704 | 0.0055671 | 0.0055633 | 0.0055588 | 0.0055535 | 0.0055471 | 0.0055393 | 0.0055297 | 0.005524 | 0.0055242
Drag | N | 171.8565 | 170.3757 | 168.9133 | 167.4511 | 165.9883 | 164.5247 | 163.0601 | 161.5944 | 160.1275 | 158.6594 | 157.1899 | 155.7192 | 154.2471 | 152.7736 | 151.2988 | 149.8225 | 148.3447 | 146.8655 | 145.3848 | 143.9025 | 142.4187 | 140.9332 | 139.446 | 137.957 | 136.4663 | 134.9736 | 133.4788 | 131.9819 | 130.4828 | 128.9812 | 127.4771 | 125.9702 | 124.4604 | 122.9472 | 121.4306 | 119.91 | 118.3851 | 116.8554 | 115.3202 | 113.779 | 112.2307 | 110.6743 | 109.1084 | 107.5312 | 105.9402 | 104.3319 | 102.7013 | 101.0419 | 99.4587 | 97.9816
Alpha = 10.0 deg
Cd_parasite |  | 0.0064176 | 0.0064274 | 0.0064469 | 0.0064669 | 0.0064868 | 0.0065066 | 0.0065261 | 0.0065452 | 0.0065638 | 0.006582 | 0.0065995 | 0.0066165 | 0.0066328 | 0.0066484 | 0.0066632 | 0.0066773 | 0.0066906 | 0.006703 | 0.0067144 | 0.0067249 | 0.0067344 | 0.0067427 | 0.0067498 | 0.0067557 | 0.0067601 | 0.006763 | 0.0067642 | 0.0067636 | 0.006761 | 0.0067563 | 0.0067491 | 0.0067392 | 0.0067264 | 0.0067102 | 0.0066902 | 0.0066661 | 0.0066371 | 0.0066027 | 0.006562 | 0.0065141 | 0.0064576 | 0.0063913 | 0.006332 | 0.0062629 | 0.0061804 | 0.0060807 | 0.0059578 | 0.0058482 | 0.0057044 | 0.0055242
Cd_induced |  | 0.0002373 | 0.00023536 | 0.00023791 | 0.00024057 | 0.00024321 | 0.0002458 | 0.00024832 | 0.00025076 | 0.00025312 | 0.0002554 | 0.00025759 | 0.0002597 | 0.00026171 | 0.00026362 | 0.00026545 | 0.00026717 | 0.00026879 | 0.0002703 | 0.0002717 | 0.00027298 | 0.00027414 | 0.00027517 | 0.00027606 | 0.00027682 | 0.00027743 | 0.00027784 | 0.000278 | 0.00027799 | 0.00027776 | 0.00027728 | 0.00027654 | 0.0002755 | 0.00027413 | 0.00027239 | 0.00027024 | 0.00026763 | 0.00026451 | 0.00026079 | 0.00025642 | 0.00025128 | 0.00024528 | 0.00023829 | 0.00023017 | 0.00022079 | 0.00021006 | 0.0001981 | 0.000186 | 0.00017986 | 0.00024954 | 0
Cd |  | 0.0066549 | 0.0066627 | 0.0066849 | 0.0067074 | 0.00673 | 0.0067524 | 0.0067744 | 0.006796 | 0.006817 | 0.0068374 | 0.0068571 | 0.0068762 | 0.0068945 | 0.006912 | 0.0069287 | 0.0069445 | 0.0069594 | 0.0069733 | 0.0069861 | 0.0069979 | 0.0070085 | 0.0070179 | 0.0070259 | 0.0070325 | 0.0070375 | 0.0070408 | 0.0070422 | 0.0070416 | 0.0070388 | 0.0070335 | 0.0070256 | 0.0070147 | 0.0070005 | 0.0069826 | 0.0069605 | 0.0069337 | 0.0069016 | 0.0068635 | 0.0068184 | 0.0067653 | 0.0067029 | 0.0066296 | 0.0065622 | 0.0064837 | 0.0063904 | 0.0062788 | 0.0061438 | 0.0060281 | 0.005954 | 0.0055242
Drag | N | 205.3932 | 203.8515 | 202.7371 | 201.6249 | 200.501 | 199.3587 | 198.1939 | 197.0037 | 195.7864 | 194.5407 | 193.2656 | 191.9603 | 190.6242 | 189.2568 | 187.8575 | 186.4258 | 184.9611 | 183.4627 | 181.9299 | 180.3619 | 178.7577 | 177.1163 | 175.4364 | 173.7166 | 171.9559 | 170.1503 | 168.2972 | 166.3962 | 164.4441 | 162.4373 | 160.3721 | 158.244 | 156.0479 | 153.7778 | 151.4269 | 148.9871 | 146.4489 | 143.8009 | 141.0299 | 138.1194 | 135.0496 | 131.7955 | 128.6979 | 125.4212 | 121.9058 | 118.0943 | 113.9085 | 110.1492 | 107.1997 | 97.9816
PITCHING MOMENT
CM_ac |  | 0
CM_alpha | 1/deg | 0.0067635
CM at alpha = 0.0 deg |  | 0
PITCHING MOMENT CURVE
Alpha | deg | 0 | 1.5 | 3 | 4.5 | 6 | 7.5 | 9 | 10.5 | 12 | 13.5 | 15 | 16.5 | 18 | 19.5 | 21 | 22.5 | 24 | 25.5 | 27 | 28.5 | 30
CM |  | 0 | 0.0028672 | 0.0057343 | 0.0086015 | 0.011469 | 0.014336 | 0.017203 | 0.02007 | 0.022937 | 0.025804 | 0.028672 | 0.031539 | 0.034406 | 0.037273 | 0.04014 | 0.043007 | 0.045874 | 0.048742 | 0.051609 | 0.054476 | 0.057343
PITCHING MOMENT DISTRIBUTIONS
y stations | m | 0 | 0.098367 | 0.19673 | 0.2951 | 0.39347 | 0.49184 | 0.5902 | 0.68857 | 0.78694 | 0.88531 | 0.98367 | 1.082 | 1.1804 | 1.2788 | 1.3771 | 1.4755 | 1.5739 | 1.6722 | 1.7706 | 1.869 | 1.9673 | 2.0657 | 2.1641 | 2.2624 | 2.3608 | 2.4592 | 2.5576 | 2.6559 | 2.7543 | 2.8527 | 2.951 | 3.0494 | 3.1478 | 3.2461 | 3.3445 | 3.4429 | 3.5412 | 3.6396 | 3.738 | 3.8363 | 3.9347 | 4.0331 | 4.1314 | 4.2298 | 4.3282 | 4.4265 | 4.5249 | 4.6233 | 4.7216 | 4.82
eta stations |  | 0 | 0.020408 | 0.040816 | 0.061224 | 0.081633 | 0.10204 | 0.12245 | 0.14286 | 0.16327 | 0.18367 | 0.20408 | 0.22449 | 0.2449 | 0.26531 | 0.28571 | 0.30612 | 0.32653 | 0.34694 | 0.36735 | 0.38776 | 0.40816 | 0.42857 | 0.44898 | 0.46939 | 0.4898 | 0.5102 | 0.53061 | 0.55102 | 0.57143 | 0.59184 | 0.61224 | 0.63265 | 0.65306 | 0.67347 | 0.69388 | 0.71429 | 0.73469 | 0.7551 | 0.77551 | 0.79592 | 0.81633 | 0.83673 | 0.85714 | 0.87755 | 0.89796 | 0.91837 | 0.93878 | 0.95918 | 0.97959 | 1
Alpha = 0.0 deg
Cm |  | 0 | 0 | 0 | 0 | 0 | 0 | 0 | 0 | 0 | 0 | 0 | 0 | 0 | 0 | 0 | 0 | 0 | 0 | 0 | 0 | 0 | 0 | 0 | 0 | 0 | 0 | 0 | 0 | 0 | 0 | 0 | 0 | 0 | 0 | 0 | 0 | 0 | 0 | 0 | 0 | 0 | 0 | 0 | 0 | 0 | 0 | 0 | 0 | 0 | 0
Moment | N | 0 | 0 | 0 | 0 | 0 | 0 | 0 | 0 | 0 | 0 | 0 | 0 | 0 | 0 | 0 | 0 | 0 | 0 | 0 | 0 | 0 | 0 | 0 | 0 | 0 | 0 | 0 | 0 | 0 | 0 | 0 | 0 | 0 | 0 | 0 | 0 | 0 | 0 | 0 | 0 | 0 | 0 | 0 | 0 | 0 | 0 | 0 | 0 | 0 | 0
Alpha = 2.0 deg
Cm |  | 0.03943 | 0.038175 | 0.037056 | 0.035888 | 0.034664 | 0.033379 | 0.032029 | 0.030612 | 0.029128 | 0.027573 | 0.025947 | 0.02425 | 0.02248 | 0.020637 | 0.018721 | 0.016731 | 0.014667 | 0.012529 | 0.010318 | 0.0080329 | 0.0056754 | 0.0032461 | 0.00074628 | -0.0018223 | -0.0044573 | -0.0071561 | -0.0099148 | -0.012729 | -0.015594 | -0.018501 | -0.021444 | -0.024412 | -0.027392 | -0.03037 | -0.033326 | -0.036239 | -0.039081 | -0.041818 | -0.044407 | -0.046798 | -0.048923 | -0.050701 | -0.052023 | -0.052748 | -0.052683 | -0.051551 | -0.048924 | -0.044055 | -0.03528 | 0
Moment | N | 4806.9769 | 4573.5491 | 4362.0848 | 4150.3148 | 3937.6032 | 3723.7051 | 3508.5726 | 3292.272 | 3074.9407 | 2856.7626 | 2637.9525 | 2418.7467 | 2199.3964 | 1980.164 | 1761.3205 | 1543.1444 | 1325.9211 | 1109.9429 | 895.5095 | 682.9293 | 472.5205 | 264.613 | 59.5504 | -142.3073 | -340.5806 | -534.8637 | -724.7219 | -909.6944 | -1089.2799 | -1262.9319 | -1430.0502 | -1589.9709 | -1741.9538 | -1885.1679 | -2018.6721 | -2141.3921 | -2252.0909 | -2349.3298 | -2431.4186 | -2496.346 | -2541.6843 | -2564.4497 | -2560.8896 | -2526.139 | -2453.6237 | -2333.9257 | -2152.3412 | -1882.5429 | -1463.7046 | 0
Alpha = 10.0 deg
Cm |  | 0.19715 | 0.19088 | 0.18528 | 0.17944 | 0.17332 | 0.16689 | 0.16014 | 0.15306 | 0.14564 | 0.13786 | 0.12974 | 0.12125 | 0.1124 | 0.10319 | 0.093605 | 0.083655 | 0.073336 | 0.062647 | 0.051589 | 0.040165 | 0.028377 | 0.01623 | 0.0037314 | -0.0091113 | -0.022287 | -0.03578 | -0.049574 | -0.063646 | -0.077968 | -0.092507 | -0.10722 | -0.12206 | -0.13696 | -0.15185 | -0.16663 | -0.1812 | -0.19541 | -0.20909 | -0.22204 | -0.23399 | -0.24462 | -0.2535 | -0.26011 | -0.26374 | -0.26341 | -0.25775 | -0.24462 | -0.22027 | -0.1764 | 0
Moment | N | 24034.8846 | 22867.7457 | 21810.4241 | 20751.5742 | 19688.0158 | 18618.5255 | 17542.863 | 16461.3598 | 15374.7033 | 14283.8128 | 13189.7626 | 12093.7337 | 10996.9821 | 9900.8198 | 8806.6023 | 7715.7219 | 6629.6055 | 5549.7143 | 4477.5474 | 3414.6465 | 2362.6026 | 1323.0649 | 297.752 | -711.5363 | -1702.9031 | -2674.3185 | -3623.6096 | -4548.4719 | -5446.3994 | -6314.6593 | -7150.2509 | -7949.8543 | -8709.7692 | -9425.8397 | -10093.3605 | -10706.9606 | -11260.4543 | -11746.6492 | -12157.0931 | -12481.7301 | -12708.4217 | -12822.2487 | -12804.4481 | -12630.6949 | -12268.1183 | -11669.6286 | -10761.7059 | -9412.7147 | -7318.5228 | 0
RUDDER EFFECTS AT dr = 5.0°
RUDDER EFFECTS (2D)
Delta Cl0 |  | 0.38792
Delta Clmax |  | 0.020517
RUDDER EFFECTS (3D)
Delta CL0 |  | 0.12457
Delta CLmax |  | 0.015849
Delta CD0 |  | 0.0076589
Delta CM_c/4 |  | -0.0037872
GLOBAL RUDDER EFFECTS
Alpha stall (with Rudder) |  | 31.8743
Alpha star (with Rudder) |  | 2.7431
CL_max (with Rudder) |  | 1.2005
CL_star (with Rudder) |  | 0.23001
CL_alpha (with Rudder) | 1/deg | 0.038437
LIFT CURVE WITH RUDDER
Alpha | deg | 0 | 1.5 | 3 | 4.5 | 6 | 7.5 | 9 | 10.5 | 12 | 13.5 | 15 | 16.5 | 18 | 19.5 | 21 | 22.5 | 24 | 25.5 | 27 | 28.5 | 30
CL |  | 0.12457 | 0.18223 | 0.23988 | 0.29764 | 0.35582 | 0.41465 | 0.47425 | 0.53465 | 0.59574 | 0.6573 | 0.71901 | 0.78043 | 0.84099 | 0.90004 | 0.95678 | 1.0103 | 1.0597 | 1.1037 | 1.1412 | 1.1707 | 1.1909
DRAG POLAR CURVE WITH RUDDER
CL |  | 0.12457 | 0.18223 | 0.23988 | 0.29764 | 0.35582 | 0.41465 | 0.47425 | 0.53465 | 0.59574 | 0.6573 | 0.71901 | 0.78043 | 0.84099 | 0.90004 | 0.95678 | 1.0103 | 1.0597 | 1.1037 | 1.1412 | 1.1707 | 1.1909
CD |  | 0.011448 | 0.011482 | 0.011624 | 0.011868 | 0.012182 | 0.012622 | 0.013119 | 0.013731 | 0.014419 | 0.0152 | 0.016091 | 0.017069 | 0.018149 | 0.019314 | 0.020563 | 0.021916 | 0.023345 | 0.024887 | 0.026512 | 0.028237 | 0.030058
PITCHING MOMENT CURVE WITH RUDDER
Alpha | deg | 0 | 1.5 | 3 | 4.5 | 6 | 7.5 | 9 | 10.5 | 12 | 13.5 | 15 | 16.5 | 18 | 19.5 | 21 | 22.5 | 24 | 25.5 | 27 | 28.5 | 30
CM |  | -0.0037872 | -0.00092009 | 0.0019471 | 0.0048142 | 0.0076814 | 0.010549 | 0.013416 | 0.016283 | 0.01915 | 0.022017 | 0.024884 | 0.027751 | 0.030619 | 0.033486 | 0.036353 | 0.03922 | 0.042087 | 0.044954 | 0.047822 | 0.050689 | 0.053556
CL (with Rudder) at Alpha = 0.0 deg |  | 0.12457
CD (with Rudder) at Alpha = 0.0 deg |  | 0.011448
CM (with Rudder) at Alpha = 0.0 deg |  | -0.0037872

## FUSELAGE
Description | Unit | Value
DRAG
CD0_parasite |  | 0.0078621
CD0_base |  | 2.7628e-05
CD0_upsweep |  | -3.5118e-05
CD0_windshield |  | 0.0022949
CD0_total |  | 0.0080605
CD_induced at Alpha = 1.9999999999999996 deg |  | 0.00024431
CD at alpha = 1.9999999999999996 deg |  | 0.0083048
DRAG POLAR CURVE
Alpha | deg | -10 | -9.0909 | -8.1818 | -7.2727 | -6.3636 | -5.4545 | -4.5455 | -3.6364 | -2.7273 | -1.8182 | -0.90909 | -1.1102e-15 | 0.90909 | 1.8182 | 2.7273 | 3.6364 | 4.5455 | 5.4545 | 6.3636 | 7.2727 | 8.1818 | 9.0909 | 10 | 10.9091 | 11.8182 | 12.7273 | 13.6364 | 14.5455 | 15.4545 | 16.3636 | 17.2727 | 18.1818 | 19.0909 | 20
CD |  | 0.010932 | 0.010652 | 0.010334 | 0.0099927 | 0.0096424 | 0.009297 | 0.0089702 | 0.008675 | 0.0084241 | 0.00823 | 0.0081048 | 0.0080605 | 0.0081087 | 0.0082609 | 0.0085284 | 0.0089225 | 0.0094541 | 0.010134 | 0.010974 | 0.011984 | 0.013175 | 0.014558 | 0.016144 | 0.017944 | 0.019967 | 0.022226 | 0.024731 | 0.027492 | 0.030522 | 0.03383 | 0.037429 | 0.041328 | 0.04554 | 0.050075
PITCHING MOMENT
CM0 |  | -0.01747
CM_alpha |  | 0.02581
CM at alpha = 1.9999999999999996 deg |  | 0.03415
PITCHING MOMENT CURVE
Alpha | deg | -10 | -9.0909 | -8.1818 | -7.2727 | -6.3636 | -5.4545 | -4.5455 | -3.6364 | -2.7273 | -1.8182 | -0.90909 | -1.1102e-15 | 0.90909 | 1.8182 | 2.7273 | 3.6364 | 4.5455 | 5.4545 | 6.3636 | 7.2727 | 8.1818 | 9.0909 | 10 | 10.9091 | 11.8182 | 12.7273 | 13.6364 | 14.5455 | 15.4545 | 16.3636 | 17.2727 | 18.1818 | 19.0909 | 20
CM |  | -0.27557 | -0.25211 | -0.22864 | -0.20518 | -0.18172 | -0.15825 | -0.13479 | -0.11132 | -0.087861 | -0.064397 | -0.040934 | -0.01747 | 0.0059933 | 0.029457 | 0.05292 | 0.076384 | 0.099847 | 0.12331 | 0.14677 | 0.17024 | 0.1937 | 0.21717 | 0.24063 | 0.26409 | 0.28756 | 0.31102 | 0.33448 | 0.35795 | 0.38141 | 0.40487 | 0.42834 | 0.4518 | 0.47526 | 0.49873

## NACELLE
Description | Unit | Value
DRAG
CD0_parasite |  | 0.0012526
CD0_base |  | 9.6047e-06
CD0_total |  | 0.0013619
CD_induced at Alpha = 3.999999999999999 deg
CD at alpha = 3.999999999999999 deg |  | 0.001566
DRAG POLAR CURVE
Alpha | deg | -8 | -7.0909 | -6.1818 | -5.2727 | -4.3636 | -3.4545 | -2.5455 | -1.6364 | -0.72727 | 0.18182 | 1.0909 | 2 | 2.9091 | 3.8182 | 4.7273 | 5.6364 | 6.5455 | 7.4545 | 8.3636 | 9.2727 | 10.1818 | 11.0909 | 12 | 12.9091 | 13.8182 | 14.7273 | 15.6364 | 16.5455 | 17.4545 | 18.3636 | 19.2727 | 20.1818 | 21.0909 | 22
CD |  | 0.002084 | 0.0019352 | 0.0018021 | 0.0016854 | 0.0015857 | 0.0015035 | 0.0014395 | 0.0013943 | 0.0013684 | 0.0013623 | 0.0013767 | 0.001412 | 0.0014688 | 0.0015476 | 0.0016488 | 0.0017731 | 0.0019209 | 0.0020927 | 0.0022891 | 0.0025105 | 0.0027574 | 0.0030304 | 0.0033299 | 0.0036564 | 0.0040105 | 0.0043927 | 0.0048034 | 0.0052432 | 0.0057126 | 0.0062121 | 0.0067423 | 0.0073036 | 0.0078966 | 0.0085218
PITCHING MOMENT
CM0 |  | -0.00016541
CM_alpha |  | 2.4296e-05
CM at alpha = 3.999999999999999 deg |  | -0.00011681
PITCHING MOMENT CURVE
Alpha | deg | -8 | -7.0909 | -6.1818 | -5.2727 | -4.3636 | -3.4545 | -2.5455 | -1.6364 | -0.72727 | 0.18182 | 1.0909 | 2 | 2.9091 | 3.8182 | 4.7273 | 5.6364 | 6.5455 | 7.4545 | 8.3636 | 9.2727 | 10.1818 | 11.0909 | 12 | 12.9091 | 13.8182 | 14.7273 | 15.6364 | 16.5455 | 17.4545 | 18.3636 | 19.2727 | 20.1818 | 21.0909 | 22
CM |  | -0.00035978 | -0.00033769 | -0.0003156 | -0.00029351 | -0.00027143 | -0.00024934 | -0.00022725 | -0.00020516 | -0.00018308 | -0.00016099 | -0.0001389 | -0.00011681 | -9.4727e-05 | -7.2639e-05 | -5.0552e-05 | -2.8465e-05 | -6.3774e-06 | 1.571e-05 | 3.7797e-05 | 5.9885e-05 | 8.1972e-05 | 0.00010406 | 0.00012615 | 0.00014823 | 0.00017032 | 0.00019241 | 0.0002145 | 0.00023658 | 0.00025867 | 0.00028076 | 0.00030285 | 0.00032493 | 0.00034702 | 0.00036911

## DOWNWASH
Description | Unit | Value
Alpha body | deg | -10 | -9.0909 | -8.1818 | -7.2727 | -6.3636 | -5.4545 | -4.5455 | -3.6364 | -2.7273 | -1.8182 | -0.90909 | -1.1102e-15 | 0.90909 | 1.8182 | 2.7273 | 3.6364 | 4.5455 | 5.4545 | 6.3636 | 7.2727 | 8.1818 | 9.0909 | 10 | 10.9091 | 11.8182 | 12.7273 | 13.6364 | 14.5455 | 15.4545 | 16.3636 | 17.2727 | 18.1818 | 19.0909 | 20
LINEAR
Downwash gradient (SLINGERLAND) |  | 0.23566 | 0.23566 | 0.23566 | 0.23566 | 0.23566 | 0.23566 | 0.23566 | 0.23566 | 0.23566 | 0.23566 | 0.23566 | 0.23566 | 0.23566 | 0.23566 | 0.23566 | 0.23566 | 0.23566 | 0.23566 | 0.23566 | 0.23566 | 0.23566 | 0.23566 | 0.23566 | 0.23566 | 0.23566 | 0.23566 | 0.23566 | 0.23566 | 0.23566 | 0.23566 | 0.23566 | 0.23566 | 0.23566 | 0.23566
Downwash angle (SLINGERLAND) | deg | -1.7406 | -1.5263 | -1.3121 | -1.0979 | -0.88364 | -0.6694 | -0.45517 | -0.24093 | -0.026697 | 0.18754 | 0.40177 | 0.61601 | 0.83025 | 1.0445 | 1.2587 | 1.473 | 1.6872 | 1.9014 | 2.1157 | 2.3299 | 2.5441 | 2.7584 | 2.9726 | 3.1868 | 3.4011 | 3.6153 | 3.8295 | 4.0438 | 4.258 | 4.4722 | 4.6865 | 4.9007 | 5.115 | 5.3292
Downwash gradient (SLINGERLAND) at Alpha = 1.9999999999999996 deg |  | 0.23566
Downwash angle (SLINGERLAND) at Alpha = 1.9999999999999996 deg |  | 1.0873
NON LINEAR
Downwash gradient (SLINGERLAND) |  | 0.24869 | 0.24869 | 0.24869 | 0.24869 | 0.24869 | 0.24869 | 0.24869 | 0.2523 | 0.24869 | 0.24509 | 0.25227 | 0.25946 | 0.26666 | 0.2737 | 0.28053 | 0.2873 | 0.29403 | 0.30057 | 0.30685 | 0.31304 | 0.31916 | 0.32506 | 0.33062 | 0.33401 | 0.32863 | 0.30856 | 0.27363 | 0.2021 | 0.062751 | -0.068802 | -0.15454 | -0.18524 | -0.13458 | -0.096134
Downwash angle (SLINGERLAND) | deg | -1.8422 | -1.6161 | -1.39 | -1.1639 | -0.93783 | -0.71174 | -0.48566 | -0.25957 | -0.026924 | 0.1926 | 0.41869 | 0.65128 | 0.89042 | 1.1361 | 1.3881 | 1.6462 | 1.9104 | 2.1808 | 2.4569 | 2.7387 | 3.0261 | 3.319 | 3.6171 | 3.9201 | 4.2244 | 4.5176 | 4.7854 | 5.0152 | 5.1529 | 5.1292 | 5.0278 | 4.8483 | 4.691 | 4.6036
Downwash gradient (SLINGERLAND) at Alpha = 1.9999999999999996 deg |  | 0.27507
Downwash angle (SLINGERLAND) at Alpha = 1.9999999999999996 deg |  | 1.1865

## TOTAL AIRCRAFT CURVES
Description | Unit | Value
Alpha body | deg | -10 | -9.0909 | -8.1818 | -7.2727 | -6.3636 | -5.4545 | -4.5455 | -3.6364 | -2.7273 | -1.8182 | -0.90909 | -1.1102e-15 | 0.90909 | 1.8182 | 2.7273 | 3.6364 | 4.5455 | 5.4545 | 6.3636 | 7.2727 | 8.1818 | 9.0909 | 10 | 10.9091 | 11.8182 | 12.7273 | 13.6364 | 14.5455 | 15.4545 | 16.3636 | 17.2727 | 18.1818 | 19.0909 | 20
Delta elevator = 5.0 deg
CL horizontal tail |  | -0.31212 | -0.26535 | -0.21859 | -0.17182 | -0.12505 | -0.078288 | -0.031522 | 0.015244 | 0.061561 | 0.10878 | 0.15554 | 0.20186 | 0.24773 | 0.29316 | 0.33815 | 0.38273 | 0.42688 | 0.47061 | 0.51395 | 0.55691 | 0.59947 | 0.64166 | 0.6835 | 0.725 | 0.76641 | 0.80861 | 0.85274 | 0.89987 | 0.95403 | 1.0206 | 1.094 | 1.1743 | 1.2535 | 1.3272
CL total |  | 0.41993 | 0.51285 | 0.60576 | 0.69867 | 0.79158 | 0.88449 | 0.9774 | 1.0703 | 1.1631 | 1.2561 | 1.349 | 1.4419 | 1.5346 | 1.6273 | 1.7198 | 1.8123 | 1.9048 | 1.9971 | 2.0893 | 2.1815 | 2.2736 | 2.3657 | 2.4576 | 2.5496 | 2.6407 | 2.7279 | 2.8076 | 2.8774 | 2.9362 | 2.9839 | 3.0194 | 3.0432 | 3.0553 | 3.0572
CD horizontal tail |  | 0.0067798 | 0.0066261 | 0.00649 | 0.0063645 | 0.0062575 | 0.0061585 | 0.0060801 | 0.0060129 | 0.0059739 | 0.005945 | 0.0059319 | 0.0059323 | 0.0059451 | 0.0059729 | 0.0060107 | 0.0060724 | 0.0061452 | 0.0062347 | 0.0063304 | 0.0064417 | 0.006559 | 0.006692 | 0.0068322 | 0.0069911 | 0.0071604 | 0.0073471 | 0.0075511 | 0.0077832 | 0.0080618 | 0.0084253 | 0.0088591 | 0.0093647 | 0.0098947 | 0.010422
CD total |  | 0.11262 | 0.10838 | 0.10482 | 0.10184 | 0.099376 | 0.09752 | 0.096514 | 0.096206 | 0.096531 | 0.097506 | 0.099196 | 0.10167 | 0.10494 | 0.10894 | 0.11368 | 0.11915 | 0.12543 | 0.1326 | 0.14058 | 0.14933 | 0.15888 | 0.16929 | 0.18062 | 0.19285 | 0.20593 | 0.21983 | 0.23464 | 0.25045 | 0.26723 | 0.2849 | 0.30349 | 0.32306 | 0.3423 | 0.35643
CM horizontal Tail |  | -0.0036018 | -0.0035945 | -0.0035872 | -0.0035799 | -0.0035726 | -0.0035653 | -0.003558 | -0.0035507 | -0.0035435 | -0.0035361 | -0.0035288 | -0.0033117 | -0.0029012 | -0.0024948 | -0.0020923 | -0.0016935 | -0.0012984 | -0.00090712 | -0.00051937 | -0.00013507 | 0.00024579 | 0.00062327 | 0.00099757 | 0.0013688 | 0.0017394 | 0.0021166 | 0.0025095 | 0.0029257 | 0.0033983 | 0.0039696 | 0.0045887 | 0.0052556 | 0.0059089 | 0.0065193
Xcg = 29.186955894857565 %
CM total |  | -0.59229 | -0.58902 | -0.58761 | -0.58809 | -0.59046 | -0.59464 | -0.6005 | -0.60808 | -0.61684 | -0.62611 | -0.63828 | -0.65143 | -0.6655 | -0.6805 | -0.69641 | -0.71318 | -0.73073 | -0.74898 | -0.76794 | -0.7876 | -0.80788 | -0.82873 | -0.85008 | -0.87192 | -0.89451 | -0.91866 | -0.9454 | -0.97564 | -1.014 | -1.0669 | -1.127 | -1.1941 | -1.2587 | -1.3169
Xcg = 51.66787324255058 %
CM total |  | -0.50396 | -0.47924 | -0.45636 | -0.43535 | -0.41621 | -0.39889 | -0.38327 | -0.36939 | -0.35674 | -0.34459 | -0.33541 | -0.32728 | -0.32016 | -0.31405 | -0.30895 | -0.30481 | -0.30155 | -0.2991 | -0.29748 | -0.29667 | -0.29662 | -0.29725 | -0.29852 | -0.30042 | -0.30334 | -0.30884 | -0.31867 | -0.33426 | -0.36046 | -0.40363 | -0.45673 | -0.51931 | -0.58183 | -0.6407
Xcg = 65.62640112814852 %
CM total |  | -0.44911 | -0.41107 | -0.37486 | -0.34051 | -0.30802 | -0.27735 | -0.24839 | -0.22118 | -0.19523 | -0.16979 | -0.14735 | -0.12602 | -0.10573 | -0.086523 | -0.068371 | -0.051244 | -0.03507 | -0.01977 | -0.0053669 | 0.0081451 | 0.020828 | 0.03274 | 0.043938 | 0.054431 | 0.063725 | 0.069804 | 0.070476 | 0.063983 | 0.045335 | 0.0081959 | -0.040539 | -0.1003 | -0.16159 | -0.22083
Delta elevator = 0.0 deg
CL horizontal tail |  | -0.4901 | -0.44334 | -0.39657 | -0.3498 | -0.30304 | -0.25627 | -0.20951 | -0.16274 | -0.11642 | -0.069209 | -0.022443 | 0.023877 | 0.069749 | 0.11517 | 0.16017 | 0.20474 | 0.24889 | 0.29263 | 0.33597 | 0.37892 | 0.42149 | 0.46368 | 0.50551 | 0.54701 | 0.58842 | 0.63059 | 0.6745 | 0.72102 | 0.77384 | 0.83794 | 0.90823 | 0.98535 | 1.0624 | 1.1357
CL total |  | 0.38599 | 0.4789 | 0.57181 | 0.66472 | 0.75763 | 0.85054 | 0.94345 | 1.0364 | 1.1292 | 1.2222 | 1.3151 | 1.4079 | 1.5007 | 1.5933 | 1.6859 | 1.7784 | 1.8708 | 1.9631 | 2.0554 | 2.1476 | 2.2397 | 2.3317 | 2.4237 | 2.5156 | 2.6068 | 2.6939 | 2.7736 | 2.8433 | 2.9018 | 2.9491 | 2.984 | 3.0071 | 3.0188 | 3.0207
CD horizontal tail |  | 0.0063798 | 0.0062261 | 0.00609 | 0.0059645 | 0.0058575 | 0.0057585 | 0.0056801 | 0.0056129 | 0.0055739 | 0.005545 | 0.0055319 | 0.0055323 | 0.0055451 | 0.0055729 | 0.0056107 | 0.0056724 | 0.0057452 | 0.0058347 | 0.0059304 | 0.0060417 | 0.006159 | 0.006292 | 0.0064322 | 0.0065911 | 0.0067604 | 0.0069471 | 0.0071511 | 0.0073832 | 0.0076618 | 0.0080253 | 0.0084591 | 0.0089647 | 0.0094947 | 0.010022
CD total |  | 0.11254 | 0.1083 | 0.10475 | 0.10176 | 0.099299 | 0.097444 | 0.096437 | 0.09613 | 0.096455 | 0.09743 | 0.09912 | 0.10159 | 0.10486 | 0.10886 | 0.1136 | 0.11907 | 0.12535 | 0.13252 | 0.14051 | 0.14925 | 0.15881 | 0.16921 | 0.18055 | 0.19278 | 0.20585 | 0.21975 | 0.23457 | 0.25037 | 0.26715 | 0.28482 | 0.30341 | 0.32299 | 0.34223 | 0.35636
CM horizontal Tail |  | -7.6541e-05 | -6.9238e-05 | -6.1935e-05 | -5.4632e-05 | -4.733e-05 | -4.0027e-05 | -3.2724e-05 | -2.5421e-05 | -1.8189e-05 | -1.0816e-05 | -3.5132e-06 | 0.00021362 | 0.00062404 | 0.0010304 | 0.001433 | 0.0018318 | 0.0022269 | 0.0026182 | 0.0030059 | 0.0033902 | 0.0037711 | 0.0041485 | 0.0045228 | 0.0048941 | 0.0052646 | 0.0056419 | 0.0060348 | 0.006451 | 0.0069235 | 0.0074949 | 0.008114 | 0.0087809 | 0.0094342 | 0.010045
Xcg = 29.186955894857565 %
CM total |  | -0.39821 | -0.39319 | -0.39007 | -0.3889 | -0.38966 | -0.39228 | -0.39664 | -0.40277 | -0.41013 | -0.41804 | -0.42891 | -0.44081 | -0.45369 | -0.46755 | -0.48237 | -0.49811 | -0.51469 | -0.53201 | -0.5501 | -0.56894 | -0.58847 | -0.60861 | -0.62931 | -0.65056 | -0.67261 | -0.69624 | -0.72228 | -0.75138 | -0.78776 | -0.83732 | -0.89333 | -0.95631 | -1.018 | -1.0758
Xcg = 51.66787324255058 %
CM total |  | -0.31739 | -0.29094 | -0.26637 | -0.24372 | -0.22299 | -0.20413 | -0.18702 | -0.17169 | -0.15764 | -0.14415 | -0.13367 | -0.1243 | -0.11598 | -0.10874 | -0.10254 | -0.097358 | -0.093116 | -0.089734 | -0.087229 | -0.085594 | -0.084763 | -0.084677 | -0.085278 | -0.086556 | -0.088911 | -0.093868 | -0.10298 | -0.11742 | -0.14166 | -0.18157 | -0.23064 | -0.28918 | -0.34898 | -0.40724
Xcg = 65.62640112814852 %
CM total |  | -0.26721 | -0.22745 | -0.18956 | -0.15358 | -0.11951 | -0.087307 | -0.056858 | -0.028208 | -0.00086911 | 0.025915 | 0.049646 | 0.072226 | 0.093702 | 0.11406 | 0.1333 | 0.15147 | 0.16864 | 0.18488 | 0.20017 | 0.21452 | 0.22799 | 0.24064 | 0.25252 | 0.26364 | 0.27351 | 0.28015 | 0.28155 | 0.2762 | 0.25951 | 0.22559 | 0.18083 | 0.12505 | 0.066454 | 0.0078389
Delta elevator = -5.0 deg
CL horizontal tail |  | -0.66809 | -0.62132 | -0.57456 | -0.52779 | -0.48102 | -0.43426 | -0.38749 | -0.34073 | -0.29441 | -0.24719 | -0.20043 | -0.15411 | -0.10824 | -0.062813 | -0.017818 | 0.026756 | 0.070909 | 0.11464 | 0.15798 | 0.20094 | 0.2435 | 0.28569 | 0.32753 | 0.36903 | 0.41044 | 0.45261 | 0.49652 | 0.54303 | 0.59585 | 0.65971 | 0.72891 | 0.80356 | 0.87744 | 0.94766
CL total |  | 0.35204 | 0.44495 | 0.53786 | 0.63077 | 0.72368 | 0.81659 | 0.9095 | 1.0024 | 1.0952 | 1.1882 | 1.2812 | 1.374 | 1.4667 | 1.5594 | 1.6519 | 1.7444 | 1.8369 | 1.9292 | 2.0214 | 2.1136 | 2.2057 | 2.2978 | 2.3897 | 2.4817 | 2.5728 | 2.66 | 2.7397 | 2.8094 | 2.8679 | 2.9151 | 2.9498 | 2.9725 | 2.9836 | 2.9848
CD horizontal tail |  | 0.0067598 | 0.0066061 | 0.00647 | 0.0063445 | 0.0062375 | 0.0061385 | 0.0060601 | 0.0059929 | 0.0059539 | 0.005925 | 0.0059119 | 0.0059123 | 0.0059251 | 0.0059529 | 0.0059907 | 0.0060524 | 0.0061252 | 0.0062147 | 0.0063104 | 0.0064217 | 0.006539 | 0.006672 | 0.0068122 | 0.0069711 | 0.0071404 | 0.0073271 | 0.0075311 | 0.0077632 | 0.0080418 | 0.0084053 | 0.0088391 | 0.0093447 | 0.0098747 | 0.010402
CD total |  | 0.11261 | 0.10838 | 0.10482 | 0.10184 | 0.099372 | 0.097516 | 0.09651 | 0.096202 | 0.096528 | 0.097502 | 0.099192 | 0.10166 | 0.10493 | 0.10894 | 0.11368 | 0.11914 | 0.12542 | 0.13259 | 0.14058 | 0.14932 | 0.15888 | 0.16928 | 0.18062 | 0.19285 | 0.20593 | 0.21982 | 0.23464 | 0.25045 | 0.26722 | 0.28489 | 0.30348 | 0.32306 | 0.3423 | 0.35643
CM horizontal Tail |  | 0.0034488 | 0.0034561 | 0.0034634 | 0.0034707 | 0.003478 | 0.0034853 | 0.0034926 | 0.0034999 | 0.0035071 | 0.0035145 | 0.0035218 | 0.0037389 | 0.0041493 | 0.0045557 | 0.0049583 | 0.0053571 | 0.0057521 | 0.0061434 | 0.0065312 | 0.0069155 | 0.0072964 | 0.0076738 | 0.0080481 | 0.0084194 | 0.0087899 | 0.0091672 | 0.0095601 | 0.0099763 | 0.010449 | 0.01102 | 0.011639 | 0.012306 | 0.012959 | 0.01357
Xcg = 29.186955894857565 %
CM total |  | -0.20365 | -0.19688 | -0.19207 | -0.18925 | -0.18842 | -0.18951 | -0.19237 | -0.19706 | -0.20303 | -0.20961 | -0.2192 | -0.22987 | -0.24157 | -0.2543 | -0.26805 | -0.28277 | -0.29838 | -0.3148 | -0.33204 | -0.35008 | -0.36886 | -0.38831 | -0.40838 | -0.42905 | -0.45057 | -0.47373 | -0.49937 | -0.52811 | -0.56418 | -0.6132 | -0.66766 | -0.7274 | -0.78502 | -0.83891
Xcg = 51.66787324255058 %
CM total |  | -0.13034 | -0.10217 | -0.075928 | -0.05165 | -0.029341 | -0.0089528 | 0.0096442 | 0.026405 | 0.041834 | 0.056656 | 0.068415 | 0.079016 | 0.088513 | 0.096889 | 0.10416 | 0.11037 | 0.11558 | 0.11988 | 0.12325 | 0.1257 | 0.1273 | 0.12809 | 0.12814 | 0.12747 | 0.12566 | 0.1212 | 0.11252 | 0.098464 | 0.074567 | 0.035221 | -0.012303 | -0.067663 | -0.12344 | -0.17797
Xcg = 65.62640112814852 %
CM total |  | -0.084831 | -0.043365 | -0.0038128 | 0.03379 | 0.069431 | 0.10315 | 0.13508 | 0.16515 | 0.19387 | 0.22198 | 0.24699 | 0.2708 | 0.29346 | 0.31494 | 0.33527 | 0.35447 | 0.37261 | 0.38978 | 0.40595 | 0.42112 | 0.43536 | 0.44873 | 0.46127 | 0.47301 | 0.48344 | 0.49059 | 0.49245 | 0.48751 | 0.47117 | 0.43783 | 0.39461 | 0.34197 | 0.28734 | 0.23241
Delta elevator = -10.0 deg
CL horizontal tail |  | -0.84208 | -0.79532 | -0.74855 | -0.70178 | -0.65502 | -0.60825 | -0.56149 | -0.51472 | -0.4684 | -0.42119 | -0.37442 | -0.3281 | -0.28223 | -0.23681 | -0.19181 | -0.14724 | -0.10309 | -0.059351 | -0.016012 | 0.02694 | 0.069508 | 0.1117 | 0.15353 | 0.19503 | 0.23644 | 0.27861 | 0.32252 | 0.36904 | 0.42186 | 0.48572 | 0.55491 | 0.62945 | 0.70247 | 0.77084
CL total |  | 0.31885 | 0.41176 | 0.50467 | 0.59758 | 0.69049 | 0.78341 | 0.87632 | 0.96923 | 1.0621 | 1.1551 | 1.248 | 1.3408 | 1.4335 | 1.5262 | 1.6188 | 1.7113 | 1.8037 | 1.896 | 1.9883 | 2.0804 | 2.1726 | 2.2646 | 2.3566 | 2.4485 | 2.5397 | 2.6268 | 2.7065 | 2.7762 | 2.8347 | 2.8819 | 2.9166 | 2.9393 | 2.9502 | 2.9511
CD horizontal tail |  | 0.0079198 | 0.0077661 | 0.00763 | 0.0075045 | 0.0073975 | 0.0072985 | 0.0072201 | 0.0071529 | 0.0071139 | 0.007085 | 0.0070719 | 0.0070723 | 0.0070851 | 0.0071129 | 0.0071507 | 0.0072124 | 0.0072852 | 0.0073747 | 0.0074704 | 0.0075817 | 0.007699 | 0.007832 | 0.0079722 | 0.0081311 | 0.0083004 | 0.0084871 | 0.0086911 | 0.0089232 | 0.0092018 | 0.0095653 | 0.0099991 | 0.010505 | 0.011035 | 0.011562
CD total |  | 0.11283 | 0.1086 | 0.10504 | 0.10206 | 0.099593 | 0.097737 | 0.096731 | 0.096423 | 0.096749 | 0.097724 | 0.099414 | 0.10188 | 0.10515 | 0.10916 | 0.1139 | 0.11936 | 0.12564 | 0.13281 | 0.1408 | 0.14955 | 0.1591 | 0.16951 | 0.18084 | 0.19307 | 0.20615 | 0.22005 | 0.23486 | 0.25067 | 0.26745 | 0.28511 | 0.30371 | 0.32328 | 0.34252 | 0.35665
CM horizontal Tail |  | 0.013207 | 0.013215 | 0.013222 | 0.013229 | 0.013237 | 0.013244 | 0.013251 | 0.013258 | 0.013266 | 0.013273 | 0.01328 | 0.013498 | 0.013908 | 0.014314 | 0.014717 | 0.015116 | 0.015511 | 0.015902 | 0.01629 | 0.016674 | 0.017055 | 0.017432 | 0.017807 | 0.018178 | 0.018549 | 0.018926 | 0.019319 | 0.019735 | 0.020207 | 0.020779 | 0.021398 | 0.022065 | 0.022718 | 0.023329
Xcg = 29.186955894857565 %
CM total |  | -0.012086 | -0.0036277 | 0.0028188 | 0.0072293 | 0.0096064 | 0.010013 | 0.0085907 | 0.0052992 | 0.00066987 | -0.004621 | -0.012965 | -0.022447 | -0.03301 | -0.044661 | -0.057378 | -0.07112 | -0.085803 | -0.10135 | -0.11776 | -0.13504 | -0.1531 | -0.1719 | -0.19136 | -0.21148 | -0.23251 | -0.25523 | -0.28048 | -0.30889 | -0.34468 | -0.39348 | -0.44777 | -0.50726 | -0.56373 | -0.6153
Xcg = 51.66787324255058 %
CM total |  | 0.05386 | 0.083705 | 0.11157 | 0.13743 | 0.16126 | 0.18313 | 0.20317 | 0.22131 | 0.23808 | 0.25419 | 0.26718 | 0.27897 | 0.28961 | 0.29907 | 0.30738 | 0.31458 | 0.32073 | 0.32591 | 0.33012 | 0.33335 | 0.33567 | 0.33714 | 0.33782 | 0.33772 | 0.33643 | 0.33243 | 0.32417 | 0.31048 | 0.28689 | 0.2478 | 0.20047 | 0.1454 | 0.090773 | 0.038531
Xcg = 65.62640112814852 %
CM total |  | 0.094806 | 0.13793 | 0.1791 | 0.21827 | 0.25543 | 0.29063 | 0.32398 | 0.35543 | 0.38548 | 0.41488 | 0.44113 | 0.46613 | 0.48993 | 0.5125 | 0.53387 | 0.55406 | 0.57314 | 0.5912 | 0.60821 | 0.62417 | 0.63915 | 0.65321 | 0.66639 | 0.67872 | 0.68968 | 0.69732 | 0.6996 | 0.69504 | 0.67903 | 0.64597 | 0.60297 | 0.55064 | 0.49716 | 0.4445
Delta elevator = -15.0 deg
CL horizontal tail |  | -0.98549 | -0.93872 | -0.89196 | -0.84519 | -0.79842 | -0.75166 | -0.70489 | -0.65813 | -0.61181 | -0.56459 | -0.51783 | -0.47151 | -0.42564 | -0.38021 | -0.33522 | -0.29064 | -0.24649 | -0.20276 | -0.15942 | -0.11646 | -0.073897 | -0.031706 | 0.010129 | 0.051626 | 0.093039 | 0.13521 | 0.17912 | 0.22563 | 0.27845 | 0.34231 | 0.41151 | 0.48604 | 0.55906 | 0.62729
CL total |  | 0.2915 | 0.38441 | 0.47732 | 0.57023 | 0.66314 | 0.75605 | 0.84896 | 0.94187 | 1.0347 | 1.1277 | 1.2206 | 1.3134 | 1.4062 | 1.4988 | 1.5914 | 1.6839 | 1.7763 | 1.8686 | 1.9609 | 2.0531 | 2.1452 | 2.2372 | 2.3292 | 2.4211 | 2.5123 | 2.5994 | 2.6791 | 2.7488 | 2.8074 | 2.8546 | 2.8892 | 2.9119 | 2.9228 | 2.9237
CD horizontal tail |  | 0.0098598 | 0.0097061 | 0.00957 | 0.0094445 | 0.0093375 | 0.0092385 | 0.0091601 | 0.0090929 | 0.0090539 | 0.009025 | 0.0090119 | 0.0090123 | 0.0090251 | 0.0090529 | 0.0090907 | 0.0091524 | 0.0092252 | 0.0093147 | 0.0094104 | 0.0095217 | 0.009639 | 0.009772 | 0.0099122 | 0.010071 | 0.01024 | 0.010427 | 0.010631 | 0.010863 | 0.011142 | 0.011505 | 0.011939 | 0.012445 | 0.012975 | 0.013502
CD total |  | 0.1132 | 0.10897 | 0.10541 | 0.10243 | 0.099963 | 0.098107 | 0.097101 | 0.096793 | 0.097119 | 0.098094 | 0.099784 | 0.10225 | 0.10552 | 0.10953 | 0.11427 | 0.11973 | 0.12601 | 0.13318 | 0.14117 | 0.14992 | 0.15947 | 0.16988 | 0.18121 | 0.19344 | 0.20652 | 0.22042 | 0.23523 | 0.25104 | 0.26782 | 0.28548 | 0.30408 | 0.32365 | 0.34289 | 0.35702
CM horizontal Tail |  | 0.025781 | 0.025788 | 0.025796 | 0.025803 | 0.02581 | 0.025818 | 0.025825 | 0.025832 | 0.025839 | 0.025847 | 0.025854 | 0.026071 | 0.026482 | 0.026888 | 0.027291 | 0.027689 | 0.028084 | 0.028476 | 0.028864 | 0.029248 | 0.029629 | 0.030006 | 0.03038 | 0.030752 | 0.031122 | 0.0315 | 0.031892 | 0.032309 | 0.032781 | 0.033353 | 0.033972 | 0.034639 | 0.035292 | 0.035902
Xcg = 29.186955894857565 %
CM total |  | 0.14703 | 0.15687 | 0.16465 | 0.17035 | 0.17398 | 0.1756 | 0.17535 | 0.17319 | 0.16965 | 0.16541 | 0.15807 | 0.14955 | 0.1399 | 0.12913 | 0.11724 | 0.10429 | 0.09035 | 0.075507 | 0.059748 | 0.043085 | 0.025588 | 0.0073176 | -0.011667 | -0.031353 | -0.051991 | -0.07437 | -0.099316 | -0.12747 | -0.16306 | -0.21169 | -0.26586 | -0.32528 | -0.38173 | -0.43313
Xcg = 51.66787324255058 %
CM total |  | 0.20691 | 0.23811 | 0.2673 | 0.29444 | 0.31952 | 0.3426 | 0.36379 | 0.38306 | 0.40091 | 0.41807 | 0.43207 | 0.44482 | 0.45637 | 0.46672 | 0.47587 | 0.48385 | 0.49076 | 0.49665 | 0.50153 | 0.50538 | 0.50829 | 0.5103 | 0.51147 | 0.51182 | 0.51094 | 0.50731 | 0.49938 | 0.48596 | 0.46261 | 0.42371 | 0.37653 | 0.32156 | 0.26699 | 0.21495
Xcg = 65.62640112814852 %
CM total |  | 0.24409 | 0.28856 | 0.33104 | 0.37149 | 0.40989 | 0.44628 | 0.48079 | 0.51337 | 0.5445 | 0.57494 | 0.60219 | 0.62816 | 0.65287 | 0.67633 | 0.69854 | 0.71953 | 0.73937 | 0.75815 | 0.77583 | 0.79243 | 0.808 | 0.8226 | 0.8363 | 0.84908 | 0.86047 | 0.86848 | 0.87111 | 0.86684 | 0.85109 | 0.81823 | 0.7754 | 0.72319 | 0.66979 | 0.61734
Delta elevator = -20.0 deg
CL horizontal tail |  | -1.0085 | -0.96171 | -0.91494 | -0.86817 | -0.82141 | -0.77464 | -0.72788 | -0.68111 | -0.63479 | -0.58758 | -0.54081 | -0.49449 | -0.44862 | -0.4032 | -0.3582 | -0.31363 | -0.26948 | -0.22574 | -0.1824 | -0.13945 | -0.096882 | -0.054691 | -0.012856 | 0.028641 | 0.070054 | 0.11222 | 0.15613 | 0.20265 | 0.25546 | 0.31933 | 0.38852 | 0.46306 | 0.53608 | 0.60431
CL total |  | 0.28711 | 0.38002 | 0.47293 | 0.56585 | 0.65876 | 0.75167 | 0.84458 | 0.93749 | 1.0303 | 1.1233 | 1.2162 | 1.3091 | 1.4018 | 1.4944 | 1.587 | 1.6795 | 1.7719 | 1.8643 | 1.9565 | 2.0487 | 2.1408 | 2.2329 | 2.3248 | 2.4167 | 2.5079 | 2.595 | 2.6747 | 2.7444 | 2.803 | 2.8502 | 2.8848 | 2.9075 | 2.9184 | 2.9193
CD horizontal tail |  | 0.01258 | 0.012426 | 0.01229 | 0.012164 | 0.012058 | 0.011959 | 0.01188 | 0.011813 | 0.011774 | 0.011745 | 0.011732 | 0.011732 | 0.011745 | 0.011773 | 0.011811 | 0.011872 | 0.011945 | 0.012035 | 0.01213 | 0.012242 | 0.012359 | 0.012492 | 0.012632 | 0.012791 | 0.01296 | 0.013147 | 0.013351 | 0.013583 | 0.013862 | 0.014225 | 0.014659 | 0.015165 | 0.015695 | 0.016222
CD total |  | 0.11372 | 0.10949 | 0.10593 | 0.10295 | 0.10048 | 0.098626 | 0.09762 | 0.097312 | 0.097638 | 0.098613 | 0.1003 | 0.10277 | 0.10604 | 0.11005 | 0.11479 | 0.12025 | 0.12653 | 0.1337 | 0.14169 | 0.15044 | 0.15999 | 0.17039 | 0.18173 | 0.19396 | 0.20704 | 0.22094 | 0.23575 | 0.25156 | 0.26833 | 0.286 | 0.30459 | 0.32417 | 0.34341 | 0.35754
CM horizontal Tail |  | 0.040465 | 0.040473 | 0.04048 | 0.040487 | 0.040495 | 0.040502 | 0.040509 | 0.040516 | 0.040524 | 0.040531 | 0.040538 | 0.040756 | 0.041166 | 0.041572 | 0.041975 | 0.042374 | 0.042769 | 0.04316 | 0.043548 | 0.043932 | 0.044313 | 0.04469 | 0.045065 | 0.045436 | 0.045807 | 0.046184 | 0.046577 | 0.046993 | 0.047465 | 0.048037 | 0.048656 | 0.049323 | 0.049976 | 0.050587
Xcg = 29.186955894857565 %
CM total |  | 0.17578 | 0.18579 | 0.19374 | 0.19961 | 0.2034 | 0.20517 | 0.20507 | 0.20304 | 0.19963 | 0.19551 | 0.18829 | 0.17988 | 0.17033 | 0.15965 | 0.14786 | 0.13498 | 0.12112 | 0.10634 | 0.09064 | 0.074029 | 0.056576 | 0.038343 | 0.019388 | -0.00027611 | -0.020899 | -0.043271 | -0.068217 | -0.096379 | -0.13198 | -0.18064 | -0.23483 | -0.29429 | -0.35078 | -0.40224
Xcg = 51.66787324255058 %
CM total |  | 0.23466 | 0.26605 | 0.29541 | 0.32271 | 0.34795 | 0.37117 | 0.39251 | 0.41192 | 0.4299 | 0.44718 | 0.4613 | 0.47416 | 0.48582 | 0.49626 | 0.5055 | 0.51357 | 0.52055 | 0.52652 | 0.53145 | 0.53537 | 0.53832 | 0.54037 | 0.54158 | 0.54195 | 0.54109 | 0.53748 | 0.52955 | 0.51613 | 0.49277 | 0.45385 | 0.40665 | 0.35165 | 0.29705 | 0.24495
Xcg = 65.62640112814852 %
CM total |  | 0.27123 | 0.31588 | 0.35853 | 0.39914 | 0.4377 | 0.47424 | 0.5089 | 0.54162 | 0.57288 | 0.60345 | 0.63082 | 0.65689 | 0.68171 | 0.70527 | 0.72757 | 0.74864 | 0.76856 | 0.78741 | 0.80516 | 0.82181 | 0.83743 | 0.85208 | 0.86581 | 0.87863 | 0.89004 | 0.89807 | 0.9007 | 0.89644 | 0.88068 | 0.84781 | 0.80496 | 0.75272 | 0.69929 | 0.64679
Delta elevator = -25.0 deg
CL horizontal tail |  | -1.0418 | -0.99505 | -0.94829 | -0.90152 | -0.85475 | -0.80799 | -0.76122 | -0.71446 | -0.66814 | -0.62092 | -0.57416 | -0.52784 | -0.48197 | -0.43654 | -0.39155 | -0.34697 | -0.30282 | -0.25909 | -0.21575 | -0.1728 | -0.13023 | -0.088037 | -0.046202 | -0.0047045 | 0.036708 | 0.078876 | 0.12279 | 0.1693 | 0.22212 | 0.28598 | 0.35518 | 0.42971 | 0.50273 | 0.57107
CL total |  | 0.28075 | 0.37366 | 0.46657 | 0.55948 | 0.6524 | 0.74531 | 0.83822 | 0.93113 | 1.024 | 1.117 | 1.2099 | 1.3027 | 1.3954 | 1.4881 | 1.5807 | 1.6732 | 1.7656 | 1.8579 | 1.9502 | 2.0423 | 2.1345 | 2.2265 | 2.3185 | 2.4104 | 2.5016 | 2.5887 | 2.6684 | 2.7381 | 2.7966 | 2.8438 | 2.8785 | 2.9012 | 2.9121 | 2.913
CD horizontal tail |  | 0.01608 | 0.015926 | 0.01579 | 0.015664 | 0.015558 | 0.015459 | 0.01538 | 0.015313 | 0.015274 | 0.015245 | 0.015232 | 0.015232 | 0.015245 | 0.015273 | 0.015311 | 0.015372 | 0.015445 | 0.015535 | 0.01563 | 0.015742 | 0.015859 | 0.015992 | 0.016132 | 0.016291 | 0.01646 | 0.016647 | 0.016851 | 0.017083 | 0.017362 | 0.017725 | 0.018159 | 0.018665 | 0.019195 | 0.019722
CD total |  | 0.11439 | 0.11015 | 0.1066 | 0.10361 | 0.10115 | 0.099294 | 0.098288 | 0.09798 | 0.098305 | 0.09928 | 0.10097 | 0.10344 | 0.10671 | 0.11071 | 0.11545 | 0.12092 | 0.1272 | 0.13437 | 0.14236 | 0.1511 | 0.16066 | 0.17106 | 0.1824 | 0.19463 | 0.2077 | 0.2216 | 0.23642 | 0.25222 | 0.269 | 0.28667 | 0.30526 | 0.32484 | 0.34408 | 0.35821
CM horizontal Tail |  | 0.055945 | 0.055952 | 0.05596 | 0.055967 | 0.055974 | 0.055981 | 0.055989 | 0.055996 | 0.056003 | 0.056011 | 0.056018 | 0.056235 | 0.056646 | 0.057052 | 0.057455 | 0.057853 | 0.058248 | 0.05864 | 0.059027 | 0.059412 | 0.059793 | 0.06017 | 0.060544 | 0.060916 | 0.061286 | 0.061663 | 0.062056 | 0.062472 | 0.062945 | 0.063516 | 0.064135 | 0.064802 | 0.065456 | 0.066066
Xcg = 29.186955894857565 %
CM total |  | 0.21641 | 0.22668 | 0.23489 | 0.24101 | 0.24504 | 0.24704 | 0.24715 | 0.24533 | 0.24212 | 0.23818 | 0.23114 | 0.22289 | 0.21351 | 0.20297 | 0.19131 | 0.17856 | 0.16481 | 0.15014 | 0.13453 | 0.118 | 0.10062 | 0.082452 | 0.063548 | 0.043925 | 0.023333 | 0.00098121 | -0.023956 | -0.052119 | -0.087735 | -0.13641 | -0.19064 | -0.25014 | -0.30669 | -0.35834
Xcg = 51.66787324255058 %
CM total |  | 0.27386 | 0.3055 | 0.33512 | 0.36267 | 0.38815 | 0.4116 | 0.43316 | 0.45277 | 0.47095 | 0.48842 | 0.50272 | 0.51575 | 0.52757 | 0.53816 | 0.54753 | 0.55573 | 0.56283 | 0.56891 | 0.57394 | 0.57794 | 0.58097 | 0.58309 | 0.58436 | 0.58478 | 0.58396 | 0.58037 | 0.57245 | 0.55904 | 0.53567 | 0.49675 | 0.44952 | 0.39449 | 0.33984 | 0.28756
Xcg = 65.62640112814852 %
CM total |  | 0.30953 | 0.35445 | 0.39735 | 0.43821 | 0.477 | 0.51378 | 0.54865 | 0.58158 | 0.61304 | 0.64379 | 0.67134 | 0.69759 | 0.72257 | 0.74628 | 0.76872 | 0.78992 | 0.80996 | 0.82892 | 0.84677 | 0.86352 | 0.87922 | 0.89394 | 0.90773 | 0.9206 | 0.93205 | 0.94011 | 0.94277 | 0.93851 | 0.92275 | 0.88988 | 0.84701 | 0.79474 | 0.74127 | 0.6886

## LONGITUDINAL STABILITY AND CONT
Description | Unit | Value
Alpha body | deg | -10 | -9.0909 | -8.1818 | -7.2727 | -6.3636 | -5.4545 | -4.5455 | -3.6364 | -2.7273 | -1.8182 | -0.90909 | -1.1102e-15 | 0.90909 | 1.8182 | 2.7273 | 3.6364 | 4.5455 | 5.4545 | 6.3636 | 7.2727 | 8.1818 | 9.0909 | 10 | 10.9091 | 11.8182 | 12.7273 | 13.6364 | 14.5455 | 15.4545 | 16.3636 | 17.2727 | 18.1818 | 19.0909 | 20
Xcg = 29.186955894857565 %
CL_h equilibrium |  | -0.5645 | -0.54171 | -0.51969 | -0.49848 | -0.47811 | -0.45856 | -0.43974 | -0.42171 | -0.40451 | -0.38625 | -0.37033 | -0.35519 | -0.34083 | -0.32726 | -0.31449 | -0.30253 | -0.29135 | -0.28091
CL_total equilibrium |  | 0.3718 | 0.46013 | 0.54832 | 0.63636 | 0.72424 | 0.81196 | 0.89954 | 0.98697 | 1.0742 | 1.1617 | 1.2487 | 1.3356 | 1.4224 | 1.5089 | 1.5954 | 1.6816 | 1.7678 | 1.8537
CD_h equilibrium |  | 0.0064629 | 0.0063779 | 0.0063127 | 0.0062604 | 0.0062292 | 0.0062805 | 0.0063654 | 0.0064661 | 0.0065972 | 0.0068139 | 0.0070906 | 0.0073838 | 0.0077227 | 0.0082397 | 0.0087725 | 0.0098976 | 0.014407 | 0.015535
CD_total equilibrium |  | 0.11256 | 0.10833 | 0.10479 | 0.10182 | 0.09937 | 0.097543 | 0.096568 | 0.096292 | 0.09665 | 0.097672 | 0.099417 | 0.10194 | 0.10527 | 0.10937 | 0.11421 | 0.11988 | 0.127 | 0.13437
delta_e equilibrium | deg | -2.0888 | -2.7627 | -3.4581 | -4.1763 | -4.9182 | -5.6893 | -6.4819 | -7.2969 | -8.1226 | -8.9857 | -9.9204 | -10.8652 | -11.8542 | -13.0358 | -14.2312 | -16.4386 | -23.5694 | -25
Neutral_point |  | 0.23496 | 0.24576 | 0.26754 | 0.28951 | 0.31117 | 0.33173 | 0.35177 | 0.36906 | 0.3793 | 0.39957 | 0.42281 | 0.43461 | 0.44616 | 0.45766 | 0.46883 | 0.4793 | 0.48884 | 0.49801
Static_Stability_Margin |  | 0.056909 | 0.046106 | 0.024328 | 0.0023619 | -0.0193 | -0.039858 | -0.059899 | -0.077193 | -0.087431 | -0.1077 | -0.13094 | -0.14274 | -0.15429 | -0.16579 | -0.17696 | -0.18743 | -0.19697 | -0.20614
Efficiency |  | 3.3032 | 4.2474 | 5.2327 | 6.2498 | 7.2883 | 8.3241 | 9.3151 | 10.2497 | 11.1147 | 11.894 | 12.5606 | 13.1016 | 13.5109 | 13.7963 | 13.9691 | 14.028 | 13.919 | 13.7957
Maximum efficiency |  | 14.028
Xcg = 51.66787324255058 %
CL_h equilibrium |  | -0.49507 | -0.45433 | -0.41439 | -0.3753 | -0.3371 | -0.29976 | -0.26322 | -0.22753 | -0.19273 | -0.1569 | -0.12354 | -0.091058 | -0.059438 | -0.02872 | 0.001089 | 0.029978 | 0.057976 | 0.08511 | 0.11134 | 0.13665 | 0.16104 | 0.18454 | 0.20716 | 0.22891 | 0.24965 | 0.26895 | 0.28651 | 0.30222 | 0.31611 | 0.32828 | 0.33904
CL_total equilibrium |  | 0.38504 | 0.4768 | 0.56841 | 0.65986 | 0.75113 | 0.84225 | 0.93321 | 1.024 | 1.1146 | 1.2055 | 1.2958 | 1.386 | 1.476 | 1.5659 | 1.6556 | 1.7451 | 1.8344 | 1.9236 | 2.0125 | 2.1014 | 2.19 | 2.2785 | 2.3668 | 2.4549 | 2.5422 | 2.6249 | 2.6996 | 2.7634 | 2.8145 | 2.8519 | 2.8754
CD_h equilibrium |  | 0.0064198 | 0.0062661 | 0.00613 | 0.0060045 | 0.0058975 | 0.0057985 | 0.0057201 | 0.0056684 | 0.0056625 | 0.0056661 | 0.0056915 | 0.0057316 | 0.0057852 | 0.0058552 | 0.0059365 | 0.0060431 | 0.0062008 | 0.0063873 | 0.0065828 | 0.0067973 | 0.0070208 | 0.007263 | 0.0075255 | 0.0078699 | 0.0082335 | 0.0086349 | 0.0090864 | 0.009687 | 0.010564 | 0.012385 | 0.018159
CD_total equilibrium |  | 0.11255 | 0.10831 | 0.10475 | 0.10177 | 0.099307 | 0.097451 | 0.096445 | 0.09614 | 0.096472 | 0.097453 | 0.09915 | 0.10163 | 0.10491 | 0.10892 | 0.11367 | 0.11914 | 0.12544 | 0.13263 | 0.14063 | 0.1494 | 0.15897 | 0.1694 | 0.18075 | 0.19302 | 0.20613 | 0.22007 | 0.23494 | 0.25081 | 0.26771 | 0.28565 | 0.30526
delta_e equilibrium | deg | -0.13957 | -0.30875 | -0.50033 | -0.71576 | -0.95613 | -1.2208 | -1.5077 | -1.8188 | -2.1426 | -2.4625 | -2.8394 | -3.2281 | -3.6287 | -4.0419 | -4.4687 | -4.9095 | -5.3668 | -5.8376 | -6.3228 | -6.8233 | -7.3388 | -7.869 | -8.4193 | -9.0179 | -9.6442 | -10.3372 | -11.1356 | -12.1591 | -13.6033 | -16.6978 | -25
Neutral_point |  | 0.2284 | 0.23845 | 0.25874 | 0.27928 | 0.29964 | 0.3191 | 0.33818 | 0.35477 | 0.36491 | 0.38443 | 0.40674 | 0.41853 | 0.43015 | 0.4418 | 0.45319 | 0.464 | 0.47397 | 0.48364 | 0.4934 | 0.50278 | 0.51151 | 0.5196 | 0.52733 | 0.53743 | 0.56012 | 0.60764 | 0.69085 | 0.86693 | 1.2879 | 2.0954 | 4.3952
Static_Stability_Margin |  | 0.28828 | 0.27823 | 0.25794 | 0.2374 | 0.21704 | 0.19758 | 0.1785 | 0.16191 | 0.15177 | 0.13225 | 0.10993 | 0.098147 | 0.086526 | 0.074883 | 0.063489 | 0.052683 | 0.042709 | 0.033038 | 0.023279 | 0.013896 | 0.0051716 | -0.0029176 | -0.010652 | -0.020751 | -0.043445 | -0.090961 | -0.17417 | -0.35025 | -0.77117 | -1.5787 | -3.8786
Efficiency |  | 3.4211 | 4.4021 | 5.4261 | 6.4837 | 7.5638 | 8.6428 | 9.6761 | 10.6512 | 11.554 | 12.3697 | 13.0692 | 13.638 | 14.0701 | 14.3767 | 14.5652 | 14.6469 | 14.6239 | 14.5036 | 14.3108 | 14.0657 | 13.7761 | 13.4506 | 13.0939 | 12.7185 | 12.3326 | 11.9275 | 11.4907 | 11.0179 | 10.5135 | 9.9838 | 9.4194
Maximum efficiency |  | 14.6469
Xcg = 65.62640112814852 %
CL_h equilibrium |  | -0.44928
CL_total equilibrium |  | 0.39377
CD_h equilibrium |  | 0.0064198
CD_total equilibrium |  | 0.11255
delta_e equilibrium | deg | 1.1461
Neutral_point |  | 0.23341
Static_Stability_Margin |  | 0.42285
Efficiency |  | 3.4987
Maximum efficiency |  | 15.006

## DIRECTIONAL STABILITY AND CONTR
Description | Unit | Value
Beta | deg | 0 | 1.5 | 3 | 4.5 | 6 | 7.5 | 9 | 10.5 | 12 | 13.5 | 15 | 16.5 | 18 | 19.5 | 21 | 22.5 | 24 | 25.5 | 27 | 28.5 | 30
Xcg = 29.186955894857565 %
CN_beta_vertical_tail | 1/deg | 0.0056068
CN_beta_fuselage | 1/deg | -0.0014016
CN_beta_wing | 1/deg | 6.5964e-06
CN_beta_total | 1/deg | 0.0042118
Delta_rudder | deg | 5 | 10 | 15 | 20 | 25
CN_delta_rudder | 1/deg | 0.003724 | 0.0036315 | 0.0033374 | 0.0026341 | 0.0022466
CN_vertical_tail |  | 0 | 0.0084102 | 0.01682 | 0.025231 | 0.033641 | 0.042051 | 0.050461 | 0.058872 | 0.067228 | 0.07523 | 0.082595 | 0.08905 | 0.094319 | 0.098131 | 0.10021 | 0.10028 | 0.098075 | 0.093314 | 0.085725 | 0.075034 | 0.060968
CN_fuselage |  | -0.00033106 | -0.0024283 | -0.0044405 | -0.0063675 | -0.0082093 | -0.009966 | -0.011638 | -0.013224 | -0.014725 | -0.016141 | -0.017472 | -0.018718 | -0.019879 | -0.020954 | -0.021945 | -0.02285 | -0.02367 | -0.024405 | -0.025054 | -0.025619 | -0.026099
CN_wing |  | 0 | 9.8945e-06 | 1.9789e-05 | 2.9684e-05 | 3.9578e-05 | 4.9473e-05 | 5.9367e-05 | 6.9262e-05 | 7.9156e-05 | 8.9051e-05 | 9.8945e-05 | 0.00010884 | 0.00011873 | 0.00012863 | 0.00013852 | 0.00014842 | 0.00015831 | 0.00016821 | 0.0001781 | 0.000188 | 0.00019789
CN_total |  | -0.00033106 | 0.0059918 | 0.0124 | 0.018893 | 0.025471 | 0.032135 | 0.038883 | 0.045717 | 0.052582 | 0.059178 | 0.065222 | 0.07044 | 0.074559 | 0.077305 | 0.078404 | 0.077581 | 0.074564 | 0.069077 | 0.060848 | 0.049603 | 0.035067
CN at delta rudder = 5.0 deg |  | -0.019388 | -0.010978 | -0.0025675 | 0.0058427 | 0.014253 | 0.022663 | 0.031073 | 0.039484 | 0.04784 | 0.055842 | 0.063207 | 0.069662 | 0.074931 | 0.078743 | 0.080822 | 0.080894 | 0.078687 | 0.073926 | 0.066337 | 0.055646 | 0.04158
CN at delta rudder = 10.0 deg |  | -0.037812 | -0.029402 | -0.020992 | -0.012582 | -0.0041714 | 0.0042389 | 0.012649 | 0.021059 | 0.029416 | 0.037418 | 0.044783 | 0.051237 | 0.056507 | 0.060318 | 0.062397 | 0.06247 | 0.060263 | 0.055501 | 0.047912 | 0.037222 | 0.023155
CN at delta rudder = 15.0 deg |  | -0.052125 | -0.043715 | -0.035305 | -0.026894 | -0.018484 | -0.010074 | -0.0016636 | 0.0067466 | 0.015103 | 0.023105 | 0.03047 | 0.036925 | 0.042194 | 0.046006 | 0.048085 | 0.048157 | 0.04595 | 0.041189 | 0.0336 | 0.022909 | 0.0088425
CN at delta rudder = 20.0 deg |  | -0.054855 | -0.046445 | -0.038034 | -0.029624 | -0.021214 | -0.012804 | -0.0043934 | 0.0040169 | 0.012373 | 0.020375 | 0.02774 | 0.034195 | 0.039465 | 0.043276 | 0.045355 | 0.045428 | 0.04322 | 0.038459 | 0.03087 | 0.020179 | 0.0061128
CN at delta rudder = 25.0 deg |  | -0.058481 | -0.050071 | -0.041661 | -0.03325 | -0.02484 | -0.01643 | -0.0080197 | 0.00039056 | 0.0087472 | 0.016749 | 0.024114 | 0.030569 | 0.035838 | 0.03965 | 0.041729 | 0.041801 | 0.039594 | 0.034833 | 0.027244 | 0.016553 | 0.0024865
Delta_rudder equilibrium | deg | 3.4667 | 6.7534 | 9.3047 | 9.7849 | 10.4452
Beta equilibrium | deg | 5 | 10 | 15 | 20 | 25
Xcg = 51.66787324255058 %
CN_beta_vertical_tail | 1/deg | 0.0053697
CN_beta_fuselage | 1/deg | -0.0014232
CN_beta_wing | 1/deg | 6.5964e-06
CN_beta_total | 1/deg | 0.0039532
Delta_rudder | deg | 5 | 10 | 15 | 20 | 25
CN_delta_rudder | 1/deg | 0.0035666 | 0.0034779 | 0.0031963 | 0.0025227 | 0.0021516
CN_vertical_tail |  | 0 | 0.0080546 | 0.016109 | 0.024164 | 0.032218 | 0.040273 | 0.048328 | 0.056382 | 0.064386 | 0.072049 | 0.079103 | 0.085284 | 0.090331 | 0.093981 | 0.095972 | 0.096042 | 0.093928 | 0.089368 | 0.0821 | 0.071861 | 0.05839
CN_fuselage |  | -0.00033615 | -0.0024656 | -0.0045087 | -0.0064653 | -0.0083354 | -0.010119 | -0.011816 | -0.013427 | -0.014951 | -0.016389 | -0.017741 | -0.019005 | -0.020184 | -0.021276 | -0.022282 | -0.023201 | -0.024033 | -0.024779 | -0.025439 | -0.026013 | -0.026499
CN_wing |  | 0 | 9.8945e-06 | 1.9789e-05 | 2.9684e-05 | 3.9578e-05 | 4.9473e-05 | 5.9367e-05 | 6.9262e-05 | 7.9156e-05 | 8.9051e-05 | 9.8945e-05 | 0.00010884 | 0.00011873 | 0.00012863 | 0.00013852 | 0.00014842 | 0.00015831 | 0.00016821 | 0.0001781 | 0.000188 | 0.00019789
CN_total |  | -0.00033615 | 0.0055989 | 0.01162 | 0.017728 | 0.023923 | 0.030204 | 0.036571 | 0.043025 | 0.049513 | 0.055749 | 0.061461 | 0.066388 | 0.070266 | 0.072834 | 0.073829 | 0.07299 | 0.070053 | 0.064757 | 0.056839 | 0.046037 | 0.032088
CN at delta rudder = 5.0 deg |  | -0.018568 | -0.010514 | -0.002459 | 0.0055957 | 0.01365 | 0.021705 | 0.02976 | 0.037814 | 0.045817 | 0.053481 | 0.060535 | 0.066716 | 0.071763 | 0.075413 | 0.077404 | 0.077474 | 0.07536 | 0.0708 | 0.063532 | 0.053293 | 0.039821
CN at delta rudder = 10.0 deg |  | -0.036213 | -0.028159 | -0.020104 | -0.01205 | -0.003995 | 0.0040596 | 0.012114 | 0.020169 | 0.028172 | 0.035836 | 0.042889 | 0.049071 | 0.054118 | 0.057768 | 0.059759 | 0.059829 | 0.057715 | 0.053155 | 0.045886 | 0.035648 | 0.022176
CN at delta rudder = 15.0 deg |  | -0.049921 | -0.041866 | -0.033812 | -0.025757 | -0.017703 | -0.0096479 | -0.0015933 | 0.0064613 | 0.014465 | 0.022128 | 0.029182 | 0.035363 | 0.04041 | 0.04406 | 0.046051 | 0.046121 | 0.044007 | 0.039447 | 0.032179 | 0.02194 | 0.0084686
CN at delta rudder = 20.0 deg |  | -0.052535 | -0.044481 | -0.036426 | -0.028371 | -0.020317 | -0.012262 | -0.0042076 | 0.003847 | 0.01185 | 0.019514 | 0.026568 | 0.032749 | 0.037796 | 0.041446 | 0.043437 | 0.043507 | 0.041393 | 0.036833 | 0.029565 | 0.019326 | 0.0058543
CN at delta rudder = 25.0 deg |  | -0.056008 | -0.047954 | -0.039899 | -0.031844 | -0.02379 | -0.015735 | -0.0076806 | 0.00037405 | 0.0083773 | 0.016041 | 0.023095 | 0.029276 | 0.034323 | 0.037973 | 0.039964 | 0.040034 | 0.03792 | 0.03336 | 0.026092 | 0.015853 | 0.0023813
Delta_rudder equilibrium | deg | 3.4667 | 6.7534 | 9.3047 | 9.7849 | 10.4452
Beta equilibrium | deg | 5 | 10 | 15 | 20 | 25
Xcg = 65.62640112814852 %
CN_beta_vertical_tail | 1/deg | 0.0052225
CN_beta_fuselage | 1/deg | -0.0014365
CN_beta_wing | 1/deg | 6.5964e-06
CN_beta_total | 1/deg | 0.0037926
Delta_rudder | deg | 5 | 10 | 15 | 20 | 25
CN_delta_rudder | 1/deg | 0.0034688 | 0.0033826 | 0.0031086 | 0.0024536 | 0.0020926
CN_vertical_tail |  | 0 | 0.0078338 | 0.015668 | 0.023501 | 0.031335 | 0.039169 | 0.047003 | 0.054837 | 0.062621 | 0.070074 | 0.076934 | 0.082946 | 0.087855 | 0.091405 | 0.093342 | 0.093409 | 0.091353 | 0.086918 | 0.079849 | 0.069891 | 0.056789
CN_fuselage |  | -0.00033931 | -0.0024888 | -0.004551 | -0.006526 | -0.0084137 | -0.010214 | -0.011927 | -0.013553 | -0.015092 | -0.016543 | -0.017907 | -0.019184 | -0.020374 | -0.021476 | -0.022491 | -0.023419 | -0.024259 | -0.025012 | -0.025678 | -0.026257 | -0.026748
CN_wing |  | 0 | 9.8945e-06 | 1.9789e-05 | 2.9684e-05 | 3.9578e-05 | 4.9473e-05 | 5.9367e-05 | 6.9262e-05 | 7.9156e-05 | 8.9051e-05 | 9.8945e-05 | 0.00010884 | 0.00011873 | 0.00012863 | 0.00013852 | 0.00014842 | 0.00015831 | 0.00016821 | 0.0001781 | 0.000188 | 0.00019789
CN_total |  | -0.00033931 | 0.0053549 | 0.011136 | 0.017005 | 0.022961 | 0.029004 | 0.035135 | 0.041353 | 0.047608 | 0.05362 | 0.059126 | 0.063871 | 0.0676 | 0.070058 | 0.070989 | 0.070139 | 0.067252 | 0.062074 | 0.054349 | 0.043822 | 0.030239
CN at delta rudder = 5.0 deg |  | -0.018059 | -0.010225 | -0.0023915 | 0.0054423 | 0.013276 | 0.02111 | 0.028944 | 0.036778 | 0.044561 | 0.052015 | 0.058875 | 0.064887 | 0.069796 | 0.073346 | 0.075282 | 0.07535 | 0.073294 | 0.068859 | 0.06179 | 0.051832 | 0.03873
CN at delta rudder = 10.0 deg |  | -0.035221 | -0.027387 | -0.019553 | -0.011719 | -0.0038855 | 0.0039483 | 0.011782 | 0.019616 | 0.0274 | 0.034853 | 0.041714 | 0.047726 | 0.052634 | 0.056184 | 0.058121 | 0.058189 | 0.056132 | 0.051697 | 0.044629 | 0.03467 | 0.021568
CN at delta rudder = 15.0 deg |  | -0.048553 | -0.040719 | -0.032885 | -0.025051 | -0.017217 | -0.0093834 | -0.0015496 | 0.0062842 | 0.014068 | 0.021522 | 0.028382 | 0.034394 | 0.039302 | 0.042853 | 0.044789 | 0.044857 | 0.042801 | 0.038366 | 0.031297 | 0.021339 | 0.0082365
CN at delta rudder = 20.0 deg |  | -0.051095 | -0.043261 | -0.035428 | -0.027594 | -0.01976 | -0.011926 | -0.0040923 | 0.0037415 | 0.011525 | 0.018979 | 0.025839 | 0.031851 | 0.03676 | 0.04031 | 0.042246 | 0.042314 | 0.040258 | 0.035823 | 0.028754 | 0.018796 | 0.0056938
CN at delta rudder = 25.0 deg |  | -0.054473 | -0.046639 | -0.038805 | -0.030971 | -0.023138 | -0.015304 | -0.00747 | 0.0003638 | 0.0081477 | 0.015601 | 0.022461 | 0.028473 | 0.033382 | 0.036932 | 0.038869 | 0.038936 | 0.03688 | 0.032445 | 0.025376 | 0.015418 | 0.0023161
Delta_rudder equilibrium | deg | 3.4667 | 6.7534 | 9.3047 | 9.7849 | 10.4452
Beta equilibrium | deg | 5 | 10 | 15 | 20 | 25