## WING
Description | Unit | Value
GLOBAL DATA
Critical Mach Number |  | 0.65062
Aerodynamic Center (LRF) | m | 0.76024
Aerodynamic Center (MAC) |  | 0.24998
LIFT
CL_alpha | 1/deg | 0.093747
CL_zero |  | 0.05756
CL_star |  | 1.2708
CL_max |  | 1.5667
Alpha_zero_lift | deg | -1.1694
Alpha_star | deg | 12.8904
Alpha_stall | deg | 18.1811
CL at Alpha = 3.999999999999999 deg |  | 0.24505
LIFT CURVE
Alpha | deg | -8 | -7.0909 | -6.1818 | -5.2727 | -4.3636 | -3.4545 | -2.5455 | -1.6364 | -0.72727 | 0.18182 | 1.0909 | 2 | 2.9091 | 3.8182 | 4.7273 | 5.6364 | 6.5455 | 7.4545 | 8.3636 | 9.2727 | 10.1818 | 11.0909 | 12 | 12.9091 | 13.8182 | 14.7273 | 15.6364 | 16.5455 | 17.4545 | 18.3636 | 19.2727 | 20.1818 | 21.0909 | 22
CL |  | -0.69242 | -0.60719 | -0.52197 | -0.43674 | -0.35152 | -0.26629 | -0.18107 | -0.095845 | -0.01062 | 0.074604 | 0.15983 | 0.24505 | 0.33028 | 0.4155 | 0.50073 | 0.58595 | 0.67118 | 0.7564 | 0.84163 | 0.92685 | 1.0121 | 1.0973 | 1.1825 | 1.2678 | 1.3515 | 1.4276 | 1.4901 | 1.5351 | 1.5606 | 1.5664 | 1.5541 | 1.5273 | 1.4915 | 1.454
LIFT DISTRIBUTIONS
y stations | m | 0 | 0.27612 | 0.55224 | 0.82837 | 1.1045 | 1.3806 | 1.6567 | 1.9329 | 2.209 | 2.4851 | 2.7612 | 3.0373 | 3.3135 | 3.5896 | 3.8657 | 4.1418 | 4.418 | 4.6941 | 4.9702 | 5.2463 | 5.5224 | 5.7986 | 6.0747 | 6.3508 | 6.6269 | 6.9031 | 7.1792 | 7.4553 | 7.7314 | 8.0076 | 8.2837 | 8.5598 | 8.8359 | 9.112 | 9.3882 | 9.6643 | 9.9404 | 10.2165 | 10.4927 | 10.7688 | 11.0449 | 11.321 | 11.5971 | 11.8733 | 12.1494 | 12.4255 | 12.7016 | 12.9778 | 13.2539 | 13.53
eta stations |  | 0 | 0.020408 | 0.040816 | 0.061224 | 0.081633 | 0.10204 | 0.12245 | 0.14286 | 0.16327 | 0.18367 | 0.20408 | 0.22449 | 0.2449 | 0.26531 | 0.28571 | 0.30612 | 0.32653 | 0.34694 | 0.36735 | 0.38776 | 0.40816 | 0.42857 | 0.44898 | 0.46939 | 0.4898 | 0.5102 | 0.53061 | 0.55102 | 0.57143 | 0.59184 | 0.61224 | 0.63265 | 0.65306 | 0.67347 | 0.69388 | 0.71429 | 0.73469 | 0.7551 | 0.77551 | 0.79592 | 0.81633 | 0.83673 | 0.85714 | 0.87755 | 0.89796 | 0.91837 | 0.93878 | 0.95918 | 0.97959 | 1
Alpha = 0.0 deg
Cl |  | 0.10838 | 0.10834 | 0.10822 | 0.10803 | 0.10777 | 0.10741 | 0.10697 | 0.10644 | 0.10581 | 0.10506 | 0.1042 | 0.1032 | 0.10205 | 0.10072 | 0.099184 | 0.097405 | 0.095325 | 0.092985 | 0.090754 | 0.088161 | 0.085186 | 0.081898 | 0.078342 | 0.074555 | 0.070566 | 0.066399 | 0.062076 | 0.057616 | 0.053038 | 0.048357 | 0.043589 | 0.038749 | 0.033853 | 0.028917 | 0.023957 | 0.018993 | 0.014047 | 0.0091423 | 0.0043093 | -0.00041627 | -0.0049895 | -0.0093531 | -0.013431 | -0.017122 | -0.020282 | -0.022699 | -0.024042 | -0.023729 | -0.020496 | 0
Cl_additional |  | 0.060893 | 0.060886 | 0.060865 | 0.06083 | 0.06078 | 0.060714 | 0.060634 | 0.060537 | 0.060422 | 0.06029 | 0.060137 | 0.059963 | 0.059766 | 0.059544 | 0.059293 | 0.059012 | 0.058697 | 0.058432 | 0.05864 | 0.058914 | 0.059159 | 0.059374 | 0.05956 | 0.059716 | 0.059845 | 0.059944 | 0.060013 | 0.060051 | 0.060058 | 0.060029 | 0.059964 | 0.059857 | 0.059704 | 0.0595 | 0.059236 | 0.058904 | 0.058491 | 0.057984 | 0.057362 | 0.056601 | 0.055669 | 0.054523 | 0.053102 | 0.051324 | 0.049068 | 0.046149 | 0.042266 | 0.036865 | 0.028677 | 0
Cl_basic |  | 0.047483 | 0.047452 | 0.04736 | 0.047205 | 0.046986 | 0.046698 | 0.046339 | 0.045903 | 0.045384 | 0.044774 | 0.044062 | 0.043236 | 0.04228 | 0.041174 | 0.03989 | 0.038393 | 0.036628 | 0.034554 | 0.032114 | 0.029247 | 0.026027 | 0.022524 | 0.018782 | 0.014838 | 0.010722 | 0.0064558 | 0.0020629 | -0.0024353 | -0.0070199 | -0.011673 | -0.016375 | -0.021108 | -0.025852 | -0.030583 | -0.035279 | -0.039911 | -0.044445 | -0.048841 | -0.053053 | -0.057017 | -0.060659 | -0.063876 | -0.066533 | -0.068446 | -0.06935 | -0.068849 | -0.066308 | -0.060594 | -0.049173 | 0
cCl | m | 0.27917 | 0.27907 | 0.27878 | 0.27829 | 0.27759 | 0.27668 | 0.27555 | 0.27418 | 0.27255 | 0.27063 | 0.26841 | 0.26583 | 0.26286 | 0.25944 | 0.25549 | 0.25091 | 0.24555 | 0.23952 | 0.23104 | 0.22172 | 0.21161 | 0.20092 | 0.18978 | 0.17831 | 0.1666 | 0.15472 | 0.14273 | 0.1307 | 0.11868 | 0.10672 | 0.09485 | 0.083125 | 0.071578 | 0.06025 | 0.049178 | 0.038404 | 0.027969 | 0.017922 | 0.0083149 | -0.00079038 | -0.0093199 | -0.017182 | -0.024261 | -0.0304 | -0.035385 | -0.038903 | -0.040464 | -0.039205 | -0.033233 | 0
cCl_additional | m | 0.15685 | 0.15684 | 0.15678 | 0.15669 | 0.15656 | 0.15639 | 0.15619 | 0.15594 | 0.15564 | 0.1553 | 0.15491 | 0.15446 | 0.15395 | 0.15338 | 0.15273 | 0.15201 | 0.1512 | 0.15051 | 0.14928 | 0.14817 | 0.14696 | 0.14566 | 0.14428 | 0.14282 | 0.14129 | 0.13967 | 0.13798 | 0.13622 | 0.13439 | 0.13247 | 0.13048 | 0.12841 | 0.12624 | 0.12397 | 0.1216 | 0.1191 | 0.11646 | 0.11367 | 0.11068 | 0.10747 | 0.10398 | 0.10016 | 0.095917 | 0.091125 | 0.085607 | 0.079093 | 0.071135 | 0.06091 | 0.046497 | 0
cCl_basic | m | 0.12231 | 0.12223 | 0.12199 | 0.1216 | 0.12103 | 0.12029 | 0.11937 | 0.11824 | 0.11691 | 0.11533 | 0.1135 | 0.11137 | 0.10891 | 0.10606 | 0.10275 | 0.098897 | 0.09435 | 0.089007 | 0.081754 | 0.073553 | 0.064655 | 0.055257 | 0.0455 | 0.035489 | 0.025313 | 0.015042 | 0.0047432 | -0.0055243 | -0.015708 | -0.02576 | -0.035632 | -0.045281 | -0.05466 | -0.063723 | -0.07242 | -0.080698 | -0.088496 | -0.095746 | -0.10237 | -0.10826 | -0.1133 | -0.11735 | -0.12018 | -0.12152 | -0.12099 | -0.118 | -0.1116 | -0.10011 | -0.07973 | 0
Gamma |  | 13.3918 | 13.3872 | 13.3732 | 13.3497 | 13.3163 | 13.2728 | 13.2185 | 13.1526 | 13.0743 | 12.9825 | 12.8757 | 12.7522 | 12.6097 | 12.4455 | 12.2559 | 12.0362 | 11.7791 | 11.473 | 11.0831 | 10.6364 | 10.1517 | 9.6387 | 9.1043 | 8.554 | 7.992 | 7.4219 | 6.847 | 6.2701 | 5.6936 | 5.1198 | 4.5507 | 3.9884 | 3.4346 | 2.8912 | 2.3602 | 1.8434 | 1.343 | 0.86104 | 0.40022 | -0.036546 | -0.44572 | -0.82293 | -1.1626 | -1.4572 | -1.6965 | -1.8656 | -1.9409 | -1.8812 | -1.5961 | 0
Gamma_additional |  | 7.5244 | 7.5236 | 7.521 | 7.5166 | 7.5104 | 7.5024 | 7.4924 | 7.4804 | 7.4663 | 7.4499 | 7.431 | 7.4096 | 7.3852 | 7.3577 | 7.3267 | 7.292 | 7.2531 | 7.2096 | 7.161 | 7.1076 | 7.0497 | 6.9876 | 6.9214 | 6.8514 | 6.7776 | 6.7002 | 6.6192 | 6.5347 | 6.4467 | 6.3549 | 6.2594 | 6.1598 | 6.0558 | 5.9471 | 5.8332 | 5.7135 | 5.587 | 5.4529 | 5.3097 | 5.1557 | 4.9886 | 4.8053 | 4.6018 | 4.372 | 4.1075 | 3.7953 | 3.414 | 2.9242 | 2.2341 | 0
Gamma_basic |  | 5.8674 | 5.8636 | 5.8522 | 5.8331 | 5.8059 | 5.7704 | 5.7261 | 5.6722 | 5.6081 | 5.5326 | 5.4447 | 5.3426 | 5.2245 | 5.0878 | 4.9292 | 4.7442 | 4.5261 | 4.2634 | 3.9221 | 3.5288 | 3.1019 | 2.6511 | 2.1829 | 1.7026 | 1.2143 | 0.72166 | 0.22773 | -0.26469 | -0.75309 | -1.2352 | -1.7086 | -2.1714 | -2.6212 | -3.0559 | -3.473 | -3.87 | -4.2441 | -4.5918 | -4.9095 | -5.1922 | -5.4343 | -5.6282 | -5.7643 | -5.8292 | -5.804 | -5.6609 | -5.3549 | -4.8054 | -3.8302 | 0
Wing load | N | 1818.4188 | 1817.788 | 1815.8881 | 1812.6959 | 1808.1719 | 1802.2593 | 1794.8819 | 1785.9413 | 1775.3135 | 1762.844 | 1748.3409 | 1731.5655 | 1712.2188 | 1689.9218 | 1664.1828 | 1634.3411 | 1599.4427 | 1560.184 | 1504.9242 | 1444.2262 | 1378.4053 | 1308.7535 | 1236.2061 | 1161.4874 | 1085.1875 | 1007.779 | 929.6978 | 851.3432 | 773.0485 | 695.1174 | 617.831 | 541.455 | 466.2454 | 392.4541 | 320.3354 | 250.1525 | 182.1851 | 116.7395 | 54.1613 | -5.1483 | -60.708 | -111.9223 | -158.0295 | -198.0187 | -230.4913 | -253.4079 | -263.5725 | -255.3717 | -216.4708 | 0
Additional load | N | 1021.7137 | 1021.5959 | 1021.2416 | 1020.6476 | 1019.8088 | 1018.7177 | 1017.3644 | 1015.7364 | 1013.8182 | 1011.591 | 1009.032 | 1006.1146 | 1002.807 | 999.0724 | 994.869 | 990.1503 | 984.8661 | 980.4153 | 972.3947 | 965.1176 | 957.258 | 948.8194 | 939.8315 | 930.3197 | 920.3045 | 909.7958 | 898.8015 | 887.3273 | 875.3675 | 862.9092 | 849.9318 | 836.4054 | 822.2895 | 807.5316 | 792.0636 | 775.7986 | 758.6261 | 740.4045 | 720.9517 | 700.0314 | 677.3325 | 652.4389 | 624.7822 | 593.5642 | 557.6245 | 515.1908 | 463.3559 | 396.7538 | 302.871 | 0
Basic load | N | 796.7051 | 796.1921 | 794.6465 | 792.0483 | 788.3631 | 783.5416 | 777.5175 | 770.2048 | 761.4953 | 751.2531 | 739.3089 | 725.4509 | 709.4119 | 690.8494 | 669.3138 | 644.1908 | 614.5766 | 579.7687 | 532.5295 | 479.1086 | 421.1473 | 359.9341 | 296.3746 | 231.1677 | 164.883 | 97.9832 | 30.8963 | -35.9841 | -102.3189 | -167.7919 | -232.1009 | -294.9504 | -356.0442 | -415.0775 | -471.7281 | -525.6461 | -576.441 | -623.6649 | -666.7905 | -705.1798 | -738.0406 | -764.3613 | -782.8116 | -791.5829 | -788.1158 | -768.5988 | -726.9284 | -652.1255 | -519.3419 | 0
Alpha = 2.0 deg
Cl |  | 0.30673 | 0.30667 | 0.30649 | 0.30618 | 0.30575 | 0.30518 | 0.30448 | 0.30363 | 0.30263 | 0.30145 | 0.30009 | 0.29852 | 0.29673 | 0.29468 | 0.29233 | 0.28963 | 0.28652 | 0.28332 | 0.28177 | 0.28007 | 0.27789 | 0.2753 | 0.27235 | 0.26908 | 0.2655 | 0.26166 | 0.25756 | 0.25323 | 0.24867 | 0.2439 | 0.23892 | 0.23373 | 0.22833 | 0.22273 | 0.21691 | 0.21087 | 0.20458 | 0.19802 | 0.19116 | 0.18396 | 0.17635 | 0.16825 | 0.15954 | 0.15006 | 0.13955 | 0.12763 | 0.11363 | 0.096357 | 0.072916 | 0
Cl_additional |  | 0.25925 | 0.25922 | 0.25913 | 0.25898 | 0.25876 | 0.25849 | 0.25814 | 0.25773 | 0.25724 | 0.25668 | 0.25603 | 0.25529 | 0.25445 | 0.2535 | 0.25243 | 0.25124 | 0.2499 | 0.24877 | 0.24965 | 0.25082 | 0.25186 | 0.25278 | 0.25357 | 0.25424 | 0.25478 | 0.2552 | 0.2555 | 0.25566 | 0.25569 | 0.25557 | 0.25529 | 0.25484 | 0.25419 | 0.25332 | 0.25219 | 0.25078 | 0.24902 | 0.24686 | 0.24421 | 0.24097 | 0.23701 | 0.23212 | 0.22608 | 0.21851 | 0.2089 | 0.19648 | 0.17994 | 0.15695 | 0.12209 | 0
Cl_basic |  | 0.047483 | 0.047452 | 0.04736 | 0.047205 | 0.046986 | 0.046698 | 0.046339 | 0.045903 | 0.045384 | 0.044774 | 0.044062 | 0.043236 | 0.04228 | 0.041174 | 0.03989 | 0.038393 | 0.036628 | 0.034554 | 0.032114 | 0.029247 | 0.026027 | 0.022524 | 0.018782 | 0.014838 | 0.010722 | 0.0064558 | 0.0020629 | -0.0024353 | -0.0070199 | -0.011673 | -0.016375 | -0.021108 | -0.025852 | -0.030583 | -0.035279 | -0.039911 | -0.044445 | -0.048841 | -0.053053 | -0.057017 | -0.060659 | -0.063876 | -0.066533 | -0.068446 | -0.06935 | -0.068849 | -0.066308 | -0.060594 | -0.049173 | 0
cCl | m | 0.7901 | 0.78995 | 0.78948 | 0.78869 | 0.78758 | 0.78612 | 0.78431 | 0.78213 | 0.77954 | 0.77651 | 0.773 | 0.76897 | 0.76434 | 0.75905 | 0.753 | 0.74606 | 0.73806 | 0.72981 | 0.71731 | 0.70435 | 0.69032 | 0.67541 | 0.65977 | 0.64355 | 0.62682 | 0.60969 | 0.5922 | 0.57443 | 0.55643 | 0.53824 | 0.51988 | 0.50139 | 0.48279 | 0.46408 | 0.44527 | 0.42636 | 0.40734 | 0.38818 | 0.36885 | 0.34928 | 0.3294 | 0.30909 | 0.28818 | 0.26643 | 0.24347 | 0.21873 | 0.19125 | 0.1592 | 0.11823 | 0
cCl_additional | m | 0.66779 | 0.66772 | 0.66748 | 0.6671 | 0.66655 | 0.66583 | 0.66495 | 0.66389 | 0.66263 | 0.66118 | 0.6595 | 0.6576 | 0.65543 | 0.65299 | 0.65025 | 0.64716 | 0.64371 | 0.6408 | 0.63556 | 0.6308 | 0.62566 | 0.62015 | 0.61427 | 0.60806 | 0.60151 | 0.59464 | 0.58746 | 0.57996 | 0.57214 | 0.564 | 0.55552 | 0.54667 | 0.53745 | 0.5278 | 0.51769 | 0.50706 | 0.49584 | 0.48393 | 0.47121 | 0.45754 | 0.4427 | 0.42643 | 0.40836 | 0.38795 | 0.36446 | 0.33673 | 0.30285 | 0.25932 | 0.19796 | 0
cCl_basic | m | 0.12231 | 0.12223 | 0.12199 | 0.1216 | 0.12103 | 0.12029 | 0.11937 | 0.11824 | 0.11691 | 0.11533 | 0.1135 | 0.11137 | 0.10891 | 0.10606 | 0.10275 | 0.098897 | 0.09435 | 0.089007 | 0.081754 | 0.073553 | 0.064655 | 0.055257 | 0.0455 | 0.035489 | 0.025313 | 0.015042 | 0.0047432 | -0.0055243 | -0.015708 | -0.02576 | -0.035632 | -0.045281 | -0.05466 | -0.063723 | -0.07242 | -0.080698 | -0.088496 | -0.095746 | -0.10237 | -0.10826 | -0.1133 | -0.11735 | -0.12018 | -0.12152 | -0.12099 | -0.118 | -0.1116 | -0.10011 | -0.07973 | 0
Gamma |  | 37.9019 | 37.8945 | 37.872 | 37.8342 | 37.7808 | 37.711 | 37.6243 | 37.5194 | 37.3951 | 37.2498 | 37.0816 | 36.8881 | 36.6663 | 36.4125 | 36.1221 | 35.7891 | 35.4053 | 34.9575 | 34.4093 | 33.7887 | 33.1155 | 32.4001 | 31.6501 | 30.8716 | 30.0693 | 29.2472 | 28.4085 | 27.5564 | 26.693 | 25.8203 | 24.94 | 24.0532 | 23.1608 | 22.2635 | 21.3614 | 20.4546 | 19.5422 | 18.6233 | 17.696 | 16.7575 | 15.804 | 14.8299 | 13.8272 | 12.7842 | 11.6833 | 10.4973 | 9.1799 | 7.644 | 5.6813 | 0
Gamma_additional |  | 32.0346 | 32.0309 | 32.0198 | 32.0011 | 31.9748 | 31.9406 | 31.8982 | 31.8472 | 31.787 | 31.7172 | 31.6369 | 31.5455 | 31.4418 | 31.3247 | 31.1929 | 31.0449 | 30.8793 | 30.694 | 30.4871 | 30.2599 | 30.0135 | 29.749 | 29.4672 | 29.169 | 28.855 | 28.5255 | 28.1808 | 27.821 | 27.4461 | 27.0555 | 26.6486 | 26.2246 | 25.782 | 25.3194 | 24.8345 | 24.3246 | 23.7863 | 23.2151 | 22.6054 | 21.9497 | 21.2383 | 20.4582 | 19.5915 | 18.6134 | 17.4874 | 16.1581 | 14.5347 | 12.4494 | 9.5115 | 0
Gamma_basic |  | 5.8674 | 5.8636 | 5.8522 | 5.8331 | 5.8059 | 5.7704 | 5.7261 | 5.6722 | 5.6081 | 5.5326 | 5.4447 | 5.3426 | 5.2245 | 5.0878 | 4.9292 | 4.7442 | 4.5261 | 4.2634 | 3.9221 | 3.5288 | 3.1019 | 2.6511 | 2.1829 | 1.7026 | 1.2143 | 0.72166 | 0.22773 | -0.26469 | -0.75309 | -1.2352 | -1.7086 | -2.1714 | -2.6212 | -3.0559 | -3.473 | -3.87 | -4.2441 | -4.5918 | -4.9095 | -5.1922 | -5.4343 | -5.6282 | -5.7643 | -5.8292 | -5.804 | -5.6609 | -5.3549 | -4.8054 | -3.8302 | 0
Wing load | N | 5146.5504 | 5145.536 | 5142.4819 | 5137.3549 | 5130.0986 | 5120.6319 | 5108.8462 | 5094.6026 | 5077.7264 | 5058.0019 | 5035.1633 | 5008.8846 | 4978.7637 | 4944.3017 | 4904.8706 | 4859.658 | 4807.5471 | 4753.7901 | 4672.4042 | 4588.0017 | 4496.5788 | 4399.4394 | 4297.6146 | 4191.9123 | 4082.9887 | 3971.3492 | 3857.4553 | 3741.7244 | 3624.4718 | 3505.9592 | 3386.4002 | 3265.9631 | 3144.7726 | 3022.9087 | 2900.4044 | 2777.24 | 2653.3348 | 2528.5341 | 2402.5904 | 2275.1351 | 2145.636 | 2013.3332 | 1877.1368 | 1735.4582 | 1585.9156 | 1424.7755 | 1245.7636 | 1037.0148 | 770.1017 | 0
Additional load | N | 4349.8453 | 4349.3439 | 4347.8353 | 4345.3066 | 4341.7355 | 4337.0902 | 4331.3288 | 4324.3978 | 4316.2312 | 4306.7488 | 4295.8545 | 4283.4337 | 4269.3518 | 4253.4523 | 4235.5568 | 4215.4672 | 4192.9705 | 4174.0214 | 4139.8747 | 4108.8932 | 4075.4314 | 4039.5053 | 4001.24 | 3960.7446 | 3918.1057 | 3873.366 | 3826.559 | 3777.7084 | 3726.7907 | 3673.7511 | 3618.501 | 3560.9134 | 3500.8167 | 3437.9862 | 3372.1325 | 3302.8861 | 3229.7758 | 3152.1991 | 3069.3809 | 2980.3148 | 2883.6765 | 2777.6945 | 2659.9485 | 2527.0412 | 2374.0315 | 2193.3743 | 1972.692 | 1689.1403 | 1289.4436 | 0
Basic load | N | 796.7051 | 796.1921 | 794.6465 | 792.0483 | 788.3631 | 783.5416 | 777.5175 | 770.2048 | 761.4953 | 751.2531 | 739.3089 | 725.4509 | 709.4119 | 690.8494 | 669.3138 | 644.1908 | 614.5766 | 579.7687 | 532.5295 | 479.1086 | 421.1473 | 359.9341 | 296.3746 | 231.1677 | 164.883 | 97.9832 | 30.8963 | -35.9841 | -102.3189 | -167.7919 | -232.1009 | -294.9504 | -356.0442 | -415.0775 | -471.7281 | -525.6461 | -576.441 | -623.6649 | -666.7905 | -705.1798 | -738.0406 | -764.3613 | -782.8116 | -791.5829 | -788.1158 | -768.5988 | -726.9284 | -652.1255 | -519.3419 | 0
Alpha = 10.0 deg
Cl |  | 1.1001 | 1.1 | 1.0995 | 1.0988 | 1.0977 | 1.0963 | 1.0945 | 1.0924 | 1.0899 | 1.087 | 1.0837 | 1.0798 | 1.0755 | 1.0705 | 1.0649 | 1.0585 | 1.0513 | 1.0447 | 1.0458 | 1.0477 | 1.0487 | 1.0489 | 1.0484 | 1.0472 | 1.0453 | 1.0427 | 1.0395 | 1.0357 | 1.0312 | 1.0261 | 1.0202 | 1.0136 | 1.0063 | 0.99799 | 0.98874 | 0.97836 | 0.9667 | 0.95352 | 0.93856 | 0.92145 | 0.9017 | 0.87866 | 0.85144 | 0.8188 | 0.77889 | 0.72893 | 0.66434 | 0.5767 | 0.44656 | 0
Cl_additional |  | 1.0527 | 1.0525 | 1.0522 | 1.0516 | 1.0507 | 1.0496 | 1.0482 | 1.0465 | 1.0445 | 1.0422 | 1.0396 | 1.0366 | 1.0332 | 1.0293 | 1.025 | 1.0201 | 1.0147 | 1.0101 | 1.0137 | 1.0185 | 1.0227 | 1.0264 | 1.0296 | 1.0323 | 1.0345 | 1.0362 | 1.0374 | 1.0381 | 1.0382 | 1.0377 | 1.0366 | 1.0348 | 1.0321 | 1.0286 | 1.024 | 1.0183 | 1.0111 | 1.0024 | 0.99162 | 0.97847 | 0.96235 | 0.94253 | 0.91798 | 0.88724 | 0.84824 | 0.79778 | 0.73065 | 0.63729 | 0.49574 | 0
Cl_basic |  | 0.047483 | 0.047452 | 0.04736 | 0.047205 | 0.046986 | 0.046698 | 0.046339 | 0.045903 | 0.045384 | 0.044774 | 0.044062 | 0.043236 | 0.04228 | 0.041174 | 0.03989 | 0.038393 | 0.036628 | 0.034554 | 0.032114 | 0.029247 | 0.026027 | 0.022524 | 0.018782 | 0.014838 | 0.010722 | 0.0064558 | 0.0020629 | -0.0024353 | -0.0070199 | -0.011673 | -0.016375 | -0.021108 | -0.025852 | -0.030583 | -0.035279 | -0.039911 | -0.044445 | -0.048841 | -0.053053 | -0.057017 | -0.060659 | -0.063876 | -0.066533 | -0.068446 | -0.06935 | -0.068849 | -0.066308 | -0.060594 | -0.049173 | 0
cCl | m | 2.8339 | 2.8335 | 2.8323 | 2.8303 | 2.8275 | 2.8239 | 2.8194 | 2.8139 | 2.8075 | 2.8 | 2.7914 | 2.7815 | 2.7703 | 2.7575 | 2.7431 | 2.7267 | 2.7081 | 2.6909 | 2.6624 | 2.6349 | 2.6051 | 2.5733 | 2.5397 | 2.5045 | 2.4677 | 2.4296 | 2.3901 | 2.3494 | 2.3074 | 2.2643 | 2.22 | 2.1745 | 2.1276 | 2.0794 | 2.0297 | 1.9782 | 1.9248 | 1.8692 | 1.811 | 1.7496 | 1.6843 | 1.6142 | 1.5379 | 1.4537 | 1.3589 | 1.2493 | 1.1181 | 0.95284 | 0.72406 | 0
cCl_additional | m | 2.7115 | 2.7112 | 2.7103 | 2.7087 | 2.7065 | 2.7036 | 2.7 | 2.6957 | 2.6906 | 2.6847 | 2.6779 | 2.6701 | 2.6614 | 2.6515 | 2.6403 | 2.6278 | 2.6138 | 2.6019 | 2.5807 | 2.5613 | 2.5405 | 2.5181 | 2.4942 | 2.469 | 2.4424 | 2.4145 | 2.3853 | 2.3549 | 2.3232 | 2.2901 | 2.2556 | 2.2198 | 2.1823 | 2.1431 | 2.1021 | 2.0589 | 2.0133 | 1.965 | 1.9133 | 1.8578 | 1.7976 | 1.7315 | 1.6581 | 1.5753 | 1.4799 | 1.3673 | 1.2297 | 1.053 | 0.80379 | 0
cCl_basic | m | 0.12231 | 0.12223 | 0.12199 | 0.1216 | 0.12103 | 0.12029 | 0.11937 | 0.11824 | 0.11691 | 0.11533 | 0.1135 | 0.11137 | 0.10891 | 0.10606 | 0.10275 | 0.098897 | 0.09435 | 0.089007 | 0.081754 | 0.073553 | 0.064655 | 0.055257 | 0.0455 | 0.035489 | 0.025313 | 0.015042 | 0.0047432 | -0.0055243 | -0.015708 | -0.02576 | -0.035632 | -0.045281 | -0.05466 | -0.063723 | -0.07242 | -0.080698 | -0.088496 | -0.095746 | -0.10237 | -0.10826 | -0.1133 | -0.11735 | -0.12018 | -0.12152 | -0.12099 | -0.118 | -0.1116 | -0.10011 | -0.07973 | 0
Gamma |  | 135.9424 | 135.9237 | 135.8672 | 135.7724 | 135.6385 | 135.4641 | 135.2474 | 134.9863 | 134.6779 | 134.319 | 133.9052 | 133.4317 | 132.8925 | 132.2804 | 131.5866 | 130.8009 | 129.91 | 128.8953 | 127.7139 | 126.3979 | 124.9706 | 123.4456 | 121.8333 | 120.1421 | 118.3789 | 116.5484 | 114.6547 | 112.7015 | 110.6906 | 108.6225 | 106.497 | 104.3124 | 102.0656 | 99.7524 | 97.3663 | 94.899 | 92.3392 | 89.6723 | 86.8789 | 83.9337 | 80.803 | 77.4414 | 73.7863 | 69.7496 | 65.2028 | 59.9486 | 53.6628 | 45.7449 | 34.7908 | 0
Gamma_additional |  | 130.0751 | 130.0601 | 130.015 | 129.9393 | 129.8326 | 129.6936 | 129.5214 | 129.3141 | 129.0699 | 128.7863 | 128.4606 | 128.0891 | 127.668 | 127.1926 | 126.6575 | 126.0567 | 125.384 | 124.6319 | 123.7918 | 122.8691 | 121.8687 | 120.7945 | 119.6504 | 118.4395 | 117.1646 | 115.8267 | 114.427 | 112.9662 | 111.4437 | 109.8577 | 108.2056 | 106.4837 | 104.6869 | 102.8083 | 100.8394 | 98.7691 | 96.5833 | 94.2641 | 91.7884 | 89.1259 | 86.2373 | 83.0696 | 79.5506 | 75.5788 | 71.0068 | 65.6095 | 59.0176 | 50.5503 | 38.6209 | 0
Gamma_basic |  | 5.8674 | 5.8636 | 5.8522 | 5.8331 | 5.8059 | 5.7704 | 5.7261 | 5.6722 | 5.6081 | 5.5326 | 5.4447 | 5.3426 | 5.2245 | 5.0878 | 4.9292 | 4.7442 | 4.5261 | 4.2634 | 3.9221 | 3.5288 | 3.1019 | 2.6511 | 2.1829 | 1.7026 | 1.2143 | 0.72166 | 0.22773 | -0.26469 | -0.75309 | -1.2352 | -1.7086 | -2.1714 | -2.6212 | -3.0559 | -3.473 | -3.87 | -4.2441 | -4.5918 | -4.9095 | -5.1922 | -5.4343 | -5.6282 | -5.7643 | -5.8292 | -5.804 | -5.6609 | -5.3549 | -4.8054 | -3.8302 | 0
Wing load | N | 18459.0768 | 18456.5279 | 18448.857 | 18435.9909 | 18417.8053 | 18394.1219 | 18364.7037 | 18329.2479 | 18287.3782 | 18238.6333 | 18182.453 | 18118.161 | 18044.9431 | 17961.8214 | 17867.6216 | 17760.9259 | 17639.9646 | 17528.2147 | 17342.324 | 17163.1039 | 16969.2727 | 16762.1828 | 16543.2487 | 16313.6118 | 16074.1935 | 15825.63 | 15568.4851 | 15303.2491 | 15030.1647 | 14749.3266 | 14460.6769 | 14163.9954 | 13858.8813 | 13544.7272 | 13220.6804 | 12885.5902 | 12537.9337 | 12175.7125 | 11796.3072 | 11396.2687 | 10971.0119 | 10514.3555 | 10017.8022 | 9469.366 | 8851.5434 | 8137.5092 | 7283.108 | 6206.5607 | 4716.392 | 0
Additional load | N | 17662.3716 | 17660.3357 | 17654.2104 | 17643.9426 | 17629.4422 | 17610.5803 | 17587.1862 | 17559.0431 | 17525.8829 | 17487.3802 | 17443.1442 | 17392.7101 | 17335.5313 | 17270.972 | 17198.3078 | 17116.7351 | 17025.388 | 16948.4459 | 16809.7945 | 16683.9954 | 16548.1254 | 16402.2487 | 16246.8742 | 16082.4441 | 15909.3105 | 15727.6469 | 15537.5888 | 15339.2331 | 15132.4836 | 14917.1185 | 14692.7778 | 14458.9458 | 14214.9255 | 13959.8046 | 13692.4085 | 13411.2363 | 13114.3747 | 12799.3774 | 12463.0977 | 12101.4484 | 11709.0525 | 11278.7168 | 10800.6138 | 10260.9489 | 9639.6592 | 8906.108 | 8010.0364 | 6858.6863 | 5235.7339 | 0
Basic load | N | 796.7051 | 796.1921 | 794.6465 | 792.0483 | 788.3631 | 783.5416 | 777.5175 | 770.2048 | 761.4953 | 751.2531 | 739.3089 | 725.4509 | 709.4119 | 690.8494 | 669.3138 | 644.1908 | 614.5766 | 579.7687 | 532.5295 | 479.1086 | 421.1473 | 359.9341 | 296.3746 | 231.1677 | 164.883 | 97.9832 | 30.8963 | -35.9841 | -102.3189 | -167.7919 | -232.1009 | -294.9504 | -356.0442 | -415.0775 | -471.7281 | -525.6461 | -576.441 | -623.6649 | -666.7905 | -705.1798 | -738.0406 | -764.3613 | -782.8116 | -791.5829 | -788.1158 | -768.5988 | -726.9284 | -652.1255 | -519.3419 | 0
DRAG
CD_zero |  | 0.0075579
Oswald factor |  | 0.70593
CD_induced at Alpha = 3.999999999999999 deg |  | 0.0070284
CD_wave |  | 0
CD at alpha = 3.999999999999999 deg |  | 0.01716
DRAG POLAR CURVE
CL |  | -0.69242 | -0.60719 | -0.52197 | -0.43674 | -0.35152 | -0.26629 | -0.18107 | -0.095845 | -0.01062 | 0.074604 | 0.15983 | 0.24505 | 0.33028 | 0.4155 | 0.50073 | 0.58595 | 0.67118 | 0.7564 | 0.84163 | 0.92685 | 1.0121 | 1.0973 | 1.1825 | 1.2678 | 1.3515 | 1.4276 | 1.4901 | 1.5351 | 1.5606 | 1.5664 | 1.5541 | 1.5273 | 1.4915 | 1.454
CD |  | 0.080108 | 0.068547 | 0.058091 | 0.048904 | 0.040776 | 0.033621 | 0.027547 | 0.022766 | 0.019048 | 0.016307 | 0.014641 | 0.014247 | 0.014926 | 0.016608 | 0.019367 | 0.023383 | 0.02846 | 0.034549 | 0.041733 | 0.050144 | 0.059621 | 0.070108 | 0.081717 | 0.094527 | 0.1084 | 0.1233 | 0.13932 | 0.15653 | 0.1748 | 0.19409 | 0.21383 | 0.22547 | 0.22958 | 0.23224
DRAG DISTRIBUTIONS
y stations | m | 0 | 0.27612 | 0.55224 | 0.82837 | 1.1045 | 1.3806 | 1.6567 | 1.9329 | 2.209 | 2.4851 | 2.7612 | 3.0373 | 3.3135 | 3.5896 | 3.8657 | 4.1418 | 4.418 | 4.6941 | 4.9702 | 5.2463 | 5.5224 | 5.7986 | 6.0747 | 6.3508 | 6.6269 | 6.9031 | 7.1792 | 7.4553 | 7.7314 | 8.0076 | 8.2837 | 8.5598 | 8.8359 | 9.112 | 9.3882 | 9.6643 | 9.9404 | 10.2165 | 10.4927 | 10.7688 | 11.0449 | 11.321 | 11.5971 | 11.8733 | 12.1494 | 12.4255 | 12.7016 | 12.9778 | 13.2539 | 13.53
eta stations |  | 0 | 0.020408 | 0.040816 | 0.061224 | 0.081633 | 0.10204 | 0.12245 | 0.14286 | 0.16327 | 0.18367 | 0.20408 | 0.22449 | 0.2449 | 0.26531 | 0.28571 | 0.30612 | 0.32653 | 0.34694 | 0.36735 | 0.38776 | 0.40816 | 0.42857 | 0.44898 | 0.46939 | 0.4898 | 0.5102 | 0.53061 | 0.55102 | 0.57143 | 0.59184 | 0.61224 | 0.63265 | 0.65306 | 0.67347 | 0.69388 | 0.71429 | 0.73469 | 0.7551 | 0.77551 | 0.79592 | 0.81633 | 0.83673 | 0.85714 | 0.87755 | 0.89796 | 0.91837 | 0.93878 | 0.95918 | 0.97959 | 1
Alpha = 0.0 deg
Cd_parasite |  | 0.0097703 | 0.0097713 | 0.0097743 | 0.0097793 | 0.0097865 | 0.0097959 | 0.0098076 | 0.0098218 | 0.0098387 | 0.0098585 | 0.0098815 | 0.0099081 | 0.0099388 | 0.0099742 | 0.010015 | 0.010062 | 0.010118 | 0.01018 | 0.010126 | 0.010104 | 0.010091 | 0.010084 | 0.01008 | 0.010076 | 0.010072 | 0.010067 | 0.010058 | 0.010045 | 0.010027 | 0.010004 | 0.0099737 | 0.0099367 | 0.0098919 | 0.009839 | 0.0097773 | 0.0097063 | 0.0096258 | 0.009535 | 0.0094337 | 0.0093264 | 0.0092574 | 0.0091738 | 0.0090742 | 0.0089566 | 0.0088184 | 0.008656 | 0.0084634 | 0.0082304 | 0.007934 | 0.0072811
Cd_induced |  | 0.00041145 | 0.00041293 | 0.0004135 | 0.00041385 | 0.0004141 | 0.0004143 | 0.00041445 | 0.00041458 | 0.0004147 | 0.0004148 | 0.00041489 | 0.00041497 | 0.00041505 | 0.00041513 | 0.0004152 | 0.00041526 | 0.00041532 | 0.00041537 | 0.00039469 | 0.00037003 | 0.00034545 | 0.00032105 | 0.00029683 | 0.00027279 | 0.00024895 | 0.00022527 | 0.00020179 | 0.00017853 | 0.00015549 | 0.00013265 | 0.00011001 | 8.7581e-05 | 6.5352e-05 | 4.3324e-05 | 2.1497e-05 | -1.3385e-07 | -2.1571e-05 | -4.282e-05 | -6.3889e-05 | -8.479e-05 | -0.00010554 | -0.00012617 | -0.00014672 | -0.00016728 | -0.00018804 | -0.00020941 | -0.00023267 | -0.00026321 | -0.00036003 | 0.00028403
Cd |  | 0.010182 | 0.010184 | 0.010188 | 0.010193 | 0.010201 | 0.01021 | 0.010222 | 0.010236 | 0.010253 | 0.010273 | 0.010296 | 0.010323 | 0.010354 | 0.010389 | 0.01043 | 0.010478 | 0.010533 | 0.010596 | 0.010521 | 0.010474 | 0.010437 | 0.010405 | 0.010376 | 0.010349 | 0.010321 | 0.010292 | 0.01026 | 0.010224 | 0.010183 | 0.010136 | 0.010084 | 0.010024 | 0.0099573 | 0.0098823 | 0.0097988 | 0.0097062 | 0.0096042 | 0.0094922 | 0.0093699 | 0.0092416 | 0.0091518 | 0.0090476 | 0.0089275 | 0.0087893 | 0.0086304 | 0.0084466 | 0.0082307 | 0.0079672 | 0.007574 | 0.0075652
Drag | N | 170.8372 | 170.8788 | 170.939 | 171.0299 | 171.1546 | 171.3153 | 171.5144 | 171.7548 | 172.0397 | 172.3735 | 172.7613 | 173.2095 | 173.7261 | 174.3211 | 175.0078 | 175.8037 | 176.734 | 177.7805 | 174.457 | 171.5846 | 168.8767 | 166.2747 | 163.7355 | 161.227 | 158.7239 | 156.2061 | 153.6578 | 151.0654 | 148.4183 | 145.7079 | 142.9277 | 140.0724 | 137.1381 | 134.1219 | 131.0217 | 127.8364 | 124.5651 | 121.2079 | 117.7648 | 114.2981 | 111.3512 | 108.2676 | 105.0378 | 101.6484 | 98.0785 | 94.2942 | 90.2328 | 85.7447 | 79.9924 | 78.3812
Alpha = 2.0 deg
Cd_parasite |  | 0.0071429 | 0.0071427 | 0.0071421 | 0.0071411 | 0.0071396 | 0.0071377 | 0.0071354 | 0.0071325 | 0.0071291 | 0.0071252 | 0.0071206 | 0.0071154 | 0.0071094 | 0.0071025 | 0.0070946 | 0.0070855 | 0.0070751 | 0.0070644 | 0.0071189 | 0.0071711 | 0.0072172 | 0.0072563 | 0.0072922 | 0.0073543 | 0.007411 | 0.0074612 | 0.0075043 | 0.0075396 | 0.0075663 | 0.0075839 | 0.0075919 | 0.0075895 | 0.0075763 | 0.0075517 | 0.007515 | 0.0074655 | 0.0074024 | 0.0073248 | 0.0072316 | 0.0071214 | 0.0070908 | 0.0070865 | 0.007069 | 0.0070368 | 0.0069882 | 0.0069205 | 0.0068292 | 0.0067068 | 0.0067596 | 0.0072811
Cd_induced |  | 0.0011297 | 0.0011321 | 0.001133 | 0.0011336 | 0.001134 | 0.0011343 | 0.0011345 | 0.0011346 | 0.0011347 | 0.0011348 | 0.0011349 | 0.0011349 | 0.0011349 | 0.0011348 | 0.0011348 | 0.0011346 | 0.0011345 | 0.0011343 | 0.0011108 | 0.001083 | 0.0010552 | 0.0010274 | 0.00099983 | 0.00097236 | 0.00094507 | 0.00091786 | 0.0008908 | 0.00086397 | 0.00083733 | 0.00081089 | 0.00078465 | 0.00075861 | 0.00073277 | 0.00070715 | 0.00068175 | 0.00065657 | 0.00063162 | 0.00060693 | 0.00058251 | 0.00055838 | 0.0005346 | 0.00051124 | 0.00048843 | 0.00046643 | 0.00044579 | 0.00042786 | 0.00041674 | 0.00043033 | 0.00066512 | -0.0014104
Cd |  | 0.0082726 | 0.0082748 | 0.0082751 | 0.0082747 | 0.0082736 | 0.008272 | 0.0082698 | 0.0082671 | 0.0082639 | 0.00826 | 0.0082555 | 0.0082503 | 0.0082442 | 0.0082373 | 0.0082293 | 0.0082202 | 0.0082096 | 0.0081987 | 0.0082297 | 0.0082541 | 0.0082724 | 0.0082838 | 0.008292 | 0.0083267 | 0.008356 | 0.0083791 | 0.0083951 | 0.0084035 | 0.0084036 | 0.0083948 | 0.0083765 | 0.0083481 | 0.0083091 | 0.0082589 | 0.0081967 | 0.0081221 | 0.008034 | 0.0079317 | 0.0078141 | 0.0076798 | 0.0076254 | 0.0075978 | 0.0075574 | 0.0075032 | 0.007434 | 0.0073483 | 0.007246 | 0.0071371 | 0.0074247 | 0.0058707
Drag | N | 138.8037 | 138.8413 | 138.8467 | 138.8389 | 138.8211 | 138.7941 | 138.7581 | 138.7129 | 138.6582 | 138.5933 | 138.5174 | 138.4295 | 138.3283 | 138.212 | 138.0785 | 137.925 | 137.7474 | 137.5644 | 136.4692 | 135.2171 | 133.8562 | 132.3775 | 130.8446 | 129.721 | 128.5012 | 127.174 | 125.7326 | 124.1719 | 122.4867 | 120.6735 | 118.7291 | 116.6515 | 114.4387 | 112.0891 | 109.6009 | 106.9722 | 104.2004 | 101.2819 | 98.2114 | 94.9817 | 92.7794 | 90.9178 | 88.9179 | 86.775 | 84.4825 | 82.0339 | 79.4367 | 76.8113 | 78.4158 | 60.8252
Alpha = 10.0 deg
Cd_parasite |  | 0.055082 | 0.055064 | 0.055007 | 0.054912 | 0.054777 | 0.054602 | 0.054385 | 0.054123 | 0.053825 | 0.053499 | 0.053124 | 0.052695 | 0.052206 | 0.051651 | 0.051022 | 0.050309 | 0.049501 | 0.048755 | 0.049646 | 0.050637 | 0.051534 | 0.052339 | 0.053057 | 0.053692 | 0.054246 | 0.054718 | 0.055107 | 0.055414 | 0.055635 | 0.055765 | 0.0558 | 0.05573 | 0.055547 | 0.055261 | 0.054921 | 0.054432 | 0.053771 | 0.05291 | 0.05181 | 0.050421 | 0.048802 | 0.047001 | 0.04471 | 0.041782 | 0.038547 | 0.034281 | 0.029258 | 0.022871 | 0.015288 | 0.0072811
Cd_induced |  | 0.004367 | 0.0043737 | 0.0043761 | 0.0043774 | 0.0043782 | 0.0043785 | 0.0043785 | 0.0043782 | 0.0043777 | 0.0043769 | 0.0043759 | 0.0043746 | 0.0043731 | 0.0043713 | 0.0043692 | 0.0043668 | 0.0043639 | 0.0043613 | 0.0043279 | 0.0042892 | 0.0042499 | 0.0042102 | 0.0041702 | 0.00413 | 0.0040897 | 0.004049 | 0.004008 | 0.0039671 | 0.0039261 | 0.0038851 | 0.0038441 | 0.003803 | 0.0037618 | 0.0037206 | 0.0036794 | 0.0036381 | 0.0035968 | 0.0035554 | 0.003514 | 0.0034726 | 0.0034315 | 0.0033908 | 0.0033511 | 0.0033137 | 0.0032815 | 0.0032626 | 0.0032824 | 0.0034551 | 0.0050499 | -0.0081468
Cd |  | 0.059449 | 0.059437 | 0.059383 | 0.059289 | 0.059155 | 0.058981 | 0.058763 | 0.058501 | 0.058203 | 0.057876 | 0.0575 | 0.057069 | 0.056579 | 0.056022 | 0.055391 | 0.054676 | 0.053865 | 0.053116 | 0.053974 | 0.054927 | 0.055784 | 0.056549 | 0.057228 | 0.057822 | 0.058335 | 0.058767 | 0.059115 | 0.059381 | 0.059561 | 0.05965 | 0.059644 | 0.059533 | 0.059308 | 0.058982 | 0.0586 | 0.05807 | 0.057368 | 0.056465 | 0.055324 | 0.053894 | 0.052234 | 0.050392 | 0.048061 | 0.045095 | 0.041828 | 0.037543 | 0.03254 | 0.026326 | 0.020338 | -0.0008657
Drag | N | 997.4907 | 997.2872 | 996.3765 | 994.8025 | 992.5586 | 989.6259 | 985.9763 | 981.5732 | 976.5716 | 971.0964 | 964.7839 | 957.5583 | 949.3282 | 939.9837 | 929.3926 | 917.3951 | 903.7915 | 891.2261 | 895.0233 | 899.7934 | 902.637 | 903.6726 | 903.0296 | 900.8106 | 897.0973 | 891.9335 | 885.3628 | 877.4263 | 868.1292 | 857.4612 | 845.3932 | 831.8757 | 816.8355 | 800.4984 | 783.5561 | 764.8119 | 744.0554 | 721.0138 | 695.3329 | 666.5489 | 635.5316 | 603.01 | 565.4725 | 521.527 | 475.3469 | 419.1169 | 356.7358 | 283.3287 | 214.7989 | -8.9693
PITCHING MOMENT
CM_ac |  | -0.082471
CM_alpha | 1/deg | 0
CM at alpha = 3.999999999999999 deg |  | -0.078469
PITCHING MOMENT CURVE
Alpha | deg | -8 | -7.0909 | -6.1818 | -5.2727 | -4.3636 | -3.4545 | -2.5455 | -1.6364 | -0.72727 | 0.18182 | 1.0909 | 2 | 2.9091 | 3.8182 | 4.7273 | 5.6364 | 6.5455 | 7.4545 | 8.3636 | 9.2727 | 10.1818 | 11.0909 | 12 | 12.9091 | 13.8182 | 14.7273 | 15.6364 | 16.5455 | 17.4545 | 18.3636 | 19.2727 | 20.1818 | 21.0909 | 22
CM |  | -0.082529 | -0.082522 | -0.082515 | -0.082508 | -0.082501 | -0.082493 | -0.082486 | -0.082479 | -0.082472 | -0.080208 | -0.079794 | -0.07938 | -0.078966 | -0.078552 | -0.078138 | -0.077724 | -0.07731 | -0.076896 | -0.076482 | -0.076068 | -0.075654 | -0.07524 | -0.074826 | -0.074412 | -0.073998 | -0.073585 | -0.073171 | -0.072757 | -0.072343 | -0.071929 | -0.071515 | -0.071101 | -0.070687 | -0.070273
PITCHING MOMENT DISTRIBUTIONS
y stations | m | 0 | 0.27612 | 0.55224 | 0.82837 | 1.1045 | 1.3806 | 1.6567 | 1.9329 | 2.209 | 2.4851 | 2.7612 | 3.0373 | 3.3135 | 3.5896 | 3.8657 | 4.1418 | 4.418 | 4.6941 | 4.9702 | 5.2463 | 5.5224 | 5.7986 | 6.0747 | 6.3508 | 6.6269 | 6.9031 | 7.1792 | 7.4553 | 7.7314 | 8.0076 | 8.2837 | 8.5598 | 8.8359 | 9.112 | 9.3882 | 9.6643 | 9.9404 | 10.2165 | 10.4927 | 10.7688 | 11.0449 | 11.321 | 11.5971 | 11.8733 | 12.1494 | 12.4255 | 12.7016 | 12.9778 | 13.2539 | 13.53
eta stations |  | 0 | 0.020408 | 0.040816 | 0.061224 | 0.081633 | 0.10204 | 0.12245 | 0.14286 | 0.16327 | 0.18367 | 0.20408 | 0.22449 | 0.2449 | 0.26531 | 0.28571 | 0.30612 | 0.32653 | 0.34694 | 0.36735 | 0.38776 | 0.40816 | 0.42857 | 0.44898 | 0.46939 | 0.4898 | 0.5102 | 0.53061 | 0.55102 | 0.57143 | 0.59184 | 0.61224 | 0.63265 | 0.65306 | 0.67347 | 0.69388 | 0.71429 | 0.73469 | 0.7551 | 0.77551 | 0.79592 | 0.81633 | 0.83673 | 0.85714 | 0.87755 | 0.89796 | 0.91837 | 0.93878 | 0.95918 | 0.97959 | 1
Alpha = 0.0 deg
Cm |  | -0.078107 | -0.078108 | -0.078113 | -0.078122 | -0.078134 | -0.07815 | -0.07817 | -0.078194 | -0.078223 | -0.078256 | -0.078295 | -0.07834 | -0.078392 | -0.078452 | -0.078522 | -0.078602 | -0.078696 | -0.078801 | -0.079318 | -0.079847 | -0.080373 | -0.080889 | -0.081388 | -0.081864 | -0.082313 | -0.08273 | -0.08311 | -0.083449 | -0.083744 | -0.083991 | -0.084187 | -0.084328 | -0.08441 | -0.084432 | -0.08439 | -0.084282 | -0.084106 | -0.083862 | -0.083549 | -0.083169 | -0.082725 | -0.082223 | -0.081674 | -0.081094 | -0.08051 | -0.079964 | -0.079527 | -0.079329 | -0.079647 | 0
Moment | N | -3375.8096 | -3375.8829 | -3376.1039 | -3376.4752 | -3377.0014 | -3377.6891 | -3378.5471 | -3379.587 | -3380.8231 | -3382.2734 | -3383.9602 | -3385.9114 | -3388.1616 | -3390.7549 | -3393.7486 | -3397.2194 | -3401.2784 | -3405.8445 | -3348.4035 | -3289.6244 | -3230.6643 | -3171.2398 | -3111.1532 | -3050.2637 | -2988.4716 | -2925.7097 | -2861.9353 | -2797.128 | -2731.2865 | -2664.4255 | -2596.5747 | -2527.7773 | -2458.0896 | -2387.5808 | -2316.3338 | -2244.4455 | -2172.0289 | -2099.2156 | -2026.159 | -1953.0404 | -1880.0766 | -1807.5321 | -1735.7374 | -1665.1181 | -1596.2446 | -1529.9194 | -1467.3551 | -1410.5963 | -1363.9182 | 0
Alpha = 2.0 deg
Cm |  | -0.06915 | -0.069153 | -0.069161 | -0.069175 | -0.069195 | -0.06922 | -0.069252 | -0.06929 | -0.069336 | -0.069389 | -0.06945 | -0.069521 | -0.069602 | -0.069695 | -0.069801 | -0.069922 | -0.070063 | -0.070207 | -0.07155 | -0.072944 | -0.074368 | -0.075816 | -0.07728 | -0.078754 | -0.080234 | -0.081714 | -0.08319 | -0.084657 | -0.08611 | -0.087546 | -0.08896 | -0.090348 | -0.091704 | -0.093022 | -0.094298 | -0.095524 | -0.096692 | -0.097793 | -0.098815 | -0.099745 | -0.10056 | -0.10125 | -0.10177 | -0.10209 | -0.10213 | -0.10181 | -0.10097 | -0.09933 | -0.096253 | 0
Moment | N | -2988.7189 | -2988.8369 | -2989.1921 | -2989.7885 | -2990.6324 | -2991.7335 | -2993.1043 | -2994.7609 | -2996.7238 | -2999.0179 | -3001.6742 | -3004.7307 | -3008.234 | -3012.2422 | -3016.8284 | -3022.087 | -3028.148 | -3034.4004 | -3020.4754 | -3005.2047 | -2989.2809 | -2972.3454 | -2954.1216 | -2934.3954 | -2912.9988 | -2889.7998 | -2864.6928 | -2837.5955 | -2808.4451 | -2777.1926 | -2743.8005 | -2708.2392 | -2670.4846 | -2630.5148 | -2588.3074 | -2543.8352 | -2497.0622 | -2447.9372 | -2396.3866 | -2342.303 | -2285.5297 | -2225.8374 | -2162.8878 | -2096.1747 | -2024.9215 | -1947.8905 | -1862.9831 | -1766.2346 | -1648.2863 | 0
Alpha = 10.0 deg
Cm |  | -0.033326 | -0.033333 | -0.033353 | -0.033388 | -0.033437 | -0.033501 | -0.03358 | -0.033675 | -0.033788 | -0.033919 | -0.03407 | -0.034243 | -0.03444 | -0.034664 | -0.034917 | -0.035204 | -0.03553 | -0.035831 | -0.040478 | -0.045329 | -0.050347 | -0.055523 | -0.060848 | -0.066316 | -0.071919 | -0.077652 | -0.08351 | -0.089486 | -0.095573 | -0.10177 | -0.10805 | -0.11443 | -0.12088 | -0.12739 | -0.13393 | -0.14049 | -0.14704 | -0.15352 | -0.15988 | -0.16605 | -0.17193 | -0.17736 | -0.18217 | -0.18606 | -0.18862 | -0.18919 | -0.18674 | -0.17933 | -0.16268 | 0
Moment | N | -1440.3564 | -1440.6529 | -1441.545 | -1443.0415 | -1445.1566 | -1447.9112 | -1451.3328 | -1455.4566 | -1460.3264 | -1465.9959 | -1472.5301 | -1480.0079 | -1488.5237 | -1498.1915 | -1509.1478 | -1521.5574 | -1535.6263 | -1548.6238 | -1708.7629 | -1867.5261 | -2023.7474 | -2176.7676 | -2325.995 | -2470.9224 | -2611.1077 | -2746.1602 | -2875.7225 | -2999.4657 | -3117.0797 | -3228.2611 | -3332.7036 | -3430.0867 | -3520.0645 | -3602.2507 | -3676.2018 | -3741.3941 | -3797.1951 | -3842.8239 | -3877.2972 | -3899.3533 | -3907.3418 | -3899.0584 | -3871.4897 | -3820.4009 | -3739.629 | -3619.7747 | -3445.4951 | -3188.7875 | -2785.7587 | 0

## HORIZONTAL_TAIL
Description | Unit | Value
GLOBAL DATA
Critical Mach Number |  | 0.76412
Aerodynamic Center (LRF) | m | 0.79503
Aerodynamic Center (MAC) |  | 0.24211
LIFT
CL_alpha | 1/deg | 0.069738
CL_zero |  | 0
CL_star |  | 0.76712
CL_max |  | 1.7029
Alpha_zero_lift | deg | 0
Alpha_star | deg | 11
Alpha_stall | deg | 26.3122
CL at Alpha = -0.2169917592488475 deg |  | 0.13948
LIFT CURVE
Alpha | deg | -7.11 | -6.4328 | -5.7557 | -5.0786 | -4.4015 | -3.7243 | -3.0472 | -2.3701 | -1.6996 | -1.0158 | -0.33871 | 0.3318 | 0.99565 | 1.6528 | 2.3037 | 2.9483 | 3.5866 | 4.2187 | 4.845 | 5.4656 | 6.0804 | 6.6896 | 7.2936 | 7.8927 | 8.4914 | 9.111 | 9.7657 | 10.4665 | 11.2635 | 12.2398 | 13.2775 | 14.3627 | 15.4786 | 16.5854
CL |  | -0.49583 | -0.44861 | -0.40139 | -0.35417 | -0.30695 | -0.25973 | -0.21251 | -0.16528 | -0.11853 | -0.070842 | -0.023621 | 0.023139 | 0.069434 | 0.11527 | 0.16065 | 0.20561 | 0.25012 | 0.29421 | 0.33788 | 0.38116 | 0.42403 | 0.46652 | 0.50864 | 0.55042 | 0.59217 | 0.63538 | 0.68104 | 0.72991 | 0.78549 | 0.85384 | 0.92739 | 1.0058 | 1.088 | 1.1709
LIFT DISTRIBUTIONS
y stations | m | 0 | 0.074588 | 0.14918 | 0.22376 | 0.29835 | 0.37294 | 0.44753 | 0.52211 | 0.5967 | 0.67129 | 0.74588 | 0.82047 | 0.89505 | 0.96964 | 1.0442 | 1.1188 | 1.1934 | 1.268 | 1.3426 | 1.4172 | 1.4918 | 1.5663 | 1.6409 | 1.7155 | 1.7901 | 1.8647 | 1.9393 | 2.0139 | 2.0885 | 2.163 | 2.2376 | 2.3122 | 2.3868 | 2.4614 | 2.536 | 2.6106 | 2.6852 | 2.7597 | 2.8343 | 2.9089 | 2.9835 | 3.0581 | 3.1327 | 3.2073 | 3.2819 | 3.3564 | 3.431 | 3.5056 | 3.5802 | 3.6548
eta stations |  | 0 | 0.020408 | 0.040816 | 0.061224 | 0.081633 | 0.10204 | 0.12245 | 0.14286 | 0.16327 | 0.18367 | 0.20408 | 0.22449 | 0.2449 | 0.26531 | 0.28571 | 0.30612 | 0.32653 | 0.34694 | 0.36735 | 0.38776 | 0.40816 | 0.42857 | 0.44898 | 0.46939 | 0.4898 | 0.5102 | 0.53061 | 0.55102 | 0.57143 | 0.59184 | 0.61224 | 0.63265 | 0.65306 | 0.67347 | 0.69388 | 0.71429 | 0.73469 | 0.7551 | 0.77551 | 0.79592 | 0.81633 | 0.83673 | 0.85714 | 0.87755 | 0.89796 | 0.91837 | 0.93878 | 0.95918 | 0.97959 | 1
Alpha = 0.0 deg
Cl |  | 0 | 0 | 0 | 0 | 0 | 0 | 0 | 0 | 0 | 0 | 0 | 0 | 0 | 0 | 0 | 0 | 0 | 0 | 0 | 0 | 0 | 0 | 0 | 0 | 0 | 0 | 0 | 0 | 0 | 0 | 0 | 0 | 0 | 0 | 0 | 0 | 0 | 0 | 0 | 0 | 0 | 0 | 0 | 0 | 0 | 0 | 0 | 0 | 0 | 0
Cl_additional |  | 0 | 0 | 0 | 0 | 0 | 0 | 0 | 0 | 0 | 0 | 0 | 0 | 0 | 0 | 0 | 0 | 0 | 0 | 0 | 0 | 0 | 0 | 0 | 0 | 0 | 0 | 0 | 0 | 0 | 0 | 0 | 0 | 0 | 0 | 0 | 0 | 0 | 0 | 0 | 0 | 0 | 0 | 0 | 0 | 0 | 0 | 0 | 0 | 0 | 0
Cl_basic |  | 0 | 0 | 0 | 0 | 0 | 0 | 0 | 0 | 0 | 0 | 0 | 0 | 0 | 0 | 0 | 0 | 0 | 0 | 0 | 0 | 0 | 0 | 0 | 0 | 0 | 0 | 0 | 0 | 0 | 0 | 0 | 0 | 0 | 0 | 0 | 0 | 0 | 0 | 0 | 0 | 0 | 0 | 0 | 0 | 0 | 0 | 0 | 0 | 0 | 0
cCl | m | 0 | 0 | 0 | 0 | 0 | 0 | 0 | 0 | 0 | 0 | 0 | 0 | 0 | 0 | 0 | 0 | 0 | 0 | 0 | 0 | 0 | 0 | 0 | 0 | 0 | 0 | 0 | 0 | 0 | 0 | 0 | 0 | 0 | 0 | 0 | 0 | 0 | 0 | 0 | 0 | 0 | 0 | 0 | 0 | 0 | 0 | 0 | 0 | 0 | 0
cCl_additional | m | 0 | 0 | 0 | 0 | 0 | 0 | 0 | 0 | 0 | 0 | 0 | 0 | 0 | 0 | 0 | 0 | 0 | 0 | 0 | 0 | 0 | 0 | 0 | 0 | 0 | 0 | 0 | 0 | 0 | 0 | 0 | 0 | 0 | 0 | 0 | 0 | 0 | 0 | 0 | 0 | 0 | 0 | 0 | 0 | 0 | 0 | 0 | 0 | 0 | 0
cCl_basic | m | 0 | 0 | 0 | 0 | 0 | 0 | 0 | 0 | 0 | 0 | 0 | 0 | 0 | 0 | 0 | 0 | 0 | 0 | 0 | 0 | 0 | 0 | 0 | 0 | 0 | 0 | 0 | 0 | 0 | 0 | 0 | 0 | 0 | 0 | 0 | 0 | 0 | 0 | 0 | 0 | 0 | 0 | 0 | 0 | 0 | 0 | 0 | 0 | 0 | 0
Gamma |  | 0 | 0 | 0 | 0 | 0 | 0 | 0 | 0 | 0 | 0 | 0 | 0 | 0 | 0 | 0 | 0 | 0 | 0 | 0 | 0 | 0 | 0 | 0 | 0 | 0 | 0 | 0 | 0 | 0 | 0 | 0 | 0 | 0 | 0 | 0 | 0 | 0 | 0 | 0 | 0 | 0 | 0 | 0 | 0 | 0 | 0 | 0 | 0 | 0 | 0
Gamma_additional |  | 0 | 0 | 0 | 0 | 0 | 0 | 0 | 0 | 0 | 0 | 0 | 0 | 0 | 0 | 0 | 0 | 0 | 0 | 0 | 0 | 0 | 0 | 0 | 0 | 0 | 0 | 0 | 0 | 0 | 0 | 0 | 0 | 0 | 0 | 0 | 0 | 0 | 0 | 0 | 0 | 0 | 0 | 0 | 0 | 0 | 0 | 0 | 0 | 0 | 0
Gamma_basic |  | 0 | 0 | 0 | 0 | 0 | 0 | 0 | 0 | 0 | 0 | 0 | 0 | 0 | 0 | 0 | 0 | 0 | 0 | 0 | 0 | 0 | 0 | 0 | 0 | 0 | 0 | 0 | 0 | 0 | 0 | 0 | 0 | 0 | 0 | 0 | 0 | 0 | 0 | 0 | 0 | 0 | 0 | 0 | 0 | 0 | 0 | 0 | 0 | 0 | 0
Wing load | N | 0 | 0 | 0 | 0 | 0 | 0 | 0 | 0 | 0 | 0 | 0 | 0 | 0 | 0 | 0 | 0 | 0 | 0 | 0 | 0 | 0 | 0 | 0 | 0 | 0 | 0 | 0 | 0 | 0 | 0 | 0 | 0 | 0 | 0 | 0 | 0 | 0 | 0 | 0 | 0 | 0 | 0 | 0 | 0 | 0 | 0 | 0 | 0 | 0 | 0
Additional load | N | 0 | 0 | 0 | 0 | 0 | 0 | 0 | 0 | 0 | 0 | 0 | 0 | 0 | 0 | 0 | 0 | 0 | 0 | 0 | 0 | 0 | 0 | 0 | 0 | 0 | 0 | 0 | 0 | 0 | 0 | 0 | 0 | 0 | 0 | 0 | 0 | 0 | 0 | 0 | 0 | 0 | 0 | 0 | 0 | 0 | 0 | 0 | 0 | 0 | 0
Basic load | N | 0 | 0 | 0 | 0 | 0 | 0 | 0 | 0 | 0 | 0 | 0 | 0 | 0 | 0 | 0 | 0 | 0 | 0 | 0 | 0 | 0 | 0 | 0 | 0 | 0 | 0 | 0 | 0 | 0 | 0 | 0 | 0 | 0 | 0 | 0 | 0 | 0 | 0 | 0 | 0 | 0 | 0 | 0 | 0 | 0 | 0 | 0 | 0 | 0 | 0
Alpha = 2.0 deg
Cl |  | 0.13651 | 0.13711 | 0.13827 | 0.13941 | 0.14051 | 0.14157 | 0.14259 | 0.14358 | 0.14451 | 0.14541 | 0.14626 | 0.14706 | 0.14782 | 0.14852 | 0.14918 | 0.14977 | 0.15032 | 0.15081 | 0.15123 | 0.15159 | 0.15189 | 0.15211 | 0.15226 | 0.15233 | 0.15231 | 0.1522 | 0.15198 | 0.15166 | 0.15122 | 0.15065 | 0.14994 | 0.14906 | 0.14802 | 0.14678 | 0.14532 | 0.14361 | 0.14163 | 0.13932 | 0.13665 | 0.13355 | 0.12995 | 0.12575 | 0.12085 | 0.11506 | 0.10818 | 0.099864 | 0.089595 | 0.07641 | 0.058048 | 0
Cl_additional |  | 0.13651 | 0.13711 | 0.13827 | 0.13941 | 0.14051 | 0.14157 | 0.14259 | 0.14358 | 0.14451 | 0.14541 | 0.14626 | 0.14706 | 0.14782 | 0.14852 | 0.14918 | 0.14977 | 0.15032 | 0.15081 | 0.15123 | 0.15159 | 0.15189 | 0.15211 | 0.15226 | 0.15233 | 0.15231 | 0.1522 | 0.15198 | 0.15166 | 0.15122 | 0.15065 | 0.14994 | 0.14906 | 0.14802 | 0.14678 | 0.14532 | 0.14361 | 0.14163 | 0.13932 | 0.13665 | 0.13355 | 0.12995 | 0.12575 | 0.12085 | 0.11506 | 0.10818 | 0.099864 | 0.089595 | 0.07641 | 0.058048 | 0
Cl_basic |  | 0 | 0 | 0 | 0 | 0 | 0 | 0 | 0 | 0 | 0 | 0 | 0 | 0 | 0 | 0 | 0 | 0 | 0 | 0 | 0 | 0 | 0 | 0 | 0 | 0 | 0 | 0 | 0 | 0 | 0 | 0 | 0 | 0 | 0 | 0 | 0 | 0 | 0 | 0 | 0 | 0 | 0 | 0 | 0 | 0 | 0 | 0 | 0 | 0 | 0
cCl | m | 0.27902 | 0.27779 | 0.27767 | 0.27745 | 0.27712 | 0.27667 | 0.27612 | 0.27544 | 0.27465 | 0.27375 | 0.27272 | 0.27158 | 0.27033 | 0.26895 | 0.26746 | 0.26585 | 0.26412 | 0.26227 | 0.26029 | 0.2582 | 0.25598 | 0.25363 | 0.25114 | 0.24852 | 0.24576 | 0.24285 | 0.23978 | 0.23655 | 0.23315 | 0.22957 | 0.2258 | 0.22181 | 0.2176 | 0.21314 | 0.20842 | 0.2034 | 0.19804 | 0.19232 | 0.18618 | 0.17956 | 0.17239 | 0.16457 | 0.15598 | 0.14645 | 0.13575 | 0.12353 | 0.10922 | 0.091773 | 0.068679 | 0
cCl_additional | m | 0.27902 | 0.27779 | 0.27767 | 0.27745 | 0.27712 | 0.27667 | 0.27612 | 0.27544 | 0.27465 | 0.27375 | 0.27272 | 0.27158 | 0.27033 | 0.26895 | 0.26746 | 0.26585 | 0.26412 | 0.26227 | 0.26029 | 0.2582 | 0.25598 | 0.25363 | 0.25114 | 0.24852 | 0.24576 | 0.24285 | 0.23978 | 0.23655 | 0.23315 | 0.22957 | 0.2258 | 0.22181 | 0.2176 | 0.21314 | 0.20842 | 0.2034 | 0.19804 | 0.19232 | 0.18618 | 0.17956 | 0.17239 | 0.16457 | 0.15598 | 0.14645 | 0.13575 | 0.12353 | 0.10922 | 0.091773 | 0.068679 | 0
cCl_basic | m | 0.27902 | 0.27779 | 0.27767 | 0.27745 | 0.27712 | 0.27667 | 0.27612 | 0.27544 | 0.27465 | 0.27375 | 0.27272 | 0.27158 | 0.27033 | 0.26895 | 0.26746 | 0.26585 | 0.26412 | 0.26227 | 0.26029 | 0.2582 | 0.25598 | 0.25363 | 0.25114 | 0.24852 | 0.24576 | 0.24285 | 0.23978 | 0.23655 | 0.23315 | 0.22957 | 0.2258 | 0.22181 | 0.2176 | 0.21314 | 0.20842 | 0.2034 | 0.19804 | 0.19232 | 0.18618 | 0.17956 | 0.17239 | 0.16457 | 0.15598 | 0.14645 | 0.13575 | 0.12353 | 0.10922 | 0.091773 | 0.068679 | 0
Gamma |  | 13.3275 | 13.3257 | 13.3199 | 13.3092 | 13.2933 | 13.2721 | 13.2453 | 13.2131 | 13.1752 | 13.1317 | 13.0827 | 13.028 | 12.9677 | 12.9017 | 12.8301 | 12.7529 | 12.6699 | 12.5811 | 12.4865 | 12.386 | 12.2794 | 12.1666 | 12.0475 | 11.9218 | 11.7893 | 11.6497 | 11.5026 | 11.3477 | 11.1847 | 11.0129 | 10.8317 | 10.6406 | 10.4386 | 10.2249 | 9.9982 | 9.7573 | 9.5007 | 9.2262 | 8.9318 | 8.6144 | 8.2705 | 7.8955 | 7.4836 | 7.0267 | 6.5135 | 5.9275 | 5.2415 | 4.4056 | 3.2991 | 0
Gamma_additional |  | 13.3275 | 13.3257 | 13.3199 | 13.3092 | 13.2933 | 13.2721 | 13.2453 | 13.2131 | 13.1752 | 13.1317 | 13.0827 | 13.028 | 12.9677 | 12.9017 | 12.8301 | 12.7529 | 12.6699 | 12.5811 | 12.4865 | 12.386 | 12.2794 | 12.1666 | 12.0475 | 11.9218 | 11.7893 | 11.6497 | 11.5026 | 11.3477 | 11.1847 | 11.0129 | 10.8317 | 10.6406 | 10.4386 | 10.2249 | 9.9982 | 9.7573 | 9.5007 | 9.2262 | 8.9318 | 8.6144 | 8.2705 | 7.8955 | 7.4836 | 7.0267 | 6.5135 | 5.9275 | 5.2415 | 4.4056 | 3.2991 | 0
Gamma_basic |  | 0 | 0 | 0 | 0 | 0 | 0 | 0 | 0 | 0 | 0 | 0 | 0 | 0 | 0 | 0 | 0 | 0 | 0 | 0 | 0 | 0 | 0 | 0 | 0 | 0 | 0 | 0 | 0 | 0 | 0 | 0 | 0 | 0 | 0 | 0 | 0 | 0 | 0 | 0 | 0 | 0 | 0 | 0 | 0 | 0 | 0 | 0 | 0 | 0 | 0
Wing load | N | 1817.4976 | 1809.4798 | 1808.6876 | 1807.2343 | 1805.0763 | 1802.1888 | 1798.557 | 1794.1721 | 1789.0292 | 1783.1258 | 1776.4604 | 1769.0325 | 1760.8413 | 1751.8855 | 1742.1626 | 1731.6691 | 1720.3993 | 1708.3458 | 1695.4989 | 1681.8461 | 1667.3718 | 1652.0572 | 1635.8797 | 1618.8122 | 1600.8231 | 1581.8649 | 1561.8918 | 1540.8622 | 1518.7164 | 1495.3851 | 1470.7874 | 1444.8291 | 1417.4001 | 1388.371 | 1357.5895 | 1324.8748 | 1290.011 | 1252.7384 | 1212.7409 | 1169.6295 | 1122.9177 | 1071.9862 | 1016.027 | 953.9527 | 884.2383 | 804.6154 | 711.4091 | 597.7904 | 447.3562 | 0
Additional load | N | 1817.4976 | 1809.4798 | 1808.6876 | 1807.2343 | 1805.0763 | 1802.1888 | 1798.557 | 1794.1721 | 1789.0292 | 1783.1258 | 1776.4604 | 1769.0325 | 1760.8413 | 1751.8855 | 1742.1626 | 1731.6691 | 1720.3993 | 1708.3458 | 1695.4989 | 1681.8461 | 1667.3718 | 1652.0572 | 1635.8797 | 1618.8122 | 1600.8231 | 1581.8649 | 1561.8918 | 1540.8622 | 1518.7164 | 1495.3851 | 1470.7874 | 1444.8291 | 1417.4001 | 1388.371 | 1357.5895 | 1324.8748 | 1290.011 | 1252.7384 | 1212.7409 | 1169.6295 | 1122.9177 | 1071.9862 | 1016.027 | 953.9527 | 884.2383 | 804.6154 | 711.4091 | 597.7904 | 447.3562 | 0
Basic load | N | 0 | 0 | 0 | 0 | 0 | 0 | 0 | 0 | 0 | 0 | 0 | 0 | 0 | 0 | 0 | 0 | 0 | 0 | 0 | 0 | 0 | 0 | 0 | 0 | 0 | 0 | 0 | 0 | 0 | 0 | 0 | 0 | 0 | 0 | 0 | 0 | 0 | 0 | 0 | 0 | 0 | 0 | 0 | 0 | 0 | 0 | 0 | 0 | 0 | 0
Alpha = 10.0 deg
Cl |  | 0.68254 | 0.68555 | 0.69137 | 0.69704 | 0.70254 | 0.70785 | 0.71297 | 0.71788 | 0.72257 | 0.72705 | 0.7313 | 0.73531 | 0.73909 | 0.74261 | 0.74588 | 0.74887 | 0.75159 | 0.75403 | 0.75615 | 0.75796 | 0.75944 | 0.76055 | 0.7613 | 0.76163 | 0.76154 | 0.76098 | 0.75991 | 0.7583 | 0.7561 | 0.75324 | 0.74968 | 0.74532 | 0.74009 | 0.73389 | 0.72659 | 0.71806 | 0.70813 | 0.69661 | 0.68324 | 0.66774 | 0.64974 | 0.62877 | 0.60423 | 0.57531 | 0.54089 | 0.49932 | 0.44797 | 0.38205 | 0.29024 | 0
Cl_additional |  | 0.68254 | 0.68555 | 0.69137 | 0.69704 | 0.70254 | 0.70785 | 0.71297 | 0.71788 | 0.72257 | 0.72705 | 0.7313 | 0.73531 | 0.73909 | 0.74261 | 0.74588 | 0.74887 | 0.75159 | 0.75403 | 0.75615 | 0.75796 | 0.75944 | 0.76055 | 0.7613 | 0.76163 | 0.76154 | 0.76098 | 0.75991 | 0.7583 | 0.7561 | 0.75324 | 0.74968 | 0.74532 | 0.74009 | 0.73389 | 0.72659 | 0.71806 | 0.70813 | 0.69661 | 0.68324 | 0.66774 | 0.64974 | 0.62877 | 0.60423 | 0.57531 | 0.54089 | 0.49932 | 0.44797 | 0.38205 | 0.29024 | 0
Cl_basic |  | 0 | 0 | 0 | 0 | 0 | 0 | 0 | 0 | 0 | 0 | 0 | 0 | 0 | 0 | 0 | 0 | 0 | 0 | 0 | 0 | 0 | 0 | 0 | 0 | 0 | 0 | 0 | 0 | 0 | 0 | 0 | 0 | 0 | 0 | 0 | 0 | 0 | 0 | 0 | 0 | 0 | 0 | 0 | 0 | 0 | 0 | 0 | 0 | 0 | 0
cCl | m | 1.3951 | 1.389 | 1.3884 | 1.3872 | 1.3856 | 1.3834 | 1.3806 | 1.3772 | 1.3733 | 1.3687 | 1.3636 | 1.3579 | 1.3516 | 1.3448 | 1.3373 | 1.3292 | 1.3206 | 1.3113 | 1.3015 | 1.291 | 1.2799 | 1.2681 | 1.2557 | 1.2426 | 1.2288 | 1.2142 | 1.1989 | 1.1828 | 1.1658 | 1.1479 | 1.129 | 1.1091 | 1.088 | 1.0657 | 1.0421 | 1.017 | 0.99022 | 0.96161 | 0.93091 | 0.89781 | 0.86196 | 0.82286 | 0.77991 | 0.73226 | 0.67875 | 0.61763 | 0.54608 | 0.45887 | 0.34339 | 0
cCl_additional | m | 1.3951 | 1.389 | 1.3884 | 1.3872 | 1.3856 | 1.3834 | 1.3806 | 1.3772 | 1.3733 | 1.3687 | 1.3636 | 1.3579 | 1.3516 | 1.3448 | 1.3373 | 1.3292 | 1.3206 | 1.3113 | 1.3015 | 1.291 | 1.2799 | 1.2681 | 1.2557 | 1.2426 | 1.2288 | 1.2142 | 1.1989 | 1.1828 | 1.1658 | 1.1479 | 1.129 | 1.1091 | 1.088 | 1.0657 | 1.0421 | 1.017 | 0.99022 | 0.96161 | 0.93091 | 0.89781 | 0.86196 | 0.82286 | 0.77991 | 0.73226 | 0.67875 | 0.61763 | 0.54608 | 0.45887 | 0.34339 | 0
cCl_basic | m | 1.3951 | 1.389 | 1.3884 | 1.3872 | 1.3856 | 1.3834 | 1.3806 | 1.3772 | 1.3733 | 1.3687 | 1.3636 | 1.3579 | 1.3516 | 1.3448 | 1.3373 | 1.3292 | 1.3206 | 1.3113 | 1.3015 | 1.291 | 1.2799 | 1.2681 | 1.2557 | 1.2426 | 1.2288 | 1.2142 | 1.1989 | 1.1828 | 1.1658 | 1.1479 | 1.129 | 1.1091 | 1.088 | 1.0657 | 1.0421 | 1.017 | 0.99022 | 0.96161 | 0.93091 | 0.89781 | 0.86196 | 0.82286 | 0.77991 | 0.73226 | 0.67875 | 0.61763 | 0.54608 | 0.45887 | 0.34339 | 0
Gamma |  | 66.6373 | 66.6286 | 66.5995 | 66.546 | 66.4666 | 66.3603 | 66.2267 | 66.0653 | 65.8759 | 65.6586 | 65.4133 | 65.1398 | 64.8383 | 64.5086 | 64.1506 | 63.7643 | 63.3493 | 62.9056 | 62.4326 | 61.9299 | 61.3969 | 60.8331 | 60.2374 | 59.6089 | 58.9466 | 58.2485 | 57.513 | 56.7387 | 55.9233 | 55.0643 | 54.1586 | 53.2029 | 52.1931 | 51.1243 | 49.9911 | 48.7867 | 47.5033 | 46.1312 | 44.6588 | 43.0718 | 41.3524 | 39.4776 | 37.4179 | 35.1333 | 32.5676 | 29.6374 | 26.2077 | 22.0278 | 16.4955 | 0
Gamma_additional |  | 66.6373 | 66.6286 | 66.5995 | 66.546 | 66.4666 | 66.3603 | 66.2267 | 66.0653 | 65.8759 | 65.6586 | 65.4133 | 65.1398 | 64.8383 | 64.5086 | 64.1506 | 63.7643 | 63.3493 | 62.9056 | 62.4326 | 61.9299 | 61.3969 | 60.8331 | 60.2374 | 59.6089 | 58.9466 | 58.2485 | 57.513 | 56.7387 | 55.9233 | 55.0643 | 54.1586 | 53.2029 | 52.1931 | 51.1243 | 49.9911 | 48.7867 | 47.5033 | 46.1312 | 44.6588 | 43.0718 | 41.3524 | 39.4776 | 37.4179 | 35.1333 | 32.5676 | 29.6374 | 26.2077 | 22.0278 | 16.4955 | 0
Gamma_basic |  | 0 | 0 | 0 | 0 | 0 | 0 | 0 | 0 | 0 | 0 | 0 | 0 | 0 | 0 | 0 | 0 | 0 | 0 | 0 | 0 | 0 | 0 | 0 | 0 | 0 | 0 | 0 | 0 | 0 | 0 | 0 | 0 | 0 | 0 | 0 | 0 | 0 | 0 | 0 | 0 | 0 | 0 | 0 | 0 | 0 | 0 | 0 | 0 | 0 | 0
Wing load | N | 9087.4879 | 9047.3991 | 9043.4378 | 9036.1713 | 9025.3813 | 9010.9438 | 8992.7849 | 8970.8607 | 8945.1462 | 8915.6288 | 8882.302 | 8845.1626 | 8804.2067 | 8759.4275 | 8710.8132 | 8658.3453 | 8601.9964 | 8541.7292 | 8477.4947 | 8409.2304 | 8336.8589 | 8260.286 | 8179.3984 | 8094.0612 | 8004.1157 | 7909.3244 | 7809.459 | 7704.3109 | 7593.582 | 7476.9253 | 7353.9368 | 7224.1454 | 7087.0004 | 6941.8552 | 6787.9476 | 6624.374 | 6450.0552 | 6263.6922 | 6063.7047 | 5848.1474 | 5614.5886 | 5359.931 | 5080.1348 | 4769.7637 | 4421.1914 | 4023.0769 | 3557.0455 | 2988.9519 | 2236.7809 | 0
Additional load | N | 9087.4879 | 9047.3991 | 9043.4378 | 9036.1713 | 9025.3813 | 9010.9438 | 8992.7849 | 8970.8607 | 8945.1462 | 8915.6288 | 8882.302 | 8845.1626 | 8804.2067 | 8759.4275 | 8710.8132 | 8658.3453 | 8601.9964 | 8541.7292 | 8477.4947 | 8409.2304 | 8336.8589 | 8260.286 | 8179.3984 | 8094.0612 | 8004.1157 | 7909.3244 | 7809.459 | 7704.3109 | 7593.582 | 7476.9253 | 7353.9368 | 7224.1454 | 7087.0004 | 6941.8552 | 6787.9476 | 6624.374 | 6450.0552 | 6263.6922 | 6063.7047 | 5848.1474 | 5614.5886 | 5359.931 | 5080.1348 | 4769.7637 | 4421.1914 | 4023.0769 | 3557.0455 | 2988.9519 | 2236.7809 | 0
Basic load | N | 0 | 0 | 0 | 0 | 0 | 0 | 0 | 0 | 0 | 0 | 0 | 0 | 0 | 0 | 0 | 0 | 0 | 0 | 0 | 0 | 0 | 0 | 0 | 0 | 0 | 0 | 0 | 0 | 0 | 0 | 0 | 0 | 0 | 0 | 0 | 0 | 0 | 0 | 0 | 0 | 0 | 0 | 0 | 0 | 0 | 0 | 0 | 0 | 0 | 0
DRAG
CD_zero |  | 0.0078432
Oswald factor |  | 0.91154
CD_induced at Alpha = -0.2169917592488475 deg |  | 1.7554e-05
CD_wave |  | 0
CD at alpha = -0.2169917592488475 deg |  | 0.0055372
DRAG POLAR CURVE
CL |  | -0.49583 | -0.44861 | -0.40139 | -0.35417 | -0.30695 | -0.25973 | -0.21251 | -0.16528 | -0.11853 | -0.070842 | -0.023621 | 0.023139 | 0.069434 | 0.11527 | 0.16065 | 0.20561 | 0.25012 | 0.29421 | 0.33788 | 0.38116 | 0.42403 | 0.46652 | 0.50864 | 0.55042 | 0.59217 | 0.63538 | 0.68104 | 0.72991 | 0.78549 | 0.85384 | 0.92739 | 1.0058 | 1.088 | 1.1709
CD |  | 0.0064041 | 0.0062482 | 0.0061083 | 0.0059808 | 0.0058712 | 0.0057703 | 0.0056901 | 0.0056201 | 0.0055807 | 0.0055505 | 0.0055373 | 0.0055371 | 0.0055501 | 0.005578 | 0.0056162 | 0.0056789 | 0.0057523 | 0.0058433 | 0.00594 | 0.006053 | 0.0061717 | 0.0063066 | 0.0064487 | 0.00661 | 0.0067818 | 0.0069742 | 0.0071882 | 0.0074341 | 0.0077321 | 0.0081274 | 0.0085895 | 0.0091121 | 0.0096886 | 0.010302
DRAG DISTRIBUTIONS
y stations | m | 0 | 0.074588 | 0.14918 | 0.22376 | 0.29835 | 0.37294 | 0.44753 | 0.52211 | 0.5967 | 0.67129 | 0.74588 | 0.82047 | 0.89505 | 0.96964 | 1.0442 | 1.1188 | 1.1934 | 1.268 | 1.3426 | 1.4172 | 1.4918 | 1.5663 | 1.6409 | 1.7155 | 1.7901 | 1.8647 | 1.9393 | 2.0139 | 2.0885 | 2.163 | 2.2376 | 2.3122 | 2.3868 | 2.4614 | 2.536 | 2.6106 | 2.6852 | 2.7597 | 2.8343 | 2.9089 | 2.9835 | 3.0581 | 3.1327 | 3.2073 | 3.2819 | 3.3564 | 3.431 | 3.5056 | 3.5802 | 3.6548
eta stations |  | 0 | 0.020408 | 0.040816 | 0.061224 | 0.081633 | 0.10204 | 0.12245 | 0.14286 | 0.16327 | 0.18367 | 0.20408 | 0.22449 | 0.2449 | 0.26531 | 0.28571 | 0.30612 | 0.32653 | 0.34694 | 0.36735 | 0.38776 | 0.40816 | 0.42857 | 0.44898 | 0.46939 | 0.4898 | 0.5102 | 0.53061 | 0.55102 | 0.57143 | 0.59184 | 0.61224 | 0.63265 | 0.65306 | 0.67347 | 0.69388 | 0.71429 | 0.73469 | 0.7551 | 0.77551 | 0.79592 | 0.81633 | 0.83673 | 0.85714 | 0.87755 | 0.89796 | 0.91837 | 0.93878 | 0.95918 | 0.97959 | 1
Alpha = 0.0 deg
Cd_parasite |  | 0.0055131 | 0.0055131 | 0.0055131 | 0.0055131 | 0.0055131 | 0.0055131 | 0.0055131 | 0.0055131 | 0.0055131 | 0.0055131 | 0.0055131 | 0.0055131 | 0.0055131 | 0.0055131 | 0.0055131 | 0.0055131 | 0.0055131 | 0.0055131 | 0.0055131 | 0.0055131 | 0.0055131 | 0.0055131 | 0.0055131 | 0.0055131 | 0.0055131 | 0.0055131 | 0.0055131 | 0.0055131 | 0.0055131 | 0.0055131 | 0.0055131 | 0.0055131 | 0.0055131 | 0.0055131 | 0.0055131 | 0.0055131 | 0.0055131 | 0.0055131 | 0.0055131 | 0.0055131 | 0.0055131 | 0.0055131 | 0.0055131 | 0.0055131 | 0.0055131 | 0.0055131 | 0.0055131 | 0.0055131 | 0.0055131 | 0.0055131
Cd_induced |  | 0 | 0 | 0 | 0 | 0 | 0 | 0 | 0 | 0 | 0 | 0 | 0 | 0 | 0 | 0 | 0 | 0 | 0 | 0 | 0 | 0 | 0 | 0 | 0 | 0 | 0 | 0 | 0 | 0 | 0 | 0 | 0 | 0 | 0 | 0 | 0 | 0 | 0 | 0 | 0 | 0 | 0 | 0 | 0 | 0 | 0 | 0 | 0 | 0 | 0
Cd |  | 0.0055131 | 0.0055131 | 0.0055131 | 0.0055131 | 0.0055131 | 0.0055131 | 0.0055131 | 0.0055131 | 0.0055131 | 0.0055131 | 0.0055131 | 0.0055131 | 0.0055131 | 0.0055131 | 0.0055131 | 0.0055131 | 0.0055131 | 0.0055131 | 0.0055131 | 0.0055131 | 0.0055131 | 0.0055131 | 0.0055131 | 0.0055131 | 0.0055131 | 0.0055131 | 0.0055131 | 0.0055131 | 0.0055131 | 0.0055131 | 0.0055131 | 0.0055131 | 0.0055131 | 0.0055131 | 0.0055131 | 0.0055131 | 0.0055131 | 0.0055131 | 0.0055131 | 0.0055131 | 0.0055131 | 0.0055131 | 0.0055131 | 0.0055131 | 0.0055131 | 0.0055131 | 0.0055131 | 0.0055131 | 0.0055131 | 0.0055131
Drag | N | 73.4025 | 73.4025 | 73.4025 | 73.4025 | 73.4025 | 73.4025 | 73.4025 | 73.4025 | 73.4025 | 73.4025 | 73.4025 | 73.4025 | 73.4025 | 73.4025 | 73.4025 | 73.4025 | 73.4025 | 73.4025 | 73.4025 | 73.4025 | 73.4025 | 73.4025 | 73.4025 | 73.4025 | 73.4025 | 73.4025 | 73.4025 | 73.4025 | 73.4025 | 73.4025 | 73.4025 | 73.4025 | 73.4025 | 73.4025 | 73.4025 | 73.4025 | 73.4025 | 73.4025 | 73.4025 | 73.4025 | 73.4025 | 73.4025 | 73.4025 | 73.4025 | 73.4025 | 73.4025 | 73.4025 | 73.4025 | 73.4025 | 73.4025
Alpha = 2.0 deg
Cd_parasite |  | 0.0055776 | 0.0055782 | 0.0055792 | 0.0055801 | 0.0055811 | 0.005582 | 0.0055829 | 0.0055837 | 0.0055845 | 0.0055853 | 0.005586 | 0.0055867 | 0.0055873 | 0.0055879 | 0.0055885 | 0.005589 | 0.0055895 | 0.0055899 | 0.0055903 | 0.0055906 | 0.0055908 | 0.005591 | 0.0055911 | 0.0055912 | 0.0055912 | 0.0055911 | 0.0055909 | 0.0055906 | 0.0055903 | 0.0055898 | 0.0055892 | 0.0055884 | 0.0055875 | 0.0055865 | 0.0055852 | 0.0055837 | 0.005582 | 0.0055801 | 0.0055778 | 0.0055751 | 0.005572 | 0.0055684 | 0.0055642 | 0.0055593 | 0.0055534 | 0.0055462 | 0.0055382 | 0.0055345 | 0.0055294 | 0.0055131
Cd_induced |  | 1.2626e-05 | 1.2712e-05 | 1.2844e-05 | 1.2966e-05 | 1.308e-05 | 1.3189e-05 | 1.3293e-05 | 1.3391e-05 | 1.3485e-05 | 1.3573e-05 | 1.3657e-05 | 1.3735e-05 | 1.3808e-05 | 1.3877e-05 | 1.394e-05 | 1.3997e-05 | 1.405e-05 | 1.4096e-05 | 1.4137e-05 | 1.4172e-05 | 1.4201e-05 | 1.4223e-05 | 1.4238e-05 | 1.4246e-05 | 1.4247e-05 | 1.4238e-05 | 1.4218e-05 | 1.4189e-05 | 1.415e-05 | 1.4099e-05 | 1.4035e-05 | 1.3957e-05 | 1.3863e-05 | 1.3753e-05 | 1.3623e-05 | 1.3471e-05 | 1.3295e-05 | 1.3091e-05 | 1.2856e-05 | 1.2585e-05 | 1.2273e-05 | 1.1913e-05 | 1.1497e-05 | 1.1019e-05 | 1.0471e-05 | 9.8546e-06 | 9.2082e-06 | 8.7846e-06 | 1.1606e-05 | -1.9248e-19
Cd |  | 0.0055903 | 0.0055909 | 0.005592 | 0.0055931 | 0.0055942 | 0.0055952 | 0.0055962 | 0.0055971 | 0.005598 | 0.0055989 | 0.0055997 | 0.0056004 | 0.0056012 | 0.0056018 | 0.0056024 | 0.005603 | 0.0056035 | 0.005604 | 0.0056044 | 0.0056048 | 0.005605 | 0.0056052 | 0.0056054 | 0.0056055 | 0.0056054 | 0.0056053 | 0.0056051 | 0.0056048 | 0.0056044 | 0.0056039 | 0.0056032 | 0.0056024 | 0.0056014 | 0.0056002 | 0.0055988 | 0.0055972 | 0.0055953 | 0.0055932 | 0.0055906 | 0.0055877 | 0.0055843 | 0.0055803 | 0.0055757 | 0.0055703 | 0.0055638 | 0.0055561 | 0.0055474 | 0.0055433 | 0.005541 | 0.0055131
Drag | N | 74.4297 | 73.7846 | 73.1462 | 72.5072 | 71.8673 | 71.2268 | 70.5855 | 69.9435 | 69.3008 | 68.6573 | 68.0131 | 67.3681 | 66.7225 | 66.0761 | 65.4289 | 64.781 | 64.1324 | 63.483 | 62.8329 | 62.182 | 61.5303 | 60.8779 | 60.2246 | 59.5704 | 58.9155 | 58.2595 | 57.6026 | 56.9447 | 56.2857 | 55.6257 | 54.9644 | 54.3018 | 53.6378 | 52.9724 | 52.3052 | 51.6363 | 50.9653 | 50.292 | 49.6162 | 48.9374 | 48.2553 | 47.5692 | 46.8785 | 46.182 | 45.4786 | 44.7662 | 44.0481 | 43.3679 | 42.7024 | 41.8437
Alpha = 10.0 deg
Cd_parasite |  | 0.0071498 | 0.0071642 | 0.0071921 | 0.0072192 | 0.0072456 | 0.0072711 | 0.0072956 | 0.0073191 | 0.0073416 | 0.0073631 | 0.0073857 | 0.0074072 | 0.0074274 | 0.0074463 | 0.0074637 | 0.0074798 | 0.0074944 | 0.0075074 | 0.0075188 | 0.0075284 | 0.0075363 | 0.0075423 | 0.0075463 | 0.0075481 | 0.0075476 | 0.0075446 | 0.0075389 | 0.0075303 | 0.0075185 | 0.0075032 | 0.0074841 | 0.0074608 | 0.0074328 | 0.0073996 | 0.0073609 | 0.00732 | 0.0072724 | 0.0072172 | 0.0071531 | 0.0070788 | 0.0069926 | 0.0068963 | 0.0067924 | 0.00667 | 0.0065279 | 0.0063854 | 0.0062134 | 0.0060277 | 0.0058103 | 0.0055131
Cd_induced |  | 0.00031543 | 0.0003176 | 0.00032088 | 0.00032392 | 0.00032679 | 0.00032951 | 0.0003321 | 0.00033456 | 0.00033689 | 0.0003391 | 0.00034118 | 0.00034314 | 0.00034497 | 0.00034668 | 0.00034825 | 0.00034969 | 0.000351 | 0.00035217 | 0.00035319 | 0.00035406 | 0.00035478 | 0.00035533 | 0.00035571 | 0.00035591 | 0.00035594 | 0.00035571 | 0.00035521 | 0.00035449 | 0.0003535 | 0.00035222 | 0.00035063 | 0.00034868 | 0.00034635 | 0.00034358 | 0.00034033 | 0.00033654 | 0.00033214 | 0.00032705 | 0.00032118 | 0.00031441 | 0.0003066 | 0.0002976 | 0.00028723 | 0.00027528 | 0.00026159 | 0.00024618 | 0.00023001 | 0.00021939 | 0.00028924 | -9.4528e-19
Cd |  | 0.0074652 | 0.0074818 | 0.007513 | 0.0075432 | 0.0075724 | 0.0076006 | 0.0076277 | 0.0076537 | 0.0076785 | 0.0077022 | 0.0077269 | 0.0077503 | 0.0077724 | 0.0077929 | 0.007812 | 0.0078295 | 0.0078454 | 0.0078595 | 0.0078719 | 0.0078825 | 0.0078911 | 0.0078976 | 0.007902 | 0.007904 | 0.0079035 | 0.0079003 | 0.0078941 | 0.0078848 | 0.007872 | 0.0078554 | 0.0078347 | 0.0078095 | 0.0077791 | 0.0077432 | 0.0077012 | 0.0076566 | 0.0076046 | 0.0075442 | 0.0074743 | 0.0073933 | 0.0072992 | 0.0071939 | 0.0070796 | 0.0069453 | 0.0067895 | 0.0066316 | 0.0064434 | 0.0062471 | 0.0060995 | 0.0055131
Drag | N | 99.3929 | 98.7394 | 98.2732 | 97.7872 | 97.2814 | 96.7556 | 96.2097 | 95.6435 | 95.0569 | 94.4501 | 93.8503 | 93.2297 | 92.5867 | 91.9213 | 91.2334 | 90.5231 | 89.79 | 89.0341 | 88.2551 | 87.4526 | 86.6262 | 85.7753 | 84.8994 | 83.9976 | 83.0694 | 82.1126 | 81.1258 | 80.1086 | 79.0591 | 77.9751 | 76.8545 | 75.6944 | 74.4917 | 73.2426 | 71.9463 | 70.6345 | 69.2665 | 67.8356 | 66.3337 | 64.7506 | 63.0739 | 61.324 | 59.5228 | 57.5817 | 55.4973 | 53.4317 | 51.1627 | 48.8743 | 47.0068 | 41.8437
PITCHING MOMENT
CM_ac |  | 9.1011e-20
CM_alpha | 1/deg | 0.0068561
CM at alpha = -0.2169917592488475 deg |  | 3.4803e-05
PITCHING MOMENT CURVE
Alpha | deg | -7.11 | -6.4328 | -5.7557 | -5.0786 | -4.4015 | -3.7243 | -3.0472 | -2.3701 | -1.6996 | -1.0158 | -0.33871 | 0.3318 | 0.99565 | 1.6528 | 2.3037 | 2.9483 | 3.5866 | 4.2187 | 4.845 | 5.4656 | 6.0804 | 6.6896 | 7.2936 | 7.8927 | 8.4914 | 9.111 | 9.7657 | 10.4665 | 11.2635 | 12.2398 | 13.2775 | 14.3627 | 15.4786 | 16.5854
CM |  | -7.7966e-05 | -7.0541e-05 | -6.3116e-05 | -5.569e-05 | -4.8265e-05 | -4.084e-05 | -3.3415e-05 | -2.599e-05 | -1.8638e-05 | -1.1139e-05 | -3.7142e-06 | 0.00020847 | 0.00062555 | 0.0010385 | 0.0014474 | 0.0018524 | 0.0022534 | 0.0026506 | 0.0030441 | 0.0034339 | 0.0038202 | 0.004203 | 0.0045825 | 0.0049589 | 0.0053351 | 0.0057243 | 0.0061357 | 0.006576 | 0.0070767 | 0.0076901 | 0.0083421 | 0.0090239 | 0.009725 | 0.01042
PITCHING MOMENT DISTRIBUTIONS
y stations | m | 0 | 0.074588 | 0.14918 | 0.22376 | 0.29835 | 0.37294 | 0.44753 | 0.52211 | 0.5967 | 0.67129 | 0.74588 | 0.82047 | 0.89505 | 0.96964 | 1.0442 | 1.1188 | 1.1934 | 1.268 | 1.3426 | 1.4172 | 1.4918 | 1.5663 | 1.6409 | 1.7155 | 1.7901 | 1.8647 | 1.9393 | 2.0139 | 2.0885 | 2.163 | 2.2376 | 2.3122 | 2.3868 | 2.4614 | 2.536 | 2.6106 | 2.6852 | 2.7597 | 2.8343 | 2.9089 | 2.9835 | 3.0581 | 3.1327 | 3.2073 | 3.2819 | 3.3564 | 3.431 | 3.5056 | 3.5802 | 3.6548
eta stations |  | 0 | 0.020408 | 0.040816 | 0.061224 | 0.081633 | 0.10204 | 0.12245 | 0.14286 | 0.16327 | 0.18367 | 0.20408 | 0.22449 | 0.2449 | 0.26531 | 0.28571 | 0.30612 | 0.32653 | 0.34694 | 0.36735 | 0.38776 | 0.40816 | 0.42857 | 0.44898 | 0.46939 | 0.4898 | 0.5102 | 0.53061 | 0.55102 | 0.57143 | 0.59184 | 0.61224 | 0.63265 | 0.65306 | 0.67347 | 0.69388 | 0.71429 | 0.73469 | 0.7551 | 0.77551 | 0.79592 | 0.81633 | 0.83673 | 0.85714 | 0.87755 | 0.89796 | 0.91837 | 0.93878 | 0.95918 | 0.97959 | 1
Alpha = 0.0 deg
Cm |  | 1.0082e-18 | 9.7148e-19 | 9.3406e-19 | 8.9596e-19 | 8.5717e-19 | 8.1767e-19 | 7.7744e-19 | 7.3646e-19 | 6.947e-19 | 6.5215e-19 | 6.0877e-19 | 5.6456e-19 | 5.1948e-19 | 4.735e-19 | 4.2661e-19 | 3.7877e-19 | 3.2995e-19 | 2.8012e-19 | 2.2926e-19 | 1.7733e-19 | 1.2429e-19 | 7.0104e-20 | 1.4744e-20 | -4.1833e-20 | -9.9667e-20 | -1.588e-19 | -2.1928e-19 | -2.8115e-19 | -3.4446e-19 | -4.0926e-19 | -4.756e-19 | -5.4354e-19 | -6.1314e-19 | -6.8446e-19 | -7.5756e-19 | -8.3252e-19 | -9.094e-19 | -9.8827e-19 | -1.0692e-18 | -1.1523e-18 | -1.2377e-18 | -1.3254e-18 | -1.4155e-18 | -1.5082e-18 | -1.6035e-18 | -1.7016e-18 | -1.8026e-18 | -1.9066e-18 | -2.0137e-18 | 0
Moment | N | 2.7438e-14 | 2.5976e-14 | 2.4535e-14 | 2.3116e-14 | 2.1719e-14 | 2.0343e-14 | 1.8988e-14 | 1.7656e-14 | 1.6345e-14 | 1.5055e-14 | 1.3787e-14 | 1.2541e-14 | 1.1317e-14 | 1.0114e-14 | 8.9327e-15 | 7.7731e-15 | 6.6351e-15 | 5.5187e-15 | 4.424e-15 | 3.3509e-15 | 2.2994e-15 | 1.2695e-15 | 2.6129e-16 | -7.2531e-16 | -1.6903e-15 | -2.6336e-15 | -3.5553e-15 | -4.4554e-15 | -5.3339e-15 | -6.1907e-15 | -7.0259e-15 | -7.8395e-15 | -8.6314e-15 | -9.4017e-15 | -1.015e-14 | -1.0877e-14 | -1.1583e-14 | -1.2267e-14 | -1.2929e-14 | -1.3569e-14 | -1.4188e-14 | -1.4786e-14 | -1.5361e-14 | -1.5915e-14 | -1.6448e-14 | -1.6958e-14 | -1.7448e-14 | -1.7915e-14 | -1.8361e-14 | 0
Alpha = 2.0 deg
Cm |  | 0.019835 | 0.019196 | 0.018613 | 0.018001 | 0.017357 | 0.016682 | 0.015976 | 0.015238 | 0.014468 | 0.013666 | 0.012832 | 0.011965 | 0.011066 | 0.010135 | 0.0091714 | 0.0081757 | 0.0071478 | 0.006088 | 0.0049967 | 0.003874 | 0.0027205 | 0.0015368 | 0.00032353 | -0.00091833 | -0.0021877 | -0.0034831 | -0.0048029 | -0.006145 | -0.0075068 | -0.0088853 | -0.010277 | -0.011677 | -0.013079 | -0.014478 | -0.015865 | -0.01723 | -0.018561 | -0.019843 | -0.021056 | -0.022178 | -0.023179 | -0.02402 | -0.024652 | -0.025009 | -0.024999 | -0.024489 | -0.023275 | -0.020995 | -0.016846 | 0
Moment | N | 539.7961 | 513.2752 | 488.9213 | 464.4188 | 439.7833 | 415.0374 | 390.207 | 365.3202 | 340.4062 | 315.4948 | 290.6163 | 265.8011 | 241.0795 | 216.4821 | 192.039 | 167.7806 | 143.7374 | 119.9399 | 96.4188 | 73.2055 | 50.3316 | 27.8297 | 5.7335 | -15.9224 | -37.1015 | -57.7653 | -77.8726 | -97.3802 | -116.2413 | -134.405 | -151.8155 | -168.411 | -184.123 | -198.8738 | -212.5758 | -225.1279 | -236.4133 | -246.295 | -254.61 | -261.1626 | -265.713 | -267.9622 | -267.5287 | -263.9104 | -256.4202 | -244.0645 | -225.2829 | -197.278 | -153.6009 | 0
Alpha = 10.0 deg
Cm |  | 0.099176 | 0.09598 | 0.093066 | 0.090003 | 0.086786 | 0.083412 | 0.079881 | 0.076192 | 0.072342 | 0.068331 | 0.06416 | 0.059826 | 0.055332 | 0.050675 | 0.045857 | 0.040878 | 0.035739 | 0.03044 | 0.024983 | 0.01937 | 0.013603 | 0.0076839 | 0.0016177 | -0.0045917 | -0.010938 | -0.017416 | -0.024015 | -0.030725 | -0.037534 | -0.044427 | -0.051384 | -0.058383 | -0.065397 | -0.072392 | -0.079327 | -0.086152 | -0.092806 | -0.099214 | -0.10528 | -0.11089 | -0.11589 | -0.1201 | -0.12326 | -0.12505 | -0.12499 | -0.12245 | -0.11637 | -0.10497 | -0.084229 | 0
Moment | N | 2698.9806 | 2566.3758 | 2444.6067 | 2322.0938 | 2198.9163 | 2075.1868 | 1951.0351 | 1826.6011 | 1702.031 | 1577.4741 | 1453.0816 | 1329.0055 | 1205.3977 | 1082.4103 | 960.1948 | 838.9031 | 718.6871 | 599.6994 | 482.0941 | 366.0273 | 251.6579 | 139.1487 | 28.6674 | -79.6119 | -185.5075 | -288.8263 | -389.3629 | -486.9011 | -581.2067 | -672.0251 | -759.0774 | -842.0552 | -920.6148 | -994.3692 | -1062.8788 | -1125.6395 | -1182.0667 | -1231.4748 | -1273.0501 | -1305.813 | -1328.5648 | -1339.811 | -1337.6433 | -1319.5518 | -1282.1012 | -1220.3225 | -1126.4143 | -986.3899 | -768.0047 | 0
ELEVATOR EFFECTS AT de = 5.0
ELEVATOR EFFECTS (2D)
Delta Cl0 |  | 0.36029
Delta Clmax |  | 0.019397
ELEVATOR EFFECTS (3D)
Delta CL0 |  | 0.18128
Delta CLmax |  | 0.014219
Delta CD0 |  | 0.0059894
Delta CM_c/4 |  | -0.0035253
GLOBAL ELEVATOR EFFECTS
Alpha stall (with Elevator) |  | 23.9167
Alpha star (with Elevator) |  | 8.6045
CL_max (with Elevator) |  | 1.7171
CL_star (with Elevator) |  | 0.78134
CL_alpha (with Elevator) | 1/deg | 0.069738
LIFT CURVE WITH ELEVATOR
Alpha | deg | -7.11 | -6.4328 | -5.7557 | -5.0786 | -4.4015 | -3.7243 | -3.0472 | -2.3701 | -1.6996 | -1.0158 | -0.33871 | 0.3318 | 0.99565 | 1.6528 | 2.3037 | 2.9483 | 3.5866 | 4.2187 | 4.845 | 5.4656 | 6.0804 | 6.6896 | 7.2936 | 7.8927 | 8.4914 | 9.111 | 9.7657 | 10.4665 | 11.2635 | 12.2398 | 13.2775 | 14.3627 | 15.4786 | 16.5854
CL |  | -0.31456 | -0.26733 | -0.22011 | -0.17289 | -0.12567 | -0.078449 | -0.031228 | 0.015994 | 0.062749 | 0.11044 | 0.15766 | 0.20442 | 0.25071 | 0.29654 | 0.34193 | 0.38688 | 0.4314 | 0.47548 | 0.51916 | 0.56243 | 0.60531 | 0.6478 | 0.68992 | 0.7317 | 0.77345 | 0.81668 | 0.86253 | 0.91201 | 0.96898 | 1.0399 | 1.1167 | 1.1982 | 1.2823 | 1.3647
DRAG POLAR CURVE WITH ELEVATOR
CL |  | -0.31456 | -0.26733 | -0.22011 | -0.17289 | -0.12567 | -0.078449 | -0.031228 | 0.015994 | 0.062749 | 0.11044 | 0.15766 | 0.20442 | 0.25071 | 0.29654 | 0.34193 | 0.38688 | 0.4314 | 0.47548 | 0.51916 | 0.56243 | 0.60531 | 0.6478 | 0.68992 | 0.7317 | 0.77345 | 0.81668 | 0.86253 | 0.91201 | 0.96898 | 1.0399 | 1.1167 | 1.1982 | 1.2823 | 1.3647
CD |  | 0.0068041 | 0.0066482 | 0.0065083 | 0.0063808 | 0.0062712 | 0.0061703 | 0.0060901 | 0.0060201 | 0.0059807 | 0.0059505 | 0.0059373 | 0.0059371 | 0.0059501 | 0.005978 | 0.0060162 | 0.0060789 | 0.0061523 | 0.0062433 | 0.00634 | 0.006453 | 0.0065717 | 0.0067066 | 0.0068487 | 0.00701 | 0.0071818 | 0.0073742 | 0.0075882 | 0.0078341 | 0.0081321 | 0.0085274 | 0.0089895 | 0.0095121 | 0.010089 | 0.010702
PITCHING MOMENT CURVE WITH ELEVATOR
Alpha | deg | -7.11 | -6.4328 | -5.7557 | -5.0786 | -4.4015 | -3.7243 | -3.0472 | -2.3701 | -1.6996 | -1.0158 | -0.33871 | 0.3318 | 0.99565 | 1.6528 | 2.3037 | 2.9483 | 3.5866 | 4.2187 | 4.845 | 5.4656 | 6.0804 | 6.6896 | 7.2936 | 7.8927 | 8.4914 | 9.111 | 9.7657 | 10.4665 | 11.2635 | 12.2398 | 13.2775 | 14.3627 | 15.4786 | 16.5854
CM |  | -0.0036032 | -0.0035958 | -0.0035884 | -0.003581 | -0.0035735 | -0.0035661 | -0.0035587 | -0.0035513 | -0.0035439 | -0.0035364 | -0.003529 | -0.0033168 | -0.0028997 | -0.0024868 | -0.0020779 | -0.0016729 | -0.0012719 | -0.00087469 | -0.00048121 | -9.1337e-05 | 0.00029496 | 0.00067774 | 0.0010572 | 0.0014336 | 0.0018098 | 0.0021991 | 0.0026104 | 0.0030507 | 0.0035514 | 0.0041649 | 0.0048168 | 0.0054987 | 0.0061998 | 0.0068951
CL (with Elevator) at Alpha = -0.2169917592488475 deg |  | 0.16615
CD (with Elevator) at Alpha = -0.2169917592488475 deg |  | 0.0059372
CM (with Elevator) at Alpha = -0.2169917592488475 deg |  | -0.0034905

## VERTICAL_TAIL
Description | Unit | Value
GLOBAL DATA
Critical Mach Number |  | 0.81747
Aerodynamic Center (LRF) | m | 2.477
Aerodynamic Center (MAC) |  | 0.23586
LIFT
CL_alpha | 1/deg | 0.038849
CL_zero |  | 0
CL_star |  | 1.2002
CL_max |  | 1.2002
Alpha_zero_lift | deg | 0
Alpha_star | deg | 11
Alpha_stall | deg | 39.7467
CL at Alpha = 0.0 rad |  | 0.077698
LIFT CURVE
Alpha | deg | 0 | 1.5 | 3 | 4.5 | 6 | 7.5 | 9 | 10.5 | 12 | 13.5 | 15 | 16.5 | 18 | 19.5 | 21 | 22.5 | 24 | 25.5 | 27 | 28.5 | 30
CL |  | 0 | 0.058274 | 0.11655 | 0.17482 | 0.23309 | 0.29137 | 0.34964 | 0.40791 | 0.46618 | 0.52429 | 0.58201 | 0.63908 | 0.69525 | 0.75021 | 0.80369 | 0.85535 | 0.90488 | 0.95192 | 0.99612 | 1.0371 | 1.0745
LIFT DISTRIBUTIONS
y stations | m | 0 | 0.098367 | 0.19673 | 0.2951 | 0.39347 | 0.49184 | 0.5902 | 0.68857 | 0.78694 | 0.88531 | 0.98367 | 1.082 | 1.1804 | 1.2788 | 1.3771 | 1.4755 | 1.5739 | 1.6722 | 1.7706 | 1.869 | 1.9673 | 2.0657 | 2.1641 | 2.2624 | 2.3608 | 2.4592 | 2.5576 | 2.6559 | 2.7543 | 2.8527 | 2.951 | 3.0494 | 3.1478 | 3.2461 | 3.3445 | 3.4429 | 3.5412 | 3.6396 | 3.738 | 3.8363 | 3.9347 | 4.0331 | 4.1314 | 4.2298 | 4.3282 | 4.4265 | 4.5249 | 4.6233 | 4.7216 | 4.82
eta stations |  | 0 | 0.020408 | 0.040816 | 0.061224 | 0.081633 | 0.10204 | 0.12245 | 0.14286 | 0.16327 | 0.18367 | 0.20408 | 0.22449 | 0.2449 | 0.26531 | 0.28571 | 0.30612 | 0.32653 | 0.34694 | 0.36735 | 0.38776 | 0.40816 | 0.42857 | 0.44898 | 0.46939 | 0.4898 | 0.5102 | 0.53061 | 0.55102 | 0.57143 | 0.59184 | 0.61224 | 0.63265 | 0.65306 | 0.67347 | 0.69388 | 0.71429 | 0.73469 | 0.7551 | 0.77551 | 0.79592 | 0.81633 | 0.83673 | 0.85714 | 0.87755 | 0.89796 | 0.91837 | 0.93878 | 0.95918 | 0.97959 | 1
Alpha = 0.0 deg
Cl |  | 0 | 0 | 0 | 0 | 0 | 0 | 0 | 0 | 0 | 0 | 0 | 0 | 0 | 0 | 0 | 0 | 0 | 0 | 0 | 0 | 0 | 0 | 0 | 0 | 0 | 0 | 0 | 0 | 0 | 0 | 0 | 0 | 0 | 0 | 0 | 0 | 0 | 0 | 0 | 0 | 0 | 0 | 0 | 0 | 0 | 0 | 0 | 0 | 0 | 0
Cl_additional |  | 0 | 0 | 0 | 0 | 0 | 0 | 0 | 0 | 0 | 0 | 0 | 0 | 0 | 0 | 0 | 0 | 0 | 0 | 0 | 0 | 0 | 0 | 0 | 0 | 0 | 0 | 0 | 0 | 0 | 0 | 0 | 0 | 0 | 0 | 0 | 0 | 0 | 0 | 0 | 0 | 0 | 0 | 0 | 0 | 0 | 0 | 0 | 0 | 0 | 0
Cl_basic |  | 0 | 0 | 0 | 0 | 0 | 0 | 0 | 0 | 0 | 0 | 0 | 0 | 0 | 0 | 0 | 0 | 0 | 0 | 0 | 0 | 0 | 0 | 0 | 0 | 0 | 0 | 0 | 0 | 0 | 0 | 0 | 0 | 0 | 0 | 0 | 0 | 0 | 0 | 0 | 0 | 0 | 0 | 0 | 0 | 0 | 0 | 0 | 0 | 0 | 0
cCl | m | 0 | 0 | 0 | 0 | 0 | 0 | 0 | 0 | 0 | 0 | 0 | 0 | 0 | 0 | 0 | 0 | 0 | 0 | 0 | 0 | 0 | 0 | 0 | 0 | 0 | 0 | 0 | 0 | 0 | 0 | 0 | 0 | 0 | 0 | 0 | 0 | 0 | 0 | 0 | 0 | 0 | 0 | 0 | 0 | 0 | 0 | 0 | 0 | 0 | 0
cCl_additional | m | 0 | 0 | 0 | 0 | 0 | 0 | 0 | 0 | 0 | 0 | 0 | 0 | 0 | 0 | 0 | 0 | 0 | 0 | 0 | 0 | 0 | 0 | 0 | 0 | 0 | 0 | 0 | 0 | 0 | 0 | 0 | 0 | 0 | 0 | 0 | 0 | 0 | 0 | 0 | 0 | 0 | 0 | 0 | 0 | 0 | 0 | 0 | 0 | 0 | 0
cCl_basic | m | 0 | 0 | 0 | 0 | 0 | 0 | 0 | 0 | 0 | 0 | 0 | 0 | 0 | 0 | 0 | 0 | 0 | 0 | 0 | 0 | 0 | 0 | 0 | 0 | 0 | 0 | 0 | 0 | 0 | 0 | 0 | 0 | 0 | 0 | 0 | 0 | 0 | 0 | 0 | 0 | 0 | 0 | 0 | 0 | 0 | 0 | 0 | 0 | 0 | 0
Gamma |  | 0 | 0 | 0 | 0 | 0 | 0 | 0 | 0 | 0 | 0 | 0 | 0 | 0 | 0 | 0 | 0 | 0 | 0 | 0 | 0 | 0 | 0 | 0 | 0 | 0 | 0 | 0 | 0 | 0 | 0 | 0 | 0 | 0 | 0 | 0 | 0 | 0 | 0 | 0 | 0 | 0 | 0 | 0 | 0 | 0 | 0 | 0 | 0 | 0 | 0
Gamma_additional |  | 0 | 0 | 0 | 0 | 0 | 0 | 0 | 0 | 0 | 0 | 0 | 0 | 0 | 0 | 0 | 0 | 0 | 0 | 0 | 0 | 0 | 0 | 0 | 0 | 0 | 0 | 0 | 0 | 0 | 0 | 0 | 0 | 0 | 0 | 0 | 0 | 0 | 0 | 0 | 0 | 0 | 0 | 0 | 0 | 0 | 0 | 0 | 0 | 0 | 0
Gamma_basic |  | 0 | 0 | 0 | 0 | 0 | 0 | 0 | 0 | 0 | 0 | 0 | 0 | 0 | 0 | 0 | 0 | 0 | 0 | 0 | 0 | 0 | 0 | 0 | 0 | 0 | 0 | 0 | 0 | 0 | 0 | 0 | 0 | 0 | 0 | 0 | 0 | 0 | 0 | 0 | 0 | 0 | 0 | 0 | 0 | 0 | 0 | 0 | 0 | 0 | 0
Wing load | N | 0 | 0 | 0 | 0 | 0 | 0 | 0 | 0 | 0 | 0 | 0 | 0 | 0 | 0 | 0 | 0 | 0 | 0 | 0 | 0 | 0 | 0 | 0 | 0 | 0 | 0 | 0 | 0 | 0 | 0 | 0 | 0 | 0 | 0 | 0 | 0 | 0 | 0 | 0 | 0 | 0 | 0 | 0 | 0 | 0 | 0 | 0 | 0 | 0 | 0
Additional load | N | 0 | 0 | 0 | 0 | 0 | 0 | 0 | 0 | 0 | 0 | 0 | 0 | 0 | 0 | 0 | 0 | 0 | 0 | 0 | 0 | 0 | 0 | 0 | 0 | 0 | 0 | 0 | 0 | 0 | 0 | 0 | 0 | 0 | 0 | 0 | 0 | 0 | 0 | 0 | 0 | 0 | 0 | 0 | 0 | 0 | 0 | 0 | 0 | 0 | 0
Basic load | N | 0 | 0 | 0 | 0 | 0 | 0 | 0 | 0 | 0 | 0 | 0 | 0 | 0 | 0 | 0 | 0 | 0 | 0 | 0 | 0 | 0 | 0 | 0 | 0 | 0 | 0 | 0 | 0 | 0 | 0 | 0 | 0 | 0 | 0 | 0 | 0 | 0 | 0 | 0 | 0 | 0 | 0 | 0 | 0 | 0 | 0 | 0 | 0 | 0 | 0
Alpha = 2.0 deg
Cl |  | 0.10285 | 0.10335 | 0.10434 | 0.10535 | 0.10636 | 0.10737 | 0.10836 | 0.10932 | 0.11027 | 0.11119 | 0.11208 | 0.11294 | 0.11377 | 0.11456 | 0.11532 | 0.11603 | 0.11671 | 0.11734 | 0.11792 | 0.11845 | 0.11893 | 0.11936 | 0.11972 | 0.12001 | 0.12024 | 0.12038 | 0.12044 | 0.12041 | 0.12027 | 0.12003 | 0.11966 | 0.11915 | 0.11849 | 0.11766 | 0.11664 | 0.11541 | 0.11393 | 0.11217 | 0.11009 | 0.10764 | 0.10477 | 0.10139 | 0.097403 | 0.09269 | 0.08707 | 0.080286 | 0.071926 | 0.061235 | 0.04643 | 0
Cl_additional |  | 0.10285 | 0.10335 | 0.10434 | 0.10535 | 0.10636 | 0.10737 | 0.10836 | 0.10932 | 0.11027 | 0.11119 | 0.11208 | 0.11294 | 0.11377 | 0.11456 | 0.11532 | 0.11603 | 0.11671 | 0.11734 | 0.11792 | 0.11845 | 0.11893 | 0.11936 | 0.11972 | 0.12001 | 0.12024 | 0.12038 | 0.12044 | 0.12041 | 0.12027 | 0.12003 | 0.11966 | 0.11915 | 0.11849 | 0.11766 | 0.11664 | 0.11541 | 0.11393 | 0.11217 | 0.11009 | 0.10764 | 0.10477 | 0.10139 | 0.097403 | 0.09269 | 0.08707 | 0.080286 | 0.071926 | 0.061235 | 0.04643 | 0
Cl_basic |  | 0 | 0 | 0 | 0 | 0 | 0 | 0 | 0 | 0 | 0 | 0 | 0 | 0 | 0 | 0 | 0 | 0 | 0 | 0 | 0 | 0 | 0 | 0 | 0 | 0 | 0 | 0 | 0 | 0 | 0 | 0 | 0 | 0 | 0 | 0 | 0 | 0 | 0 | 0 | 0 | 0 | 0 | 0 | 0 | 0 | 0 | 0 | 0 | 0 | 0
cCl | m | 0.40627 | 0.4047 | 0.405 | 0.4053 | 0.40555 | 0.40569 | 0.40571 | 0.40559 | 0.40532 | 0.40489 | 0.40429 | 0.40353 | 0.40258 | 0.40146 | 0.40015 | 0.39866 | 0.39697 | 0.39509 | 0.39302 | 0.39073 | 0.38824 | 0.38552 | 0.38259 | 0.37941 | 0.376 | 0.37232 | 0.36838 | 0.36415 | 0.35962 | 0.35477 | 0.34957 | 0.34401 | 0.33804 | 0.33164 | 0.32477 | 0.31737 | 0.30939 | 0.30077 | 0.29142 | 0.28126 | 0.27015 | 0.25796 | 0.24448 | 0.22947 | 0.21258 | 0.19326 | 0.17067 | 0.1432 | 0.10699 | 0
cCl_additional | m | 0.40627 | 0.4047 | 0.405 | 0.4053 | 0.40555 | 0.40569 | 0.40571 | 0.40559 | 0.40532 | 0.40489 | 0.40429 | 0.40353 | 0.40258 | 0.40146 | 0.40015 | 0.39866 | 0.39697 | 0.39509 | 0.39302 | 0.39073 | 0.38824 | 0.38552 | 0.38259 | 0.37941 | 0.376 | 0.37232 | 0.36838 | 0.36415 | 0.35962 | 0.35477 | 0.34957 | 0.34401 | 0.33804 | 0.33164 | 0.32477 | 0.31737 | 0.30939 | 0.30077 | 0.29142 | 0.28126 | 0.27015 | 0.25796 | 0.24448 | 0.22947 | 0.21258 | 0.19326 | 0.17067 | 0.1432 | 0.10699 | 0
cCl_basic | m | 0.40627 | 0.4047 | 0.405 | 0.4053 | 0.40555 | 0.40569 | 0.40571 | 0.40559 | 0.40532 | 0.40489 | 0.40429 | 0.40353 | 0.40258 | 0.40146 | 0.40015 | 0.39866 | 0.39697 | 0.39509 | 0.39302 | 0.39073 | 0.38824 | 0.38552 | 0.38259 | 0.37941 | 0.376 | 0.37232 | 0.36838 | 0.36415 | 0.35962 | 0.35477 | 0.34957 | 0.34401 | 0.33804 | 0.33164 | 0.32477 | 0.31737 | 0.30939 | 0.30077 | 0.29142 | 0.28126 | 0.27015 | 0.25796 | 0.24448 | 0.22947 | 0.21258 | 0.19326 | 0.17067 | 0.1432 | 0.10699 | 0
Gamma |  | 19.4064 | 19.4132 | 19.4278 | 19.4424 | 19.4541 | 19.461 | 19.462 | 19.4563 | 19.4433 | 19.4227 | 19.3941 | 19.3572 | 19.312 | 19.2581 | 19.1955 | 19.1238 | 19.043 | 18.9529 | 18.8532 | 18.7436 | 18.624 | 18.4938 | 18.3529 | 18.2008 | 18.037 | 17.8607 | 17.6715 | 17.4686 | 17.2513 | 17.0186 | 16.7694 | 16.5024 | 16.2163 | 15.9094 | 15.5796 | 15.2248 | 14.8423 | 14.4288 | 13.9806 | 13.493 | 12.9604 | 12.3757 | 11.7296 | 11.01 | 10.1998 | 9.2737 | 8.1908 | 6.8744 | 5.1393 | 0
Gamma_additional |  | 19.4064 | 19.4132 | 19.4278 | 19.4424 | 19.4541 | 19.461 | 19.462 | 19.4563 | 19.4433 | 19.4227 | 19.3941 | 19.3572 | 19.312 | 19.2581 | 19.1955 | 19.1238 | 19.043 | 18.9529 | 18.8532 | 18.7436 | 18.624 | 18.4938 | 18.3529 | 18.2008 | 18.037 | 17.8607 | 17.6715 | 17.4686 | 17.2513 | 17.0186 | 16.7694 | 16.5024 | 16.2163 | 15.9094 | 15.5796 | 15.2248 | 14.8423 | 14.4288 | 13.9806 | 13.493 | 12.9604 | 12.3757 | 11.7296 | 11.01 | 10.1998 | 9.2737 | 8.1908 | 6.8744 | 5.1393 | 0
Gamma_basic |  | 0 | 0 | 0 | 0 | 0 | 0 | 0 | 0 | 0 | 0 | 0 | 0 | 0 | 0 | 0 | 0 | 0 | 0 | 0 | 0 | 0 | 0 | 0 | 0 | 0 | 0 | 0 | 0 | 0 | 0 | 0 | 0 | 0 | 0 | 0 | 0 | 0 | 0 | 0 | 0 | 0 | 0 | 0 | 0 | 0 | 0 | 0 | 0 | 0 | 0
Wing load | N | 2646.3672 | 2636.0909 | 2638.0699 | 2640.0618 | 2641.6476 | 2642.5848 | 2642.7174 | 2641.9393 | 2640.1755 | 2637.3708 | 2633.4833 | 2628.4793 | 2622.3308 | 2615.0125 | 2606.5005 | 2596.7706 | 2585.7977 | 2573.5544 | 2560.0105 | 2545.1319 | 2528.88 | 2511.2111 | 2492.0753 | 2471.4155 | 2449.1668 | 2425.2382 | 2399.541 | 2371.9927 | 2342.4813 | 2310.8783 | 2277.0362 | 2240.7853 | 2201.9294 | 2160.2415 | 2115.4572 | 2067.2673 | 2015.3076 | 1959.1461 | 1898.2656 | 1832.0387 | 1759.6937 | 1680.2619 | 1592.4965 | 1494.7364 | 1384.6661 | 1258.8486 | 1111.7012 | 932.793 | 696.9015 | 0
Additional load | N | 2646.3672 | 2636.0909 | 2638.0699 | 2640.0618 | 2641.6476 | 2642.5848 | 2642.7174 | 2641.9393 | 2640.1755 | 2637.3708 | 2633.4833 | 2628.4793 | 2622.3308 | 2615.0125 | 2606.5005 | 2596.7706 | 2585.7977 | 2573.5544 | 2560.0105 | 2545.1319 | 2528.88 | 2511.2111 | 2492.0753 | 2471.4155 | 2449.1668 | 2425.2382 | 2399.541 | 2371.9927 | 2342.4813 | 2310.8783 | 2277.0362 | 2240.7853 | 2201.9294 | 2160.2415 | 2115.4572 | 2067.2673 | 2015.3076 | 1959.1461 | 1898.2656 | 1832.0387 | 1759.6937 | 1680.2619 | 1592.4965 | 1494.7364 | 1384.6661 | 1258.8486 | 1111.7012 | 932.793 | 696.9015 | 0
Basic load | N | 0 | 0 | 0 | 0 | 0 | 0 | 0 | 0 | 0 | 0 | 0 | 0 | 0 | 0 | 0 | 0 | 0 | 0 | 0 | 0 | 0 | 0 | 0 | 0 | 0 | 0 | 0 | 0 | 0 | 0 | 0 | 0 | 0 | 0 | 0 | 0 | 0 | 0 | 0 | 0 | 0 | 0 | 0 | 0 | 0 | 0 | 0 | 0 | 0 | 0
Alpha = 10.0 deg
Cl |  | 0.51427 | 0.51676 | 0.52171 | 0.52676 | 0.53182 | 0.53683 | 0.54178 | 0.54662 | 0.55135 | 0.55595 | 0.56041 | 0.56471 | 0.56885 | 0.57281 | 0.57659 | 0.58017 | 0.58354 | 0.58669 | 0.58961 | 0.59227 | 0.59467 | 0.59679 | 0.59859 | 0.60007 | 0.60119 | 0.60191 | 0.60221 | 0.60204 | 0.60137 | 0.60014 | 0.59829 | 0.59576 | 0.59246 | 0.58832 | 0.58321 | 0.57703 | 0.56963 | 0.56084 | 0.55045 | 0.53822 | 0.52384 | 0.50693 | 0.48701 | 0.46345 | 0.43535 | 0.40143 | 0.35963 | 0.30618 | 0.23215 | 0
Cl_additional |  | 0.51427 | 0.51676 | 0.52171 | 0.52676 | 0.53182 | 0.53683 | 0.54178 | 0.54662 | 0.55135 | 0.55595 | 0.56041 | 0.56471 | 0.56885 | 0.57281 | 0.57659 | 0.58017 | 0.58354 | 0.58669 | 0.58961 | 0.59227 | 0.59467 | 0.59679 | 0.59859 | 0.60007 | 0.60119 | 0.60191 | 0.60221 | 0.60204 | 0.60137 | 0.60014 | 0.59829 | 0.59576 | 0.59246 | 0.58832 | 0.58321 | 0.57703 | 0.56963 | 0.56084 | 0.55045 | 0.53822 | 0.52384 | 0.50693 | 0.48701 | 0.46345 | 0.43535 | 0.40143 | 0.35963 | 0.30618 | 0.23215 | 0
Cl_basic |  | 0 | 0 | 0 | 0 | 0 | 0 | 0 | 0 | 0 | 0 | 0 | 0 | 0 | 0 | 0 | 0 | 0 | 0 | 0 | 0 | 0 | 0 | 0 | 0 | 0 | 0 | 0 | 0 | 0 | 0 | 0 | 0 | 0 | 0 | 0 | 0 | 0 | 0 | 0 | 0 | 0 | 0 | 0 | 0 | 0 | 0 | 0 | 0 | 0 | 0
cCl | m | 2.0314 | 2.0235 | 2.025 | 2.0265 | 2.0277 | 2.0285 | 2.0286 | 2.028 | 2.0266 | 2.0245 | 2.0215 | 2.0176 | 2.0129 | 2.0073 | 2.0008 | 1.9933 | 1.9849 | 1.9755 | 1.9651 | 1.9537 | 1.9412 | 1.9276 | 1.9129 | 1.8971 | 1.88 | 1.8616 | 1.8419 | 1.8208 | 1.7981 | 1.7738 | 1.7479 | 1.72 | 1.6902 | 1.6582 | 1.6238 | 1.5868 | 1.547 | 1.5038 | 1.4571 | 1.4063 | 1.3507 | 1.2898 | 1.2224 | 1.1474 | 1.0629 | 0.9663 | 0.85335 | 0.71602 | 0.53494 | 0
cCl_additional | m | 2.0314 | 2.0235 | 2.025 | 2.0265 | 2.0277 | 2.0285 | 2.0286 | 2.028 | 2.0266 | 2.0245 | 2.0215 | 2.0176 | 2.0129 | 2.0073 | 2.0008 | 1.9933 | 1.9849 | 1.9755 | 1.9651 | 1.9537 | 1.9412 | 1.9276 | 1.9129 | 1.8971 | 1.88 | 1.8616 | 1.8419 | 1.8208 | 1.7981 | 1.7738 | 1.7479 | 1.72 | 1.6902 | 1.6582 | 1.6238 | 1.5868 | 1.547 | 1.5038 | 1.4571 | 1.4063 | 1.3507 | 1.2898 | 1.2224 | 1.1474 | 1.0629 | 0.9663 | 0.85335 | 0.71602 | 0.53494 | 0
cCl_basic | m | 2.0314 | 2.0235 | 2.025 | 2.0265 | 2.0277 | 2.0285 | 2.0286 | 2.028 | 2.0266 | 2.0245 | 2.0215 | 2.0176 | 2.0129 | 2.0073 | 2.0008 | 1.9933 | 1.9849 | 1.9755 | 1.9651 | 1.9537 | 1.9412 | 1.9276 | 1.9129 | 1.8971 | 1.88 | 1.8616 | 1.8419 | 1.8208 | 1.7981 | 1.7738 | 1.7479 | 1.72 | 1.6902 | 1.6582 | 1.6238 | 1.5868 | 1.547 | 1.5038 | 1.4571 | 1.4063 | 1.3507 | 1.2898 | 1.2224 | 1.1474 | 1.0629 | 0.9663 | 0.85335 | 0.71602 | 0.53494 | 0
Gamma |  | 97.0318 | 97.0659 | 97.1388 | 97.2121 | 97.2705 | 97.3051 | 97.31 | 97.2815 | 97.2166 | 97.1134 | 96.9704 | 96.7862 | 96.5599 | 96.2906 | 95.9773 | 95.6191 | 95.2152 | 94.7645 | 94.2658 | 93.7181 | 93.1198 | 92.4692 | 91.7647 | 91.004 | 90.1848 | 89.3037 | 88.3575 | 87.3431 | 86.2565 | 85.0929 | 83.8469 | 82.5122 | 81.0817 | 79.5469 | 77.8982 | 76.1241 | 74.2114 | 72.1439 | 69.9028 | 67.465 | 64.802 | 61.8783 | 58.6479 | 55.0498 | 50.9989 | 46.3687 | 40.9541 | 34.3719 | 25.6966 | 0
Gamma_additional |  | 97.0318 | 97.0659 | 97.1388 | 97.2121 | 97.2705 | 97.3051 | 97.31 | 97.2815 | 97.2166 | 97.1134 | 96.9704 | 96.7862 | 96.5599 | 96.2906 | 95.9773 | 95.6191 | 95.2152 | 94.7645 | 94.2658 | 93.7181 | 93.1198 | 92.4692 | 91.7647 | 91.004 | 90.1848 | 89.3037 | 88.3575 | 87.3431 | 86.2565 | 85.0929 | 83.8469 | 82.5122 | 81.0817 | 79.5469 | 77.8982 | 76.1241 | 74.2114 | 72.1439 | 69.9028 | 67.465 | 64.802 | 61.8783 | 58.6479 | 55.0498 | 50.9989 | 46.3687 | 40.9541 | 34.3719 | 25.6966 | 0
Gamma_basic |  | 0 | 0 | 0 | 0 | 0 | 0 | 0 | 0 | 0 | 0 | 0 | 0 | 0 | 0 | 0 | 0 | 0 | 0 | 0 | 0 | 0 | 0 | 0 | 0 | 0 | 0 | 0 | 0 | 0 | 0 | 0 | 0 | 0 | 0 | 0 | 0 | 0 | 0 | 0 | 0 | 0 | 0 | 0 | 0 | 0 | 0 | 0 | 0 | 0 | 0
Wing load | N | 13231.8358 | 13180.4547 | 13190.3494 | 13200.3089 | 13208.2379 | 13212.9239 | 13213.5869 | 13209.6967 | 13200.8775 | 13186.8541 | 13167.4163 | 13142.3966 | 13111.6541 | 13075.0626 | 13032.5023 | 12983.853 | 12928.9885 | 12867.7722 | 12800.0525 | 12725.6593 | 12644.4 | 12556.0556 | 12460.3765 | 12357.0777 | 12245.8342 | 12126.1911 | 11997.7048 | 11859.9633 | 11712.4063 | 11554.3914 | 11385.1811 | 11203.9265 | 11009.6472 | 10801.2077 | 10577.2861 | 10336.3363 | 10076.5378 | 9795.7307 | 9491.3279 | 9160.1934 | 8798.4683 | 8401.3096 | 7962.4823 | 7473.6819 | 6923.3307 | 6294.243 | 5558.5062 | 4663.9648 | 3484.5076 | 0
Additional load | N | 13231.8358 | 13180.4547 | 13190.3494 | 13200.3089 | 13208.2379 | 13212.9239 | 13213.5869 | 13209.6967 | 13200.8775 | 13186.8541 | 13167.4163 | 13142.3966 | 13111.6541 | 13075.0626 | 13032.5023 | 12983.853 | 12928.9885 | 12867.7722 | 12800.0525 | 12725.6593 | 12644.4 | 12556.0556 | 12460.3765 | 12357.0777 | 12245.8342 | 12126.1911 | 11997.7048 | 11859.9633 | 11712.4063 | 11554.3914 | 11385.1811 | 11203.9265 | 11009.6472 | 10801.2077 | 10577.2861 | 10336.3363 | 10076.5378 | 9795.7307 | 9491.3279 | 9160.1934 | 8798.4683 | 8401.3096 | 7962.4823 | 7473.6819 | 6923.3307 | 6294.243 | 5558.5062 | 4663.9648 | 3484.5076 | 0
Basic load | N | 0 | 0 | 0 | 0 | 0 | 0 | 0 | 0 | 0 | 0 | 0 | 0 | 0 | 0 | 0 | 0 | 0 | 0 | 0 | 0 | 0 | 0 | 0 | 0 | 0 | 0 | 0 | 0 | 0 | 0 | 0 | 0 | 0 | 0 | 0 | 0 | 0 | 0 | 0 | 0 | 0 | 0 | 0 | 0 | 0 | 0 | 0 | 0 | 0 | 0
DRAG
CD_zero |  | 0.0070829
Oswald factor |  | 1.0768
CD_induced at Alpha = 0.0 deg |  | 0
CD_wave |  | 0
CD at alpha = 0.0 deg |  | 0.011048
DRAG POLAR CURVE
CL |  | 0 | 0.058274 | 0.11655 | 0.17482 | 0.23309 | 0.29137 | 0.34964 | 0.40791 | 0.46618 | 0.52429 | 0.58201 | 0.63908 | 0.69525 | 0.75021 | 0.80369 | 0.85535 | 0.90488 | 0.95192 | 0.99612 | 1.0371 | 1.0745
CD |  | 0.011048 | 0.011084 | 0.011228 | 0.01148 | 0.011802 | 0.012253 | 0.012765 | 0.013389 | 0.014098 | 0.014898 | 0.015815 | 0.016821 | 0.017924 | 0.019123 | 0.020402 | 0.021792 | 0.023262 | 0.02484 | 0.026514 | 0.028281 | 0.030152
DRAG DISTRIBUTIONS
y stations | m | 0 | 0.098367 | 0.19673 | 0.2951 | 0.39347 | 0.49184 | 0.5902 | 0.68857 | 0.78694 | 0.88531 | 0.98367 | 1.082 | 1.1804 | 1.2788 | 1.3771 | 1.4755 | 1.5739 | 1.6722 | 1.7706 | 1.869 | 1.9673 | 2.0657 | 2.1641 | 2.2624 | 2.3608 | 2.4592 | 2.5576 | 2.6559 | 2.7543 | 2.8527 | 2.951 | 3.0494 | 3.1478 | 3.2461 | 3.3445 | 3.4429 | 3.5412 | 3.6396 | 3.738 | 3.8363 | 3.9347 | 4.0331 | 4.1314 | 4.2298 | 4.3282 | 4.4265 | 4.5249 | 4.6233 | 4.7216 | 4.82
eta stations |  | 0 | 0.020408 | 0.040816 | 0.061224 | 0.081633 | 0.10204 | 0.12245 | 0.14286 | 0.16327 | 0.18367 | 0.20408 | 0.22449 | 0.2449 | 0.26531 | 0.28571 | 0.30612 | 0.32653 | 0.34694 | 0.36735 | 0.38776 | 0.40816 | 0.42857 | 0.44898 | 0.46939 | 0.4898 | 0.5102 | 0.53061 | 0.55102 | 0.57143 | 0.59184 | 0.61224 | 0.63265 | 0.65306 | 0.67347 | 0.69388 | 0.71429 | 0.73469 | 0.7551 | 0.77551 | 0.79592 | 0.81633 | 0.83673 | 0.85714 | 0.87755 | 0.89796 | 0.91837 | 0.93878 | 0.95918 | 0.97959 | 1
Alpha = 0.0 deg
Cd_parasite |  | 0.0055242 | 0.0055242 | 0.0055242 | 0.0055242 | 0.0055242 | 0.0055242 | 0.0055242 | 0.0055242 | 0.0055242 | 0.0055242 | 0.0055242 | 0.0055242 | 0.0055242 | 0.0055242 | 0.0055242 | 0.0055242 | 0.0055242 | 0.0055242 | 0.0055242 | 0.0055242 | 0.0055242 | 0.0055242 | 0.0055242 | 0.0055242 | 0.0055242 | 0.0055242 | 0.0055242 | 0.0055242 | 0.0055242 | 0.0055242 | 0.0055242 | 0.0055242 | 0.0055242 | 0.0055242 | 0.0055242 | 0.0055242 | 0.0055242 | 0.0055242 | 0.0055242 | 0.0055242 | 0.0055242 | 0.0055242 | 0.0055242 | 0.0055242 | 0.0055242 | 0.0055242 | 0.0055242 | 0.0055242 | 0.0055242 | 0.0055242
Cd_induced |  | 0 | 0 | 0 | 0 | 0 | 0 | 0 | 0 | 0 | 0 | 0 | 0 | 0 | 0 | 0 | 0 | 0 | 0 | 0 | 0 | 0 | 0 | 0 | 0 | 0 | 0 | 0 | 0 | 0 | 0 | 0 | 0 | 0 | 0 | 0 | 0 | 0 | 0 | 0 | 0 | 0 | 0 | 0 | 0 | 0 | 0 | 0 | 0 | 0 | 0
Cd |  | 0.0055242 | 0.0055242 | 0.0055242 | 0.0055242 | 0.0055242 | 0.0055242 | 0.0055242 | 0.0055242 | 0.0055242 | 0.0055242 | 0.0055242 | 0.0055242 | 0.0055242 | 0.0055242 | 0.0055242 | 0.0055242 | 0.0055242 | 0.0055242 | 0.0055242 | 0.0055242 | 0.0055242 | 0.0055242 | 0.0055242 | 0.0055242 | 0.0055242 | 0.0055242 | 0.0055242 | 0.0055242 | 0.0055242 | 0.0055242 | 0.0055242 | 0.0055242 | 0.0055242 | 0.0055242 | 0.0055242 | 0.0055242 | 0.0055242 | 0.0055242 | 0.0055242 | 0.0055242 | 0.0055242 | 0.0055242 | 0.0055242 | 0.0055242 | 0.0055242 | 0.0055242 | 0.0055242 | 0.0055242 | 0.0055242 | 0.0055242
Drag | N | 142.1343 | 142.1343 | 142.1343 | 142.1343 | 142.1343 | 142.1343 | 142.1343 | 142.1343 | 142.1343 | 142.1343 | 142.1343 | 142.1343 | 142.1343 | 142.1343 | 142.1343 | 142.1343 | 142.1343 | 142.1343 | 142.1343 | 142.1343 | 142.1343 | 142.1343 | 142.1343 | 142.1343 | 142.1343 | 142.1343 | 142.1343 | 142.1343 | 142.1343 | 142.1343 | 142.1343 | 142.1343 | 142.1343 | 142.1343 | 142.1343 | 142.1343 | 142.1343 | 142.1343 | 142.1343 | 142.1343 | 142.1343 | 142.1343 | 142.1343 | 142.1343 | 142.1343 | 142.1343 | 142.1343 | 142.1343 | 142.1343 | 142.1343
Alpha = 2.0 deg
Cd_parasite |  | 0.00556 | 0.0055604 | 0.0055613 | 0.0055622 | 0.0055631 | 0.005564 | 0.0055648 | 0.0055657 | 0.0055665 | 0.0055674 | 0.0055681 | 0.0055689 | 0.0055696 | 0.0055703 | 0.005571 | 0.0055716 | 0.0055722 | 0.0055728 | 0.0055733 | 0.0055738 | 0.0055742 | 0.0055746 | 0.0055749 | 0.0055752 | 0.0055754 | 0.0055755 | 0.0055756 | 0.0055755 | 0.0055754 | 0.0055752 | 0.0055749 | 0.0055744 | 0.0055738 | 0.0055731 | 0.0055722 | 0.0055711 | 0.0055698 | 0.0055682 | 0.0055664 | 0.0055642 | 0.0055617 | 0.0055587 | 0.0055551 | 0.005551 | 0.005546 | 0.00554 | 0.0055326 | 0.0055231 | 0.0055139 | 0.0055242
Cd_induced |  | 9.6256e-06 | 9.5471e-06 | 9.6504e-06 | 9.758e-06 | 9.8651e-06 | 9.97e-06 | 1.0072e-05 | 1.0171e-05 | 1.0267e-05 | 1.036e-05 | 1.0449e-05 | 1.0534e-05 | 1.0616e-05 | 1.0694e-05 | 1.0768e-05 | 1.0838e-05 | 1.0904e-05 | 1.0965e-05 | 1.1022e-05 | 1.1075e-05 | 1.1122e-05 | 1.1164e-05 | 1.12e-05 | 1.1231e-05 | 1.1256e-05 | 1.1272e-05 | 1.1279e-05 | 1.1278e-05 | 1.1268e-05 | 1.1249e-05 | 1.1218e-05 | 1.1176e-05 | 1.112e-05 | 1.1048e-05 | 1.0961e-05 | 1.0854e-05 | 1.0726e-05 | 1.0575e-05 | 1.0396e-05 | 1.0187e-05 | 9.9425e-06 | 9.6579e-06 | 9.3278e-06 | 8.9466e-06 | 8.511e-06 | 8.0268e-06 | 7.5384e-06 | 7.2979e-06 | 1.0187e-05 | 0
Cd |  | 0.0055696 | 0.00557 | 0.0055709 | 0.0055719 | 0.0055729 | 0.0055739 | 0.0055749 | 0.0055759 | 0.0055768 | 0.0055777 | 0.0055786 | 0.0055794 | 0.0055803 | 0.005581 | 0.0055818 | 0.0055825 | 0.0055831 | 0.0055838 | 0.0055843 | 0.0055849 | 0.0055853 | 0.0055858 | 0.0055861 | 0.0055864 | 0.0055866 | 0.0055868 | 0.0055868 | 0.0055868 | 0.0055867 | 0.0055864 | 0.0055861 | 0.0055856 | 0.0055849 | 0.0055841 | 0.0055831 | 0.0055819 | 0.0055805 | 0.0055788 | 0.0055768 | 0.0055744 | 0.0055716 | 0.0055683 | 0.0055645 | 0.0055599 | 0.0055545 | 0.005548 | 0.0055401 | 0.0055304 | 0.0055241 | 0.0055242
Drag | N | 143.3022 | 142.0676 | 140.8485 | 139.6294 | 138.41 | 137.1898 | 135.9689 | 134.747 | 133.5241 | 132.3002 | 131.0752 | 129.849 | 128.6218 | 127.3933 | 126.1637 | 124.9329 | 123.7009 | 122.4676 | 121.2331 | 119.9972 | 118.76 | 117.5214 | 116.2813 | 115.0398 | 113.7967 | 112.552 | 111.3055 | 110.0572 | 108.807 | 107.5548 | 106.3003 | 105.0435 | 103.7842 | 102.5221 | 101.257 | 99.9886 | 98.7166 | 97.4404 | 96.1597 | 94.8737 | 93.5819 | 92.2832 | 90.9765 | 89.6603 | 88.3325 | 86.9901 | 85.629 | 84.2438 | 82.9144 | 81.6822
Alpha = 10.0 deg
Cd_parasite |  | 0.0064447 | 0.0064547 | 0.0064745 | 0.0064946 | 0.0065148 | 0.0065349 | 0.0065546 | 0.006574 | 0.0065929 | 0.0066112 | 0.006629 | 0.0066462 | 0.0066627 | 0.0066786 | 0.0066937 | 0.006708 | 0.0067214 | 0.006734 | 0.0067457 | 0.0067563 | 0.0067659 | 0.0067743 | 0.0067815 | 0.0067874 | 0.0067919 | 0.0067948 | 0.006796 | 0.0067953 | 0.0067926 | 0.0067877 | 0.0067803 | 0.0067702 | 0.0067571 | 0.0067405 | 0.0067201 | 0.0066954 | 0.0066659 | 0.0066308 | 0.0065893 | 0.0065404 | 0.006483 | 0.0064154 | 0.0063491 | 0.0062788 | 0.0061951 | 0.0060941 | 0.0059695 | 0.0058547 | 0.0057092 | 0.0055242
Cd_induced |  | 0.00024047 | 0.00023852 | 0.0002411 | 0.00024379 | 0.00024646 | 0.00024908 | 0.00025164 | 0.00025411 | 0.00025651 | 0.00025882 | 0.00026104 | 0.00026317 | 0.00026522 | 0.00026716 | 0.00026901 | 0.00027076 | 0.00027241 | 0.00027395 | 0.00027537 | 0.00027668 | 0.00027785 | 0.0002789 | 0.00027981 | 0.00028057 | 0.0002812 | 0.00028161 | 0.00028177 | 0.00028176 | 0.00028151 | 0.00028103 | 0.00028026 | 0.0002792 | 0.0002778 | 0.00027602 | 0.00027382 | 0.00027116 | 0.00026797 | 0.00026419 | 0.00025972 | 0.00025449 | 0.00024839 | 0.00024128 | 0.00023303 | 0.0002235 | 0.00021262 | 0.00020051 | 0.0001883 | 0.00018224 | 0.00025371 | 0
Cd |  | 0.0066852 | 0.0066932 | 0.0067156 | 0.0067384 | 0.0067613 | 0.006784 | 0.0068062 | 0.0068281 | 0.0068494 | 0.0068701 | 0.0068901 | 0.0069094 | 0.006928 | 0.0069457 | 0.0069627 | 0.0069787 | 0.0069938 | 0.007008 | 0.007021 | 0.007033 | 0.0070437 | 0.0070532 | 0.0070614 | 0.007068 | 0.0070731 | 0.0070764 | 0.0070778 | 0.0070771 | 0.0070742 | 0.0070688 | 0.0070606 | 0.0070494 | 0.0070349 | 0.0070165 | 0.006994 | 0.0069666 | 0.0069339 | 0.0068949 | 0.006849 | 0.0067949 | 0.0067313 | 0.0066567 | 0.0065821 | 0.0065023 | 0.0064077 | 0.0062946 | 0.0061578 | 0.0060369 | 0.005963 | 0.0055242
Drag | N | 172.0068 | 170.7173 | 169.7883 | 168.861 | 167.9241 | 166.9717 | 166.0004 | 165.008 | 163.9928 | 162.9537 | 161.89 | 160.8008 | 159.6858 | 158.5443 | 157.3759 | 156.1801 | 154.9564 | 153.7042 | 152.4228 | 151.1117 | 149.7698 | 148.3964 | 146.9903 | 145.5503 | 144.0755 | 142.5625 | 141.0092 | 139.4152 | 137.7776 | 136.0936 | 134.36 | 132.5728 | 130.7278 | 128.8201 | 126.8437 | 124.7919 | 122.6566 | 120.4285 | 118.0962 | 115.646 | 113.0612 | 110.321 | 107.6143 | 104.8584 | 101.9017 | 98.6962 | 95.1765 | 91.9603 | 89.5015 | 81.6822
PITCHING MOMENT
CM_ac |  | 0
CM_alpha | 1/deg | 0.006836
CM at alpha = 0.0 deg |  | 0
PITCHING MOMENT CURVE
Alpha | deg | 0 | 1.5 | 3 | 4.5 | 6 | 7.5 | 9 | 10.5 | 12 | 13.5 | 15 | 16.5 | 18 | 19.5 | 21 | 22.5 | 24 | 25.5 | 27 | 28.5 | 30
CM |  | 0 | 0.0029248 | 0.0058495 | 0.0087743 | 0.011699 | 0.014624 | 0.017549 | 0.020473 | 0.023398 | 0.026323 | 0.029248 | 0.032172 | 0.035097 | 0.038022 | 0.040947 | 0.043872 | 0.046796 | 0.049721 | 0.052646 | 0.055571 | 0.058495
PITCHING MOMENT DISTRIBUTIONS
y stations | m | 0 | 0.098367 | 0.19673 | 0.2951 | 0.39347 | 0.49184 | 0.5902 | 0.68857 | 0.78694 | 0.88531 | 0.98367 | 1.082 | 1.1804 | 1.2788 | 1.3771 | 1.4755 | 1.5739 | 1.6722 | 1.7706 | 1.869 | 1.9673 | 2.0657 | 2.1641 | 2.2624 | 2.3608 | 2.4592 | 2.5576 | 2.6559 | 2.7543 | 2.8527 | 2.951 | 3.0494 | 3.1478 | 3.2461 | 3.3445 | 3.4429 | 3.5412 | 3.6396 | 3.738 | 3.8363 | 3.9347 | 4.0331 | 4.1314 | 4.2298 | 4.3282 | 4.4265 | 4.5249 | 4.6233 | 4.7216 | 4.82
eta stations |  | 0 | 0.020408 | 0.040816 | 0.061224 | 0.081633 | 0.10204 | 0.12245 | 0.14286 | 0.16327 | 0.18367 | 0.20408 | 0.22449 | 0.2449 | 0.26531 | 0.28571 | 0.30612 | 0.32653 | 0.34694 | 0.36735 | 0.38776 | 0.40816 | 0.42857 | 0.44898 | 0.46939 | 0.4898 | 0.5102 | 0.53061 | 0.55102 | 0.57143 | 0.59184 | 0.61224 | 0.63265 | 0.65306 | 0.67347 | 0.69388 | 0.71429 | 0.73469 | 0.7551 | 0.77551 | 0.79592 | 0.81633 | 0.83673 | 0.85714 | 0.87755 | 0.89796 | 0.91837 | 0.93878 | 0.95918 | 0.97959 | 1
Alpha = 0.0 deg
Cm |  | 0 | 0 | 0 | 0 | 0 | 0 | 0 | 0 | 0 | 0 | 0 | 0 | 0 | 0 | 0 | 0 | 0 | 0 | 0 | 0 | 0 | 0 | 0 | 0 | 0 | 0 | 0 | 0 | 0 | 0 | 0 | 0 | 0 | 0 | 0 | 0 | 0 | 0 | 0 | 0 | 0 | 0 | 0 | 0 | 0 | 0 | 0 | 0 | 0 | 0
Moment | N | 0 | 0 | 0 | 0 | 0 | 0 | 0 | 0 | 0 | 0 | 0 | 0 | 0 | 0 | 0 | 0 | 0 | 0 | 0 | 0 | 0 | 0 | 0 | 0 | 0 | 0 | 0 | 0 | 0 | 0 | 0 | 0 | 0 | 0 | 0 | 0 | 0 | 0 | 0 | 0 | 0 | 0 | 0 | 0 | 0 | 0 | 0 | 0 | 0 | 0
Alpha = 2.0 deg
Cm |  | 0.039959 | 0.038687 | 0.037552 | 0.036369 | 0.035128 | 0.033825 | 0.032457 | 0.031021 | 0.029516 | 0.027941 | 0.026294 | 0.024574 | 0.022781 | 0.020914 | 0.018972 | 0.016955 | 0.014864 | 0.012698 | 0.010456 | 0.0081409 | 0.0057517 | 0.0032897 | 0.00075631 | -0.0018467 | -0.0045172 | -0.007252 | -0.010048 | -0.012899 | -0.015802 | -0.018748 | -0.021729 | -0.024734 | -0.027752 | -0.030767 | -0.033759 | -0.036707 | -0.039581 | -0.042348 | -0.044965 | -0.047378 | -0.049522 | -0.051313 | -0.052642 | -0.053365 | -0.053289 | -0.052132 | -0.049465 | -0.044533 | -0.035656 | 0
Moment | N | 4061.0659 | 3863.8381 | 3685.1445 | 3506.1956 | 3326.4611 | 3145.7361 | 2963.9798 | 2781.2465 | 2597.6505 | 2413.3448 | 2228.5089 | 2043.3404 | 1858.0497 | 1672.8572 | 1487.9908 | 1303.6848 | 1120.1799 | 937.7228 | 756.5668 | 576.9729 | 399.2106 | 223.5595 | 50.3114 | -120.2282 | -287.7368 | -451.8694 | -612.2564 | -768.5059 | -920.1915 | -1066.8487 | -1207.9672 | -1342.9829 | -1471.2673 | -1592.1151 | -1704.7284 | -1808.1973 | -1901.475 | -1983.3457 | -2052.3822 | -2106.8887 | -2144.8206 | -2163.6669 | -2160.2728 | -2130.5499 | -2068.9742 | -1967.6312 | -1814.159 | -1586.4126 | -1233.2011 | 0
Alpha = 10.0 deg
Cm |  | 0.19979 | 0.19343 | 0.18776 | 0.18184 | 0.17564 | 0.16912 | 0.16228 | 0.15511 | 0.14758 | 0.13971 | 0.13147 | 0.12287 | 0.1139 | 0.10457 | 0.094859 | 0.084777 | 0.074319 | 0.063488 | 0.052282 | 0.040704 | 0.028758 | 0.016448 | 0.0037815 | -0.0092337 | -0.022586 | -0.03626 | -0.050238 | -0.064497 | -0.079008 | -0.093738 | -0.10864 | -0.12367 | -0.13876 | -0.15383 | -0.1688 | -0.18353 | -0.19791 | -0.21174 | -0.22482 | -0.23689 | -0.24761 | -0.25656 | -0.26321 | -0.26683 | -0.26644 | -0.26066 | -0.24733 | -0.22267 | -0.17828 | 0
Moment | N | 20305.3295 | 19319.1907 | 18425.7223 | 17530.9778 | 16632.3054 | 15728.6807 | 14819.8991 | 13906.2327 | 12988.2523 | 12066.7239 | 11142.5444 | 10216.7018 | 9290.2486 | 8364.2862 | 7439.954 | 6518.4242 | 5600.8996 | 4688.6139 | 3782.834 | 2884.8644 | 1996.0528 | 1117.7975 | 251.5568 | -601.141 | -1438.684 | -2259.3469 | -3061.2819 | -3842.5293 | -4600.9577 | -5334.2436 | -6039.8362 | -6714.9146 | -7356.3366 | -7960.5755 | -8523.6421 | -9040.9866 | -9507.375 | -9916.7283 | -10261.9109 | -10534.4437 | -10724.1028 | -10818.3347 | -10801.3642 | -10652.7493 | -10344.8709 | -9838.156 | -9070.7952 | -7932.0631 | -6166.0053 | 0
RUDDER EFFECTS AT dr = 5.0°
RUDDER EFFECTS (2D)
Delta Cl0 |  | 0.38792
Delta Clmax |  | 0.020517
RUDDER EFFECTS (3D)
Delta CL0 |  | 0.12591
Delta CLmax |  | 0.015849
Delta CD0 |  | 0.0076589
Delta CM_c/4 |  | -0.0037872
GLOBAL RUDDER EFFECTS
Alpha stall (with Rudder) |  | 31.9424
Alpha star (with Rudder) |  | 3.1957
CL_max (with Rudder) |  | 1.216
CL_star (with Rudder) |  | 0.25006
CL_alpha (with Rudder) | 1/deg | 0.038849
LIFT CURVE WITH RUDDER
Alpha | deg | 0 | 1.5 | 3 | 4.5 | 6 | 7.5 | 9 | 10.5 | 12 | 13.5 | 15 | 16.5 | 18 | 19.5 | 21 | 22.5 | 24 | 25.5 | 27 | 28.5 | 30
CL |  | 0.12591 | 0.18418 | 0.24245 | 0.30077 | 0.35942 | 0.41866 | 0.47867 | 0.53948 | 0.601 | 0.66305 | 0.72531 | 0.78735 | 0.84861 | 0.90842 | 0.966 | 1.0204 | 1.0707 | 1.1157 | 1.1541 | 1.1845 | 1.2055
DRAG POLAR CURVE WITH RUDDER
CL |  | 0.12591 | 0.18418 | 0.24245 | 0.30077 | 0.35942 | 0.41866 | 0.47867 | 0.53948 | 0.601 | 0.66305 | 0.72531 | 0.78735 | 0.84861 | 0.90842 | 0.966 | 1.0204 | 1.0707 | 1.1157 | 1.1541 | 1.1845 | 1.2055
CD |  | 0.011448 | 0.011484 | 0.011628 | 0.01188 | 0.012202 | 0.012653 | 0.013165 | 0.013789 | 0.014498 | 0.015298 | 0.016215 | 0.017221 | 0.018324 | 0.019523 | 0.020802 | 0.022192 | 0.023662 | 0.02524 | 0.026914 | 0.028681 | 0.030552
PITCHING MOMENT CURVE WITH RUDDER
Alpha | deg | 0 | 1.5 | 3 | 4.5 | 6 | 7.5 | 9 | 10.5 | 12 | 13.5 | 15 | 16.5 | 18 | 19.5 | 21 | 22.5 | 24 | 25.5 | 27 | 28.5 | 30
CM |  | -0.0037872 | -0.00086247 | 0.0020623 | 0.0049871 | 0.0079118 | 0.010837 | 0.013761 | 0.016686 | 0.019611 | 0.022536 | 0.02546 | 0.028385 | 0.03131 | 0.034235 | 0.03716 | 0.040084 | 0.043009 | 0.045934 | 0.048859 | 0.051783 | 0.054708
CL (with Rudder) at Alpha = 0.0 deg |  | 0.12591
CD (with Rudder) at Alpha = 0.0 deg |  | 0.011448
CM (with Rudder) at Alpha = 0.0 deg |  | -0.0037872

## FUSELAGE
Description | Unit | Value
DRAG
CD0_parasite |  | 0.0077492
CD0_base |  | 2.7828e-05
CD0_upsweep |  | -3.5118e-05
CD0_windshield |  | 0.0022949
CD0_total |  | 0.0079448
CD_induced at Alpha = 1.9999999999999996 deg |  | 0.0002442
CD at alpha = 1.9999999999999996 deg |  | 0.008189
DRAG POLAR CURVE
Alpha | deg | -10 | -9.0909 | -8.1818 | -7.2727 | -6.3636 | -5.4545 | -4.5455 | -3.6364 | -2.7273 | -1.8182 | -0.90909 | -1.1102e-15 | 0.90909 | 1.8182 | 2.7273 | 3.6364 | 4.5455 | 5.4545 | 6.3636 | 7.2727 | 8.1818 | 9.0909 | 10 | 10.9091 | 11.8182 | 12.7273 | 13.6364 | 14.5455 | 15.4545 | 16.3636 | 17.2727 | 18.1818 | 19.0909 | 20
CD |  | 0.010632 | 0.010418 | 0.010145 | 0.0098341 | 0.0095031 | 0.0091694 | 0.0088491 | 0.0085572 | 0.0083078 | 0.0081141 | 0.0079891 | 0.0079448 | 0.0079929 | 0.0081451 | 0.0084123 | 0.0088057 | 0.009336 | 0.010014 | 0.010851 | 0.011857 | 0.013043 | 0.014421 | 0.016 | 0.017793 | 0.01981 | 0.022064 | 0.024564 | 0.027324 | 0.030354 | 0.033667 | 0.037275 | 0.041189 | 0.045423 | 0.049987
PITCHING MOMENT
CM0 |  | -0.01747
CM_alpha |  | 0.02581
CM at alpha = 1.9999999999999996 deg |  | 0.03415
PITCHING MOMENT CURVE
Alpha | deg | -10 | -9.0909 | -8.1818 | -7.2727 | -6.3636 | -5.4545 | -4.5455 | -3.6364 | -2.7273 | -1.8182 | -0.90909 | -1.1102e-15 | 0.90909 | 1.8182 | 2.7273 | 3.6364 | 4.5455 | 5.4545 | 6.3636 | 7.2727 | 8.1818 | 9.0909 | 10 | 10.9091 | 11.8182 | 12.7273 | 13.6364 | 14.5455 | 15.4545 | 16.3636 | 17.2727 | 18.1818 | 19.0909 | 20
CM |  | -0.27557 | -0.25211 | -0.22864 | -0.20518 | -0.18172 | -0.15825 | -0.13479 | -0.11132 | -0.087861 | -0.064397 | -0.040934 | -0.01747 | 0.0059933 | 0.029457 | 0.05292 | 0.076384 | 0.099847 | 0.12331 | 0.14677 | 0.17024 | 0.1937 | 0.21717 | 0.24063 | 0.26409 | 0.28756 | 0.31102 | 0.33448 | 0.35795 | 0.38141 | 0.40487 | 0.42834 | 0.4518 | 0.47526 | 0.49873

## NACELLE
Description | Unit | Value
DRAG
CD0_parasite |  | 0.0012334
CD0_base |  | 9.6791e-06
CD0_total |  | 0.0013413
CD_induced at Alpha = 3.999999999999999 deg
CD at alpha = 3.999999999999999 deg |  | 0.0015453
DRAG POLAR CURVE
Alpha | deg | -8 | -7.0909 | -6.1818 | -5.2727 | -4.3636 | -3.4545 | -2.5455 | -1.6364 | -0.72727 | 0.18182 | 1.0909 | 2 | 2.9091 | 3.8182 | 4.7273 | 5.6364 | 6.5455 | 7.4545 | 8.3636 | 9.2727 | 10.1818 | 11.0909 | 12 | 12.9091 | 13.8182 | 14.7273 | 15.6364 | 16.5455 | 17.4545 | 18.3636 | 19.2727 | 20.1818 | 21.0909 | 22
CD |  | 0.0020603 | 0.0019128 | 0.0017805 | 0.0016643 | 0.0015648 | 0.0014828 | 0.0014189 | 0.0013737 | 0.0013478 | 0.0013417 | 0.0013561 | 0.0013914 | 0.0014481 | 0.0015269 | 0.0016281 | 0.0017523 | 0.0018999 | 0.0020715 | 0.0022677 | 0.0024888 | 0.0027354 | 0.0030081 | 0.0033073 | 0.0036336 | 0.0039875 | 0.0043696 | 0.0047804 | 0.0052205 | 0.0056903 | 0.0061906 | 0.0067218 | 0.0072846 | 0.0078794 | 0.008507
PITCHING MOMENT
CM0 |  | -0.00016541
CM_alpha |  | 2.4936e-05
CM at alpha = 3.999999999999999 deg |  | -0.00011553
PITCHING MOMENT CURVE
Alpha | deg | -8 | -7.0909 | -6.1818 | -5.2727 | -4.3636 | -3.4545 | -2.5455 | -1.6364 | -0.72727 | 0.18182 | 1.0909 | 2 | 2.9091 | 3.8182 | 4.7273 | 5.6364 | 6.5455 | 7.4545 | 8.3636 | 9.2727 | 10.1818 | 11.0909 | 12 | 12.9091 | 13.8182 | 14.7273 | 15.6364 | 16.5455 | 17.4545 | 18.3636 | 19.2727 | 20.1818 | 21.0909 | 22
CM |  | -0.0003649 | -0.00034223 | -0.00031956 | -0.00029689 | -0.00027422 | -0.00025155 | -0.00022888 | -0.00020621 | -0.00018354 | -0.00016087 | -0.0001382 | -0.00011553 | -9.2864e-05 | -7.0195e-05 | -4.7525e-05 | -2.4856e-05 | -2.1862e-06 | 2.0483e-05 | 4.3153e-05 | 6.5822e-05 | 8.8492e-05 | 0.00011116 | 0.00013383 | 0.0001565 | 0.00017917 | 0.00020184 | 0.00022451 | 0.00024718 | 0.00026985 | 0.00029252 | 0.00031519 | 0.00033786 | 0.00036053 | 0.00038319

## DOWNWASH
Description | Unit | Value
Alpha body | deg | -10 | -9.0909 | -8.1818 | -7.2727 | -6.3636 | -5.4545 | -4.5455 | -3.6364 | -2.7273 | -1.8182 | -0.90909 | -1.1102e-15 | 0.90909 | 1.8182 | 2.7273 | 3.6364 | 4.5455 | 5.4545 | 6.3636 | 7.2727 | 8.1818 | 9.0909 | 10 | 10.9091 | 11.8182 | 12.7273 | 13.6364 | 14.5455 | 15.4545 | 16.3636 | 17.2727 | 18.1818 | 19.0909 | 20
LINEAR
Downwash gradient (SLINGERLAND) |  | 0.24187 | 0.24187 | 0.24187 | 0.24187 | 0.24187 | 0.24187 | 0.24187 | 0.24187 | 0.24187 | 0.24187 | 0.24187 | 0.24187 | 0.24187 | 0.24187 | 0.24187 | 0.24187 | 0.24187 | 0.24187 | 0.24187 | 0.24187 | 0.24187 | 0.24187 | 0.24187 | 0.24187 | 0.24187 | 0.24187 | 0.24187 | 0.24187 | 0.24187 | 0.24187 | 0.24187 | 0.24187 | 0.24187 | 0.24187
Downwash angle (SLINGERLAND) | deg | -1.7865 | -1.5666 | -1.3467 | -1.1268 | -0.90693 | -0.68705 | -0.46716 | -0.24728 | -0.027401 | 0.19248 | 0.41236 | 0.63224 | 0.85213 | 1.072 | 1.2919 | 1.5118 | 1.7317 | 1.9515 | 2.1714 | 2.3913 | 2.6112 | 2.8311 | 3.0509 | 3.2708 | 3.4907 | 3.7106 | 3.9305 | 4.1503 | 4.3702 | 4.5901 | 4.81 | 5.0299 | 5.2498 | 5.4696
Downwash gradient (SLINGERLAND) at Alpha = 1.9999999999999996 deg |  | 0.24187
Downwash angle (SLINGERLAND) at Alpha = 1.9999999999999996 deg |  | 1.116
NON LINEAR
Downwash gradient (SLINGERLAND) |  | 0.25516 | 0.25516 | 0.25516 | 0.25516 | 0.25516 | 0.25516 | 0.25516 | 0.25883 | 0.25516 | 0.25149 | 0.2588 | 0.2661 | 0.27343 | 0.28058 | 0.28752 | 0.29439 | 0.30123 | 0.30787 | 0.31425 | 0.32054 | 0.32675 | 0.33274 | 0.33832 | 0.3412 | 0.32993 | 0.29917 | 0.25449 | 0.1762 | 0.024654 | -0.10768 | -0.1676 | -0.21064 | -0.22244 | -0.21742
Downwash angle (SLINGERLAND) | deg | -1.89 | -1.6581 | -1.4261 | -1.1941 | -0.96217 | -0.7302 | -0.49824 | -0.26628 | -0.027635 | 0.19765 | 0.42962 | 0.6682 | 0.91344 | 1.1653 | 1.4236 | 1.6881 | 1.9589 | 2.2358 | 2.5186 | 2.8072 | 3.1014 | 3.4013 | 3.7064 | 4.0164 | 4.3267 | 4.6163 | 4.8707 | 5.079 | 5.1911 | 5.1238 | 4.9953 | 4.8191 | 4.6123 | 4.4146
Downwash gradient (SLINGERLAND) at Alpha = 1.9999999999999996 deg |  | 0.28197
Downwash angle (SLINGERLAND) at Alpha = 1.9999999999999996 deg |  | 1.217

## TOTAL AIRCRAFT CURVES
Description | Unit | Value
Alpha body | deg | -10 | -9.0909 | -8.1818 | -7.2727 | -6.3636 | -5.4545 | -4.5455 | -3.6364 | -2.7273 | -1.8182 | -0.90909 | -1.1102e-15 | 0.90909 | 1.8182 | 2.7273 | 3.6364 | 4.5455 | 5.4545 | 6.3636 | 7.2727 | 8.1818 | 9.0909 | 10 | 10.9091 | 11.8182 | 12.7273 | 13.6364 | 14.5455 | 15.4545 | 16.3636 | 17.2727 | 18.1818 | 19.0909 | 20
Delta elevator = 5.0 deg
CL horizontal tail |  | -0.31456 | -0.26733 | -0.22011 | -0.17289 | -0.12567 | -0.078449 | -0.031228 | 0.015994 | 0.062749 | 0.11044 | 0.15766 | 0.20442 | 0.25071 | 0.29654 | 0.34193 | 0.38688 | 0.4314 | 0.47548 | 0.51916 | 0.56243 | 0.60531 | 0.6478 | 0.68992 | 0.7317 | 0.77345 | 0.81668 | 0.86253 | 0.91201 | 0.96898 | 1.0399 | 1.1167 | 1.1982 | 1.2823 | 1.3647
CL total |  | -0.76987 | -0.67349 | -0.57711 | -0.48073 | -0.38435 | -0.28797 | -0.19159 | -0.09521 | 0.0010809 | 0.097549 | 0.19393 | 0.29022 | 0.38642 | 0.48254 | 0.57857 | 0.67452 | 0.77038 | 0.86616 | 0.96186 | 1.0575 | 1.153 | 1.2485 | 1.3439 | 1.4392 | 1.5306 | 1.6104 | 1.6736 | 1.7184 | 1.7469 | 1.7651 | 1.7793 | 1.8008 | 1.8437 | 1.9251
CD horizontal tail |  | 0.0068041 | 0.0066482 | 0.0065083 | 0.0063808 | 0.0062712 | 0.0061703 | 0.0060901 | 0.0060201 | 0.0059807 | 0.0059505 | 0.0059373 | 0.0059371 | 0.0059501 | 0.005978 | 0.0060162 | 0.0060789 | 0.0061523 | 0.0062433 | 0.00634 | 0.006453 | 0.0065717 | 0.0067066 | 0.0068487 | 0.00701 | 0.0071818 | 0.0073742 | 0.0075882 | 0.0078341 | 0.0081321 | 0.0085274 | 0.0089895 | 0.0095121 | 0.010089 | 0.010702
CD total |  | 0.096791 | 0.084839 | 0.073952 | 0.064313 | 0.055733 | 0.048144 | 0.04167 | 0.036538 | 0.032537 | 0.029591 | 0.027812 | 0.027409 | 0.028195 | 0.030113 | 0.033249 | 0.037794 | 0.043562 | 0.050519 | 0.058754 | 0.068414 | 0.079347 | 0.091509 | 0.10502 | 0.11998 | 0.13626 | 0.15383 | 0.1728 | 0.19326 | 0.21509 | 0.23827 | 0.26224 | 0.27845 | 0.2875 | 0.29547
CM horizontal Tail |  | -0.0036032 | -0.0035958 | -0.0035884 | -0.003581 | -0.0035735 | -0.0035661 | -0.0035587 | -0.0035513 | -0.0035439 | -0.0035364 | -0.003529 | -0.0033168 | -0.0028997 | -0.0024868 | -0.0020779 | -0.0016729 | -0.0012719 | -0.00087469 | -0.00048121 | -9.1337e-05 | 0.00029496 | 0.00067774 | 0.0010572 | 0.0014336 | 0.0018098 | 0.0021991 | 0.0026104 | 0.0030507 | 0.0035514 | 0.0041649 | 0.0048168 | 0.0054987 | 0.0061998 | 0.0068951
Xcg = 29.539801660785603 %
CM total |  | -0.34218 | -0.3339 | -0.32734 | -0.32241 | -0.31915 | -0.31758 | -0.3176 | -0.31908 | -0.32155 | -0.32436 | -0.32991 | -0.3362 | -0.34325 | -0.35107 | -0.35959 | -0.36869 | -0.3784 | -0.3887 | -0.39952 | -0.41077 | -0.42245 | -0.43457 | -0.44703 | -0.45978 | -0.47304 | -0.48813 | -0.5058 | -0.52678 | -0.5556 | -0.60041 | -0.65166 | -0.71258 | -0.78194 | -0.85401
Xcg = 51.99537149805351 %
CM total |  | -0.51644 | -0.48645 | -0.45816 | -0.43147 | -0.40644 | -0.38308 | -0.36131 | -0.34101 | -0.3217 | -0.3027 | -0.28649 | -0.27103 | -0.25637 | -0.24252 | -0.22942 | -0.21692 | -0.20509 | -0.19389 | -0.18325 | -0.17308 | -0.16339 | -0.15417 | -0.14534 | -0.13685 | -0.12975 | -0.12704 | -0.13053 | -0.14129 | -0.16333 | -0.20347 | -0.25078 | -0.3067 | -0.36703 | -0.42212
Xcg = 66.10696498785293 %
CM total |  | -0.62595 | -0.58232 | -0.54037 | -0.50001 | -0.4613 | -0.42425 | -0.38878 | -0.35478 | -0.32179 | -0.2891 | -0.25919 | -0.23008 | -0.20178 | -0.17431 | -0.14761 | -0.12155 | -0.09618 | -0.071463 | -0.047342 | -0.023705 | -0.00058573 | 0.022037 | 0.044245 | 0.066081 | 0.085976 | 0.099882 | 0.10529 | 0.10097 | 0.083191 | 0.045981 | 0.0011441 | -0.05163 | -0.10629 | -0.1507
Delta elevator = 0.0 deg
CL horizontal tail |  | -0.49583 | -0.44861 | -0.40139 | -0.35417 | -0.30695 | -0.25973 | -0.21251 | -0.16528 | -0.11853 | -0.070842 | -0.023621 | 0.023139 | 0.069434 | 0.11527 | 0.16065 | 0.20561 | 0.25012 | 0.29421 | 0.33788 | 0.38116 | 0.42403 | 0.46652 | 0.50864 | 0.55042 | 0.59217 | 0.63538 | 0.68104 | 0.72991 | 0.78549 | 0.85384 | 0.92739 | 1.0058 | 1.088 | 1.1709
CL total |  | -0.80445 | -0.70807 | -0.61169 | -0.51531 | -0.41893 | -0.32255 | -0.22617 | -0.12979 | -0.033496 | 0.062972 | 0.15935 | 0.25564 | 0.35185 | 0.44796 | 0.54399 | 0.63994 | 0.7358 | 0.83158 | 0.92729 | 1.0229 | 1.1185 | 1.2139 | 1.3093 | 1.4046 | 1.496 | 1.5758 | 1.639 | 1.6836 | 1.7119 | 1.7296 | 1.7432 | 1.7641 | 1.8066 | 1.8882
CD horizontal tail |  | 0.0064041 | 0.0062482 | 0.0061083 | 0.0059808 | 0.0058712 | 0.0057703 | 0.0056901 | 0.0056201 | 0.0055807 | 0.0055505 | 0.0055373 | 0.0055371 | 0.0055501 | 0.005578 | 0.0056162 | 0.0056789 | 0.0057523 | 0.0058433 | 0.00594 | 0.006053 | 0.0061717 | 0.0063066 | 0.0064487 | 0.00661 | 0.0067818 | 0.0069742 | 0.0071882 | 0.0074341 | 0.0077321 | 0.0081274 | 0.0085895 | 0.0091121 | 0.0096886 | 0.010302
CD total |  | 0.096715 | 0.084763 | 0.073876 | 0.064236 | 0.055657 | 0.048067 | 0.041594 | 0.036462 | 0.032461 | 0.029515 | 0.027736 | 0.027333 | 0.028119 | 0.030037 | 0.033172 | 0.037717 | 0.043486 | 0.050443 | 0.058678 | 0.068338 | 0.079271 | 0.091433 | 0.10495 | 0.11991 | 0.13619 | 0.15375 | 0.17273 | 0.19318 | 0.21501 | 0.2382 | 0.26216 | 0.27837 | 0.28742 | 0.29539
CM horizontal Tail |  | -7.7974e-05 | -7.0549e-05 | -6.3124e-05 | -5.5699e-05 | -4.8274e-05 | -4.0849e-05 | -3.3423e-05 | -2.5998e-05 | -1.8646e-05 | -1.1148e-05 | -3.7228e-06 | 0.00020846 | 0.00062555 | 0.0010385 | 0.0014474 | 0.0018524 | 0.0022534 | 0.0026506 | 0.0030441 | 0.0034339 | 0.0038202 | 0.004203 | 0.0045825 | 0.0049589 | 0.0053351 | 0.0057243 | 0.0061356 | 0.006576 | 0.0070767 | 0.0076901 | 0.0083421 | 0.0090239 | 0.009725 | 0.01042
Xcg = 29.539801660785603 %
CM total |  | -0.14463 | -0.13456 | -0.12627 | -0.11965 | -0.11476 | -0.1116 | -0.11009 | -0.11009 | -0.11113 | -0.11257 | -0.1168 | -0.12182 | -0.12765 | -0.13431 | -0.14173 | -0.14977 | -0.15849 | -0.16785 | -0.17779 | -0.1882 | -0.19912 | -0.21051 | -0.22231 | -0.23446 | -0.24717 | -0.26174 | -0.27874 | -0.29858 | -0.32534 | -0.3666 | -0.41359 | -0.47052 | -0.53747 | -0.61004
Xcg = 51.99537149805351 %
CM total |  | -0.32653 | -0.29478 | -0.26477 | -0.23641 | -0.20976 | -0.18483 | -0.16154 | -0.13976 | -0.11904 | -0.098671 | -0.081133 | -0.064411 | -0.048539 | -0.033524 | -0.019309 | -0.0057607 | 0.0070774 | 0.019233 | 0.030766 | 0.041785 | 0.052262 | 0.062216 | 0.071726 | 0.080841 | 0.088512 | 0.09177 | 0.088969 | 0.079362 | 0.059358 | 0.022689 | -0.02045 | -0.072473 | -0.13043 | -0.18594
Xcg = 66.10696498785293 %
CM total |  | -0.44084 | -0.39546 | -0.35181 | -0.30979 | -0.26947 | -0.23086 | -0.19387 | -0.15841 | -0.124 | -0.08994 | -0.05872 | -0.028336 | 0.0011778 | 0.02981 | 0.05762 | 0.08474 | 0.11112 | 0.1368 | 0.16182 | 0.18631 | 0.21023 | 0.2336 | 0.25651 | 0.27898 | 0.29946 | 0.31393 | 0.32005 | 0.31687 | 0.30111 | 0.26733 | 0.2266 | 0.17767 | 0.12537 | 0.080566
Delta elevator = -5.0 deg
CL horizontal tail |  | -0.67711 | -0.62989 | -0.58267 | -0.53545 | -0.48823 | -0.44101 | -0.39378 | -0.34656 | -0.29981 | -0.25212 | -0.2049 | -0.15814 | -0.11184 | -0.066013 | -0.020625 | 0.024327 | 0.068843 | 0.11293 | 0.1566 | 0.19988 | 0.24276 | 0.28524 | 0.32736 | 0.36914 | 0.4109 | 0.4541 | 0.49976 | 0.54863 | 0.60421 | 0.6723 | 0.74466 | 0.82047 | 0.8993 | 0.97896
CL total |  | -0.83902 | -0.74264 | -0.64626 | -0.54988 | -0.4535 | -0.35712 | -0.26074 | -0.16436 | -0.068073 | 0.028395 | 0.12477 | 0.22107 | 0.31727 | 0.41338 | 0.50941 | 0.60536 | 0.70123 | 0.79701 | 0.89271 | 0.98834 | 1.0839 | 1.1794 | 1.2748 | 1.37 | 1.4614 | 1.5412 | 1.6044 | 1.6491 | 1.6773 | 1.695 | 1.7084 | 1.7287 | 1.7706 | 1.8515
CD horizontal tail |  | 0.0067841 | 0.0066282 | 0.0064883 | 0.0063608 | 0.0062512 | 0.0061503 | 0.0060701 | 0.0060001 | 0.0059607 | 0.0059305 | 0.0059173 | 0.0059171 | 0.0059301 | 0.005958 | 0.0059962 | 0.0060589 | 0.0061323 | 0.0062233 | 0.00632 | 0.006433 | 0.0065517 | 0.0066866 | 0.0068287 | 0.00699 | 0.0071618 | 0.0073542 | 0.0075682 | 0.0078141 | 0.0081121 | 0.0085074 | 0.0089695 | 0.0094921 | 0.010069 | 0.010682
CD total |  | 0.096788 | 0.084835 | 0.073948 | 0.064309 | 0.055729 | 0.04814 | 0.041667 | 0.036534 | 0.032533 | 0.029587 | 0.027808 | 0.027405 | 0.028191 | 0.03011 | 0.033245 | 0.03779 | 0.043559 | 0.050515 | 0.05875 | 0.06841 | 0.079343 | 0.091506 | 0.10502 | 0.11998 | 0.13626 | 0.15382 | 0.1728 | 0.19325 | 0.21509 | 0.23827 | 0.26223 | 0.27845 | 0.28749 | 0.29546
CM horizontal Tail |  | 0.0034473 | 0.0034547 | 0.0034622 | 0.0034696 | 0.003477 | 0.0034844 | 0.0034919 | 0.0034993 | 0.0035066 | 0.0035141 | 0.0035216 | 0.0037338 | 0.0041508 | 0.0045637 | 0.0049727 | 0.0053776 | 0.0057787 | 0.0061759 | 0.0065694 | 0.0069592 | 0.0073455 | 0.0077283 | 0.0081078 | 0.0084842 | 0.0088604 | 0.0092496 | 0.0096609 | 0.010101 | 0.010602 | 0.011215 | 0.011867 | 0.012549 | 0.01325 | 0.013946
Xcg = 29.539801660785603 %
CM total |  | 0.053406 | 0.06525 | 0.075268 | 0.083561 | 0.090075 | 0.094801 | 0.097831 | 0.09929 | 0.099667 | 0.099592 | 0.096665 | 0.0929 | 0.088265 | 0.082755 | 0.076428 | 0.069417 | 0.06168 | 0.053248 | 0.04418 | 0.03458 | 0.024422 | 0.013729 | 0.0025752 | -0.0089827 | -0.021164 | -0.035258 | -0.05184 | -0.071316 | -0.097767 | -0.13846 | -0.18376 | -0.23733 | -0.29989 | -0.36838
Xcg = 51.99537149805351 %
CM total |  | -0.13614 | -0.10264 | -0.070922 | -0.040909 | -0.012652 | 0.013836 | 0.038637 | 0.061871 | 0.084005 | 0.10572 | 0.12457 | 0.14254 | 0.15962 | 0.17578 | 0.19109 | 0.20568 | 0.21951 | 0.2326 | 0.24502 | 0.25687 | 0.26812 | 0.27879 | 0.28897 | 0.2987 | 0.30692 | 0.31068 | 0.30833 | 0.29912 | 0.27945 | 0.24337 | 0.20191 | 0.15319 | 0.099522 | 0.047991
Xcg = 66.10696498785293 %
CM total |  | -0.25526 | -0.20814 | -0.16279 | -0.11913 | -0.077208 | -0.037045 | 0.0014391 | 0.038356 | 0.074163 | 0.10958 | 0.1421 | 0.17374 | 0.20445 | 0.23424 | 0.26315 | 0.29131 | 0.31869 | 0.34531 | 0.37123 | 0.39655 | 0.42126 | 0.44536 | 0.46894 | 0.49205 | 0.5131 | 0.52808 | 0.53467 | 0.5319 | 0.51651 | 0.48333 | 0.44427 | 0.3986 | 0.35052 | 0.30965
Delta elevator = -10.0 deg
CL horizontal tail |  | -0.85433 | -0.80711 | -0.75988 | -0.71266 | -0.66544 | -0.61822 | -0.571 | -0.52378 | -0.47702 | -0.42934 | -0.38211 | -0.33535 | -0.28906 | -0.24323 | -0.19784 | -0.15289 | -0.10837 | -0.064287 | -0.020612 | 0.022663 | 0.065541 | 0.10803 | 0.15015 | 0.19193 | 0.23368 | 0.27689 | 0.32254 | 0.37142 | 0.427 | 0.49509 | 0.56745 | 0.64313 | 0.72095 | 0.79837
CL total |  | -0.87283 | -0.77645 | -0.68007 | -0.58369 | -0.48731 | -0.39093 | -0.29455 | -0.19817 | -0.10188 | -0.005407 | 0.090973 | 0.18726 | 0.28347 | 0.37958 | 0.47561 | 0.57156 | 0.66742 | 0.7632 | 0.85891 | 0.95454 | 1.0501 | 1.1456 | 1.241 | 1.3362 | 1.4276 | 1.5074 | 1.5706 | 1.6153 | 1.6435 | 1.6611 | 1.6746 | 1.6949 | 1.7366 | 1.8171
CD horizontal tail |  | 0.0079441 | 0.0077882 | 0.0076483 | 0.0075208 | 0.0074112 | 0.0073103 | 0.0072301 | 0.0071601 | 0.0071207 | 0.0070905 | 0.0070773 | 0.0070771 | 0.0070901 | 0.007118 | 0.0071562 | 0.0072189 | 0.0072923 | 0.0073833 | 0.00748 | 0.007593 | 0.0077117 | 0.0078466 | 0.0079887 | 0.00815 | 0.0083218 | 0.0085142 | 0.0087282 | 0.0089741 | 0.0092721 | 0.0096674 | 0.01013 | 0.010652 | 0.011229 | 0.011842
CD total |  | 0.097009 | 0.085057 | 0.074169 | 0.06453 | 0.055951 | 0.048361 | 0.041888 | 0.036756 | 0.032755 | 0.029809 | 0.028029 | 0.027626 | 0.028413 | 0.030331 | 0.033466 | 0.038011 | 0.04378 | 0.050736 | 0.058972 | 0.068632 | 0.079564 | 0.091727 | 0.10524 | 0.1202 | 0.13648 | 0.15405 | 0.17302 | 0.19348 | 0.21531 | 0.23849 | 0.26245 | 0.27867 | 0.28772 | 0.29569
CM horizontal Tail |  | 0.013206 | 0.013213 | 0.013221 | 0.013228 | 0.013236 | 0.013243 | 0.01325 | 0.013258 | 0.013265 | 0.013273 | 0.01328 | 0.013492 | 0.013909 | 0.014322 | 0.014731 | 0.015136 | 0.015537 | 0.015934 | 0.016328 | 0.016718 | 0.017104 | 0.017487 | 0.017866 | 0.018243 | 0.018619 | 0.019008 | 0.01942 | 0.01986 | 0.020361 | 0.020974 | 0.021626 | 0.022308 | 0.023009 | 0.023704
Xcg = 29.539801660785603 %
CM total |  | 0.24836 | 0.26193 | 0.27361 | 0.28353 | 0.29161 | 0.29786 | 0.30236 | 0.30524 | 0.30698 | 0.30822 | 0.30656 | 0.304 | 0.30053 | 0.29612 | 0.29085 | 0.28483 | 0.27804 | 0.2705 | 0.26226 | 0.25345 | 0.24401 | 0.23399 | 0.22345 | 0.21246 | 0.20078 | 0.18714 | 0.17095 | 0.15181 | 0.12564 | 0.085174 | 0.040044 | -0.013248 | -0.074494 | -0.14016
Xcg = 51.99537149805351 %
CM total |  | 0.05133 | 0.086537 | 0.1199 | 0.15152 | 0.18134 | 0.20933 | 0.2356 | 0.26024 | 0.28374 | 0.30677 | 0.32687 | 0.34606 | 0.36429 | 0.38156 | 0.39793 | 0.41352 | 0.42831 | 0.4423 | 0.45556 | 0.46821 | 0.4802 | 0.49157 | 0.50238 | 0.51269 | 0.52145 | 0.52569 | 0.52375 | 0.51491 | 0.49556 | 0.45974 | 0.41848 | 0.37007 | 0.31771 | 0.26896
Xcg = 66.10696498785293 %
CM total |  | -0.072489 | -0.023682 | 0.02331 | 0.068568 | 0.11204 | 0.1537 | 0.19364 | 0.23196 | 0.26913 | 0.30585 | 0.33964 | 0.37248 | 0.40436 | 0.43525 | 0.46522 | 0.4944 | 0.52274 | 0.55026 | 0.57704 | 0.60317 | 0.62863 | 0.65343 | 0.67766 | 0.70136 | 0.72296 | 0.73844 | 0.74546 | 0.74309 | 0.72802 | 0.69513 | 0.65629 | 0.61095 | 0.56419 | 0.52606
Delta elevator = -15.0 deg
CL horizontal tail |  | -1.0004 | -0.95316 | -0.90594 | -0.85872 | -0.8115 | -0.76428 | -0.71706 | -0.66984 | -0.62308 | -0.57539 | -0.52817 | -0.48141 | -0.43512 | -0.38929 | -0.3439 | -0.29895 | -0.25443 | -0.21035 | -0.16667 | -0.1234 | -0.080518 | -0.03803 | 0.0040888 | 0.045868 | 0.087623 | 0.13083 | 0.17648 | 0.22536 | 0.28094 | 0.34903 | 0.42139 | 0.49707 | 0.57489 | 0.65208
CL total |  | -0.90068 | -0.8043 | -0.70792 | -0.61154 | -0.51517 | -0.41879 | -0.32241 | -0.22603 | -0.12973 | -0.033266 | 0.063114 | 0.15941 | 0.25561 | 0.35172 | 0.44775 | 0.5437 | 0.63956 | 0.73535 | 0.83105 | 0.92668 | 1.0222 | 1.1177 | 1.2131 | 1.3084 | 1.3998 | 1.4796 | 1.5427 | 1.5874 | 1.6157 | 1.6333 | 1.6467 | 1.6671 | 1.7088 | 1.7892
CD horizontal tail |  | 0.0098841 | 0.0097282 | 0.0095883 | 0.0094608 | 0.0093512 | 0.0092503 | 0.0091701 | 0.0091001 | 0.0090607 | 0.0090305 | 0.0090173 | 0.0090171 | 0.0090301 | 0.009058 | 0.0090962 | 0.0091589 | 0.0092323 | 0.0093233 | 0.00942 | 0.009533 | 0.0096517 | 0.0097866 | 0.0099287 | 0.01009 | 0.010262 | 0.010454 | 0.010668 | 0.010914 | 0.011212 | 0.011607 | 0.01207 | 0.012592 | 0.013169 | 0.013782
CD total |  | 0.097379 | 0.085427 | 0.074539 | 0.0649 | 0.056321 | 0.048731 | 0.042258 | 0.037126 | 0.033125 | 0.030179 | 0.0284 | 0.027996 | 0.028783 | 0.030701 | 0.033836 | 0.038381 | 0.04415 | 0.051106 | 0.059342 | 0.069002 | 0.079934 | 0.092097 | 0.10561 | 0.12057 | 0.13685 | 0.15442 | 0.17339 | 0.19385 | 0.21568 | 0.23886 | 0.26282 | 0.27904 | 0.28809 | 0.29606
CM horizontal Tail |  | 0.02578 | 0.025787 | 0.025794 | 0.025802 | 0.025809 | 0.025817 | 0.025824 | 0.025832 | 0.025839 | 0.025846 | 0.025854 | 0.026066 | 0.026483 | 0.026896 | 0.027305 | 0.02771 | 0.028111 | 0.028508 | 0.028902 | 0.029292 | 0.029678 | 0.030061 | 0.03044 | 0.030817 | 0.031193 | 0.031582 | 0.031993 | 0.032434 | 0.032934 | 0.033548 | 0.0342 | 0.034882 | 0.035583 | 0.036278
Xcg = 29.539801660785603 %
CM total |  | 0.41028 | 0.42524 | 0.43829 | 0.44952 | 0.45889 | 0.46637 | 0.47206 | 0.47609 | 0.47895 | 0.48125 | 0.48061 | 0.47903 | 0.47649 | 0.47298 | 0.46855 | 0.46334 | 0.45731 | 0.45048 | 0.44292 | 0.43472 | 0.42587 | 0.41638 | 0.40633 | 0.39578 | 0.3845 | 0.3712 | 0.35532 | 0.33644 | 0.31049 | 0.27019 | 0.22518 | 0.17196 | 0.11074 | 0.045359
Xcg = 51.99537149805351 %
CM total |  | 0.20707 | 0.24366 | 0.27838 | 0.3113 | 0.34238 | 0.37161 | 0.39906 | 0.42485 | 0.44945 | 0.47354 | 0.49467 | 0.51483 | 0.534 | 0.55217 | 0.56939 | 0.5858 | 0.60134 | 0.61606 | 0.63001 | 0.64329 | 0.65588 | 0.66779 | 0.67911 | 0.68988 | 0.69906 | 0.70367 | 0.70207 | 0.69351 | 0.6744 | 0.63877 | 0.59766 | 0.54936 | 0.49707 | 0.44862
Xcg = 66.10696498785293 %
CM total |  | 0.079372 | 0.12955 | 0.17788 | 0.22444 | 0.26917 | 0.31206 | 0.35318 | 0.39264 | 0.43091 | 0.46869 | 0.5035 | 0.53732 | 0.57014 | 0.60193 | 0.63276 | 0.66275 | 0.69186 | 0.72012 | 0.74758 | 0.77436 | 0.80042 | 0.82578 | 0.85053 | 0.87471 | 0.89674 | 0.9126 | 0.91997 | 0.91789 | 0.90309 | 0.8704 | 0.83174 | 0.78652 | 0.73984 | 0.70204
Delta elevator = -20.0 deg
CL horizontal tail |  | -1.0238 | -0.97658 | -0.92935 | -0.88213 | -0.83491 | -0.78769 | -0.74047 | -0.69325 | -0.64649 | -0.5988 | -0.55158 | -0.50482 | -0.45853 | -0.4127 | -0.36731 | -0.32236 | -0.27784 | -0.23376 | -0.19008 | -0.14681 | -0.10393 | -0.061441 | -0.019322 | 0.022458 | 0.064212 | 0.10742 | 0.15307 | 0.20195 | 0.25753 | 0.32562 | 0.39798 | 0.47366 | 0.55148 | 0.62868
CL total |  | -0.90515 | -0.80877 | -0.71239 | -0.61601 | -0.51963 | -0.42325 | -0.32687 | -0.23049 | -0.1342 | -0.037732 | 0.058648 | 0.15494 | 0.25114 | 0.34726 | 0.44329 | 0.53923 | 0.6351 | 0.73088 | 0.82658 | 0.92221 | 1.0178 | 1.1132 | 1.2086 | 1.3039 | 1.3953 | 1.4751 | 1.5383 | 1.5829 | 1.6112 | 1.6288 | 1.6422 | 1.6626 | 1.7043 | 1.7847
CD horizontal tail |  | 0.012604 | 0.012448 | 0.012308 | 0.012181 | 0.012071 | 0.01197 | 0.01189 | 0.01182 | 0.011781 | 0.01175 | 0.011737 | 0.011737 | 0.01175 | 0.011778 | 0.011816 | 0.011879 | 0.011952 | 0.012043 | 0.01214 | 0.012253 | 0.012372 | 0.012507 | 0.012649 | 0.01281 | 0.012982 | 0.013174 | 0.013388 | 0.013634 | 0.013932 | 0.014327 | 0.01479 | 0.015312 | 0.015889 | 0.016502
CD total |  | 0.097898 | 0.085946 | 0.075058 | 0.065419 | 0.05684 | 0.04925 | 0.042777 | 0.037644 | 0.033643 | 0.030697 | 0.028918 | 0.028515 | 0.029301 | 0.03122 | 0.034355 | 0.0389 | 0.044669 | 0.051625 | 0.05986 | 0.06952 | 0.080453 | 0.092616 | 0.10613 | 0.12109 | 0.13737 | 0.15493 | 0.17391 | 0.19436 | 0.2162 | 0.23938 | 0.26334 | 0.27956 | 0.2886 | 0.29657
CM horizontal Tail |  | 0.040464 | 0.040471 | 0.040479 | 0.040486 | 0.040494 | 0.040501 | 0.040508 | 0.040516 | 0.040523 | 0.040531 | 0.040538 | 0.04075 | 0.041167 | 0.04158 | 0.041989 | 0.042394 | 0.042795 | 0.043192 | 0.043586 | 0.043976 | 0.044362 | 0.044745 | 0.045124 | 0.045501 | 0.045877 | 0.046266 | 0.046678 | 0.047118 | 0.047619 | 0.048232 | 0.048884 | 0.049566 | 0.050267 | 0.050962
Xcg = 29.539801660785603 %
CM total |  | 0.43947 | 0.45462 | 0.46784 | 0.47924 | 0.48877 | 0.49641 | 0.50225 | 0.50642 | 0.5094 | 0.51184 | 0.51131 | 0.50985 | 0.50741 | 0.504 | 0.49966 | 0.49453 | 0.48858 | 0.48182 | 0.47431 | 0.46617 | 0.45736 | 0.44791 | 0.4379 | 0.42736 | 0.4161 | 0.40282 | 0.38694 | 0.36805 | 0.34208 | 0.30176 | 0.25672 | 0.20347 | 0.14221 | 0.076751
Xcg = 51.99537149805351 %
CM total |  | 0.23526 | 0.27203 | 0.30692 | 0.34001 | 0.37126 | 0.40064 | 0.42823 | 0.45416 | 0.4789 | 0.50312 | 0.52437 | 0.54464 | 0.56392 | 0.58219 | 0.5995 | 0.61599 | 0.63162 | 0.64641 | 0.66042 | 0.67376 | 0.6864 | 0.69835 | 0.70971 | 0.72051 | 0.72971 | 0.73433 | 0.73273 | 0.72417 | 0.70506 | 0.66942 | 0.62828 | 0.57995 | 0.52762 | 0.47911
Xcg = 66.10696498785293 %
CM total |  | 0.10692 | 0.15729 | 0.20579 | 0.25252 | 0.29741 | 0.34045 | 0.38172 | 0.42133 | 0.45973 | 0.49764 | 0.53257 | 0.56651 | 0.59943 | 0.63132 | 0.66224 | 0.69232 | 0.72151 | 0.74984 | 0.77737 | 0.80421 | 0.83033 | 0.85574 | 0.88052 | 0.90473 | 0.92678 | 0.94266 | 0.95004 | 0.94797 | 0.93316 | 0.90046 | 0.86178 | 0.81654 | 0.76983 | 0.73196
Delta elevator = -25.0 deg
CL horizontal tail |  | -1.0578 | -1.0105 | -0.96332 | -0.9161 | -0.86887 | -0.82165 | -0.77443 | -0.72721 | -0.68045 | -0.63277 | -0.58555 | -0.53879 | -0.49249 | -0.44666 | -0.40127 | -0.35632 | -0.3118 | -0.26772 | -0.22404 | -0.18077 | -0.13789 | -0.095404 | -0.053284 | -0.011505 | 0.030249 | 0.073457 | 0.11911 | 0.16798 | 0.22357 | 0.29165 | 0.36402 | 0.4397 | 0.51752 | 0.59487
CL total |  | -0.91163 | -0.81525 | -0.71887 | -0.62249 | -0.52611 | -0.42973 | -0.33335 | -0.23697 | -0.14068 | -0.04421 | 0.05217 | 0.14846 | 0.24467 | 0.34078 | 0.43681 | 0.53276 | 0.62862 | 0.7244 | 0.82011 | 0.91573 | 1.0113 | 1.1068 | 1.2022 | 1.2974 | 1.3888 | 1.4686 | 1.5318 | 1.5765 | 1.6047 | 1.6223 | 1.6358 | 1.6561 | 1.6978 | 1.7783
CD horizontal tail |  | 0.016104 | 0.015948 | 0.015808 | 0.015681 | 0.015571 | 0.01547 | 0.01539 | 0.01532 | 0.015281 | 0.01525 | 0.015237 | 0.015237 | 0.01525 | 0.015278 | 0.015316 | 0.015379 | 0.015452 | 0.015543 | 0.01564 | 0.015753 | 0.015872 | 0.016007 | 0.016149 | 0.01631 | 0.016482 | 0.016674 | 0.016888 | 0.017134 | 0.017432 | 0.017827 | 0.01829 | 0.018812 | 0.019389 | 0.020002
CD total |  | 0.098565 | 0.086613 | 0.075726 | 0.066087 | 0.057507 | 0.049917 | 0.043444 | 0.038312 | 0.034311 | 0.031365 | 0.029586 | 0.029183 | 0.029969 | 0.031887 | 0.035022 | 0.039568 | 0.045336 | 0.052293 | 0.060528 | 0.070188 | 0.081121 | 0.093283 | 0.1068 | 0.12176 | 0.13804 | 0.1556 | 0.17458 | 0.19503 | 0.21687 | 0.24005 | 0.26401 | 0.28022 | 0.28927 | 0.29724
CM horizontal Tail |  | 0.055944 | 0.055951 | 0.055958 | 0.055966 | 0.055973 | 0.055981 | 0.055988 | 0.055996 | 0.056003 | 0.05601 | 0.056018 | 0.05623 | 0.056647 | 0.05706 | 0.057469 | 0.057874 | 0.058275 | 0.058672 | 0.059066 | 0.059455 | 0.059842 | 0.060225 | 0.060604 | 0.06098 | 0.061357 | 0.061746 | 0.062157 | 0.062597 | 0.063098 | 0.063712 | 0.064364 | 0.065045 | 0.065747 | 0.066442
Xcg = 29.539801660785603 %
CM total |  | 0.48075 | 0.49617 | 0.50966 | 0.52131 | 0.53108 | 0.53895 | 0.54501 | 0.54939 | 0.55258 | 0.5552 | 0.55486 | 0.55357 | 0.5513 | 0.54803 | 0.54383 | 0.53883 | 0.53299 | 0.52634 | 0.51893 | 0.51088 | 0.50215 | 0.49276 | 0.4828 | 0.47231 | 0.46108 | 0.44781 | 0.43194 | 0.41306 | 0.38708 | 0.34674 | 0.30167 | 0.24837 | 0.18705 | 0.12135
Xcg = 51.99537149805351 %
CM total |  | 0.27508 | 0.31212 | 0.34727 | 0.38062 | 0.4121 | 0.44171 | 0.46953 | 0.49568 | 0.52061 | 0.54503 | 0.56646 | 0.58691 | 0.60635 | 0.62477 | 0.64223 | 0.65885 | 0.6746 | 0.6895 | 0.70361 | 0.71704 | 0.72976 | 0.74179 | 0.7532 | 0.76405 | 0.77329 | 0.77794 | 0.77636 | 0.76781 | 0.74869 | 0.71304 | 0.67188 | 0.62351 | 0.57114 | 0.52239
Xcg = 66.10696498785293 %
CM total |  | 0.14583 | 0.19646 | 0.24523 | 0.2922 | 0.33734 | 0.38061 | 0.4221 | 0.46192 | 0.50053 | 0.53864 | 0.57374 | 0.60786 | 0.64095 | 0.673 | 0.70406 | 0.73427 | 0.76359 | 0.79203 | 0.81967 | 0.8466 | 0.8728 | 0.89828 | 0.92313 | 0.94739 | 0.96949 | 0.9854 | 0.99281 | 0.99074 | 0.97594 | 0.94323 | 0.90453 | 0.85926 | 0.81251 | 0.77442

## LONGITUDINAL STABILITY AND CONT
Description | Unit | Value
Alpha body | deg | -10 | -9.0909 | -8.1818 | -7.2727 | -6.3636 | -5.4545 | -4.5455 | -3.6364 | -2.7273 | -1.8182 | -0.90909 | -1.1102e-15 | 0.90909 | 1.8182 | 2.7273 | 3.6364 | 4.5455 | 5.4545 | 6.3636 | 7.2727 | 8.1818 | 9.0909 | 10 | 10.9091 | 11.8182 | 12.7273 | 13.6364 | 14.5455 | 15.4545 | 16.3636 | 17.2727 | 18.1818 | 19.0909 | 20
Xcg = 29.539801660785603 %
CL_h equilibrium |  | -0.33985 | -0.31241 | -0.28562 | -0.25942 | -0.23387 | -0.20902 | -0.18483 | -0.16121 | -0.13826 | -0.11408 | -0.092124 | -0.070747 | -0.050023 | -0.029977 | -0.010579 | 0.0082409 | 0.02641 | 0.043913 | 0.060782 | 0.07707 | 0.092719 | 0.10771 | 0.12209 | 0.13588 | 0.14926 | 0.16275 | 0.17694 | 0.19231 | 0.20905
CL_total equilibrium |  | -0.77469 | -0.68209 | -0.5896 | -0.49723 | -0.40499 | -0.31288 | -0.22089 | -0.12901 | -0.037259 | 0.054725 | 0.14629 | 0.23774 | 0.32906 | 0.42026 | 0.51133 | 0.60229 | 0.69313 | 0.78384 | 0.87443 | 0.96491 | 1.0553 | 1.1455 | 1.2356 | 1.3256 | 1.4115 | 1.4857 | 1.5428 | 1.5811 | 1.602
CD_h equilibrium |  | 0.0064441 | 0.0062882 | 0.0061483 | 0.0060208 | 0.0059112 | 0.0058103 | 0.0057301 | 0.0056601 | 0.0056207 | 0.0055905 | 0.0055999 | 0.0056712 | 0.0057561 | 0.0058566 | 0.0059679 | 0.0061511 | 0.0063758 | 0.0066192 | 0.0068697 | 0.0071483 | 0.0075182 | 0.0079066 | 0.0083046 | 0.0087328 | 0.0093325 | 0.009973 | 0.010661 | 0.014972 | 0.017432
CD_total equilibrium |  | 0.096723 | 0.084771 | 0.073883 | 0.064244 | 0.055665 | 0.048075 | 0.041602 | 0.036469 | 0.032469 | 0.029522 | 0.027748 | 0.027358 | 0.028158 | 0.03009 | 0.033239 | 0.037808 | 0.043605 | 0.050591 | 0.058855 | 0.068547 | 0.079527 | 0.091738 | 0.1053 | 0.12031 | 0.13667 | 0.15432 | 0.17339 | 0.19462 | 0.21687
delta_e equilibrium | deg | 4.3022 | 3.7562 | 3.1925 | 2.6126 | 2.0145 | 1.3975 | 0.76277 | 0.11223 | -0.54368 | -1.1917 | -1.8883 | -2.5887 | -3.2942 | -4.0057 | -4.7228 | -5.4479 | -6.1816 | -6.9218 | -7.6683 | -8.4257 | -9.2358 | -10.0539 | -10.8792 | -11.7218 | -12.7552 | -13.8377 | -14.9834 | -22.0219 | -25
Neutral_point |  | 0.18665 | 0.19618 | 0.21471 | 0.23304 | 0.25175 | 0.27005 | 0.28722 | 0.30108 | 0.30885 | 0.32632 | 0.34596 | 0.35478 | 0.36383 | 0.37261 | 0.38035 | 0.38762 | 0.39496 | 0.40183 | 0.4078 | 0.41335 | 0.41895 | 0.42401 | 0.4284 | 0.43687 | 0.46761 | 0.54243 | 0.70319 | 1.1961 | 3.492
Static_Stability_Margin |  | 0.10875 | 0.09922 | 0.080683 | 0.062356 | 0.043653 | 0.02535 | 0.0081803 | -0.0056803 | -0.013451 | -0.030926 | -0.050558 | -0.05938 | -0.068435 | -0.077214 | -0.084956 | -0.092217 | -0.099562 | -0.10643 | -0.1124 | -0.11796 | -0.12355 | -0.12861 | -0.133 | -0.14147 | -0.17221 | -0.24703 | -0.40779 | -0.9007 | -3.1967
Efficiency |  | -8.0094 | -8.0463 | -7.9802 | -7.7398 | -7.2755 | -6.5081 | -5.3096 | -3.5375 | -1.1475 | 1.8537 | 5.272 | 8.6898 | 11.6862 | 13.9666 | 15.3833 | 15.9305 | 15.8957 | 15.4938 | 14.8574 | 14.0767 | 13.2693 | 12.4866 | 11.734 | 11.0176 | 10.3279 | 9.6269 | 8.8979 | 8.124 | 7.3869
Maximum efficiency |  | 15.9305
Xcg = 51.99537149805351 %
CL_h equilibrium |  | -0.49396
CL_total equilibrium |  | -0.80409
CD_h equilibrium |  | 0.0064441
CD_total equilibrium |  | 0.096723
delta_e equilibrium | deg | 0.051668
Neutral_point |  | 0.18961
Static_Stability_Margin |  | 0.33035
Efficiency |  | -8.3133
Maximum efficiency |  | 16.562
Xcg = 66.10696498785293 %
CL_h equilibrium |  | -0.59689
CL_total equilibrium |  | -0.82372
CD_h equilibrium |  | 0.0065583
CD_total equilibrium |  | 0.096745
delta_e equilibrium | deg | -2.7864
Neutral_point |  | 0.20022
Static_Stability_Margin |  | 0.46085
Efficiency |  | -8.5144
Maximum efficiency |  | 16.9677

## DIRECTIONAL STABILITY AND CONTR
Description | Unit | Value
Beta | deg | 0 | 1.5 | 3 | 4.5 | 6 | 7.5 | 9 | 10.5 | 12 | 13.5 | 15 | 16.5 | 18 | 19.5 | 21 | 22.5 | 24 | 25.5 | 27 | 28.5 | 30
Xcg = 29.539801660785603 %
CN_beta_vertical_tail | 1/deg | 0.0056632
CN_beta_fuselage | 1/deg | -0.001402
CN_beta_wing | 1/deg | 6.9486e-06
CN_beta_total | 1/deg | 0.0042682
Delta_rudder | deg | 5 | 10 | 15 | 20 | 25
CN_delta_rudder | 1/deg | 0.0037614 | 0.003668 | 0.0033709 | 0.0026606 | 0.0022692
CN_vertical_tail |  | 0 | 0.0084948 | 0.01699 | 0.025484 | 0.033979 | 0.042474 | 0.050969 | 0.059463 | 0.067912 | 0.076034 | 0.083545 | 0.090167 | 0.09562 | 0.099628 | 0.10191 | 0.10219 | 0.10019 | 0.095626 | 0.088226 | 0.077709 | 0.063797
CN_fuselage |  | -0.00033114 | -0.0024289 | -0.0044416 | -0.006369 | -0.0082113 | -0.0099684 | -0.01164 | -0.013227 | -0.014729 | -0.016145 | -0.017476 | -0.018723 | -0.019883 | -0.020959 | -0.02195 | -0.022855 | -0.023675 | -0.024411 | -0.02506 | -0.025625 | -0.026105
CN_wing |  | 0 | 1.0423e-05 | 2.0846e-05 | 3.1269e-05 | 4.1692e-05 | 5.2115e-05 | 6.2538e-05 | 7.296e-05 | 8.3383e-05 | 9.3806e-05 | 0.00010423 | 0.00011465 | 0.00012508 | 0.0001355 | 0.00014592 | 0.00015634 | 0.00016677 | 0.00017719 | 0.00018761 | 0.00019804 | 0.00020846
CN_total |  | -0.00033114 | 0.0060762 | 0.012569 | 0.019147 | 0.025809 | 0.032557 | 0.039391 | 0.046309 | 0.053266 | 0.059982 | 0.066173 | 0.071559 | 0.075862 | 0.078804 | 0.080107 | 0.079491 | 0.076679 | 0.071393 | 0.063353 | 0.052282 | 0.0379
CN at delta rudder = 5.0 deg |  | -0.019583 | -0.011088 | -0.0025933 | 0.0059014 | 0.014396 | 0.022891 | 0.031386 | 0.03988 | 0.048329 | 0.056451 | 0.063962 | 0.070584 | 0.076037 | 0.080045 | 0.082328 | 0.082607 | 0.080605 | 0.076043 | 0.068643 | 0.058126 | 0.044214
CN at delta rudder = 10.0 deg |  | -0.038192 | -0.029698 | -0.021203 | -0.012708 | -0.0042133 | 0.0042815 | 0.012776 | 0.021271 | 0.029719 | 0.037841 | 0.045353 | 0.051974 | 0.057428 | 0.061435 | 0.063718 | 0.063998 | 0.061996 | 0.057434 | 0.050034 | 0.039517 | 0.025605
CN at delta rudder = 15.0 deg |  | -0.052649 | -0.044154 | -0.035659 | -0.027165 | -0.01867 | -0.010175 | -0.0016803 | 0.0068144 | 0.015263 | 0.023385 | 0.030896 | 0.037518 | 0.042971 | 0.046979 | 0.049262 | 0.049541 | 0.047539 | 0.042977 | 0.035577 | 0.02506 | 0.011148
CN at delta rudder = 20.0 deg |  | -0.055406 | -0.046911 | -0.038417 | -0.029922 | -0.021427 | -0.012932 | -0.0044375 | 0.0040572 | 0.012506 | 0.020628 | 0.028139 | 0.03476 | 0.040214 | 0.044222 | 0.046504 | 0.046784 | 0.044782 | 0.04022 | 0.03282 | 0.022303 | 0.0083908
CN at delta rudder = 25.0 deg |  | -0.059069 | -0.050574 | -0.042079 | -0.033585 | -0.02509 | -0.016595 | -0.0081003 | 0.00039449 | 0.0088428 | 0.016965 | 0.024476 | 0.031098 | 0.036551 | 0.040559 | 0.042842 | 0.043121 | 0.041119 | 0.036557 | 0.029157 | 0.01864 | 0.004728
Delta_rudder equilibrium | deg | 3.4667 | 6.7534 | 9.3047 | 9.7849 | 10.4452
Beta equilibrium | deg | 5 | 10 | 15 | 20 | 25
Xcg = 51.99537149805351 %
CN_beta_vertical_tail | 1/deg | 0.0054238
CN_beta_fuselage | 1/deg | -0.0014235
CN_beta_wing | 1/deg | 6.9486e-06
CN_beta_total | 1/deg | 0.0040073
Delta_rudder | deg | 5 | 10 | 15 | 20 | 25
CN_delta_rudder | 1/deg | 0.0036025 | 0.0035129 | 0.0032284 | 0.0025481 | 0.0021733
CN_vertical_tail |  | 0 | 0.0081357 | 0.016271 | 0.024407 | 0.032543 | 0.040679 | 0.048814 | 0.05695 | 0.065041 | 0.07282 | 0.080014 | 0.086356 | 0.091579 | 0.095417 | 0.097603 | 0.097871 | 0.095954 | 0.091585 | 0.084497 | 0.074425 | 0.061101
CN_fuselage |  | -0.00033622 | -0.0024662 | -0.0045097 | -0.0064667 | -0.0083372 | -0.010121 | -0.011819 | -0.01343 | -0.014955 | -0.016393 | -0.017744 | -0.01901 | -0.020188 | -0.021281 | -0.022286 | -0.023206 | -0.024039 | -0.024785 | -0.025445 | -0.026018 | -0.026505
CN_wing |  | 0 | 1.0423e-05 | 2.0846e-05 | 3.1269e-05 | 4.1692e-05 | 5.2115e-05 | 6.2538e-05 | 7.296e-05 | 8.3383e-05 | 9.3806e-05 | 0.00010423 | 0.00011465 | 0.00012508 | 0.0001355 | 0.00014592 | 0.00015634 | 0.00016677 | 0.00017719 | 0.00018761 | 0.00019804 | 0.00020846
CN_total |  | -0.00033622 | 0.00568 | 0.011783 | 0.017972 | 0.024247 | 0.03061 | 0.037058 | 0.043593 | 0.05017 | 0.056521 | 0.062374 | 0.067461 | 0.071516 | 0.074272 | 0.075463 | 0.074822 | 0.072082 | 0.066977 | 0.05924 | 0.048605 | 0.034804
CN at delta rudder = 5.0 deg |  | -0.018755 | -0.010619 | -0.0024837 | 0.005652 | 0.013788 | 0.021923 | 0.030059 | 0.038195 | 0.046286 | 0.054065 | 0.061259 | 0.067601 | 0.072824 | 0.076662 | 0.078848 | 0.079116 | 0.077199 | 0.07283 | 0.065742 | 0.05567 | 0.042345
CN at delta rudder = 10.0 deg |  | -0.036578 | -0.028442 | -0.020307 | -0.012171 | -0.0040352 | 0.0041005 | 0.012236 | 0.020372 | 0.028463 | 0.036242 | 0.043436 | 0.049778 | 0.055001 | 0.058839 | 0.061025 | 0.061293 | 0.059376 | 0.055007 | 0.047919 | 0.037847 | 0.024522
CN at delta rudder = 15.0 deg |  | -0.050424 | -0.042288 | -0.034152 | -0.026017 | -0.017881 | -0.0097451 | -0.0016093 | 0.0065264 | 0.014618 | 0.022397 | 0.02959 | 0.035932 | 0.041155 | 0.044993 | 0.04718 | 0.047447 | 0.04553 | 0.041161 | 0.034074 | 0.024001 | 0.010677
CN at delta rudder = 20.0 deg |  | -0.053064 | -0.044929 | -0.036793 | -0.028657 | -0.020521 | -0.012386 | -0.00425 | 0.0038857 | 0.011977 | 0.019756 | 0.02695 | 0.033291 | 0.038515 | 0.042353 | 0.044539 | 0.044807 | 0.042889 | 0.03852 | 0.031433 | 0.02136 | 0.0080361
CN at delta rudder = 25.0 deg |  | -0.056572 | -0.048437 | -0.040301 | -0.032165 | -0.024029 | -0.015894 | -0.0077579 | 0.00037782 | 0.0084691 | 0.016248 | 0.023442 | 0.029783 | 0.035007 | 0.038845 | 0.041031 | 0.041299 | 0.039382 | 0.035012 | 0.027925 | 0.017852 | 0.0045282
Delta_rudder equilibrium | deg | 3.4667 | 6.7534 | 9.3047 | 9.7849 | 10.4452
Beta equilibrium | deg | 5 | 10 | 15 | 20 | 25
Xcg = 66.10696498785293 %
CN_beta_vertical_tail | 1/deg | 0.0052734
CN_beta_fuselage | 1/deg | -0.001437
CN_beta_wing | 1/deg | 6.9486e-06
CN_beta_total | 1/deg | 0.0038434
Delta_rudder | deg | 5 | 10 | 15 | 20 | 25
CN_delta_rudder | 1/deg | 0.0035026 | 0.0034155 | 0.0031389 | 0.0024775 | 0.002113
CN_vertical_tail |  | 0 | 0.0079101 | 0.01582 | 0.02373 | 0.03164 | 0.039551 | 0.047461 | 0.055371 | 0.063238 | 0.070801 | 0.077795 | 0.083961 | 0.089039 | 0.092771 | 0.094897 | 0.095157 | 0.093293 | 0.089045 | 0.082154 | 0.072361 | 0.059406
CN_fuselage |  | -0.00033941 | -0.0024896 | -0.0045525 | -0.0065281 | -0.0084164 | -0.010217 | -0.011931 | -0.013557 | -0.015097 | -0.016548 | -0.017913 | -0.01919 | -0.02038 | -0.021483 | -0.022498 | -0.023426 | -0.024267 | -0.02502 | -0.025686 | -0.026265 | -0.026757
CN_wing |  | 0 | 1.0423e-05 | 2.0846e-05 | 3.1269e-05 | 4.1692e-05 | 5.2115e-05 | 6.2538e-05 | 7.296e-05 | 8.3383e-05 | 9.3806e-05 | 0.00010423 | 0.00011465 | 0.00012508 | 0.0001355 | 0.00014592 | 0.00015634 | 0.00016677 | 0.00017719 | 0.00018761 | 0.00019804 | 0.00020846
CN_total |  | -0.00033941 | 0.0054309 | 0.011289 | 0.017234 | 0.023266 | 0.029385 | 0.035592 | 0.041886 | 0.048225 | 0.054346 | 0.059986 | 0.064885 | 0.068784 | 0.071424 | 0.072545 | 0.071887 | 0.069193 | 0.064202 | 0.056655 | 0.046294 | 0.032858
CN at delta rudder = 5.0 deg |  | -0.018235 | -0.010325 | -0.0024148 | 0.0054953 | 0.013405 | 0.021316 | 0.029226 | 0.037136 | 0.045003 | 0.052566 | 0.05956 | 0.065726 | 0.070804 | 0.074536 | 0.076662 | 0.076922 | 0.075058 | 0.07081 | 0.063919 | 0.054126 | 0.041171
CN at delta rudder = 10.0 deg |  | -0.035564 | -0.027654 | -0.019744 | -0.011833 | -0.0039233 | 0.0039868 | 0.011897 | 0.019807 | 0.027674 | 0.035237 | 0.042231 | 0.048397 | 0.053476 | 0.057207 | 0.059333 | 0.059593 | 0.057729 | 0.053481 | 0.04659 | 0.036797 | 0.023842
CN at delta rudder = 15.0 deg |  | -0.049025 | -0.041115 | -0.033205 | -0.025295 | -0.017385 | -0.0094748 | -0.0015647 | 0.0063454 | 0.014212 | 0.021775 | 0.02877 | 0.034936 | 0.040014 | 0.043746 | 0.045871 | 0.046132 | 0.044267 | 0.04002 | 0.033129 | 0.023335 | 0.010381
CN at delta rudder = 20.0 deg |  | -0.051593 | -0.043683 | -0.035773 | -0.027862 | -0.019952 | -0.012042 | -0.0041321 | 0.003778 | 0.011645 | 0.019208 | 0.026202 | 0.032368 | 0.037447 | 0.041178 | 0.043304 | 0.043564 | 0.0417 | 0.037452 | 0.030561 | 0.020768 | 0.0078133
CN at delta rudder = 25.0 deg |  | -0.055004 | -0.047093 | -0.039183 | -0.031273 | -0.023363 | -0.015453 | -0.0075428 | 0.00036734 | 0.0082342 | 0.015797 | 0.022792 | 0.028957 | 0.034036 | 0.037768 | 0.039893 | 0.040154 | 0.038289 | 0.034041 | 0.027151 | 0.017357 | 0.0044026
Delta_rudder equilibrium | deg | 3.4667 | 6.7534 | 9.3047 | 9.7849 | 10.4452
Beta equilibrium | deg | 5 | 10 | 15 | 20 | 25