## WING
Description | Unit | Value
GLOBAL DATA
Critical Mach Number |  | 0.65204
Aerodynamic Center (LRF) | m | 0.75995
Aerodynamic Center (MAC) |  | 0.25
LIFT
CL_alpha | 1/deg | 0.09134
CL_zero |  | 0.056036
CL_star |  | 1.2876
CL_max |  | 1.568
Alpha_zero_lift | deg | -1.1689
Alpha_star | deg | 13.4336
Alpha_stall | deg | 18.6381
CL at Alpha = 3.999999999999999 deg |  | 0.23872
LIFT CURVE
Alpha | deg | -8 | -7 | -6 | -5 | -4 | -3 | -2 | -1 | 0 | 1 | 2 | 3 | 4 | 5 | 6 | 7 | 8 | 9 | 10 | 11 | 12 | 13 | 14 | 15 | 16 | 17 | 18 | 19 | 20 | 21 | 22 | 23 | 24 | 25
CL |  | -0.18268 | -0.11555 | -0.048429 | 0.018696 | 0.085822 | 0.15295 | 0.22007 | 0.2872 | 0.35432 | 0.42145 | 0.48858 | 0.5557 | 0.62283 | 0.68995 | 0.75708 | 0.8242 | 0.89133 | 0.95845 | 1.0256 | 1.0927 | 1.1598 | 1.227 | 1.2941 | 1.36 | 1.421 | 1.4737 | 1.5158 | 1.5458 | 1.5631 | 1.568 | 1.5618 | 1.5467 | 1.5258 | 1.503
LIFT DISTRIBUTIONS
y stations | m | 0 | 0.27612 | 0.55224 | 0.82837 | 1.1045 | 1.3806 | 1.6567 | 1.9329 | 2.209 | 2.4851 | 2.7612 | 3.0373 | 3.3135 | 3.5896 | 3.8657 | 4.1418 | 4.418 | 4.6941 | 4.9702 | 5.2463 | 5.5224 | 5.7986 | 6.0747 | 6.3508 | 6.6269 | 6.9031 | 7.1792 | 7.4553 | 7.7314 | 8.0076 | 8.2837 | 8.5598 | 8.8359 | 9.112 | 9.3882 | 9.6643 | 9.9404 | 10.2165 | 10.4927 | 10.7688 | 11.0449 | 11.321 | 11.5971 | 11.8733 | 12.1494 | 12.4255 | 12.7016 | 12.9778 | 13.2539 | 13.53
Alpha = 0.0 deg
Cl | 1/m | 0.10554 | 0.1055 | 0.10539 | 0.10521 | 0.10495 | 0.10461 | 0.10419 | 0.10368 | 0.10307 | 0.10235 | 0.10152 | 0.10056 | 0.099442 | 0.098155 | 0.096668 | 0.09494 | 0.092915 | 0.09063 | 0.088439 | 0.085886 | 0.082957 | 0.079719 | 0.076219 | 0.072493 | 0.06857 | 0.064473 | 0.060224 | 0.055843 | 0.051347 | 0.046752 | 0.042073 | 0.037325 | 0.032522 | 0.027682 | 0.022819 | 0.017954 | 0.013105 | 0.0082985 | 0.003562 | -0.0010692 | -0.0055511 | -0.0098273 | -0.013824 | -0.017439 | -0.020531 | -0.02289 | -0.024185 | -0.023832 | -0.020567 | 0
Cl_additional | 1/m | 0.059222 | 0.059215 | 0.059195 | 0.059161 | 0.059114 | 0.059052 | 0.058975 | 0.058882 | 0.058773 | 0.058646 | 0.0585 | 0.058333 | 0.058144 | 0.05793 | 0.057689 | 0.057418 | 0.057113 | 0.056857 | 0.05706 | 0.057327 | 0.057566 | 0.057774 | 0.057954 | 0.058107 | 0.058231 | 0.058328 | 0.058396 | 0.058434 | 0.058442 | 0.058417 | 0.058356 | 0.058257 | 0.058113 | 0.05792 | 0.057671 | 0.057356 | 0.056965 | 0.056483 | 0.055891 | 0.055166 | 0.054277 | 0.053181 | 0.05182 | 0.050113 | 0.047941 | 0.045124 | 0.041363 | 0.036115 | 0.028125 | 0
Cl_basic | 1/m | 0.046317 | 0.046288 | 0.046199 | 0.046051 | 0.045839 | 0.045563 | 0.045217 | 0.044798 | 0.044297 | 0.043708 | 0.043021 | 0.042223 | 0.041297 | 0.040225 | 0.038979 | 0.037522 | 0.035801 | 0.033774 | 0.031379 | 0.028559 | 0.025392 | 0.021945 | 0.018264 | 0.014386 | 0.010338 | 0.006145 | 0.001828 | -0.0025917 | -0.0070955 | -0.011665 | -0.016284 | -0.020932 | -0.025591 | -0.030238 | -0.034852 | -0.039403 | -0.04386 | -0.048184 | -0.052329 | -0.056236 | -0.059828 | -0.063008 | -0.065643 | -0.067552 | -0.068472 | -0.068014 | -0.065548 | -0.059947 | -0.048691 | 0
cCl |  | 0.27186 | 0.27177 | 0.27149 | 0.27102 | 0.27035 | 0.26948 | 0.26839 | 0.26707 | 0.2655 | 0.26366 | 0.26151 | 0.25902 | 0.25615 | 0.25284 | 0.24901 | 0.24456 | 0.23934 | 0.23346 | 0.22514 | 0.216 | 0.20608 | 0.19558 | 0.18464 | 0.17338 | 0.16188 | 0.15023 | 0.13847 | 0.12668 | 0.1149 | 0.10317 | 0.091551 | 0.080069 | 0.068765 | 0.057677 | 0.046843 | 0.036302 | 0.026095 | 0.016268 | 0.0068729 | -0.0020301 | -0.010369 | -0.018054 | -0.024969 | -0.030962 | -0.03582 | -0.03923 | -0.040703 | -0.039376 | -0.033347 | 0
cCl_additional |  | 0.15255 | 0.15253 | 0.15248 | 0.15239 | 0.15227 | 0.15211 | 0.15191 | 0.15167 | 0.15139 | 0.15107 | 0.15069 | 0.15026 | 0.14977 | 0.14922 | 0.1486 | 0.1479 | 0.14712 | 0.14646 | 0.14526 | 0.14417 | 0.143 | 0.14174 | 0.14039 | 0.13897 | 0.13748 | 0.13591 | 0.13427 | 0.13255 | 0.13077 | 0.12892 | 0.12698 | 0.12497 | 0.12287 | 0.12068 | 0.11839 | 0.11597 | 0.11343 | 0.11072 | 0.10784 | 0.10474 | 0.10138 | 0.097697 | 0.093601 | 0.088973 | 0.083641 | 0.077335 | 0.069616 | 0.05967 | 0.045602 | 0
cCl_basic |  | 0.15255 | 0.15253 | 0.15248 | 0.15239 | 0.15227 | 0.15211 | 0.15191 | 0.15167 | 0.15139 | 0.15107 | 0.15069 | 0.15026 | 0.14977 | 0.14922 | 0.1486 | 0.1479 | 0.14712 | 0.14646 | 0.14526 | 0.14417 | 0.143 | 0.14174 | 0.14039 | 0.13897 | 0.13748 | 0.13591 | 0.13427 | 0.13255 | 0.13077 | 0.12892 | 0.12698 | 0.12497 | 0.12287 | 0.12068 | 0.11839 | 0.11597 | 0.11343 | 0.11072 | 0.10784 | 0.10474 | 0.10138 | 0.097697 | 0.093601 | 0.088973 | 0.083641 | 0.077335 | 0.069616 | 0.05967 | 0.045602 | 0
Gamma | 1/m | 7.956 | 7.9533 | 7.9451 | 7.9313 | 7.9118 | 7.8863 | 7.8545 | 7.8158 | 7.7699 | 7.7159 | 7.6531 | 7.5804 | 7.4964 | 7.3994 | 7.2873 | 7.157 | 7.0043 | 6.822 | 6.5889 | 6.3215 | 6.0311 | 5.7238 | 5.4037 | 5.0741 | 4.7376 | 4.3964 | 4.0525 | 3.7074 | 3.3627 | 3.0197 | 2.6797 | 2.3437 | 2.013 | 1.6885 | 1.3715 | 1.0631 | 0.76442 | 0.47687 | 0.20194 | -0.058593 | -0.30263 | -0.52755 | -0.72998 | -0.90545 | -1.0477 | -1.1477 | -1.1911 | -1.1527 | -0.97706 | 0
Gamma_additional | 1/m | 4.4644 | 4.4639 | 4.4624 | 4.4599 | 4.4563 | 4.4516 | 4.4458 | 4.4388 | 4.4306 | 4.421 | 4.41 | 4.3974 | 4.3832 | 4.3671 | 4.3489 | 4.3284 | 4.3055 | 4.2797 | 4.251 | 4.2193 | 4.1849 | 4.148 | 4.1087 | 4.0671 | 4.0233 | 3.9774 | 3.9293 | 3.8793 | 3.8271 | 3.7728 | 3.7162 | 3.6574 | 3.596 | 3.5318 | 3.4646 | 3.394 | 3.3195 | 3.2405 | 3.1562 | 3.0655 | 2.9672 | 2.8594 | 2.7396 | 2.6042 | 2.4483 | 2.2639 | 2.0383 | 1.7476 | 1.3367 | 0
Gamma_basic | 1/m | 3.4916 | 3.4894 | 3.4827 | 3.4715 | 3.4556 | 3.4347 | 3.4087 | 3.377 | 3.3393 | 3.2949 | 3.2431 | 3.1829 | 3.1132 | 3.0323 | 2.9384 | 2.8286 | 2.6989 | 2.5423 | 2.3379 | 2.1022 | 1.8462 | 1.5758 | 1.295 | 1.007 | 0.71434 | 0.41907 | 0.12312 | -0.17186 | -0.46438 | -0.75306 | -1.0366 | -1.3137 | -1.583 | -1.8433 | -2.0931 | -2.3309 | -2.5551 | -2.7636 | -2.9542 | -3.1241 | -3.2698 | -3.3869 | -3.4695 | -3.5097 | -3.496 | -3.4116 | -3.2293 | -2.9003 | -2.3137 | 0
Wing load | N/m | 1770.8249 | 1770.2197 | 1768.3966 | 1765.3329 | 1760.9896 | 1755.311 | 1748.2217 | 1739.6248 | 1729.398 | 1717.3885 | 1703.4061 | 1687.2142 | 1668.5156 | 1646.9328 | 1621.9756 | 1592.9836 | 1559.0033 | 1520.6727 | 1466.5305 | 1406.9614 | 1342.3339 | 1273.9384 | 1202.7069 | 1129.3592 | 1054.48 | 978.5368 | 901.9588 | 825.1379 | 748.4005 | 672.0431 | 596.34 | 521.5493 | 447.9198 | 375.696 | 305.1242 | 236.4598 | 169.9742 | 105.965 | 44.7684 | -13.2237 | -67.5406 | -117.5977 | -162.6447 | -201.6826 | -233.3239 | -255.5383 | -265.1331 | -256.4848 | -217.2164 | 0
Additional load | N/m | 993.6752 | 993.563 | 993.2254 | 992.6593 | 991.8597 | 990.8192 | 989.528 | 987.9738 | 986.1412 | 984.0116 | 981.5624 | 978.7668 | 975.5931 | 972.0041 | 967.9573 | 963.4053 | 958.2968 | 953.99 | 946.1985 | 939.1212 | 931.4707 | 923.2535 | 914.5009 | 905.2401 | 895.4927 | 885.2702 | 874.5813 | 863.4328 | 851.82 | 839.7314 | 827.1477 | 814.0407 | 800.372 | 786.0912 | 771.1331 | 755.4142 | 738.8278 | 721.2372 | 702.466 | 682.2848 | 660.391 | 636.379 | 609.6932 | 579.5521 | 544.8161 | 503.7412 | 453.4606 | 388.6768 | 297.038 | 0
Basic load | N/m | 777.1497 | 776.6567 | 775.1712 | 772.6735 | 769.1299 | 764.4918 | 758.6937 | 751.651 | 743.2568 | 733.3769 | 721.8437 | 708.4474 | 692.9225 | 674.9287 | 654.0183 | 629.5783 | 600.7065 | 566.6826 | 520.332 | 467.8402 | 410.8632 | 350.6849 | 288.2059 | 224.1191 | 158.9873 | 93.2666 | 27.3775 | -38.2948 | -103.4195 | -167.6883 | -230.8077 | -292.4913 | -352.4521 | -410.3952 | -466.0088 | -518.9544 | -568.8537 | -615.2722 | -657.6975 | -695.5085 | -727.9315 | -753.9766 | -772.3379 | -781.2347 | -778.14 | -759.2795 | -718.5938 | -645.1616 | -514.2543 | 0
Alpha = 2.0 deg
Cl | 1/m | 0.2986 | 0.29855 | 0.29837 | 0.29808 | 0.29767 | 0.29713 | 0.29645 | 0.29564 | 0.29467 | 0.29354 | 0.29223 | 0.29073 | 0.28899 | 0.28701 | 0.28474 | 0.28212 | 0.27911 | 0.27599 | 0.27446 | 0.27278 | 0.27062 | 0.26807 | 0.26515 | 0.26192 | 0.25841 | 0.25462 | 0.2506 | 0.24634 | 0.24187 | 0.23719 | 0.23232 | 0.22724 | 0.22197 | 0.2165 | 0.21083 | 0.20494 | 0.19881 | 0.19243 | 0.18577 | 0.17877 | 0.17139 | 0.16354 | 0.15511 | 0.14593 | 0.13576 | 0.12421 | 0.11066 | 0.093904 | 0.07112 | 0
Cl_additional | 1/m | 0.25229 | 0.25226 | 0.25217 | 0.25203 | 0.25183 | 0.25156 | 0.25123 | 0.25084 | 0.25037 | 0.24983 | 0.24921 | 0.2485 | 0.2477 | 0.24679 | 0.24576 | 0.2446 | 0.24331 | 0.24221 | 0.24308 | 0.24422 | 0.24523 | 0.24612 | 0.24689 | 0.24754 | 0.24807 | 0.24848 | 0.24877 | 0.24893 | 0.24897 | 0.24886 | 0.2486 | 0.24818 | 0.24756 | 0.24674 | 0.24568 | 0.24434 | 0.24267 | 0.24062 | 0.2381 | 0.23501 | 0.23122 | 0.22655 | 0.22075 | 0.21348 | 0.20423 | 0.19223 | 0.17621 | 0.15385 | 0.11981 | 0
Cl_basic | 1/m | 0.046317 | 0.046288 | 0.046199 | 0.046051 | 0.045839 | 0.045563 | 0.045217 | 0.044798 | 0.044297 | 0.043708 | 0.043021 | 0.042223 | 0.041297 | 0.040225 | 0.038979 | 0.037522 | 0.035801 | 0.033774 | 0.031379 | 0.028559 | 0.025392 | 0.021945 | 0.018264 | 0.014386 | 0.010338 | 0.006145 | 0.001828 | -0.0025917 | -0.0070955 | -0.011665 | -0.016284 | -0.020932 | -0.025591 | -0.030238 | -0.034852 | -0.039403 | -0.04386 | -0.048184 | -0.052329 | -0.056236 | -0.059828 | -0.063008 | -0.065643 | -0.067552 | -0.068472 | -0.068014 | -0.065548 | -0.059947 | -0.048691 | 0
cCl |  | 0.76918 | 0.76903 | 0.76858 | 0.76782 | 0.76676 | 0.76537 | 0.76363 | 0.76153 | 0.75905 | 0.75614 | 0.75276 | 0.74888 | 0.74442 | 0.73931 | 0.73345 | 0.72672 | 0.71895 | 0.71091 | 0.6987 | 0.68601 | 0.67226 | 0.65765 | 0.64233 | 0.62644 | 0.61006 | 0.59329 | 0.57618 | 0.55881 | 0.54122 | 0.52344 | 0.50552 | 0.48748 | 0.46934 | 0.4511 | 0.43278 | 0.41437 | 0.39587 | 0.37724 | 0.35845 | 0.33944 | 0.32015 | 0.30044 | 0.28017 | 0.25909 | 0.23685 | 0.21288 | 0.18625 | 0.15515 | 0.11532 | 0
cCl_additional |  | 0.64987 | 0.64979 | 0.64957 | 0.6492 | 0.64868 | 0.648 | 0.64716 | 0.64614 | 0.64494 | 0.64355 | 0.64195 | 0.64012 | 0.63804 | 0.63569 | 0.63305 | 0.63007 | 0.62673 | 0.62391 | 0.61882 | 0.61419 | 0.60919 | 0.60381 | 0.59809 | 0.59203 | 0.58566 | 0.57897 | 0.57198 | 0.56469 | 0.55709 | 0.54919 | 0.54096 | 0.53239 | 0.52345 | 0.51411 | 0.50432 | 0.49404 | 0.4832 | 0.47169 | 0.45942 | 0.44622 | 0.4319 | 0.41619 | 0.39874 | 0.37903 | 0.35631 | 0.32945 | 0.29657 | 0.2542 | 0.19426 | 0
cCl_basic |  | 0.64987 | 0.64979 | 0.64957 | 0.6492 | 0.64868 | 0.648 | 0.64716 | 0.64614 | 0.64494 | 0.64355 | 0.64195 | 0.64012 | 0.63804 | 0.63569 | 0.63305 | 0.63007 | 0.62673 | 0.62391 | 0.61882 | 0.61419 | 0.60919 | 0.60381 | 0.59809 | 0.59203 | 0.58566 | 0.57897 | 0.57198 | 0.56469 | 0.55709 | 0.54919 | 0.54096 | 0.53239 | 0.52345 | 0.51411 | 0.50432 | 0.49404 | 0.4832 | 0.47169 | 0.45942 | 0.44622 | 0.4319 | 0.41619 | 0.39874 | 0.37903 | 0.35631 | 0.32945 | 0.29657 | 0.2542 | 0.19426 | 0
Gamma | 1/m | 22.5102 | 22.5058 | 22.4927 | 22.4706 | 22.4394 | 22.3986 | 22.3479 | 22.2865 | 22.2137 | 22.1285 | 22.0299 | 21.9162 | 21.7857 | 21.6361 | 21.4647 | 21.2678 | 21.0403 | 20.7741 | 20.4472 | 20.0765 | 19.6741 | 19.2464 | 18.7982 | 18.333 | 17.8537 | 17.3628 | 16.8623 | 16.3539 | 15.8391 | 15.3191 | 14.7947 | 14.2668 | 13.7359 | 13.2023 | 12.6663 | 12.1276 | 11.5861 | 11.041 | 10.4912 | 9.9352 | 9.3706 | 8.7941 | 8.2011 | 7.5844 | 6.9338 | 6.2327 | 5.4537 | 4.5446 | 3.3806 | 0
Gamma_additional | 1/m | 19.0186 | 19.0164 | 19.01 | 18.9991 | 18.9838 | 18.9639 | 18.9392 | 18.9094 | 18.8744 | 18.8336 | 18.7867 | 18.7332 | 18.6725 | 18.6038 | 18.5263 | 18.4392 | 18.3414 | 18.2319 | 18.1092 | 17.9743 | 17.8279 | 17.6707 | 17.5032 | 17.3259 | 17.1394 | 16.9437 | 16.7391 | 16.5258 | 16.3035 | 16.0722 | 15.8313 | 15.5805 | 15.3189 | 15.0456 | 14.7594 | 14.4586 | 14.1412 | 13.8046 | 13.4454 | 13.0593 | 12.6404 | 12.1811 | 11.6706 | 11.0941 | 10.4298 | 9.6444 | 8.6831 | 7.4449 | 5.6943 | 0
Gamma_basic | 1/m | 3.4916 | 3.4894 | 3.4827 | 3.4715 | 3.4556 | 3.4347 | 3.4087 | 3.377 | 3.3393 | 3.2949 | 3.2431 | 3.1829 | 3.1132 | 3.0323 | 2.9384 | 2.8286 | 2.6989 | 2.5423 | 2.3379 | 2.1022 | 1.8462 | 1.5758 | 1.295 | 1.007 | 0.71434 | 0.41907 | 0.12312 | -0.17186 | -0.46438 | -0.75306 | -1.0366 | -1.3137 | -1.583 | -1.8433 | -2.0931 | -2.3309 | -2.5551 | -2.7636 | -2.9542 | -3.1241 | -3.2698 | -3.3869 | -3.4695 | -3.5097 | -3.496 | -3.4116 | -3.2293 | -2.9003 | -2.3137 | 0
Wing load | N/m | 5010.2403 | 5009.2693 | 5006.3455 | 5001.4364 | 4994.4863 | 4985.4155 | 4974.1169 | 4960.4533 | 4944.2522 | 4925.3 | 4903.3332 | 4878.0275 | 4848.9824 | 4815.6994 | 4777.5496 | 4733.7179 | 4683.0836 | 4630.7129 | 4551.1701 | 4468.5288 | 4378.9604 | 4283.7766 | 4184.0112 | 4080.473 | 3973.817 | 3864.5479 | 3753.124 | 3639.9583 | 3525.3628 | 3409.5963 | 3292.8698 | 3175.3498 | 3057.1599 | 2938.3801 | 2819.0446 | 2699.1361 | 2578.5782 | 2457.223 | 2334.8317 | 2211.0481 | 2085.3567 | 1957.0195 | 1824.976 | 1687.677 | 1542.7953 | 1386.6754 | 1213.1642 | 1010.6149 | 751.1376 | 0
Additional load | N/m | 4233.0906 | 4232.6126 | 4231.1743 | 4228.7628 | 4225.3564 | 4220.9237 | 4215.4232 | 4208.8022 | 4200.9954 | 4191.923 | 4181.4894 | 4169.5801 | 4156.0599 | 4140.7707 | 4123.5313 | 4104.1396 | 4082.377 | 4064.0302 | 4030.8381 | 4000.6886 | 3968.0973 | 3933.0917 | 3895.8053 | 3856.3539 | 3814.8297 | 3771.2812 | 3725.7465 | 3678.2532 | 3628.7823 | 3577.2846 | 3523.6776 | 3467.8411 | 3409.612 | 3348.7753 | 3285.0534 | 3218.0905 | 3147.4319 | 3072.4952 | 2992.5292 | 2906.5565 | 2813.2882 | 2710.9961 | 2597.3139 | 2468.9117 | 2320.9353 | 2145.9549 | 1931.7579 | 1655.7764 | 1265.3919 | 0
Basic load | N/m | 777.1497 | 776.6567 | 775.1712 | 772.6735 | 769.1299 | 764.4918 | 758.6937 | 751.651 | 743.2568 | 733.3769 | 721.8437 | 708.4474 | 692.9225 | 674.9287 | 654.0183 | 629.5783 | 600.7065 | 566.6826 | 520.332 | 467.8402 | 410.8632 | 350.6849 | 288.2059 | 224.1191 | 158.9873 | 93.2666 | 27.3775 | -38.2948 | -103.4195 | -167.6883 | -230.8077 | -292.4913 | -352.4521 | -410.3952 | -466.0088 | -518.9544 | -568.8537 | -615.2722 | -657.6975 | -695.5085 | -727.9315 | -753.9766 | -772.3379 | -781.2347 | -778.14 | -759.2795 | -718.5938 | -645.1616 | -514.2543 | 0
Alpha = 10.0 deg
Cl | 1/m | 1.0709 | 1.0707 | 1.0703 | 1.0696 | 1.0685 | 1.0672 | 1.0655 | 1.0635 | 1.0611 | 1.0583 | 1.0551 | 1.0514 | 1.0472 | 1.0424 | 1.037 | 1.0309 | 1.0239 | 1.0174 | 1.0185 | 1.0203 | 1.0213 | 1.0215 | 1.0209 | 1.0196 | 1.0177 | 1.0152 | 1.0121 | 1.0083 | 1.004 | 0.99896 | 0.99329 | 0.98692 | 0.97978 | 0.97179 | 0.96287 | 0.95287 | 0.94164 | 0.92898 | 0.9146 | 0.89815 | 0.87917 | 0.85702 | 0.83084 | 0.79941 | 0.76092 | 0.71263 | 0.65004 | 0.56485 | 0.43787 | 0
Cl_additional | 1/m | 1.0246 | 1.0244 | 1.0241 | 1.0235 | 1.0227 | 1.0216 | 1.0203 | 1.0187 | 1.0168 | 1.0146 | 1.0121 | 1.0092 | 1.0059 | 1.0022 | 0.99803 | 0.99334 | 0.98807 | 0.98363 | 0.98715 | 0.99177 | 0.99589 | 0.99951 | 1.0026 | 1.0053 | 1.0074 | 1.0091 | 1.0103 | 1.0109 | 1.0111 | 1.0106 | 1.0096 | 1.0078 | 1.0054 | 1.002 | 0.99772 | 0.99227 | 0.9855 | 0.97716 | 0.96693 | 0.95439 | 0.939 | 0.92003 | 0.89649 | 0.86696 | 0.82939 | 0.78065 | 0.71559 | 0.6248 | 0.48656 | 0
Cl_basic | 1/m | 0.046317 | 0.046288 | 0.046199 | 0.046051 | 0.045839 | 0.045563 | 0.045217 | 0.044798 | 0.044297 | 0.043708 | 0.043021 | 0.042223 | 0.041297 | 0.040225 | 0.038979 | 0.037522 | 0.035801 | 0.033774 | 0.031379 | 0.028559 | 0.025392 | 0.021945 | 0.018264 | 0.014386 | 0.010338 | 0.006145 | 0.001828 | -0.0025917 | -0.0070955 | -0.011665 | -0.016284 | -0.020932 | -0.025591 | -0.030238 | -0.034852 | -0.039403 | -0.04386 | -0.048184 | -0.052329 | -0.056236 | -0.059828 | -0.063008 | -0.065643 | -0.067552 | -0.068472 | -0.068014 | -0.065548 | -0.059947 | -0.048691 | 0
cCl |  | 2.7584 | 2.7581 | 2.7569 | 2.7551 | 2.7524 | 2.7489 | 2.7446 | 2.7394 | 2.7332 | 2.7261 | 2.7178 | 2.7083 | 2.6975 | 2.6852 | 2.6712 | 2.6554 | 2.6374 | 2.6207 | 2.5929 | 2.5661 | 2.537 | 2.5059 | 2.4731 | 2.4387 | 2.4028 | 2.3655 | 2.327 | 2.2873 | 2.2465 | 2.2045 | 2.1614 | 2.1171 | 2.0716 | 2.0248 | 1.9765 | 1.9267 | 1.8749 | 1.8211 | 1.7647 | 1.7053 | 1.6422 | 1.5744 | 1.5007 | 1.4193 | 1.3275 | 1.2213 | 1.094 | 0.93326 | 0.70997 | 0
cCl_additional |  | 2.6391 | 2.6388 | 2.6379 | 2.6364 | 2.6343 | 2.6316 | 2.6281 | 2.624 | 2.6191 | 2.6135 | 2.607 | 2.5995 | 2.5911 | 2.5816 | 2.5708 | 2.5587 | 2.5452 | 2.5337 | 2.513 | 2.4942 | 2.4739 | 2.4521 | 2.4289 | 2.4043 | 2.3784 | 2.3512 | 2.3228 | 2.2932 | 2.2624 | 2.2303 | 2.1969 | 2.162 | 2.1257 | 2.0878 | 2.0481 | 2.0063 | 1.9623 | 1.9156 | 1.8657 | 1.8121 | 1.754 | 1.6902 | 1.6193 | 1.5393 | 1.447 | 1.3379 | 1.2044 | 1.0323 | 0.78891 | 0
cCl_basic |  | 2.6391 | 2.6388 | 2.6379 | 2.6364 | 2.6343 | 2.6316 | 2.6281 | 2.624 | 2.6191 | 2.6135 | 2.607 | 2.5995 | 2.5911 | 2.5816 | 2.5708 | 2.5587 | 2.5452 | 2.5337 | 2.513 | 2.4942 | 2.4739 | 2.4521 | 2.4289 | 2.4043 | 2.3784 | 2.3512 | 2.3228 | 2.2932 | 2.2624 | 2.2303 | 2.1969 | 2.162 | 2.1257 | 2.0878 | 2.0481 | 2.0063 | 1.9623 | 1.9156 | 1.8657 | 1.8121 | 1.754 | 1.6902 | 1.6193 | 1.5393 | 1.447 | 1.3379 | 1.2044 | 1.0323 | 0.78891 | 0
Gamma | 1/m | 80.7268 | 80.7158 | 80.6829 | 80.6277 | 80.5496 | 80.4479 | 80.3215 | 80.169 | 79.9889 | 79.779 | 79.5368 | 79.2593 | 78.9429 | 78.5831 | 78.1746 | 77.711 | 77.1842 | 76.5826 | 75.8803 | 75.0966 | 74.2461 | 73.3371 | 72.3761 | 71.3683 | 70.3181 | 69.2282 | 68.1015 | 66.94 | 65.7448 | 64.5166 | 63.2551 | 61.9593 | 60.6277 | 59.2576 | 57.8453 | 56.3859 | 54.8728 | 53.2974 | 51.6482 | 49.9102 | 48.0635 | 46.0809 | 43.9253 | 41.5439 | 38.8598 | 35.7545 | 32.033 | 27.3337 | 20.8112 | 0
Gamma_additional | 1/m | 77.2352 | 77.2264 | 77.2002 | 77.1562 | 77.094 | 77.0132 | 76.9128 | 76.792 | 76.6496 | 76.484 | 76.2937 | 76.0764 | 75.8297 | 75.5507 | 75.2362 | 74.8824 | 74.4853 | 74.0404 | 73.5423 | 72.9945 | 72.3999 | 71.7613 | 71.0811 | 70.3613 | 69.6037 | 68.8092 | 67.9784 | 67.1118 | 66.2092 | 65.2697 | 64.2917 | 63.273 | 62.2107 | 61.1008 | 59.9384 | 58.7168 | 57.4279 | 56.061 | 54.6024 | 53.0344 | 51.3334 | 49.4679 | 47.3948 | 45.0536 | 42.3558 | 39.1661 | 35.2623 | 30.2339 | 23.1249 | 0
Gamma_basic | 1/m | 3.4916 | 3.4894 | 3.4827 | 3.4715 | 3.4556 | 3.4347 | 3.4087 | 3.377 | 3.3393 | 3.2949 | 3.2431 | 3.1829 | 3.1132 | 3.0323 | 2.9384 | 2.8286 | 2.6989 | 2.5423 | 2.3379 | 2.1022 | 1.8462 | 1.5758 | 1.295 | 1.007 | 0.71434 | 0.41907 | 0.12312 | -0.17186 | -0.46438 | -0.75306 | -1.0366 | -1.3137 | -1.583 | -1.8433 | -2.0931 | -2.3309 | -2.5551 | -2.7636 | -2.9542 | -3.1241 | -3.2698 | -3.3869 | -3.4695 | -3.5097 | -3.496 | -3.4116 | -3.2293 | -2.9003 | -2.3137 | 0
Wing load | N/m | 17967.9017 | 17965.4675 | 17958.1411 | 17945.8503 | 17928.473 | 17905.8335 | 17877.6977 | 17843.767 | 17803.6688 | 17756.9458 | 17703.0413 | 17641.2807 | 17570.8496 | 17490.7659 | 17399.8456 | 17296.6551 | 17179.4047 | 17070.8737 | 16889.7284 | 16714.7984 | 16525.4666 | 16323.1293 | 16109.2288 | 15884.9281 | 15651.165 | 15408.5922 | 15157.7847 | 14899.2399 | 14633.2121 | 14359.8091 | 14078.9892 | 13790.5517 | 13494.1201 | 13189.1168 | 12874.7258 | 12549.8411 | 12212.9946 | 11862.2549 | 11495.0846 | 11108.1351 | 10696.9456 | 10255.4883 | 9775.4588 | 9245.1156 | 8647.2721 | 7955.5302 | 7126.3532 | 6079.0134 | 4624.5533 | 0
Additional load | N/m | 17190.7521 | 17188.8108 | 17182.9699 | 17173.1768 | 17159.3431 | 17141.3417 | 17119.004 | 17092.1159 | 17060.412 | 17023.5689 | 16981.1975 | 16932.8333 | 16877.9271 | 16815.8372 | 16745.8273 | 16667.0768 | 16578.6982 | 16504.191 | 16369.3964 | 16246.9582 | 16114.6034 | 15972.4444 | 15821.0229 | 15660.809 | 15492.1778 | 15315.3256 | 15130.4072 | 14937.5347 | 14736.6316 | 14527.4974 | 14309.797 | 14083.043 | 13846.5723 | 13599.512 | 13340.7346 | 13068.7955 | 12781.8482 | 12477.5271 | 12152.7821 | 11803.6436 | 11424.8771 | 11009.4649 | 10547.7967 | 10026.3503 | 9425.4121 | 8714.8097 | 7844.9469 | 6724.1749 | 5138.8076 | 0
Basic load | N/m | 777.1497 | 776.6567 | 775.1712 | 772.6735 | 769.1299 | 764.4918 | 758.6937 | 751.651 | 743.2568 | 733.3769 | 721.8437 | 708.4474 | 692.9225 | 674.9287 | 654.0183 | 629.5783 | 600.7065 | 566.6826 | 520.332 | 467.8402 | 410.8632 | 350.6849 | 288.2059 | 224.1191 | 158.9873 | 93.2666 | 27.3775 | -38.2948 | -103.4195 | -167.6883 | -230.8077 | -292.4913 | -352.4521 | -410.3952 | -466.0088 | -518.9544 | -568.8537 | -615.2722 | -657.6975 | -695.5085 | -727.9315 | -753.9766 | -772.3379 | -781.2347 | -778.14 | -759.2795 | -718.5938 | -645.1616 | -514.2543 | 0
DRAG
CD_zero |  | -8: 0.0013293
Oswald factor |  | -8: 0.70593
CD_induced at Alpha = 3.999999999999999 deg |  | -8: 0.0066706
CD_wave |  | -8: 0
CD at alpha = 3.999999999999999 deg |  | -8: 0.01624
DRAG POLAR CURVE
CL |  | -0.18268 | -0.11555 | -0.048429 | 0.018696 | 0.085822 | 0.15295 | 0.22007 | 0.2872 | 0.35432 | 0.42145 | 0.48858 | 0.5557 | 0.62283 | 0.68995 | 0.75708 | 0.8242 | 0.89133 | 0.95845 | 1.0256 | 1.0927 | 1.1598 | 1.227 | 1.2941 | 1.36 | 1.421 | 1.4737 | 1.5158 | 1.5458 | 1.5631 | 1.568 | 1.5618 | 1.5467 | 1.5258 | 1.503
CD |  | 0.026153 | 0.023342 | 0.020085 | 0.017574 | 0.015659 | 0.014341 | 0.01386 | 0.014065 | 0.014862 | 0.016242 | 0.018566 | 0.021479 | 0.024985 | 0.029163 | 0.03419 | 0.039813 | 0.046031 | 0.052993 | 0.060729 | 0.069066 | 0.078001 | 0.087738 | 0.098197 | 0.10925 | 0.12073 | 0.12891 | 0.13328 | 0.13546 | 0.13692 | 0.13792 | 0.13874 | 0.13941 | 0.13994 | 0.14038
DRAG DISTRIBUTIONS
y stations | m | 0 | 0.27612 | 0.55224 | 0.82837 | 1.1045 | 1.3806 | 1.6567 | 1.9329 | 2.209 | 2.4851 | 2.7612 | 3.0373 | 3.3135 | 3.5896 | 3.8657 | 4.1418 | 4.418 | 4.6941 | 4.9702 | 5.2463 | 5.5224 | 5.7986 | 6.0747 | 6.3508 | 6.6269 | 6.9031 | 7.1792 | 7.4553 | 7.7314 | 8.0076 | 8.2837 | 8.5598 | 8.8359 | 9.112 | 9.3882 | 9.6643 | 9.9404 | 10.2165 | 10.4927 | 10.7688 | 11.0449 | 11.321 | 11.5971 | 11.8733 | 12.1494 | 12.4255 | 12.7016 | 12.9778 | 13.2539 | 13.53
Alpha = 0.0 deg
Cd_parasite | 1/m | 0.0097312 | 0.0097322 | 0.0097351 | 0.0097401 | 0.0097471 | 0.0097562 | 0.0097677 | 0.0097815 | 0.009798 | 0.0098174 | 0.00984 | 0.0098661 | 0.0098962 | 0.009931 | 0.0099713 | 0.010018 | 0.010073 | 0.010135 | 0.010076 | 0.01002 | 0.0099973 | 0.0099799 | 0.0099649 | 0.0099505 | 0.0099351 | 0.0099175 | 0.0098966 | 0.0098714 | 0.0098411 | 0.0098049 | 0.0097621 | 0.0097123 | 0.0096548 | 0.0095891 | 0.0095148 | 0.009439 | 0.009395 | 0.0093407 | 0.0092755 | 0.0091986 | 0.0091092 | 0.0090063 | 0.0088887 | 0.008755 | 0.008603 | 0.0084298 | 0.0082309 | 0.0079982 | 0.0077133 | 0.0071369
Cd_induced | 1/m | 0.00033438 | 0.00033542 | 0.00033553 | 0.00033523 | 0.00033461 | 0.0003337 | 0.00033249 | 0.00033098 | 0.00032915 | 0.00032698 | 0.00032442 | 0.00032144 | 0.00031799 | 0.00031399 | 0.00030935 | 0.00030394 | 0.00029758 | 0.00029039 | 0.00034882 | 0.00034287 | 0.00032648 | 0.0003067 | 0.00028548 | 0.00026358 | 0.00024136 | 0.00021896 | 0.00019654 | 0.00017417 | 0.00015189 | 0.00012972 | 0.00010767 | 8.575e-05 | 6.3978e-05 | 4.2355e-05 | 2.0883e-05 | -4.3767e-07 | -2.1607e-05 | -4.263e-05 | -6.3511e-05 | -8.4263e-05 | -0.0001049 | -0.00012545 | -0.00014597 | -0.00016652 | -0.00018731 | -0.00020875 | -0.00023209 | -0.00026277 | -0.00035992 | 0.00028584
Cd | 1/m | 0.010066 | 0.010068 | 0.010071 | 0.010075 | 0.010082 | 0.01009 | 0.0101 | 0.010113 | 0.010127 | 0.010144 | 0.010164 | 0.010188 | 0.010214 | 0.010245 | 0.010281 | 0.010322 | 0.01037 | 0.010425 | 0.010425 | 0.010363 | 0.010324 | 0.010287 | 0.01025 | 0.010214 | 0.010176 | 0.010136 | 0.010093 | 0.010046 | 0.009993 | 0.0099346 | 0.0098698 | 0.009798 | 0.0097188 | 0.0096315 | 0.0095357 | 0.0094385 | 0.0093734 | 0.0092981 | 0.009212 | 0.0091143 | 0.0090043 | 0.0088808 | 0.0087428 | 0.0085884 | 0.0084157 | 0.0082211 | 0.0079988 | 0.0077354 | 0.0073533 | 0.0074227
Drag | N/m | 168.8888 | 168.9227 | 168.9738 | 169.0517 | 169.1589 | 169.2972 | 169.4689 | 169.6762 | 169.9222 | 170.2107 | 170.5463 | 170.9345 | 171.3826 | 171.8995 | 172.4971 | 173.1909 | 174.0038 | 174.9206 | 172.8719 | 169.764 | 167.0488 | 164.3827 | 161.7472 | 159.1243 | 156.496 | 153.8469 | 151.1637 | 148.4351 | 145.652 | 142.8072 | 139.8951 | 136.9115 | 133.8532 | 130.7181 | 127.5047 | 124.3111 | 121.5716 | 118.729 | 115.7808 | 112.7242 | 109.556 | 106.2716 | 102.8646 | 99.3252 | 95.638 | 91.7766 | 87.6903 | 83.25 | 77.6624 | 76.905
Alpha = 2.0 deg
Cd_parasite | 1/m | 0.0068771 | 0.0068769 | 0.0068764 | 0.0068755 | 0.0068742 | 0.0068725 | 0.0068704 | 0.0068678 | 0.0068648 | 0.0068613 | 0.0068572 | 0.0068525 | 0.0068471 | 0.0068428 | 0.0068585 | 0.0068767 | 0.0068976 | 0.0069192 | 0.0069828 | 0.0070454 | 0.0071069 | 0.0071656 | 0.0072203 | 0.0072699 | 0.0073137 | 0.0073506 | 0.0073801 | 0.0074015 | 0.0074142 | 0.0074176 | 0.0074112 | 0.0073944 | 0.0073668 | 0.0073635 | 0.0073693 | 0.0073645 | 0.0073485 | 0.0073205 | 0.0072798 | 0.0072254 | 0.0071561 | 0.0070704 | 0.0069662 | 0.0069113 | 0.0068627 | 0.0067962 | 0.0067077 | 0.0065905 | 0.0065778 | 0.0071369
Cd_induced | 1/m | 0.002533 | 0.0025377 | 0.0025383 | 0.0025371 | 0.0025346 | 0.0025308 | 0.0025257 | 0.0025194 | 0.0025117 | 0.0025026 | 0.002492 | 0.0024797 | 0.0024655 | 0.0024491 | 0.0024303 | 0.0024086 | 0.0023835 | 0.0023575 | 0.0015434 | 0.0013301 | 0.0012207 | 0.0011472 | 0.0010904 | 0.0010428 | 0.0010008 | 0.00096253 | 0.00092688 | 0.00089326 | 0.00086117 | 0.00083029 | 0.00080041 | 0.00077137 | 0.00074305 | 0.00071536 | 0.00068823 | 0.00066162 | 0.00063549 | 0.00060982 | 0.00058458 | 0.0005598 | 0.00053548 | 0.00051168 | 0.00048852 | 0.00046624 | 0.00044535 | 0.00042717 | 0.00041567 | 0.00042832 | 0.0006568 | -0.0013703
Cd | 1/m | 0.0094101 | 0.0094147 | 0.0094147 | 0.0094126 | 0.0094088 | 0.0094033 | 0.0093961 | 0.0093872 | 0.0093765 | 0.0093639 | 0.0093492 | 0.0093322 | 0.0093125 | 0.0092919 | 0.0092888 | 0.0092853 | 0.0092811 | 0.0092768 | 0.0085262 | 0.0083756 | 0.0083276 | 0.0083128 | 0.0083107 | 0.0083127 | 0.0083145 | 0.0083132 | 0.008307 | 0.0082948 | 0.0082754 | 0.0082479 | 0.0082116 | 0.0081658 | 0.0081098 | 0.0080788 | 0.0080575 | 0.0080261 | 0.007984 | 0.0079303 | 0.0078644 | 0.0077852 | 0.0076916 | 0.0075821 | 0.0074547 | 0.0073775 | 0.0073081 | 0.0072233 | 0.0071234 | 0.0070188 | 0.0072346 | 0.0057666
Drag | N/m | 157.8905 | 157.9674 | 157.968 | 157.9328 | 157.8683 | 157.7759 | 157.6557 | 157.5067 | 157.3275 | 157.1158 | 156.8687 | 156.5828 | 156.2535 | 155.9068 | 155.8559 | 155.7962 | 155.7257 | 155.6532 | 141.3852 | 137.2061 | 134.7493 | 132.8412 | 131.1395 | 129.5032 | 127.8618 | 126.1733 | 124.4129 | 122.5651 | 120.6175 | 118.5619 | 116.3922 | 114.1039 | 111.6935 | 109.6458 | 107.7395 | 105.7087 | 103.5509 | 101.2635 | 98.8431 | 96.2853 | 93.5839 | 90.7298 | 87.7098 | 85.3213 | 83.0511 | 80.6385 | 78.0933 | 75.538 | 76.4083 | 59.7462
Alpha = 10.0 deg
Cd_parasite | 1/m | 0.051456 | 0.05144 | 0.05139 | 0.051307 | 0.051189 | 0.051035 | 0.050845 | 0.050614 | 0.050342 | 0.050025 | 0.04966 | 0.049241 | 0.048763 | 0.04822 | 0.047603 | 0.046903 | 0.046125 | 0.045454 | 0.046307 | 0.04725 | 0.048106 | 0.048879 | 0.049573 | 0.050192 | 0.050737 | 0.051208 | 0.051605 | 0.051927 | 0.052172 | 0.052336 | 0.052413 | 0.052397 | 0.052279 | 0.052047 | 0.051687 | 0.051238 | 0.050677 | 0.049932 | 0.04897 | 0.047745 | 0.046319 | 0.04459 | 0.042387 | 0.039817 | 0.036557 | 0.032694 | 0.027883 | 0.021923 | 0.014745 | 0.0071369
Cd_induced | 1/m | 0.031823 | 0.031866 | 0.031872 | 0.031862 | 0.03184 | 0.031807 | 0.031763 | 0.031709 | 0.031643 | 0.031565 | 0.031474 | 0.03137 | 0.03125 | 0.031113 | 0.030957 | 0.03078 | 0.030577 | 0.03039 | 0.013754 | 0.0098303 | 0.0080821 | 0.0070802 | 0.0064229 | 0.0059529 | 0.0055963 | 0.0053131 | 0.0050804 | 0.0048844 | 0.0047154 | 0.0045672 | 0.0044351 | 0.0043159 | 0.0042071 | 0.0041069 | 0.0040137 | 0.0039266 | 0.0038446 | 0.0037669 | 0.003693 | 0.0036226 | 0.0035553 | 0.0034911 | 0.0034304 | 0.003374 | 0.003325 | 0.0032908 | 0.0032966 | 0.0034545 | 0.0050098 | -0.0079562
Cd | 1/m | 0.083279 | 0.083306 | 0.083262 | 0.083169 | 0.083029 | 0.082842 | 0.082608 | 0.082323 | 0.081985 | 0.08159 | 0.081134 | 0.080611 | 0.080013 | 0.079333 | 0.07856 | 0.077683 | 0.076702 | 0.075844 | 0.060061 | 0.05708 | 0.056188 | 0.055959 | 0.055996 | 0.056145 | 0.056333 | 0.056521 | 0.056686 | 0.056812 | 0.056888 | 0.056903 | 0.056848 | 0.056713 | 0.056486 | 0.056153 | 0.055701 | 0.055164 | 0.054521 | 0.053699 | 0.052663 | 0.051368 | 0.049874 | 0.048081 | 0.045818 | 0.043191 | 0.039882 | 0.035985 | 0.03118 | 0.025377 | 0.019755 | -0.00081933
Drag | N/m | 1397.3296 | 1397.7733 | 1397.0342 | 1395.4698 | 1393.1247 | 1389.9963 | 1386.0618 | 1381.2848 | 1375.6157 | 1368.9916 | 1361.3348 | 1352.5502 | 1342.5223 | 1331.1112 | 1318.1473 | 1303.4235 | 1286.9666 | 1272.5744 | 995.956 | 935.0723 | 909.1809 | 894.2478 | 883.6001 | 874.6775 | 866.3042 | 857.8508 | 848.9702 | 839.4596 | 829.1655 | 817.9704 | 805.772 | 792.4703 | 777.9579 | 762.1122 | 744.787 | 726.5433 | 707.1319 | 685.696 | 661.899 | 635.3043 | 606.8256 | 575.3568 | 539.0757 | 499.5018 | 453.229 | 401.7212 | 341.8228 | 273.114 | 208.6391 | -8.4889
PITCHING MOMENT
CM_ac |  | -8: -0.084168
CM_alpha | 1/deg | -8: 0
CM at alpha = 3.999999999999999 deg |  | -8: 0.043878
PITCHING MOMENT CURVE
Alpha | deg | -8 | -7 | -6 | -5 | -4 | -3 | -2 | -1 | 0 | 1 | 2 | 3 | 4 | 5 | 6 | 7 | 8 | 9 | 10 | 11 | 12 | 13 | 14 | 15 | 16 | 17 | 18 | 19 | 20 | 21 | 22 | 23 | 24 | 25
CM |  | -0.10959 | -0.10801 | -0.10644 | -0.10486 | -0.10319 | -0.10104 | -0.080668 | -0.05991 | -0.039152 | -0.018395 | 0.0023629 | 0.023121 | 0.043878 | 0.064636 | 0.085394 | 0.10615 | 0.12691 | 0.14767 | 0.16842 | 0.18918 | 0.20993 | 0.22956 | 0.23628 | 0.21479 | 0.19192 | 0.19434 | 0.19659 | 0.19811 | 0.19872 | 0.19904 | 0.20049 | 0.20206 | 0.20364 | 0.20521
PITCHING MOMENT DISTRIBUTIONS
y stations | m | 0 | 0.27612 | 0.55224 | 0.82837 | 1.1045 | 1.3806 | 1.6567 | 1.9329 | 2.209 | 2.4851 | 2.7612 | 3.0373 | 3.3135 | 3.5896 | 3.8657 | 4.1418 | 4.418 | 4.6941 | 4.9702 | 5.2463 | 5.5224 | 5.7986 | 6.0747 | 6.3508 | 6.6269 | 6.9031 | 7.1792 | 7.4553 | 7.7314 | 8.0076 | 8.2837 | 8.5598 | 8.8359 | 9.112 | 9.3882 | 9.6643 | 9.9404 | 10.2165 | 10.4927 | 10.7688 | 11.0449 | 11.321 | 11.5971 | 11.8733 | 12.1494 | 12.4255 | 12.7016 | 12.9778 | 13.2539 | 13.53
Alpha = 0.0 deg
Cm | 1/m | -0.078248 | -0.07825 | -0.078255 | -0.078263 | -0.078274 | -0.07829 | -0.078309 | -0.078332 | -0.078359 | -0.078391 | -0.078429 | -0.078472 | -0.078523 | -0.078581 | -0.078648 | -0.078725 | -0.078816 | -0.078919 | -0.079424 | -0.07994 | -0.080454 | -0.080957 | -0.081443 | -0.081907 | -0.082344 | -0.082749 | -0.083117 | -0.083446 | -0.083731 | -0.083969 | -0.084156 | -0.084289 | -0.084365 | -0.084381 | -0.084335 | -0.084224 | -0.084046 | -0.083801 | -0.083488 | -0.08311 | -0.082668 | -0.08217 | -0.081626 | -0.081051 | -0.080472 | -0.079932 | -0.079501 | -0.079307 | -0.07963 | 0
Moment | N/m | -3381.9264 | -3381.9966 | -3382.2081 | -3382.5634 | -3383.0671 | -3383.7257 | -3384.548 | -3385.545 | -3386.7311 | -3388.124 | -3389.7457 | -3391.6236 | -3393.7923 | -3396.2955 | -3399.19 | -3402.5525 | -3406.4936 | -3410.9392 | -3352.8598 | -3293.4576 | -3233.8973 | -3173.8985 | -3113.2663 | -3051.8628 | -2989.5908 | -2926.3852 | -2862.2053 | -2797.032 | -2730.8651 | -2663.7204 | -2595.6276 | -2526.63 | -2456.7835 | -2386.1565 | -2314.8305 | -2242.9009 | -2170.4786 | -2097.6925 | -2024.6929 | -1951.6575 | -1878.7988 | -1806.3765 | -1734.7153 | -1664.2351 | -1595.4995 | -1529.305 | -1466.8591 | -1410.2059 | -1363.632 | 0
Alpha = 2.0 deg
Cm | 1/m | -0.069555 | -0.069558 | -0.069566 | -0.069579 | -0.069598 | -0.069622 | -0.069652 | -0.069689 | -0.069732 | -0.069783 | -0.069842 | -0.06991 | -0.069988 | -0.070077 | -0.07018 | -0.070297 | -0.070433 | -0.070574 | -0.071883 | -0.073242 | -0.07463 | -0.076042 | -0.077468 | -0.078905 | -0.080346 | -0.081787 | -0.083223 | -0.08465 | -0.086063 | -0.08746 | -0.088834 | -0.090182 | -0.0915 | -0.09278 | -0.094019 | -0.09521 | -0.096344 | -0.097413 | -0.098406 | -0.09931 | -0.10011 | -0.10078 | -0.10129 | -0.10159 | -0.10164 | -0.10134 | -0.10053 | -0.09894 | -0.095948 | 0
Moment | N/m | -3006.2176 | -3006.3302 | -3006.6693 | -3007.2387 | -3008.0447 | -3009.0968 | -3010.4072 | -3011.9919 | -3013.8709 | -3016.069 | -3018.6167 | -3021.5517 | -3024.9203 | -3028.7805 | -3033.2052 | -3038.2888 | -3044.1614 | -3050.2353 | -3034.5206 | -3017.4803 | -2999.8234 | -2981.1947 | -2961.3221 | -2939.9957 | -2917.0517 | -2892.3624 | -2865.8264 | -2837.3655 | -2806.9204 | -2774.4459 | -2739.9077 | -2703.2796 | -2664.5408 | -2623.6727 | -2580.6563 | -2535.468 | -2488.0758 | -2438.4329 | -2386.4709 | -2332.0886 | -2275.1368 | -2215.3957 | -2152.5391 | -2086.0762 | -2015.2514 | -1938.8564 | -1854.8364 | -1759.3016 | -1643.0667 | 0
Alpha = 10.0 deg
Cm | 1/m | -0.034784 | -0.03479 | -0.03481 | -0.034843 | -0.03489 | -0.034951 | -0.035026 | -0.035117 | -0.035225 | -0.03535 | -0.035495 | -0.03566 | -0.035849 | -0.036064 | -0.036308 | -0.036585 | -0.0369 | -0.037191 | -0.041719 | -0.046447 | -0.051337 | -0.05638 | -0.061569 | -0.066895 | -0.072354 | -0.077938 | -0.083643 | -0.089463 | -0.095391 | -0.10142 | -0.10755 | -0.11375 | -0.12004 | -0.12638 | -0.13276 | -0.13915 | -0.14554 | -0.15186 | -0.15808 | -0.16411 | -0.16986 | -0.1752 | -0.17993 | -0.18377 | -0.18633 | -0.18696 | -0.18464 | -0.17747 | -0.16122 | 0
Moment | N/m | -1503.3822 | -1503.6645 | -1504.5143 | -1505.9397 | -1507.9552 | -1510.5809 | -1513.8441 | -1517.7794 | -1522.43 | -1527.849 | -1534.1009 | -1541.2639 | -1549.4325 | -1558.7206 | -1569.2656 | -1581.2337 | -1594.8325 | -1607.4199 | -1761.1639 | -1913.5712 | -2063.5276 | -2210.3799 | -2353.5454 | -2492.5273 | -2626.8953 | -2756.2713 | -2880.3112 | -2998.6999 | -3111.1415 | -3217.3478 | -3317.0277 | -3409.8778 | -3495.57 | -3573.7379 | -3643.9597 | -3705.7366 | -3758.4644 | -3801.3947 | -3833.5829 | -3853.8128 | -3860.4887 | -3851.4729 | -3823.8342 | -3773.4404 | -3694.2588 | -3577.062 | -3406.7456 | -3155.6845 | -2760.8053 | 0
HIGH LIFT
HIGH LIFT DEVICES EFFECTS (2D)
Delta Cl0 (each flap) |  | -8: 1.0432; -7: 1.0331
Delta Cl0 (total) |  | -8: 2.0763
Delta Clmax (each flap) |  | -8: 0.72418; -7: 0.72172
Delta Clmax (all flaps) |  | -8: 1.4459
HIGH LIFT DEVICES EFFECTS (3D)
Delta CL0 (each flap) |  | -8: 0.30939; -7: 0.40352
Delta CL0 (total) |  | -8: 0.71291
Delta CLmax (each flap) |  | -8: 0.21009; -7: 0.2856
Delta CLmax (all flaps) |  | -8: 0.49569
Delta CD0 (each flap) |  | -8: 0.0065373; -7: 0.010351
Delta CD0 (total) |  | -8: 0.016888
Delta CM_c/4 (each flap) |  | -8: -0.063991; -7: -0.098096
Delta CM_c/4 (total) |  | -8: -0.16209
GLOBAL HIGH LIFT EFFECTS
Alpha stall (High Lift) |  | -8: 16.1946
Alpha star (High Lift) |  | -8: 10.99
CL_max (High Lift) |  | -8: 2.0637
CL_star (High Lift) |  | -8: 1.781
CL_alpha (High Lift) | 1/deg | -8: 0.092085
HIGH LIFT CURVE
Alpha | deg | -2.6085 | -1.9478 | -1.2871 | -0.62643 | 0.034273 | 0.69497 | 1.3557 | 2.0164 | 2.6771 | 3.3378 | 3.9985 | 4.6592 | 5.3199 | 5.9806 | 6.6413 | 7.302 | 7.9627 | 8.6234 | 9.2841 | 9.9448 | 10.6055 | 11.2662 | 11.9269 | 12.5876 | 13.2483 | 13.909 | 14.5697 | 15.2304 | 15.8911 | 16.5518 | 17.2125 | 17.8732 | 18.5339 | 19.1946
CL |  | 0.52874 | 0.58958 | 0.65042 | 0.71126 | 0.77211 | 0.83295 | 0.89379 | 0.95463 | 1.0155 | 1.0763 | 1.1371 | 1.198 | 1.2588 | 1.3197 | 1.3805 | 1.4414 | 1.5022 | 1.563 | 1.6239 | 1.6847 | 1.7456 | 1.8064 | 1.8656 | 1.9202 | 1.9678 | 2.0065 | 2.0354 | 2.0541 | 2.0628 | 2.0625 | 2.055 | 2.0425 | 2.0282 | 2.0157
HIGH LIFT DRAG POLAR CURVE
CL |  | 0.52874 | 0.58958 | 0.65042 | 0.71126 | 0.77211 | 0.83295 | 0.89379 | 0.95463 | 1.0155 | 1.0763 | 1.1371 | 1.198 | 1.2588 | 1.3197 | 1.3805 | 1.4414 | 1.5022 | 1.563 | 1.6239 | 1.6847 | 1.7456 | 1.8064 | 1.8656 | 1.9202 | 1.9678 | 2.0065 | 2.0354 | 2.0541 | 2.0628 | 2.0625 | 2.055 | 2.0425 | 2.0282 | 2.0157
CD |  | 0.043041 | 0.04023 | 0.036973 | 0.034462 | 0.032547 | 0.031229 | 0.030748 | 0.030953 | 0.031751 | 0.03313 | 0.035454 | 0.038368 | 0.041874 | 0.046051 | 0.051078 | 0.056701 | 0.062919 | 0.069881 | 0.077618 | 0.085954 | 0.094889 | 0.10463 | 0.11509 | 0.12613 | 0.13762 | 0.1458 | 0.15017 | 0.15235 | 0.15381 | 0.15481 | 0.15562 | 0.15629 | 0.15683 | 0.15727
HIGH LIFT PITCHING MOMENT CURVE
Alpha | deg | -2.6085 | -1.9478 | -1.2871 | -0.62643 | 0.034273 | 0.69497 | 1.3557 | 2.0164 | 2.6771 | 3.3378 | 3.9985 | 4.6592 | 5.3199 | 5.9806 | 6.6413 | 7.302 | 7.9627 | 8.6234 | 9.2841 | 9.9448 | 10.6055 | 11.2662 | 11.9269 | 12.5876 | 13.2483 | 13.909 | 14.5697 | 15.2304 | 15.8911 | 16.5518 | 17.2125 | 17.8732 | 18.5339 | 19.1946
CM |  | -0.27167 | -0.2701 | -0.26852 | -0.26695 | -0.26527 | -0.26313 | -0.24275 | -0.222 | -0.20124 | -0.18048 | -0.15972 | -0.13897 | -0.11821 | -0.097451 | -0.076693 | -0.055935 | -0.035177 | -0.01442 | 0.0063379 | 0.027096 | 0.047841 | 0.067473 | 0.074193 | 0.052705 | 0.029832 | 0.032252 | 0.034508 | 0.036027 | 0.036636 | 0.036955 | 0.038402 | 0.039977 | 0.041552 | 0.043127
CL (High Lift) at Alpha = 3.999999999999999 deg |  | -8: 1.1373
CD (High Lift) at Alpha = 3.999999999999999 deg |  | -8: 0.033128
CM (High Lift) at Alpha = 3.999999999999999 deg |  | -8: -0.11821

## HORIZONTAL_TAIL
Description | Unit | Value
GLOBAL DATA
Critical Mach Number |  | 0.79308
Aerodynamic Center (LRF) | m | 0.51756
Aerodynamic Center (MAC) |  | 0.25399
LIFT
CL_alpha | 1/deg | 0.068641
CL_zero |  | 0
CL_star |  | 0.8895
CL_max |  | 1.7242
Alpha_zero_lift | deg | 0
Alpha_star | deg | 12.9586
Alpha_stall | deg | 26.5339
CL at Alpha = -3.4519720904331965 deg |  | 0.13728
LIFT CURVE
Alpha | deg | -8.439 | -7.6087 | -6.7784 | -5.9481 | -5.1178 | -4.2874 | -3.4571 | -2.6381 | -1.7965 | -0.96613 | -0.14182 | 0.67624 | 1.4882 | 2.2939 | 3.0934 | 3.8868 | 4.674 | 5.4552 | 6.2303 | 6.9996 | 7.763 | 8.5208 | 9.2733 | 10.0231 | 10.7835 | 11.5581 | 12.3635 | 13.1951 | 14.0662 | 14.9688 | 15.9082 | 16.8745 | 17.9516 | 19.1169
CL |  | -0.13728 | -0.071691 | -0.006099 | 0.059493 | 0.12508 | 0.19068 | 0.25627 | 0.32186 | 0.38745 | 0.45304 | 0.51864 | 0.58423 | 0.64982 | 0.71541 | 0.781 | 0.84659 | 0.91219 | 0.97819 | 1.0453 | 1.1141 | 1.1845 | 1.2563 | 1.3287 | 1.4007 | 1.4708 | 1.5373 | 1.5978 | 1.6499 | 1.6906 | 1.7165 | 1.724 | 1.7089 | 1.6668 | 1.5928
LIFT DISTRIBUTIONS
y stations | m | 0 | 0.074588 | 0.14918 | 0.22376 | 0.29835 | 0.37294 | 0.44753 | 0.52211 | 0.5967 | 0.67129 | 0.74588 | 0.82047 | 0.89505 | 0.96964 | 1.0442 | 1.1188 | 1.1934 | 1.268 | 1.3426 | 1.4172 | 1.4918 | 1.5663 | 1.6409 | 1.7155 | 1.7901 | 1.8647 | 1.9393 | 2.0139 | 2.0885 | 2.163 | 2.2376 | 2.3122 | 2.3868 | 2.4614 | 2.536 | 2.6106 | 2.6852 | 2.7597 | 2.8343 | 2.9089 | 2.9835 | 3.0581 | 3.1327 | 3.2073 | 3.2819 | 3.3564 | 3.431 | 3.5056 | 3.5802 | 3.6548
Alpha = 0.0 deg
Cl | 1/m | 0 | 0 | 0 | 0 | 0 | 0 | 0 | 0 | 0 | 0 | 0 | 0 | 0 | 0 | 0 | 0 | 0 | 0 | 0 | 0 | 0 | 0 | 0 | 0 | 0 | 0 | 0 | 0 | 0 | 0 | 0 | 0 | 0 | 0 | 0 | 0 | 0 | 0 | 0 | 0 | 0 | 0 | 0 | 0 | 0 | 0 | 0 | 0 | 0 | 0
Cl_additional | 1/m | 0 | 0 | 0 | 0 | 0 | 0 | 0 | 0 | 0 | 0 | 0 | 0 | 0 | 0 | 0 | 0 | 0 | 0 | 0 | 0 | 0 | 0 | 0 | 0 | 0 | 0 | 0 | 0 | 0 | 0 | 0 | 0 | 0 | 0 | 0 | 0 | 0 | 0 | 0 | 0 | 0 | 0 | 0 | 0 | 0 | 0 | 0 | 0 | 0 | 0
Cl_basic | 1/m | 0 | 0 | 0 | 0 | 0 | 0 | 0 | 0 | 0 | 0 | 0 | 0 | 0 | 0 | 0 | 0 | 0 | 0 | 0 | 0 | 0 | 0 | 0 | 0 | 0 | 0 | 0 | 0 | 0 | 0 | 0 | 0 | 0 | 0 | 0 | 0 | 0 | 0 | 0 | 0 | 0 | 0 | 0 | 0 | 0 | 0 | 0 | 0 | 0 | 0
cCl |  | 0 | 0 | 0 | 0 | 0 | 0 | 0 | 0 | 0 | 0 | 0 | 0 | 0 | 0 | 0 | 0 | 0 | 0 | 0 | 0 | 0 | 0 | 0 | 0 | 0 | 0 | 0 | 0 | 0 | 0 | 0 | 0 | 0 | 0 | 0 | 0 | 0 | 0 | 0 | 0 | 0 | 0 | 0 | 0 | 0 | 0 | 0 | 0 | 0 | 0
cCl_additional |  | 0 | 0 | 0 | 0 | 0 | 0 | 0 | 0 | 0 | 0 | 0 | 0 | 0 | 0 | 0 | 0 | 0 | 0 | 0 | 0 | 0 | 0 | 0 | 0 | 0 | 0 | 0 | 0 | 0 | 0 | 0 | 0 | 0 | 0 | 0 | 0 | 0 | 0 | 0 | 0 | 0 | 0 | 0 | 0 | 0 | 0 | 0 | 0 | 0 | 0
cCl_basic |  | 0 | 0 | 0 | 0 | 0 | 0 | 0 | 0 | 0 | 0 | 0 | 0 | 0 | 0 | 0 | 0 | 0 | 0 | 0 | 0 | 0 | 0 | 0 | 0 | 0 | 0 | 0 | 0 | 0 | 0 | 0 | 0 | 0 | 0 | 0 | 0 | 0 | 0 | 0 | 0 | 0 | 0 | 0 | 0 | 0 | 0 | 0 | 0 | 0 | 0
Gamma | 1/m | 0 | 0 | 0 | 0 | 0 | 0 | 0 | 0 | 0 | 0 | 0 | 0 | 0 | 0 | 0 | 0 | 0 | 0 | 0 | 0 | 0 | 0 | 0 | 0 | 0 | 0 | 0 | 0 | 0 | 0 | 0 | 0 | 0 | 0 | 0 | 0 | 0 | 0 | 0 | 0 | 0 | 0 | 0 | 0 | 0 | 0 | 0 | 0 | 0 | 0
Gamma_additional | 1/m | 0 | 0 | 0 | 0 | 0 | 0 | 0 | 0 | 0 | 0 | 0 | 0 | 0 | 0 | 0 | 0 | 0 | 0 | 0 | 0 | 0 | 0 | 0 | 0 | 0 | 0 | 0 | 0 | 0 | 0 | 0 | 0 | 0 | 0 | 0 | 0 | 0 | 0 | 0 | 0 | 0 | 0 | 0 | 0 | 0 | 0 | 0 | 0 | 0 | 0
Gamma_basic | 1/m | 0 | 0 | 0 | 0 | 0 | 0 | 0 | 0 | 0 | 0 | 0 | 0 | 0 | 0 | 0 | 0 | 0 | 0 | 0 | 0 | 0 | 0 | 0 | 0 | 0 | 0 | 0 | 0 | 0 | 0 | 0 | 0 | 0 | 0 | 0 | 0 | 0 | 0 | 0 | 0 | 0 | 0 | 0 | 0 | 0 | 0 | 0 | 0 | 0 | 0
Wing load | N/m | 0 | 0 | 0 | 0 | 0 | 0 | 0 | 0 | 0 | 0 | 0 | 0 | 0 | 0 | 0 | 0 | 0 | 0 | 0 | 0 | 0 | 0 | 0 | 0 | 0 | 0 | 0 | 0 | 0 | 0 | 0 | 0 | 0 | 0 | 0 | 0 | 0 | 0 | 0 | 0 | 0 | 0 | 0 | 0 | 0 | 0 | 0 | 0 | 0 | 0
Additional load | N/m | 0 | 0 | 0 | 0 | 0 | 0 | 0 | 0 | 0 | 0 | 0 | 0 | 0 | 0 | 0 | 0 | 0 | 0 | 0 | 0 | 0 | 0 | 0 | 0 | 0 | 0 | 0 | 0 | 0 | 0 | 0 | 0 | 0 | 0 | 0 | 0 | 0 | 0 | 0 | 0 | 0 | 0 | 0 | 0 | 0 | 0 | 0 | 0 | 0 | 0
Basic load | N/m | 0 | 0 | 0 | 0 | 0 | 0 | 0 | 0 | 0 | 0 | 0 | 0 | 0 | 0 | 0 | 0 | 0 | 0 | 0 | 0 | 0 | 0 | 0 | 0 | 0 | 0 | 0 | 0 | 0 | 0 | 0 | 0 | 0 | 0 | 0 | 0 | 0 | 0 | 0 | 0 | 0 | 0 | 0 | 0 | 0 | 0 | 0 | 0 | 0 | 0
Alpha = 2.0 deg
Cl | 1/m | 0.13777 | 0.13834 | 0.13942 | 0.14044 | 0.14141 | 0.14231 | 0.14317 | 0.14397 | 0.14472 | 0.14542 | 0.14607 | 0.14668 | 0.14723 | 0.14773 | 0.14817 | 0.14857 | 0.1489 | 0.14918 | 0.1494 | 0.14956 | 0.14965 | 0.14967 | 0.14962 | 0.14949 | 0.14928 | 0.14897 | 0.14857 | 0.14807 | 0.14745 | 0.1467 | 0.14582 | 0.14479 | 0.1436 | 0.14222 | 0.14063 | 0.13881 | 0.13672 | 0.13434 | 0.1316 | 0.12847 | 0.12487 | 0.12071 | 0.11588 | 0.11023 | 0.10355 | 0.095513 | 0.085634 | 0.072992 | 0.055429 | 0
Cl_additional | 1/m | 0.13777 | 0.13834 | 0.13942 | 0.14044 | 0.14141 | 0.14231 | 0.14317 | 0.14397 | 0.14472 | 0.14542 | 0.14607 | 0.14668 | 0.14723 | 0.14773 | 0.14817 | 0.14857 | 0.1489 | 0.14918 | 0.1494 | 0.14956 | 0.14965 | 0.14967 | 0.14962 | 0.14949 | 0.14928 | 0.14897 | 0.14857 | 0.14807 | 0.14745 | 0.1467 | 0.14582 | 0.14479 | 0.1436 | 0.14222 | 0.14063 | 0.13881 | 0.13672 | 0.13434 | 0.1316 | 0.12847 | 0.12487 | 0.12071 | 0.11588 | 0.11023 | 0.10355 | 0.095513 | 0.085634 | 0.072992 | 0.055429 | 0
Cl_basic | 1/m | 0 | 0 | 0 | 0 | 0 | 0 | 0 | 0 | 0 | 0 | 0 | 0 | 0 | 0 | 0 | 0 | 0 | 0 | 0 | 0 | 0 | 0 | 0 | 0 | 0 | 0 | 0 | 0 | 0 | 0 | 0 | 0 | 0 | 0 | 0 | 0 | 0 | 0 | 0 | 0 | 0 | 0 | 0 | 0 | 0 | 0 | 0 | 0 | 0 | 0
cCl |  | 0.2816 | 0.28029 | 0.27998 | 0.27951 | 0.27889 | 0.27813 | 0.27723 | 0.2762 | 0.27505 | 0.27377 | 0.27238 | 0.27087 | 0.26925 | 0.26751 | 0.26566 | 0.2637 | 0.26163 | 0.25944 | 0.25715 | 0.25473 | 0.25221 | 0.24956 | 0.24679 | 0.24389 | 0.24087 | 0.23771 | 0.2344 | 0.23095 | 0.22734 | 0.22356 | 0.2196 | 0.21546 | 0.2111 | 0.20652 | 0.20169 | 0.19659 | 0.19118 | 0.18544 | 0.17931 | 0.17274 | 0.16565 | 0.15797 | 0.14957 | 0.1403 | 0.12994 | 0.11814 | 0.10439 | 0.087669 | 0.06558 | 0
cCl_additional |  | 0.2816 | 0.28029 | 0.27998 | 0.27951 | 0.27889 | 0.27813 | 0.27723 | 0.2762 | 0.27505 | 0.27377 | 0.27238 | 0.27087 | 0.26925 | 0.26751 | 0.26566 | 0.2637 | 0.26163 | 0.25944 | 0.25715 | 0.25473 | 0.25221 | 0.24956 | 0.24679 | 0.24389 | 0.24087 | 0.23771 | 0.2344 | 0.23095 | 0.22734 | 0.22356 | 0.2196 | 0.21546 | 0.2111 | 0.20652 | 0.20169 | 0.19659 | 0.19118 | 0.18544 | 0.17931 | 0.17274 | 0.16565 | 0.15797 | 0.14957 | 0.1403 | 0.12994 | 0.11814 | 0.10439 | 0.087669 | 0.06558 | 0
cCl_basic |  | 0.2816 | 0.28029 | 0.27998 | 0.27951 | 0.27889 | 0.27813 | 0.27723 | 0.2762 | 0.27505 | 0.27377 | 0.27238 | 0.27087 | 0.26925 | 0.26751 | 0.26566 | 0.2637 | 0.26163 | 0.25944 | 0.25715 | 0.25473 | 0.25221 | 0.24956 | 0.24679 | 0.24389 | 0.24087 | 0.23771 | 0.2344 | 0.23095 | 0.22734 | 0.22356 | 0.2196 | 0.21546 | 0.2111 | 0.20652 | 0.20169 | 0.19659 | 0.19118 | 0.18544 | 0.17931 | 0.17274 | 0.16565 | 0.15797 | 0.14957 | 0.1403 | 0.12994 | 0.11814 | 0.10439 | 0.087669 | 0.06558 | 0
Gamma | 1/m | 8.2058 | 8.2026 | 8.1937 | 8.1799 | 8.1617 | 8.1393 | 8.113 | 8.0829 | 8.0492 | 8.0119 | 7.9711 | 7.927 | 7.8795 | 7.8287 | 7.7746 | 7.7172 | 7.6566 | 7.5927 | 7.5254 | 7.4549 | 7.3809 | 7.3034 | 7.2223 | 7.1376 | 7.0491 | 6.9566 | 6.8599 | 6.7588 | 6.6532 | 6.5426 | 6.4268 | 6.3055 | 6.178 | 6.044 | 5.9027 | 5.7534 | 5.5953 | 5.4272 | 5.2478 | 5.0555 | 4.8483 | 4.6236 | 4.3779 | 4.1067 | 3.8035 | 3.4586 | 3.0563 | 2.5675 | 1.9219 | 0
Gamma_additional | 1/m | 8.2058 | 8.2026 | 8.1937 | 8.1799 | 8.1617 | 8.1393 | 8.113 | 8.0829 | 8.0492 | 8.0119 | 7.9711 | 7.927 | 7.8795 | 7.8287 | 7.7746 | 7.7172 | 7.6566 | 7.5927 | 7.5254 | 7.4549 | 7.3809 | 7.3034 | 7.2223 | 7.1376 | 7.0491 | 6.9566 | 6.8599 | 6.7588 | 6.6532 | 6.5426 | 6.4268 | 6.3055 | 6.178 | 6.044 | 5.9027 | 5.7534 | 5.5953 | 5.4272 | 5.2478 | 5.0555 | 4.8483 | 4.6236 | 4.3779 | 4.1067 | 3.8035 | 3.4586 | 3.0563 | 2.5675 | 1.9219 | 0
Gamma_basic | 1/m | 0 | 0 | 0 | 0 | 0 | 0 | 0 | 0 | 0 | 0 | 0 | 0 | 0 | 0 | 0 | 0 | 0 | 0 | 0 | 0 | 0 | 0 | 0 | 0 | 0 | 0 | 0 | 0 | 0 | 0 | 0 | 0 | 0 | 0 | 0 | 0 | 0 | 0 | 0 | 0 | 0 | 0 | 0 | 0 | 0 | 0 | 0 | 0 | 0 | 0
Wing load | N/m | 1834.3 | 1825.7338 | 1823.7456 | 1820.6792 | 1816.6266 | 1811.6493 | 1805.7936 | 1799.0952 | 1791.5831 | 1783.2808 | 1774.2071 | 1764.3771 | 1753.8024 | 1742.4917 | 1730.4504 | 1717.6813 | 1704.1841 | 1689.9558 | 1674.9906 | 1659.2791 | 1642.8091 | 1625.5647 | 1607.5262 | 1588.6695 | 1568.9662 | 1548.3725 | 1526.8467 | 1504.3512 | 1480.8312 | 1456.2228 | 1430.4519 | 1403.4317 | 1375.0606 | 1345.2196 | 1313.7679 | 1280.5387 | 1245.3326 | 1207.9088 | 1167.9742 | 1125.1671 | 1079.0339 | 1028.9951 | 974.2919 | 913.8994 | 846.3742 | 769.5616 | 679.9608 | 571.054 | 427.176 | 0
Additional load | N/m | 1834.3 | 1825.7338 | 1823.7456 | 1820.6792 | 1816.6266 | 1811.6493 | 1805.7936 | 1799.0952 | 1791.5831 | 1783.2808 | 1774.2071 | 1764.3771 | 1753.8024 | 1742.4917 | 1730.4504 | 1717.6813 | 1704.1841 | 1689.9558 | 1674.9906 | 1659.2791 | 1642.8091 | 1625.5647 | 1607.5262 | 1588.6695 | 1568.9662 | 1548.3725 | 1526.8467 | 1504.3512 | 1480.8312 | 1456.2228 | 1430.4519 | 1403.4317 | 1375.0606 | 1345.2196 | 1313.7679 | 1280.5387 | 1245.3326 | 1207.9088 | 1167.9742 | 1125.1671 | 1079.0339 | 1028.9951 | 974.2919 | 913.8994 | 846.3742 | 769.5616 | 679.9608 | 571.054 | 427.176 | 0
Basic load | N/m | 0 | 0 | 0 | 0 | 0 | 0 | 0 | 0 | 0 | 0 | 0 | 0 | 0 | 0 | 0 | 0 | 0 | 0 | 0 | 0 | 0 | 0 | 0 | 0 | 0 | 0 | 0 | 0 | 0 | 0 | 0 | 0 | 0 | 0 | 0 | 0 | 0 | 0 | 0 | 0 | 0 | 0 | 0 | 0 | 0 | 0 | 0 | 0 | 0 | 0
Alpha = 10.0 deg
Cl | 1/m | 0.68885 | 0.69171 | 0.69712 | 0.70222 | 0.70703 | 0.71156 | 0.71583 | 0.71985 | 0.7236 | 0.72711 | 0.73037 | 0.73338 | 0.73613 | 0.73863 | 0.74086 | 0.74283 | 0.74451 | 0.74591 | 0.74701 | 0.74779 | 0.74825 | 0.74836 | 0.7481 | 0.74745 | 0.74639 | 0.74487 | 0.74286 | 0.74033 | 0.73724 | 0.73352 | 0.72912 | 0.72397 | 0.71799 | 0.71108 | 0.70314 | 0.69403 | 0.68361 | 0.67168 | 0.65802 | 0.64236 | 0.62435 | 0.60356 | 0.57941 | 0.55115 | 0.51773 | 0.47757 | 0.42817 | 0.36496 | 0.27715 | 0
Cl_additional | 1/m | 0.68885 | 0.69171 | 0.69712 | 0.70222 | 0.70703 | 0.71156 | 0.71583 | 0.71985 | 0.7236 | 0.72711 | 0.73037 | 0.73338 | 0.73613 | 0.73863 | 0.74086 | 0.74283 | 0.74451 | 0.74591 | 0.74701 | 0.74779 | 0.74825 | 0.74836 | 0.7481 | 0.74745 | 0.74639 | 0.74487 | 0.74286 | 0.74033 | 0.73724 | 0.73352 | 0.72912 | 0.72397 | 0.71799 | 0.71108 | 0.70314 | 0.69403 | 0.68361 | 0.67168 | 0.65802 | 0.64236 | 0.62435 | 0.60356 | 0.57941 | 0.55115 | 0.51773 | 0.47757 | 0.42817 | 0.36496 | 0.27715 | 0
Cl_basic | 1/m | 0 | 0 | 0 | 0 | 0 | 0 | 0 | 0 | 0 | 0 | 0 | 0 | 0 | 0 | 0 | 0 | 0 | 0 | 0 | 0 | 0 | 0 | 0 | 0 | 0 | 0 | 0 | 0 | 0 | 0 | 0 | 0 | 0 | 0 | 0 | 0 | 0 | 0 | 0 | 0 | 0 | 0 | 0 | 0 | 0 | 0 | 0 | 0 | 0 | 0
cCl |  | 1.408 | 1.4014 | 1.3999 | 1.3976 | 1.3945 | 1.3906 | 1.3861 | 1.381 | 1.3752 | 1.3689 | 1.3619 | 1.3543 | 1.3462 | 1.3375 | 1.3283 | 1.3185 | 1.3081 | 1.2972 | 1.2857 | 1.2737 | 1.261 | 1.2478 | 1.2339 | 1.2195 | 1.2043 | 1.1885 | 1.172 | 1.1547 | 1.1367 | 1.1178 | 1.098 | 1.0773 | 1.0555 | 1.0326 | 1.0085 | 0.98295 | 0.95592 | 0.9272 | 0.89654 | 0.86368 | 0.82827 | 0.78986 | 0.74787 | 0.70151 | 0.64968 | 0.59072 | 0.52194 | 0.43834 | 0.3279 | 0
cCl_additional |  | 1.408 | 1.4014 | 1.3999 | 1.3976 | 1.3945 | 1.3906 | 1.3861 | 1.381 | 1.3752 | 1.3689 | 1.3619 | 1.3543 | 1.3462 | 1.3375 | 1.3283 | 1.3185 | 1.3081 | 1.2972 | 1.2857 | 1.2737 | 1.261 | 1.2478 | 1.2339 | 1.2195 | 1.2043 | 1.1885 | 1.172 | 1.1547 | 1.1367 | 1.1178 | 1.098 | 1.0773 | 1.0555 | 1.0326 | 1.0085 | 0.98295 | 0.95592 | 0.9272 | 0.89654 | 0.86368 | 0.82827 | 0.78986 | 0.74787 | 0.70151 | 0.64968 | 0.59072 | 0.52194 | 0.43834 | 0.3279 | 0
cCl_basic |  | 1.408 | 1.4014 | 1.3999 | 1.3976 | 1.3945 | 1.3906 | 1.3861 | 1.381 | 1.3752 | 1.3689 | 1.3619 | 1.3543 | 1.3462 | 1.3375 | 1.3283 | 1.3185 | 1.3081 | 1.2972 | 1.2857 | 1.2737 | 1.261 | 1.2478 | 1.2339 | 1.2195 | 1.2043 | 1.1885 | 1.172 | 1.1547 | 1.1367 | 1.1178 | 1.098 | 1.0773 | 1.0555 | 1.0326 | 1.0085 | 0.98295 | 0.95592 | 0.9272 | 0.89654 | 0.86368 | 0.82827 | 0.78986 | 0.74787 | 0.70151 | 0.64968 | 0.59072 | 0.52194 | 0.43834 | 0.3279 | 0
Gamma | 1/m | 41.0288 | 41.0129 | 40.9683 | 40.8994 | 40.8084 | 40.6966 | 40.5651 | 40.4147 | 40.246 | 40.0595 | 39.8557 | 39.635 | 39.3974 | 39.1434 | 38.8729 | 38.5861 | 38.2829 | 37.9634 | 37.6272 | 37.2743 | 36.9043 | 36.5169 | 36.1117 | 35.6881 | 35.2455 | 34.7829 | 34.2994 | 33.7941 | 33.2658 | 32.713 | 32.1342 | 31.5273 | 30.89 | 30.2198 | 29.5134 | 28.7671 | 27.9764 | 27.1359 | 26.2391 | 25.2777 | 24.2417 | 23.1181 | 21.8897 | 20.5337 | 19.0176 | 17.293 | 15.2816 | 12.8373 | 9.6094 | 0
Gamma_additional | 1/m | 41.0288 | 41.0129 | 40.9683 | 40.8994 | 40.8084 | 40.6966 | 40.5651 | 40.4147 | 40.246 | 40.0595 | 39.8557 | 39.635 | 39.3974 | 39.1434 | 38.8729 | 38.5861 | 38.2829 | 37.9634 | 37.6272 | 37.2743 | 36.9043 | 36.5169 | 36.1117 | 35.6881 | 35.2455 | 34.7829 | 34.2994 | 33.7941 | 33.2658 | 32.713 | 32.1342 | 31.5273 | 30.89 | 30.2198 | 29.5134 | 28.7671 | 27.9764 | 27.1359 | 26.2391 | 25.2777 | 24.2417 | 23.1181 | 21.8897 | 20.5337 | 19.0176 | 17.293 | 15.2816 | 12.8373 | 9.6094 | 0
Gamma_basic | 1/m | 0 | 0 | 0 | 0 | 0 | 0 | 0 | 0 | 0 | 0 | 0 | 0 | 0 | 0 | 0 | 0 | 0 | 0 | 0 | 0 | 0 | 0 | 0 | 0 | 0 | 0 | 0 | 0 | 0 | 0 | 0 | 0 | 0 | 0 | 0 | 0 | 0 | 0 | 0 | 0 | 0 | 0 | 0 | 0 | 0 | 0 | 0 | 0 | 0 | 0
Wing load | N/m | 9171.5002 | 9128.6691 | 9118.7279 | 9103.396 | 9083.1328 | 9058.2467 | 9028.9678 | 8995.4759 | 8957.9156 | 8916.404 | 8871.0354 | 8821.8854 | 8769.0122 | 8712.4585 | 8652.2521 | 8588.4063 | 8520.9204 | 8449.7792 | 8374.9528 | 8296.3956 | 8214.0457 | 8127.8237 | 8037.6308 | 7943.3475 | 7844.8308 | 7741.8623 | 7634.2335 | 7521.7559 | 7404.1558 | 7281.1142 | 7152.2597 | 7017.1585 | 6875.3032 | 6726.0979 | 6568.8395 | 6402.6937 | 6226.6628 | 6039.5439 | 5839.8712 | 5625.8356 | 5395.1695 | 5144.9753 | 4871.4593 | 4569.4971 | 4231.8708 | 3847.808 | 3399.804 | 2855.27 | 2135.8802 | 0
Additional load | N/m | 9171.5002 | 9128.6691 | 9118.7279 | 9103.396 | 9083.1328 | 9058.2467 | 9028.9678 | 8995.4759 | 8957.9156 | 8916.404 | 8871.0354 | 8821.8854 | 8769.0122 | 8712.4585 | 8652.2521 | 8588.4063 | 8520.9204 | 8449.7792 | 8374.9528 | 8296.3956 | 8214.0457 | 8127.8237 | 8037.6308 | 7943.3475 | 7844.8308 | 7741.8623 | 7634.2335 | 7521.7559 | 7404.1558 | 7281.1142 | 7152.2597 | 7017.1585 | 6875.3032 | 6726.0979 | 6568.8395 | 6402.6937 | 6226.6628 | 6039.5439 | 5839.8712 | 5625.8356 | 5395.1695 | 5144.9753 | 4871.4593 | 4569.4971 | 4231.8708 | 3847.808 | 3399.804 | 2855.27 | 2135.8802 | 0
Basic load | N/m | 0 | 0 | 0 | 0 | 0 | 0 | 0 | 0 | 0 | 0 | 0 | 0 | 0 | 0 | 0 | 0 | 0 | 0 | 0 | 0 | 0 | 0 | 0 | 0 | 0 | 0 | 0 | 0 | 0 | 0 | 0 | 0 | 0 | 0 | 0 | 0 | 0 | 0 | 0 | 0 | 0 | 0 | 0 | 0 | 0 | 0 | 0 | 0 | 0 | 0
DRAG
CD_zero |  | 0.001514
Oswald factor |  | 0.91539
CD_induced at Alpha = -3.4519720904331965 deg |  | 0.0014386
CD_wave |  | 0
CD at alpha = -3.4519720904331965 deg |  | 0.0070054
DRAG POLAR CURVE
CL |  | -0.13728 | -0.071691 | -0.006099 | 0.059493 | 0.12508 | 0.19068 | 0.25627 | 0.32186 | 0.38745 | 0.45304 | 0.51864 | 0.58423 | 0.64982 | 0.71541 | 0.781 | 0.84659 | 0.91219 | 0.97819 | 1.0453 | 1.1141 | 1.1845 | 1.2563 | 1.3287 | 1.4007 | 1.4708 | 1.5373 | 1.5978 | 1.6499 | 1.6906 | 1.7165 | 1.724 | 1.7089 | 1.6668 | 1.5928
CD |  | 0.0069985 | 0.0069616 | 0.0069438 | 0.0069596 | 0.0070045 | 0.0070788 | 0.0071825 | 0.0073157 | 0.0074826 | 0.0076792 | 0.0079058 | 0.0081624 | 0.0084538 | 0.0087752 | 0.0091258 | 0.0095062 | 0.0099197 | 0.010364 | 0.010838 | 0.011343 | 0.011879 | 0.012444 | 0.013041 | 0.0131 | 0.0131 | 0.0131 | 0.0131 | 0.0131 | 0.0131 | 0.0131 | 0.0131 | 0.0131 | 0.0131 | 0.0131
DRAG DISTRIBUTIONS
y stations | m | 0 | 0.074588 | 0.14918 | 0.22376 | 0.29835 | 0.37294 | 0.44753 | 0.52211 | 0.5967 | 0.67129 | 0.74588 | 0.82047 | 0.89505 | 0.96964 | 1.0442 | 1.1188 | 1.1934 | 1.268 | 1.3426 | 1.4172 | 1.4918 | 1.5663 | 1.6409 | 1.7155 | 1.7901 | 1.8647 | 1.9393 | 2.0139 | 2.0885 | 2.163 | 2.2376 | 2.3122 | 2.3868 | 2.4614 | 2.536 | 2.6106 | 2.6852 | 2.7597 | 2.8343 | 2.9089 | 2.9835 | 3.0581 | 3.1327 | 3.2073 | 3.2819 | 3.3564 | 3.431 | 3.5056 | 3.5802 | 3.6548
Alpha = 0.0 deg
Cd_parasite | 1/m | 0.0055048 | 0.0055048 | 0.0055048 | 0.0055048 | 0.0055048 | 0.0055048 | 0.0055048 | 0.0055048 | 0.0055048 | 0.0055048 | 0.0055048 | 0.0055048 | 0.0055048 | 0.0055048 | 0.0055048 | 0.0055048 | 0.0055048 | 0.0055048 | 0.0055048 | 0.0055048 | 0.0055048 | 0.0055048 | 0.0055048 | 0.0055048 | 0.0055048 | 0.0055048 | 0.0055048 | 0.0055048 | 0.0055048 | 0.0055048 | 0.0055048 | 0.0055048 | 0.0055048 | 0.0055048 | 0.0055048 | 0.0055048 | 0.0055048 | 0.0055048 | 0.0055048 | 0.0055048 | 0.0055048 | 0.0055048 | 0.0055048 | 0.0055048 | 0.0055048 | 0.0055048 | 0.0055048 | 0.0055048 | 0.0055048 | 0.0055048
Cd_induced | 1/m | 0 | 0 | 0 | 0 | 0 | 0 | 0 | 0 | 0 | 0 | 0 | 0 | 0 | 0 | 0 | 0 | 0 | 0 | 0 | 0 | 0 | 0 | 0 | 0 | 0 | 0 | 0 | 0 | 0 | 0 | 0 | 0 | 0 | 0 | 0 | 0 | 0 | 0 | 0 | 0 | 0 | 0 | 0 | 0 | 0 | 0 | 0 | 0 | 0 | 0
Cd | 1/m | 0.0055048 | 0.0055048 | 0.0055048 | 0.0055048 | 0.0055048 | 0.0055048 | 0.0055048 | 0.0055048 | 0.0055048 | 0.0055048 | 0.0055048 | 0.0055048 | 0.0055048 | 0.0055048 | 0.0055048 | 0.0055048 | 0.0055048 | 0.0055048 | 0.0055048 | 0.0055048 | 0.0055048 | 0.0055048 | 0.0055048 | 0.0055048 | 0.0055048 | 0.0055048 | 0.0055048 | 0.0055048 | 0.0055048 | 0.0055048 | 0.0055048 | 0.0055048 | 0.0055048 | 0.0055048 | 0.0055048 | 0.0055048 | 0.0055048 | 0.0055048 | 0.0055048 | 0.0055048 | 0.0055048 | 0.0055048 | 0.0055048 | 0.0055048 | 0.0055048 | 0.0055048 | 0.0055048 | 0.0055048 | 0.0055048 | 0.0055048
Drag | N/m | 73.2917 | 73.2917 | 73.2917 | 73.2917 | 73.2917 | 73.2917 | 73.2917 | 73.2917 | 73.2917 | 73.2917 | 73.2917 | 73.2917 | 73.2917 | 73.2917 | 73.2917 | 73.2917 | 73.2917 | 73.2917 | 73.2917 | 73.2917 | 73.2917 | 73.2917 | 73.2917 | 73.2917 | 73.2917 | 73.2917 | 73.2917 | 73.2917 | 73.2917 | 73.2917 | 73.2917 | 73.2917 | 73.2917 | 73.2917 | 73.2917 | 73.2917 | 73.2917 | 73.2917 | 73.2917 | 73.2917 | 73.2917 | 73.2917 | 73.2917 | 73.2917 | 73.2917 | 73.2917 | 73.2917 | 73.2917 | 73.2917 | 73.2917
Alpha = 2.0 deg
Cd_parasite | 1/m | 0.0055731 | 0.0055737 | 0.0055749 | 0.0055761 | 0.0055771 | 0.0055781 | 0.0055791 | 0.00558 | 0.0055808 | 0.0055816 | 0.0055823 | 0.005583 | 0.0055836 | 0.0055841 | 0.0055846 | 0.0055851 | 0.0055854 | 0.0055857 | 0.005586 | 0.0055862 | 0.0055863 | 0.0055863 | 0.0055862 | 0.0055861 | 0.0055858 | 0.0055855 | 0.0055851 | 0.0055845 | 0.0055838 | 0.005583 | 0.005582 | 0.0055809 | 0.0055796 | 0.005578 | 0.0055763 | 0.0055743 | 0.005572 | 0.0055693 | 0.0055663 | 0.0055628 | 0.0055589 | 0.0055562 | 0.0055531 | 0.0055494 | 0.0055451 | 0.0055398 | 0.0055334 | 0.0055252 | 0.0055156 | 0.0055048
Cd_induced | 1/m | 0.00072542 | 0.00073584 | 0.00074346 | 0.00074995 | 0.00075577 | 0.00076109 | 0.00076601 | 0.00077057 | 0.0007748 | 0.00077871 | 0.00078232 | 0.00078563 | 0.00078865 | 0.00079138 | 0.00079382 | 0.00079595 | 0.00079778 | 0.0007993 | 0.00080049 | 0.00080135 | 0.00080186 | 0.000802 | 0.00080176 | 0.00080112 | 0.00080011 | 0.00079854 | 0.00079636 | 0.00079369 | 0.00079045 | 0.00078656 | 0.00078198 | 0.00077663 | 0.00077042 | 0.00076328 | 0.00075509 | 0.00074573 | 0.00073504 | 0.00072287 | 0.00070899 | 0.00069317 | 0.00067512 | 0.00065449 | 0.00063089 | 0.00060386 | 0.00057303 | 0.00053838 | 0.00050184 | 0.00047639 | 0.00061937 | 0
Cd | 1/m | 0.0062985 | 0.0063096 | 0.0063184 | 0.006326 | 0.0063329 | 0.0063392 | 0.0063451 | 0.0063505 | 0.0063556 | 0.0063603 | 0.0063646 | 0.0063686 | 0.0063722 | 0.0063755 | 0.0063784 | 0.006381 | 0.0063832 | 0.006385 | 0.0063865 | 0.0063875 | 0.0063881 | 0.0063883 | 0.006388 | 0.0063872 | 0.006386 | 0.006384 | 0.0063814 | 0.0063782 | 0.0063743 | 0.0063696 | 0.006364 | 0.0063575 | 0.00635 | 0.0063413 | 0.0063314 | 0.00632 | 0.006307 | 0.0062922 | 0.0062753 | 0.006256 | 0.0062341 | 0.0062107 | 0.006184 | 0.0061533 | 0.0061181 | 0.0060782 | 0.0060352 | 0.0060016 | 0.006135 | 0.0055048
Drag | N/m | 83.8596 | 83.2696 | 82.648 | 82.0085 | 81.3579 | 80.6987 | 80.0321 | 79.3589 | 78.6796 | 77.9947 | 77.3042 | 76.6086 | 75.9078 | 75.2021 | 74.4915 | 73.776 | 73.0558 | 72.3308 | 71.601 | 70.8663 | 70.1268 | 69.3824 | 68.6329 | 67.8783 | 67.119 | 66.3532 | 65.5805 | 64.8022 | 64.0175 | 63.2262 | 62.4275 | 61.6211 | 60.8064 | 59.9825 | 59.1488 | 58.3042 | 57.4475 | 56.5775 | 55.6924 | 54.7904 | 53.87 | 52.9428 | 51.9924 | 51.0154 | 50.009 | 48.9729 | 47.9217 | 46.9532 | 47.2802 | 41.7806
Alpha = 10.0 deg
Cd_parasite | 1/m | 0.0071658 | 0.0071794 | 0.0072054 | 0.0072299 | 0.0072529 | 0.0072747 | 0.0072953 | 0.0073164 | 0.0073361 | 0.0073546 | 0.0073717 | 0.0073875 | 0.0074019 | 0.0074151 | 0.0074268 | 0.0074371 | 0.0074459 | 0.0074533 | 0.0074591 | 0.0074632 | 0.0074656 | 0.0074661 | 0.0074648 | 0.0074614 | 0.0074558 | 0.0074478 | 0.0074373 | 0.007424 | 0.0074077 | 0.0073882 | 0.0073651 | 0.0073381 | 0.0073066 | 0.0072723 | 0.0072343 | 0.0071906 | 0.0071406 | 0.0070834 | 0.0070179 | 0.0069463 | 0.0068686 | 0.0067788 | 0.0066768 | 0.0065682 | 0.0064402 | 0.0063042 | 0.0061482 | 0.0059732 | 0.0057763 | 0.0055048
Cd_induced | 1/m | 0.018123 | 0.018383 | 0.018574 | 0.018736 | 0.018881 | 0.019014 | 0.019137 | 0.019251 | 0.019357 | 0.019454 | 0.019545 | 0.019627 | 0.019703 | 0.019771 | 0.019832 | 0.019885 | 0.019931 | 0.019969 | 0.019998 | 0.02002 | 0.020033 | 0.020036 | 0.02003 | 0.020014 | 0.019989 | 0.01995 | 0.019895 | 0.019829 | 0.019748 | 0.01965 | 0.019536 | 0.019402 | 0.019247 | 0.019069 | 0.018864 | 0.01863 | 0.018363 | 0.018059 | 0.017712 | 0.017317 | 0.016866 | 0.016351 | 0.015761 | 0.015086 | 0.014315 | 0.013449 | 0.012536 | 0.011898 | 0.015438 | 0
Cd | 1/m | 0.025289 | 0.025563 | 0.025779 | 0.025966 | 0.026134 | 0.026289 | 0.026433 | 0.026567 | 0.026693 | 0.026809 | 0.026916 | 0.027015 | 0.027105 | 0.027186 | 0.027259 | 0.027322 | 0.027377 | 0.027422 | 0.027458 | 0.027483 | 0.027498 | 0.027502 | 0.027495 | 0.027476 | 0.027445 | 0.027397 | 0.027333 | 0.027253 | 0.027155 | 0.027039 | 0.026901 | 0.02674 | 0.026554 | 0.026341 | 0.026098 | 0.025821 | 0.025504 | 0.025142 | 0.02473 | 0.024264 | 0.023735 | 0.02313 | 0.022438 | 0.021654 | 0.020755 | 0.019753 | 0.018684 | 0.017871 | 0.021214 | 0.0055048
Drag | N/m | 336.7043 | 337.3612 | 337.2068 | 336.6118 | 335.7419 | 334.6596 | 333.3992 | 331.9976 | 330.4454 | 328.7516 | 326.9228 | 324.9641 | 322.8793 | 320.6713 | 318.3423 | 315.8937 | 313.3262 | 310.6403 | 307.8356 | 304.9115 | 301.8665 | 298.6992 | 295.4076 | 291.9904 | 288.4548 | 284.7581 | 280.8909 | 276.8856 | 272.7237 | 268.3942 | 263.8854 | 259.1844 | 254.2761 | 249.1617 | 243.8169 | 238.2069 | 232.3036 | 226.0741 | 219.4788 | 212.5018 | 205.0979 | 197.1662 | 188.6478 | 179.5279 | 169.653 | 159.1553 | 148.3561 | 139.8132 | 163.4927 | 41.7806
PITCHING MOMENT
CM_ac |  | 0
CM_alpha | 1/deg | 0.0069669
CM at alpha = -3.4519720904331965 deg |  | 1.1743e-08
PITCHING MOMENT CURVE
Alpha | deg | -8.439 | -7.6087 | -6.7784 | -5.9481 | -5.1178 | -4.2874 | -3.4571 | -2.6381 | -1.7965 | -0.96613 | -0.14182 | 0.67624 | 1.4882 | 2.2939 | 3.0934 | 3.8868 | 4.674 | 5.4552 | 6.2303 | 6.9996 | 7.763 | 8.5208 | 9.2733 | 10.0231 | 10.7835 | 11.5581 | 12.3635 | 13.1951 | 14.0662 | 14.9688 | 15.9082 | 16.8745 | 17.9516 | 19.1169
CM |  | 2.5005e-09 | 2.8752e-09 | 3.6789e-09 | 4.7198e-09 | 6.6482e-09 | 9.5532e-09 | 1.1737e-08 | 1.2609e-08 | 8.5864e-09 | 4.6177e-09 | 6.7782e-10 | -3.2322e-09 | -7.1129e-09 | -1.0964e-08 | -1.4785e-08 | -1.8577e-08 | -2.234e-08 | -2.6074e-08 | -2.9778e-08 | -3.3456e-08 | -3.7104e-08 | -4.0726e-08 | -4.4323e-08 | -4.7907e-08 | -5.1541e-08 | -5.5243e-08 | -5.9093e-08 | -6.3067e-08 | -6.7231e-08 | -7.1545e-08 | -5.4095e-07 | -2.6545e-05 | -0.00033009 | -0.0016801
PITCHING MOMENT DISTRIBUTIONS
y stations | m | 0 | 0.074588 | 0.14918 | 0.22376 | 0.29835 | 0.37294 | 0.44753 | 0.52211 | 0.5967 | 0.67129 | 0.74588 | 0.82047 | 0.89505 | 0.96964 | 1.0442 | 1.1188 | 1.1934 | 1.268 | 1.3426 | 1.4172 | 1.4918 | 1.5663 | 1.6409 | 1.7155 | 1.7901 | 1.8647 | 1.9393 | 2.0139 | 2.0885 | 2.163 | 2.2376 | 2.3122 | 2.3868 | 2.4614 | 2.536 | 2.6106 | 2.6852 | 2.7597 | 2.8343 | 2.9089 | 2.9835 | 3.0581 | 3.1327 | 3.2073 | 3.2819 | 3.3564 | 3.431 | 3.5056 | 3.5802 | 3.6548
Alpha = 0.0 deg
Cm | 1/m | 0 | 0 | 0 | 0 | 0 | 0 | 0 | 0 | 0 | 0 | 0 | 0 | 0 | 0 | 0 | 0 | 0 | 0 | 0 | 0 | 0 | 0 | 0 | 0 | 0 | 0 | 0 | 0 | 0 | 0 | 0 | 0 | 0 | 0 | 0 | 0 | 0 | 0 | 0 | 0 | 0 | 0 | 0 | 0 | 0 | 0 | 0 | 0 | 0 | 0
Moment | N/m | 0 | 0 | 0 | 0 | 0 | 0 | 0 | 0 | 0 | 0 | 0 | 0 | 0 | 0 | 0 | 0 | 0 | 0 | 0 | 0 | 0 | 0 | 0 | 0 | 0 | 0 | 0 | 0 | 0 | 0 | 0 | 0 | 0 | 0 | 0 | 0 | 0 | 0 | 0 | 0 | 0 | 0 | 0 | 0 | 0 | 0 | 0 | 0 | 0 | 0
Alpha = 2.0 deg
Cm | 1/m | -1.2943e-07 | -1.2523e-07 | -1.2135e-07 | -1.1725e-07 | -1.1294e-07 | -1.0843e-07 | -1.0371e-07 | -9.8795e-08 | -9.3681e-08 | -8.8369e-08 | -8.2862e-08 | -7.7161e-08 | -7.1267e-08 | -6.518e-08 | -5.8903e-08 | -5.2437e-08 | -4.5783e-08 | -3.8944e-08 | -3.1921e-08 | -2.4717e-08 | -1.7337e-08 | -9.7836e-09 | -2.0628e-09 | 5.8192e-09 | 1.3855e-08 | 2.2035e-08 | 3.0347e-08 | 3.878e-08 | 4.7315e-08 | 5.5933e-08 | 6.4612e-08 | 7.3321e-08 | 8.2027e-08 | 9.0688e-08 | 9.9254e-08 | 1.0766e-07 | 1.1584e-07 | 1.2369e-07 | 1.311e-07 | 1.3793e-07 | 1.4399e-07 | 1.4906e-07 | 1.5283e-07 | 1.5489e-07 | 1.547e-07 | 1.5142e-07 | 1.4382e-07 | 1.2966e-07 | 1.04e-07 | 0
Moment | N/m | -0.0035223 | -0.0033484 | -0.0031874 | -0.003025 | -0.0028616 | -0.0026975 | -0.0025331 | -0.0023685 | -0.0022041 | -0.0020401 | -0.0018767 | -0.0017141 | -0.0015525 | -0.0013922 | -0.0012334 | -0.0010761 | -0.00092067 | -0.00076723 | -0.00061596 | -0.00046707 | -0.00032074 | -0.00017717 | -3.6556e-05 | 0.0001009 | 0.00023497 | 0.00036543 | 0.00049204 | 0.00061454 | 0.00073266 | 0.00084608 | 0.00095448 | 0.0010575 | 0.0011547 | 0.0012457 | 0.0013299 | 0.0014067 | 0.0014754 | 0.0015353 | 0.0015852 | 0.0016242 | 0.0016507 | 0.0016629 | 0.0016585 | 0.0016345 | 0.0015868 | 0.0015091 | 0.0013921 | 0.0012184 | 0.00094823 | 0
Alpha = 10.0 deg
Cm | 1/m | -6.4715e-07 | -6.2613e-07 | -6.0673e-07 | -5.8624e-07 | -5.6471e-07 | -5.4214e-07 | -5.1856e-07 | -4.9398e-07 | -4.684e-07 | -4.4185e-07 | -4.1431e-07 | -3.858e-07 | -3.5633e-07 | -3.259e-07 | -2.9452e-07 | -2.6219e-07 | -2.2892e-07 | -1.9472e-07 | -1.596e-07 | -1.2359e-07 | -8.6684e-08 | -4.8918e-08 | -1.0314e-08 | 2.9096e-08 | 6.9274e-08 | 1.1017e-07 | 1.5174e-07 | 1.939e-07 | 2.3657e-07 | 2.7967e-07 | 3.2306e-07 | 3.666e-07 | 4.1014e-07 | 4.5344e-07 | 4.9627e-07 | 5.3831e-07 | 5.7919e-07 | 6.1845e-07 | 6.555e-07 | 6.8964e-07 | 7.1996e-07 | 7.453e-07 | 7.6414e-07 | 7.7447e-07 | 7.7348e-07 | 7.5712e-07 | 7.1909e-07 | 6.483e-07 | 5.1998e-07 | 0
Moment | N/m | -0.017612 | -0.016742 | -0.015937 | -0.015125 | -0.014308 | -0.013488 | -0.012665 | -0.011842 | -0.01102 | -0.0102 | -0.0093833 | -0.0085704 | -0.0077627 | -0.0069612 | -0.0061668 | -0.0053806 | -0.0046034 | -0.0038361 | -0.0030798 | -0.0023354 | -0.0016037 | -0.00088586 | -0.00018278 | 0.00050448 | 0.0011748 | 0.0018272 | 0.0024602 | 0.0030727 | 0.0036633 | 0.0042304 | 0.0047724 | 0.0052875 | 0.0057736 | 0.0062284 | 0.0066494 | 0.0070334 | 0.0073771 | 0.0076763 | 0.0079262 | 0.008121 | 0.0082533 | 0.0083143 | 0.0082925 | 0.0081726 | 0.0079338 | 0.0075456 | 0.0069603 | 0.0060918 | 0.0047412 | 0
ELEVATOR EFFECTS AT de = 5.0
ELEVATOR EFFECTS (2D)
Delta Cl0 |  | 0.36029
Delta Clmax |  | 0.019397
ELEVATOR EFFECTS (3D)
Delta CL0 |  | 0.17843
Delta CLmax |  | 0.014262
Delta CD0 |  | 0.0059894
Delta CM_c/4 |  | -0.0036401
GLOBAL ELEVATOR EFFECTS
Alpha stall (with Elevator) |  | 24.1201
Alpha star (with Elevator) |  | 10.5448
CL_max (with Elevator) |  | 1.7385
CL_star (with Elevator) |  | 0.90294
CL_alpha (with Elevator) | 1/deg | 0.068708
LIFT CURVE WITH ELEVATOR
Alpha | deg | -2 | -1.1176 | -0.23515 | 0.64728 | 1.5297 | 2.4121 | 3.2946 | 4.177 | 5.0594 | 5.9418 | 6.8243 | 7.7067 | 8.5891 | 9.4715 | 10.354 | 11.2364 | 12.1188 | 13.0012 | 13.8837 | 14.7661 | 15.6485 | 16.531 | 17.4134 | 18.2958 | 19.1782 | 20.0607 | 20.9431 | 21.8255 | 22.7079 | 23.5904 | 24.4728 | 25.3552 | 26.2376 | 27.1201
CL |  | 0.041011 | 0.10164 | 0.16227 | 0.2229 | 0.28353 | 0.34416 | 0.40479 | 0.46542 | 0.52605 | 0.58668 | 0.64731 | 0.70794 | 0.76857 | 0.8292 | 0.88983 | 0.95053 | 1.0118 | 1.0743 | 1.1381 | 1.2033 | 1.2697 | 1.3366 | 1.4033 | 1.4686 | 1.5312 | 1.5893 | 1.6411 | 1.6844 | 1.7167 | 1.7352 | 1.7369 | 1.7186 | 1.6765 | 1.607
DRAG POLAR CURVE WITH ELEVATOR
CL |  | 0.041011 | 0.10164 | 0.16227 | 0.2229 | 0.28353 | 0.34416 | 0.40479 | 0.46542 | 0.52605 | 0.58668 | 0.64731 | 0.70794 | 0.76857 | 0.8292 | 0.88983 | 0.95053 | 1.0118 | 1.0743 | 1.1381 | 1.2033 | 1.2697 | 1.3366 | 1.4033 | 1.4686 | 1.5312 | 1.5893 | 1.6411 | 1.6844 | 1.7167 | 1.7352 | 1.7369 | 1.7186 | 1.6765 | 1.607
CD |  | 0.0073985 | 0.0073616 | 0.0073438 | 0.0073596 | 0.0074045 | 0.0074788 | 0.0075825 | 0.0077157 | 0.0078826 | 0.0080792 | 0.0083058 | 0.0085624 | 0.0088538 | 0.0091752 | 0.0095258 | 0.0099062 | 0.01032 | 0.010764 | 0.011238 | 0.011743 | 0.012279 | 0.012844 | 0.013441 | 0.0135 | 0.0135 | 0.0135 | 0.0135 | 0.0135 | 0.0135 | 0.0135 | 0.0135 | 0.0135 | 0.0135 | 0.0135
PITCHING MOMENT CURVE WITH ELEVATOR
Alpha | deg | -2 | -1.1176 | -0.23515 | 0.64728 | 1.5297 | 2.4121 | 3.2946 | 4.177 | 5.0594 | 5.9418 | 6.8243 | 7.7067 | 8.5891 | 9.4715 | 10.354 | 11.2364 | 12.1188 | 13.0012 | 13.8837 | 14.7661 | 15.6485 | 16.531 | 17.4134 | 18.2958 | 19.1782 | 20.0607 | 20.9431 | 21.8255 | 22.7079 | 23.5904 | 24.4728 | 25.3552 | 26.2376 | 27.1201
CM |  | -0.0036401 | -0.0036401 | -0.0036401 | -0.0036401 | -0.0036401 | -0.00364 | -0.00364 | -0.00364 | -0.00364 | -0.0036401 | -0.0036401 | -0.0036401 | -0.0036401 | -0.0036401 | -0.0036401 | -0.0036401 | -0.0036401 | -0.0036401 | -0.0036401 | -0.0036401 | -0.0036401 | -0.0036401 | -0.0036401 | -0.0036401 | -0.0036401 | -0.0036401 | -0.0036401 | -0.0036401 | -0.0036401 | -0.0036401 | -0.0036406 | -0.0036666 | -0.0039701 | -0.0053201
CL (with Elevator) at Alpha = -3.4519720904331965 deg |  | 0.041011
CD (with Elevator) at Alpha = -3.4519720904331965 deg
CM (with Elevator) at Alpha = -3.4519720904331965 deg |  | -0.00364

## VERTICAL_TAIL
Description | Unit | Value
GLOBAL DATA
Critical Mach Number |  | 0.81747
Aerodynamic Center (LRF) | m | 2.4771
Aerodynamic Center (MAC) |  | 0.23586
LIFT
CL_alpha | 1/deg | 0.038437
CL_zero |  | 0
CL_star |  | 1.3956
CL_max |  | 1.3956
Alpha_zero_lift | deg | 0
Alpha_star | deg | 12.9586
Alpha_stall | deg | 40.5181
CL at Alpha = 0.0 rad |  | 0.076874
LIFT CURVE
Alpha | deg | -8.439 | -7.6087 | -6.7784 | -5.9481 | -5.1178 | -4.2874 | -3.4571 | -2.6381 | -1.7965 | -0.96613 | -0.14182 | 0.67624 | 1.4882 | 2.2939 | 3.0934 | 3.8868 | 4.674 | 5.4552 | 6.2303 | 6.9996 | 7.763 | 8.5208 | 9.2733 | 10.0231 | 10.7835 | 11.5581 | 12.3635 | 13.1951 | 14.0662 | 14.9688 | 15.9082 | 16.8745 | 17.9516 | 19.1169
CL |  | -0.076874 | 0.010605 | 0.098084 | 0.18556 | 0.27304 | 0.36052 | 0.448 | 0.53549 | 0.62352 | 0.71283 | 0.80358 | 0.89528 | 0.98682 | 1.0764 | 1.1617 | 1.2396 | 1.3064 | 1.3579 | 1.389 | 1.3941 | 1.367
LIFT DISTRIBUTIONS
y stations | m | 0 | 0.098367 | 0.19673 | 0.2951 | 0.39347 | 0.49184 | 0.5902 | 0.68857 | 0.78694 | 0.88531 | 0.98367 | 1.082 | 1.1804 | 1.2788 | 1.3771 | 1.4755 | 1.5739 | 1.6722 | 1.7706 | 1.869 | 1.9673 | 2.0657 | 2.1641 | 2.2624 | 2.3608 | 2.4592 | 2.5576 | 2.6559 | 2.7543 | 2.8527 | 2.951 | 3.0494 | 3.1478 | 3.2461 | 3.3445 | 3.4429 | 3.5412 | 3.6396 | 3.738 | 3.8363 | 3.9347 | 4.0331 | 4.1314 | 4.2298 | 4.3282 | 4.4265 | 4.5249 | 4.6233 | 4.7216 | 4.82
Alpha = 0.0 deg
Cl | 1/m | 0 | 0 | 0 | 0 | 0 | 0 | 0 | 0 | 0 | 0 | 0 | 0 | 0 | 0 | 0 | 0 | 0 | 0 | 0 | 0 | 0 | 0 | 0 | 0 | 0 | 0 | 0 | 0 | 0 | 0 | 0 | 0 | 0 | 0 | 0 | 0 | 0 | 0 | 0 | 0 | 0 | 0 | 0 | 0 | 0 | 0 | 0 | 0 | 0 | 0
Cl_additional | 1/m | 0 | 0 | 0 | 0 | 0 | 0 | 0 | 0 | 0 | 0 | 0 | 0 | 0 | 0 | 0 | 0 | 0 | 0 | 0 | 0 | 0 | 0 | 0 | 0 | 0 | 0 | 0 | 0 | 0 | 0 | 0 | 0 | 0 | 0 | 0 | 0 | 0 | 0 | 0 | 0 | 0 | 0 | 0 | 0 | 0 | 0 | 0 | 0 | 0 | 0
Cl_basic | 1/m | 0 | 0 | 0 | 0 | 0 | 0 | 0 | 0 | 0 | 0 | 0 | 0 | 0 | 0 | 0 | 0 | 0 | 0 | 0 | 0 | 0 | 0 | 0 | 0 | 0 | 0 | 0 | 0 | 0 | 0 | 0 | 0 | 0 | 0 | 0 | 0 | 0 | 0 | 0 | 0 | 0 | 0 | 0 | 0 | 0 | 0 | 0 | 0 | 0 | 0
cCl |  | 0 | 0 | 0 | 0 | 0 | 0 | 0 | 0 | 0 | 0 | 0 | 0 | 0 | 0 | 0 | 0 | 0 | 0 | 0 | 0 | 0 | 0 | 0 | 0 | 0 | 0 | 0 | 0 | 0 | 0 | 0 | 0 | 0 | 0 | 0 | 0 | 0 | 0 | 0 | 0 | 0 | 0 | 0 | 0 | 0 | 0 | 0 | 0 | 0 | 0
cCl_additional |  | 0 | 0 | 0 | 0 | 0 | 0 | 0 | 0 | 0 | 0 | 0 | 0 | 0 | 0 | 0 | 0 | 0 | 0 | 0 | 0 | 0 | 0 | 0 | 0 | 0 | 0 | 0 | 0 | 0 | 0 | 0 | 0 | 0 | 0 | 0 | 0 | 0 | 0 | 0 | 0 | 0 | 0 | 0 | 0 | 0 | 0 | 0 | 0 | 0 | 0
cCl_basic |  | 0 | 0 | 0 | 0 | 0 | 0 | 0 | 0 | 0 | 0 | 0 | 0 | 0 | 0 | 0 | 0 | 0 | 0 | 0 | 0 | 0 | 0 | 0 | 0 | 0 | 0 | 0 | 0 | 0 | 0 | 0 | 0 | 0 | 0 | 0 | 0 | 0 | 0 | 0 | 0 | 0 | 0 | 0 | 0 | 0 | 0 | 0 | 0 | 0 | 0
Gamma | 1/m | 0 | 0 | 0 | 0 | 0 | 0 | 0 | 0 | 0 | 0 | 0 | 0 | 0 | 0 | 0 | 0 | 0 | 0 | 0 | 0 | 0 | 0 | 0 | 0 | 0 | 0 | 0 | 0 | 0 | 0 | 0 | 0 | 0 | 0 | 0 | 0 | 0 | 0 | 0 | 0 | 0 | 0 | 0 | 0 | 0 | 0 | 0 | 0 | 0 | 0
Gamma_additional | 1/m | 0 | 0 | 0 | 0 | 0 | 0 | 0 | 0 | 0 | 0 | 0 | 0 | 0 | 0 | 0 | 0 | 0 | 0 | 0 | 0 | 0 | 0 | 0 | 0 | 0 | 0 | 0 | 0 | 0 | 0 | 0 | 0 | 0 | 0 | 0 | 0 | 0 | 0 | 0 | 0 | 0 | 0 | 0 | 0 | 0 | 0 | 0 | 0 | 0 | 0
Gamma_basic | 1/m | 0 | 0 | 0 | 0 | 0 | 0 | 0 | 0 | 0 | 0 | 0 | 0 | 0 | 0 | 0 | 0 | 0 | 0 | 0 | 0 | 0 | 0 | 0 | 0 | 0 | 0 | 0 | 0 | 0 | 0 | 0 | 0 | 0 | 0 | 0 | 0 | 0 | 0 | 0 | 0 | 0 | 0 | 0 | 0 | 0 | 0 | 0 | 0 | 0 | 0
Wing load | N/m | 0 | 0 | 0 | 0 | 0 | 0 | 0 | 0 | 0 | 0 | 0 | 0 | 0 | 0 | 0 | 0 | 0 | 0 | 0 | 0 | 0 | 0 | 0 | 0 | 0 | 0 | 0 | 0 | 0 | 0 | 0 | 0 | 0 | 0 | 0 | 0 | 0 | 0 | 0 | 0 | 0 | 0 | 0 | 0 | 0 | 0 | 0 | 0 | 0 | 0
Additional load | N/m | 0 | 0 | 0 | 0 | 0 | 0 | 0 | 0 | 0 | 0 | 0 | 0 | 0 | 0 | 0 | 0 | 0 | 0 | 0 | 0 | 0 | 0 | 0 | 0 | 0 | 0 | 0 | 0 | 0 | 0 | 0 | 0 | 0 | 0 | 0 | 0 | 0 | 0 | 0 | 0 | 0 | 0 | 0 | 0 | 0 | 0 | 0 | 0 | 0 | 0
Basic load | N/m | 0 | 0 | 0 | 0 | 0 | 0 | 0 | 0 | 0 | 0 | 0 | 0 | 0 | 0 | 0 | 0 | 0 | 0 | 0 | 0 | 0 | 0 | 0 | 0 | 0 | 0 | 0 | 0 | 0 | 0 | 0 | 0 | 0 | 0 | 0 | 0 | 0 | 0 | 0 | 0 | 0 | 0 | 0 | 0 | 0 | 0 | 0 | 0 | 0 | 0
Alpha = 2.0 deg
Cl | 1/m | 0.10149 | 0.10198 | 0.10296 | 0.10396 | 0.10496 | 0.10595 | 0.10693 | 0.10788 | 0.10882 | 0.10972 | 0.1106 | 0.11145 | 0.11227 | 0.11305 | 0.11379 | 0.1145 | 0.11516 | 0.11578 | 0.11636 | 0.11688 | 0.11736 | 0.11777 | 0.11813 | 0.11842 | 0.11864 | 0.11879 | 0.11885 | 0.11882 | 0.11869 | 0.11845 | 0.11809 | 0.1176 | 0.11696 | 0.11614 | 0.11515 | 0.11394 | 0.11249 | 0.11076 | 0.10873 | 0.10632 | 0.1035 | 0.10018 | 0.096258 | 0.091618 | 0.08608 | 0.07939 | 0.071138 | 0.060578 | 0.045941 | 0
Cl_additional | 1/m | 0.10149 | 0.10198 | 0.10296 | 0.10396 | 0.10496 | 0.10595 | 0.10693 | 0.10788 | 0.10882 | 0.10972 | 0.1106 | 0.11145 | 0.11227 | 0.11305 | 0.11379 | 0.1145 | 0.11516 | 0.11578 | 0.11636 | 0.11688 | 0.11736 | 0.11777 | 0.11813 | 0.11842 | 0.11864 | 0.11879 | 0.11885 | 0.11882 | 0.11869 | 0.11845 | 0.11809 | 0.1176 | 0.11696 | 0.11614 | 0.11515 | 0.11394 | 0.11249 | 0.11076 | 0.10873 | 0.10632 | 0.1035 | 0.10018 | 0.096258 | 0.091618 | 0.08608 | 0.07939 | 0.071138 | 0.060578 | 0.045941 | 0
Cl_basic | 1/m | 0 | 0 | 0 | 0 | 0 | 0 | 0 | 0 | 0 | 0 | 0 | 0 | 0 | 0 | 0 | 0 | 0 | 0 | 0 | 0 | 0 | 0 | 0 | 0 | 0 | 0 | 0 | 0 | 0 | 0 | 0 | 0 | 0 | 0 | 0 | 0 | 0 | 0 | 0 | 0 | 0 | 0 | 0 | 0 | 0 | 0 | 0 | 0 | 0 | 0
cCl |  | 0.4009 | 0.39934 | 0.39965 | 0.39995 | 0.4002 | 0.40034 | 0.40037 | 0.40025 | 0.39998 | 0.39955 | 0.39896 | 0.3982 | 0.39727 | 0.39616 | 0.39486 | 0.39339 | 0.39172 | 0.38986 | 0.38781 | 0.38555 | 0.38309 | 0.38041 | 0.37751 | 0.37438 | 0.37102 | 0.3674 | 0.36351 | 0.35935 | 0.35489 | 0.35011 | 0.345 | 0.33952 | 0.33366 | 0.32736 | 0.3206 | 0.31333 | 0.30548 | 0.297 | 0.28781 | 0.27781 | 0.26688 | 0.25488 | 0.24161 | 0.22682 | 0.21016 | 0.1911 | 0.1688 | 0.14167 | 0.10586 | 0
cCl_additional |  | 0.4009 | 0.39934 | 0.39965 | 0.39995 | 0.4002 | 0.40034 | 0.40037 | 0.40025 | 0.39998 | 0.39955 | 0.39896 | 0.3982 | 0.39727 | 0.39616 | 0.39486 | 0.39339 | 0.39172 | 0.38986 | 0.38781 | 0.38555 | 0.38309 | 0.38041 | 0.37751 | 0.37438 | 0.37102 | 0.3674 | 0.36351 | 0.35935 | 0.35489 | 0.35011 | 0.345 | 0.33952 | 0.33366 | 0.32736 | 0.3206 | 0.31333 | 0.30548 | 0.297 | 0.28781 | 0.27781 | 0.26688 | 0.25488 | 0.24161 | 0.22682 | 0.21016 | 0.1911 | 0.1688 | 0.14167 | 0.10586 | 0
cCl_basic |  | 0.4009 | 0.39934 | 0.39965 | 0.39995 | 0.4002 | 0.40034 | 0.40037 | 0.40025 | 0.39998 | 0.39955 | 0.39896 | 0.3982 | 0.39727 | 0.39616 | 0.39486 | 0.39339 | 0.39172 | 0.38986 | 0.38781 | 0.38555 | 0.38309 | 0.38041 | 0.37751 | 0.37438 | 0.37102 | 0.3674 | 0.36351 | 0.35935 | 0.35489 | 0.35011 | 0.345 | 0.33952 | 0.33366 | 0.32736 | 0.3206 | 0.31333 | 0.30548 | 0.297 | 0.28781 | 0.27781 | 0.26688 | 0.25488 | 0.24161 | 0.22682 | 0.21016 | 0.1911 | 0.1688 | 0.14167 | 0.10586 | 0
Gamma | 1/m | 11.6825 | 11.6866 | 11.6955 | 11.7045 | 11.7117 | 11.7159 | 11.7166 | 11.7132 | 11.7054 | 11.6929 | 11.6756 | 11.6534 | 11.626 | 11.5935 | 11.5557 | 11.5124 | 11.4637 | 11.4093 | 11.3492 | 11.2832 | 11.2111 | 11.1328 | 11.048 | 10.9564 | 10.8579 | 10.752 | 10.6382 | 10.5163 | 10.3858 | 10.2461 | 10.0965 | 9.9363 | 9.7646 | 9.5805 | 9.3827 | 9.1698 | 8.9403 | 8.6923 | 8.4233 | 8.1307 | 7.811 | 7.4598 | 7.0717 | 6.6391 | 6.1518 | 5.5944 | 4.9422 | 4.1488 | 3.1023 | 0
Gamma_additional | 1/m | 11.6825 | 11.6866 | 11.6955 | 11.7045 | 11.7117 | 11.7159 | 11.7166 | 11.7132 | 11.7054 | 11.6929 | 11.6756 | 11.6534 | 11.626 | 11.5935 | 11.5557 | 11.5124 | 11.4637 | 11.4093 | 11.3492 | 11.2832 | 11.2111 | 11.1328 | 11.048 | 10.9564 | 10.8579 | 10.752 | 10.6382 | 10.5163 | 10.3858 | 10.2461 | 10.0965 | 9.9363 | 9.7646 | 9.5805 | 9.3827 | 9.1698 | 8.9403 | 8.6923 | 8.4233 | 8.1307 | 7.811 | 7.4598 | 7.0717 | 6.6391 | 6.1518 | 5.5944 | 4.9422 | 4.1488 | 3.1023 | 0
Gamma_basic | 1/m | 0 | 0 | 0 | 0 | 0 | 0 | 0 | 0 | 0 | 0 | 0 | 0 | 0 | 0 | 0 | 0 | 0 | 0 | 0 | 0 | 0 | 0 | 0 | 0 | 0 | 0 | 0 | 0 | 0 | 0 | 0 | 0 | 0 | 0 | 0 | 0 | 0 | 0 | 0 | 0 | 0 | 0 | 0 | 0 | 0 | 0 | 0 | 0 | 0 | 0
Wing load | N/m | 2611.3496 | 2601.2239 | 2603.2076 | 2605.2051 | 2606.7975 | 2607.7433 | 2607.8876 | 2607.1257 | 2605.384 | 2602.6087 | 2598.7595 | 2593.8041 | 2587.7158 | 2580.4709 | 2572.0467 | 2562.4208 | 2551.5692 | 2539.4662 | 2526.0827 | 2511.3864 | 2495.3403 | 2477.9022 | 2459.0237 | 2438.6497 | 2416.717 | 2393.1368 | 2367.8226 | 2340.6937 | 2311.6405 | 2280.5367 | 2247.2375 | 2211.5759 | 2173.3585 | 2132.3614 | 2088.3234 | 2040.9385 | 1989.8463 | 1934.6185 | 1874.7415 | 1809.5923 | 1738.4037 | 1660.2125 | 1573.7786 | 1477.4509 | 1368.9288 | 1244.8005 | 1099.5292 | 922.7773 | 689.5629 | 0
Additional load | N/m | 2611.3496 | 2601.2239 | 2603.2076 | 2605.2051 | 2606.7975 | 2607.7433 | 2607.8876 | 2607.1257 | 2605.384 | 2602.6087 | 2598.7595 | 2593.8041 | 2587.7158 | 2580.4709 | 2572.0467 | 2562.4208 | 2551.5692 | 2539.4662 | 2526.0827 | 2511.3864 | 2495.3403 | 2477.9022 | 2459.0237 | 2438.6497 | 2416.717 | 2393.1368 | 2367.8226 | 2340.6937 | 2311.6405 | 2280.5367 | 2247.2375 | 2211.5759 | 2173.3585 | 2132.3614 | 2088.3234 | 2040.9385 | 1989.8463 | 1934.6185 | 1874.7415 | 1809.5923 | 1738.4037 | 1660.2125 | 1573.7786 | 1477.4509 | 1368.9288 | 1244.8005 | 1099.5292 | 922.7773 | 689.5629 | 0
Basic load | N/m | 0 | 0 | 0 | 0 | 0 | 0 | 0 | 0 | 0 | 0 | 0 | 0 | 0 | 0 | 0 | 0 | 0 | 0 | 0 | 0 | 0 | 0 | 0 | 0 | 0 | 0 | 0 | 0 | 0 | 0 | 0 | 0 | 0 | 0 | 0 | 0 | 0 | 0 | 0 | 0 | 0 | 0 | 0 | 0 | 0 | 0 | 0 | 0 | 0 | 0
Alpha = 10.0 deg
Cl | 1/m | 0.50746 | 0.50992 | 0.51482 | 0.51981 | 0.5248 | 0.52975 | 0.53463 | 0.53942 | 0.54409 | 0.54862 | 0.55302 | 0.55726 | 0.56134 | 0.56525 | 0.56897 | 0.57249 | 0.57582 | 0.57892 | 0.58179 | 0.58442 | 0.58679 | 0.58887 | 0.59065 | 0.59211 | 0.59322 | 0.59394 | 0.59425 | 0.5941 | 0.59345 | 0.59226 | 0.59046 | 0.58799 | 0.58478 | 0.58072 | 0.57573 | 0.56968 | 0.56244 | 0.55382 | 0.54363 | 0.53162 | 0.5175 | 0.50088 | 0.48129 | 0.45809 | 0.4304 | 0.39695 | 0.35569 | 0.30289 | 0.22971 | 0
Cl_additional | 1/m | 0.50746 | 0.50992 | 0.51482 | 0.51981 | 0.5248 | 0.52975 | 0.53463 | 0.53942 | 0.54409 | 0.54862 | 0.55302 | 0.55726 | 0.56134 | 0.56525 | 0.56897 | 0.57249 | 0.57582 | 0.57892 | 0.58179 | 0.58442 | 0.58679 | 0.58887 | 0.59065 | 0.59211 | 0.59322 | 0.59394 | 0.59425 | 0.5941 | 0.59345 | 0.59226 | 0.59046 | 0.58799 | 0.58478 | 0.58072 | 0.57573 | 0.56968 | 0.56244 | 0.55382 | 0.54363 | 0.53162 | 0.5175 | 0.50088 | 0.48129 | 0.45809 | 0.4304 | 0.39695 | 0.35569 | 0.30289 | 0.22971 | 0
Cl_basic | 1/m | 0 | 0 | 0 | 0 | 0 | 0 | 0 | 0 | 0 | 0 | 0 | 0 | 0 | 0 | 0 | 0 | 0 | 0 | 0 | 0 | 0 | 0 | 0 | 0 | 0 | 0 | 0 | 0 | 0 | 0 | 0 | 0 | 0 | 0 | 0 | 0 | 0 | 0 | 0 | 0 | 0 | 0 | 0 | 0 | 0 | 0 | 0 | 0 | 0 | 0
cCl |  | 2.0045 | 1.9967 | 1.9982 | 1.9998 | 2.001 | 2.0017 | 2.0018 | 2.0012 | 1.9999 | 1.9978 | 1.9948 | 1.991 | 1.9863 | 1.9808 | 1.9743 | 1.9669 | 1.9586 | 1.9493 | 1.939 | 1.9278 | 1.9154 | 1.902 | 1.8876 | 1.8719 | 1.8551 | 1.837 | 1.8176 | 1.7967 | 1.7744 | 1.7506 | 1.725 | 1.6976 | 1.6683 | 1.6368 | 1.603 | 1.5666 | 1.5274 | 1.485 | 1.4391 | 1.3891 | 1.3344 | 1.2744 | 1.208 | 1.1341 | 1.0508 | 0.95551 | 0.844 | 0.70833 | 0.52931 | 0
cCl_additional |  | 2.0045 | 1.9967 | 1.9982 | 1.9998 | 2.001 | 2.0017 | 2.0018 | 2.0012 | 1.9999 | 1.9978 | 1.9948 | 1.991 | 1.9863 | 1.9808 | 1.9743 | 1.9669 | 1.9586 | 1.9493 | 1.939 | 1.9278 | 1.9154 | 1.902 | 1.8876 | 1.8719 | 1.8551 | 1.837 | 1.8176 | 1.7967 | 1.7744 | 1.7506 | 1.725 | 1.6976 | 1.6683 | 1.6368 | 1.603 | 1.5666 | 1.5274 | 1.485 | 1.4391 | 1.3891 | 1.3344 | 1.2744 | 1.208 | 1.1341 | 1.0508 | 0.95551 | 0.844 | 0.70833 | 0.52931 | 0
cCl_basic |  | 2.0045 | 1.9967 | 1.9982 | 1.9998 | 2.001 | 2.0017 | 2.0018 | 2.0012 | 1.9999 | 1.9978 | 1.9948 | 1.991 | 1.9863 | 1.9808 | 1.9743 | 1.9669 | 1.9586 | 1.9493 | 1.939 | 1.9278 | 1.9154 | 1.902 | 1.8876 | 1.8719 | 1.8551 | 1.837 | 1.8176 | 1.7967 | 1.7744 | 1.7506 | 1.725 | 1.6976 | 1.6683 | 1.6368 | 1.603 | 1.5666 | 1.5274 | 1.485 | 1.4391 | 1.3891 | 1.3344 | 1.2744 | 1.208 | 1.1341 | 1.0508 | 0.95551 | 0.844 | 0.70833 | 0.52931 | 0
Gamma | 1/m | 58.4123 | 58.4331 | 58.4777 | 58.5226 | 58.5583 | 58.5796 | 58.5829 | 58.5658 | 58.5268 | 58.4645 | 58.3781 | 58.2668 | 58.1301 | 57.9674 | 57.7783 | 57.5621 | 57.3184 | 57.0466 | 56.746 | 56.4159 | 56.0555 | 55.6639 | 55.2398 | 54.7822 | 54.2895 | 53.7598 | 53.1911 | 52.5817 | 51.9291 | 51.2305 | 50.4825 | 49.6815 | 48.8232 | 47.9024 | 46.9133 | 45.8491 | 44.7017 | 43.4614 | 42.1167 | 40.6537 | 39.0551 | 37.2992 | 35.3584 | 33.1955 | 30.7589 | 27.9722 | 24.711 | 20.7439 | 15.5115 | 0
Gamma_additional | 1/m | 58.4123 | 58.4331 | 58.4777 | 58.5226 | 58.5583 | 58.5796 | 58.5829 | 58.5658 | 58.5268 | 58.4645 | 58.3781 | 58.2668 | 58.1301 | 57.9674 | 57.7783 | 57.5621 | 57.3184 | 57.0466 | 56.746 | 56.4159 | 56.0555 | 55.6639 | 55.2398 | 54.7822 | 54.2895 | 53.7598 | 53.1911 | 52.5817 | 51.9291 | 51.2305 | 50.4825 | 49.6815 | 48.8232 | 47.9024 | 46.9133 | 45.8491 | 44.7017 | 43.4614 | 42.1167 | 40.6537 | 39.0551 | 37.2992 | 35.3584 | 33.1955 | 30.7589 | 27.9722 | 24.711 | 20.7439 | 15.5115 | 0
Gamma_basic | 1/m | 0 | 0 | 0 | 0 | 0 | 0 | 0 | 0 | 0 | 0 | 0 | 0 | 0 | 0 | 0 | 0 | 0 | 0 | 0 | 0 | 0 | 0 | 0 | 0 | 0 | 0 | 0 | 0 | 0 | 0 | 0 | 0 | 0 | 0 | 0 | 0 | 0 | 0 | 0 | 0 | 0 | 0 | 0 | 0 | 0 | 0 | 0 | 0 | 0 | 0
Wing load | N/m | 13056.748 | 13006.1194 | 13016.0379 | 13026.0253 | 13033.9875 | 13038.7163 | 13039.4379 | 13035.6286 | 13026.9199 | 13013.0437 | 12993.7973 | 12969.0203 | 12938.579 | 12902.3544 | 12860.2337 | 12812.104 | 12757.8462 | 12697.3308 | 12630.4136 | 12556.9322 | 12476.7017 | 12389.5109 | 12295.1186 | 12193.2487 | 12083.5851 | 11965.6842 | 11839.113 | 11703.4687 | 11558.2023 | 11402.6835 | 11236.1877 | 11057.8793 | 10866.7926 | 10661.807 | 10441.6169 | 10204.6927 | 9949.2317 | 9673.0925 | 9373.7075 | 9047.9615 | 8692.0185 | 8301.0625 | 7868.8932 | 7387.2545 | 6844.6441 | 6224.0024 | 5497.6459 | 4613.8866 | 3447.8144 | 0
Additional load | N/m | 13056.748 | 13006.1194 | 13016.0379 | 13026.0253 | 13033.9875 | 13038.7163 | 13039.4379 | 13035.6286 | 13026.9199 | 13013.0437 | 12993.7973 | 12969.0203 | 12938.579 | 12902.3544 | 12860.2337 | 12812.104 | 12757.8462 | 12697.3308 | 12630.4136 | 12556.9322 | 12476.7017 | 12389.5109 | 12295.1186 | 12193.2487 | 12083.5851 | 11965.6842 | 11839.113 | 11703.4687 | 11558.2023 | 11402.6835 | 11236.1877 | 11057.8793 | 10866.7926 | 10661.807 | 10441.6169 | 10204.6927 | 9949.2317 | 9673.0925 | 9373.7075 | 9047.9615 | 8692.0185 | 8301.0625 | 7868.8932 | 7387.2545 | 6844.6441 | 6224.0024 | 5497.6459 | 4613.8866 | 3447.8144 | 0
Basic load | N/m | 0 | 0 | 0 | 0 | 0 | 0 | 0 | 0 | 0 | 0 | 0 | 0 | 0 | 0 | 0 | 0 | 0 | 0 | 0 | 0 | 0 | 0 | 0 | 0 | 0 | 0 | 0 | 0 | 0 | 0 | 0 | 0 | 0 | 0 | 0 | 0 | 0 | 0 | 0 | 0 | 0 | 0 | 0 | 0 | 0 | 0 | 0 | 0 | 0 | 0
DRAG
CD_zero |  | 0.0011002
Oswald factor |  | 1.0768
CD_induced at Alpha = 0.0 deg |  | 0
CD_wave |  | 0
CD at alpha = 0.0 deg |  | 0.011008
DRAG POLAR CURVE
CL |  | -0.076874 | 0.010605 | 0.098084 | 0.18556 | 0.27304 | 0.36052 | 0.448 | 0.53549 | 0.62352 | 0.71283 | 0.80358 | 0.89528 | 0.98682 | 1.0764 | 1.1617 | 1.2396 | 1.3064 | 1.3579 | 1.389 | 1.3941 | 1.367
CD |  | 0.011008 | 0.011016 | 0.011154 | 0.0115 | 0.012059 | 0.012839 | 0.013828 | 0.015028 | 0.016452 | 0.018083 | 0.019283 | 0.019283 | 0.019283 | 0.019283 | 0.019283 | 0.019283 | 0.019283 | 0.019283 | 0.019283 | 0.019283 | 0.019283
DRAG DISTRIBUTIONS
y stations | m | 0 | 0.098367 | 0.19673 | 0.2951 | 0.39347 | 0.49184 | 0.5902 | 0.68857 | 0.78694 | 0.88531 | 0.98367 | 1.082 | 1.1804 | 1.2788 | 1.3771 | 1.4755 | 1.5739 | 1.6722 | 1.7706 | 1.869 | 1.9673 | 2.0657 | 2.1641 | 2.2624 | 2.3608 | 2.4592 | 2.5576 | 2.6559 | 2.7543 | 2.8527 | 2.951 | 3.0494 | 3.1478 | 3.2461 | 3.3445 | 3.4429 | 3.5412 | 3.6396 | 3.738 | 3.8363 | 3.9347 | 4.0331 | 4.1314 | 4.2298 | 4.3282 | 4.4265 | 4.5249 | 4.6233 | 4.7216 | 4.82
Alpha = 0.0 deg
Cd_parasite | 1/m | 0.0055038 | 0.0055038 | 0.0055038 | 0.0055038 | 0.0055038 | 0.0055038 | 0.0055038 | 0.0055038 | 0.0055038 | 0.0055038 | 0.0055038 | 0.0055038 | 0.0055038 | 0.0055038 | 0.0055038 | 0.0055038 | 0.0055038 | 0.0055038 | 0.0055038 | 0.0055038 | 0.0055038 | 0.0055038 | 0.0055038 | 0.0055038 | 0.0055038 | 0.0055038 | 0.0055038 | 0.0055038 | 0.0055038 | 0.0055038 | 0.0055038 | 0.0055038 | 0.0055038 | 0.0055038 | 0.0055038 | 0.0055038 | 0.0055038 | 0.0055038 | 0.0055038 | 0.0055038 | 0.0055038 | 0.0055038 | 0.0055038 | 0.0055038 | 0.0055038 | 0.0055038 | 0.0055038 | 0.0055038 | 0.0055038 | 0.0055038
Cd_induced | 1/m | 0 | 0 | 0 | 0 | 0 | 0 | 0 | 0 | 0 | 0 | 0 | 0 | 0 | 0 | 0 | 0 | 0 | 0 | 0 | 0 | 0 | 0 | 0 | 0 | 0 | 0 | 0 | 0 | 0 | 0 | 0 | 0 | 0 | 0 | 0 | 0 | 0 | 0 | 0 | 0 | 0 | 0 | 0 | 0 | 0 | 0 | 0 | 0 | 0 | 0
Cd | 1/m | 0.0055038 | 0.0055038 | 0.0055038 | 0.0055038 | 0.0055038 | 0.0055038 | 0.0055038 | 0.0055038 | 0.0055038 | 0.0055038 | 0.0055038 | 0.0055038 | 0.0055038 | 0.0055038 | 0.0055038 | 0.0055038 | 0.0055038 | 0.0055038 | 0.0055038 | 0.0055038 | 0.0055038 | 0.0055038 | 0.0055038 | 0.0055038 | 0.0055038 | 0.0055038 | 0.0055038 | 0.0055038 | 0.0055038 | 0.0055038 | 0.0055038 | 0.0055038 | 0.0055038 | 0.0055038 | 0.0055038 | 0.0055038 | 0.0055038 | 0.0055038 | 0.0055038 | 0.0055038 | 0.0055038 | 0.0055038 | 0.0055038 | 0.0055038 | 0.0055038 | 0.0055038 | 0.0055038 | 0.0055038 | 0.0055038 | 0.0055038
Drag | N/m | 141.6094 | 141.6094 | 141.6094 | 141.6094 | 141.6094 | 141.6094 | 141.6094 | 141.6094 | 141.6094 | 141.6094 | 141.6094 | 141.6094 | 141.6094 | 141.6094 | 141.6094 | 141.6094 | 141.6094 | 141.6094 | 141.6094 | 141.6094 | 141.6094 | 141.6094 | 141.6094 | 141.6094 | 141.6094 | 141.6094 | 141.6094 | 141.6094 | 141.6094 | 141.6094 | 141.6094 | 141.6094 | 141.6094 | 141.6094 | 141.6094 | 141.6094 | 141.6094 | 141.6094 | 141.6094 | 141.6094 | 141.6094 | 141.6094 | 141.6094 | 141.6094 | 141.6094 | 141.6094 | 141.6094 | 141.6094 | 141.6094 | 141.6094
Alpha = 2.0 deg
Cd_parasite | 1/m | 0.0055399 | 0.0055404 | 0.0055414 | 0.0055424 | 0.0055434 | 0.0055444 | 0.0055454 | 0.0055464 | 0.0055473 | 0.0055482 | 0.0055491 | 0.00555 | 0.0055508 | 0.0055516 | 0.0055523 | 0.005553 | 0.0055537 | 0.0055543 | 0.0055549 | 0.0055555 | 0.0055559 | 0.0055564 | 0.0055567 | 0.005557 | 0.0055572 | 0.0055574 | 0.0055574 | 0.0055574 | 0.0055573 | 0.005557 | 0.0055567 | 0.0055562 | 0.0055555 | 0.0055547 | 0.0055537 | 0.0055525 | 0.005551 | 0.0055493 | 0.0055472 | 0.0055448 | 0.0055419 | 0.0055386 | 0.0055357 | 0.0055338 | 0.0055316 | 0.0055289 | 0.0055255 | 0.0055213 | 0.0055153 | 0.0055038
Cd_induced | 1/m | 0.00054422 | 0.00053977 | 0.00054562 | 0.00055171 | 0.00055777 | 0.00056371 | 0.00056949 | 0.0005751 | 0.00058052 | 0.00058574 | 0.00059076 | 0.00059559 | 0.0006002 | 0.0006046 | 0.00060877 | 0.00061272 | 0.00061644 | 0.0006199 | 0.00062312 | 0.00062606 | 0.00062872 | 0.00063108 | 0.00063313 | 0.00063485 | 0.00063627 | 0.0006372 | 0.00063758 | 0.00063755 | 0.00063701 | 0.00063592 | 0.00063422 | 0.00063183 | 0.00062869 | 0.0006247 | 0.00061978 | 0.0006138 | 0.00060663 | 0.00059811 | 0.00058807 | 0.0005763 | 0.00056254 | 0.00054651 | 0.0005279 | 0.00050639 | 0.00048178 | 0.00045438 | 0.00042664 | 0.00041268 | 0.00057405 | 0
Cd | 1/m | 0.0060841 | 0.0060802 | 0.006087 | 0.0060941 | 0.0061012 | 0.0061081 | 0.0061149 | 0.0061215 | 0.0061278 | 0.006134 | 0.0061399 | 0.0061456 | 0.006151 | 0.0061562 | 0.0061611 | 0.0061658 | 0.0061701 | 0.0061742 | 0.006178 | 0.0061815 | 0.0061846 | 0.0061874 | 0.0061898 | 0.0061919 | 0.0061935 | 0.0061946 | 0.006195 | 0.006195 | 0.0061943 | 0.006193 | 0.0061909 | 0.006188 | 0.0061842 | 0.0061794 | 0.0061735 | 0.0061663 | 0.0061576 | 0.0061474 | 0.0061353 | 0.0061211 | 0.0061045 | 0.0060851 | 0.0060636 | 0.0060402 | 0.0060134 | 0.0059833 | 0.0059522 | 0.0059339 | 0.0060894 | 0.0055038
Drag | N/m | 156.5409 | 155.0812 | 153.8962 | 152.7148 | 151.5293 | 150.3376 | 149.1385 | 147.9317 | 146.7169 | 145.494 | 144.2631 | 143.024 | 141.7768 | 140.5215 | 139.2581 | 137.9865 | 136.7066 | 135.4185 | 134.1219 | 132.8168 | 131.503 | 130.1804 | 128.8487 | 127.5078 | 126.1584 | 124.7969 | 123.4223 | 122.0375 | 120.6411 | 119.2321 | 117.8097 | 116.3728 | 114.9203 | 113.451 | 111.9634 | 110.4556 | 108.9258 | 107.3715 | 105.79 | 104.1781 | 102.532 | 100.8474 | 99.1375 | 97.4061 | 95.6301 | 93.8149 | 91.9984 | 90.3911 | 91.3989 | 81.3806
Alpha = 10.0 deg
Cd_parasite | 1/m | 0.0064105 | 0.006419 | 0.006436 | 0.0064533 | 0.0064706 | 0.0064878 | 0.0065047 | 0.0065236 | 0.0065426 | 0.006561 | 0.0065788 | 0.006596 | 0.0066126 | 0.0066284 | 0.0066435 | 0.0066579 | 0.0066713 | 0.0066839 | 0.0066956 | 0.0067063 | 0.0067159 | 0.0067243 | 0.0067316 | 0.0067375 | 0.006742 | 0.0067449 | 0.0067462 | 0.0067456 | 0.0067429 | 0.0067381 | 0.0067308 | 0.0067208 | 0.0067077 | 0.0066913 | 0.006671 | 0.0066465 | 0.006617 | 0.0065821 | 0.0065407 | 0.0064943 | 0.0064453 | 0.0063877 | 0.0063198 | 0.0062393 | 0.0061545 | 0.0060598 | 0.005946 | 0.0058303 | 0.0056955 | 0.0055038
Cd_induced | 1/m | 0.013596 | 0.013485 | 0.013631 | 0.013784 | 0.013935 | 0.014083 | 0.014228 | 0.014368 | 0.014503 | 0.014633 | 0.014759 | 0.014879 | 0.014995 | 0.015105 | 0.015209 | 0.015308 | 0.0154 | 0.015487 | 0.015567 | 0.015641 | 0.015707 | 0.015766 | 0.015817 | 0.01586 | 0.015896 | 0.015919 | 0.015928 | 0.015928 | 0.015914 | 0.015887 | 0.015844 | 0.015785 | 0.015706 | 0.015607 | 0.015484 | 0.015334 | 0.015155 | 0.014942 | 0.014692 | 0.014397 | 0.014053 | 0.013653 | 0.013188 | 0.01265 | 0.012035 | 0.01135 | 0.010657 | 0.010305 | 0.014298 | 0
Cd | 1/m | 0.020007 | 0.019904 | 0.020067 | 0.020237 | 0.020405 | 0.020571 | 0.020732 | 0.020891 | 0.021046 | 0.021194 | 0.021338 | 0.021475 | 0.021607 | 0.021733 | 0.021852 | 0.021965 | 0.022072 | 0.022171 | 0.022263 | 0.022347 | 0.022423 | 0.022491 | 0.022549 | 0.022598 | 0.022638 | 0.022664 | 0.022675 | 0.022673 | 0.022657 | 0.022625 | 0.022575 | 0.022506 | 0.022414 | 0.022298 | 0.022155 | 0.021981 | 0.021772 | 0.021524 | 0.021232 | 0.020892 | 0.020499 | 0.020041 | 0.019508 | 0.01889 | 0.01819 | 0.01741 | 0.016603 | 0.016136 | 0.019993 | 0.0055038
Drag | N/m | 514.7607 | 507.6772 | 507.3562 | 507.1221 | 506.7921 | 506.309 | 505.6497 | 504.8598 | 503.8883 | 502.7205 | 501.3558 | 499.794 | 498.0352 | 496.0792 | 493.9257 | 491.574 | 489.0227 | 486.2701 | 483.3137 | 480.1506 | 476.777 | 473.1889 | 469.3818 | 465.3531 | 461.1192 | 456.5892 | 451.7429 | 446.6514 | 441.2774 | 435.5997 | 429.5968 | 423.2449 | 416.5166 | 409.3809 | 401.8015 | 393.7369 | 385.1385 | 375.9497 | 366.1044 | 355.5645 | 344.3016 | 332.1316 | 318.9421 | 304.6208 | 289.273 | 272.986 | 256.6196 | 245.7951 | 300.0911 | 81.3806
PITCHING MOMENT
CM_ac |  | 0
CM_alpha | 1/deg | 0.0067634
CM at alpha = 0.0 deg |  | 0
PITCHING MOMENT CURVE
Alpha | deg | -8.439 | -7.6087 | -6.7784 | -5.9481 | -5.1178 | -4.2874 | -3.4571 | -2.6381 | -1.7965 | -0.96613 | -0.14182 | 0.67624 | 1.4882 | 2.2939 | 3.0934 | 3.8868 | 4.674 | 5.4552 | 6.2303 | 6.9996 | 7.763 | 8.5208 | 9.2733 | 10.0231 | 10.7835 | 11.5581 | 12.3635 | 13.1951 | 14.0662 | 14.9688 | 15.9082 | 16.8745 | 17.9516 | 19.1169
CM |  | 0 | 0.0019136 | 0.0038272 | 0.0057408 | 0.0076544 | 0.0095681 | 0.011482 | 0.013395 | 0.015309 | 0.017223 | 0.019136 | 0.02105 | 0.022963 | 0.024877 | 0.026791 | 0.028704 | 0.030618 | 0.032531 | 0.034445 | 0.036359 | 0.038269
PITCHING MOMENT DISTRIBUTIONS
y stations | m | 0 | 0.098367 | 0.19673 | 0.2951 | 0.39347 | 0.49184 | 0.5902 | 0.68857 | 0.78694 | 0.88531 | 0.98367 | 1.082 | 1.1804 | 1.2788 | 1.3771 | 1.4755 | 1.5739 | 1.6722 | 1.7706 | 1.869 | 1.9673 | 2.0657 | 2.1641 | 2.2624 | 2.3608 | 2.4592 | 2.5576 | 2.6559 | 2.7543 | 2.8527 | 2.951 | 3.0494 | 3.1478 | 3.2461 | 3.3445 | 3.4429 | 3.5412 | 3.6396 | 3.738 | 3.8363 | 3.9347 | 4.0331 | 4.1314 | 4.2298 | 4.3282 | 4.4265 | 4.5249 | 4.6233 | 4.7216 | 4.82
Alpha = 0.0 deg
Cm | 1/m | 0 | 0 | 0 | 0 | 0 | 0 | 0 | 0 | 0 | 0 | 0 | 0 | 0 | 0 | 0 | 0 | 0 | 0 | 0 | 0 | 0 | 0 | 0 | 0 | 0 | 0 | 0 | 0 | 0 | 0 | 0 | 0 | 0 | 0 | 0 | 0 | 0 | 0 | 0 | 0 | 0 | 0 | 0 | 0 | 0 | 0 | 0 | 0 | 0 | 0
Moment | N/m | 0 | 0 | 0 | 0 | 0 | 0 | 0 | 0 | 0 | 0 | 0 | 0 | 0 | 0 | 0 | 0 | 0 | 0 | 0 | 0 | 0 | 0 | 0 | 0 | 0 | 0 | 0 | 0 | 0 | 0 | 0 | 0 | 0 | 0 | 0 | 0 | 0 | 0 | 0 | 0 | 0 | 0 | 0 | 0 | 0 | 0 | 0 | 0 | 0 | 0
Alpha = 2.0 deg
Cm | 1/m | 0.039432 | 0.038177 | 0.037058 | 0.03589 | 0.034666 | 0.033381 | 0.032031 | 0.030614 | 0.029129 | 0.027575 | 0.025949 | 0.024252 | 0.022482 | 0.020639 | 0.018723 | 0.016733 | 0.014669 | 0.012532 | 0.01032 | 0.0080352 | 0.0056777 | 0.0032484 | 0.00074864 | -0.0018199 | -0.0044549 | -0.0071536 | -0.0099123 | -0.012727 | -0.015591 | -0.018499 | -0.021442 | -0.024409 | -0.02739 | -0.030367 | -0.033324 | -0.036237 | -0.039079 | -0.041815 | -0.044405 | -0.046795 | -0.048921 | -0.050698 | -0.05202 | -0.052746 | -0.052681 | -0.051548 | -0.048922 | -0.044053 | -0.035279 | 0
Moment | N/m | 4007.4954 | 3812.8981 | 3636.6113 | 3460.0697 | 3282.7431 | 3104.4274 | 2925.0825 | 2744.7638 | 2563.5858 | 2381.7018 | 2199.2909 | 2016.55 | 1833.6886 | 1650.9253 | 1468.4863 | 1286.6035 | 1105.515 | 925.4643 | 746.7014 | 569.4833 | 394.0754 | 220.7525 | 49.8012 | -118.4784 | -283.7701 | -445.7354 | -604.012 | -758.2157 | -907.9287 | -1052.6954 | -1192.0155 | -1325.3354 | -1452.0382 | -1571.431 | -1682.7294 | -1785.0377 | -1877.3248 | -1958.3915 | -2026.8285 | -2080.9593 | -2118.76 | -2137.7433 | -2134.781 | -2105.8173 | -2045.372 | -1945.5939 | -1794.2255 | -1569.32 | -1220.1709 | 0
Alpha = 10.0 deg
Cm | 1/m | 0.19716 | 0.19088 | 0.18529 | 0.17945 | 0.17333 | 0.1669 | 0.16015 | 0.15307 | 0.14565 | 0.13787 | 0.12975 | 0.12126 | 0.11241 | 0.1032 | 0.093616 | 0.083666 | 0.073347 | 0.062658 | 0.0516 | 0.040176 | 0.028388 | 0.016242 | 0.0037432 | -0.0090993 | -0.022275 | -0.035768 | -0.049562 | -0.063633 | -0.077956 | -0.092494 | -0.10721 | -0.12205 | -0.13695 | -0.15184 | -0.16662 | -0.18118 | -0.19539 | -0.20908 | -0.22202 | -0.23398 | -0.2446 | -0.25349 | -0.2601 | -0.26373 | -0.2634 | -0.25774 | -0.24461 | -0.22027 | -0.17639 | 0
Moment | N/m | 20037.477 | 19064.4903 | 18183.0565 | 17300.3486 | 16413.7154 | 15522.1368 | 14625.4126 | 13723.8188 | 12817.9288 | 11908.5089 | 10996.4545 | 10082.7501 | 9168.443 | 8254.6267 | 7342.4314 | 6433.0176 | 5527.5749 | 4627.3215 | 3733.5071 | 2847.4167 | 1970.3768 | 1103.7624 | 249.0059 | -592.3922 | -1418.8505 | -2228.6769 | -3020.06 | -3791.0787 | -4539.6437 | -5263.4772 | -5960.0774 | -6626.6769 | -7260.1909 | -7857.155 | -8413.6468 | -8925.1886 | -9386.624 | -9791.9573 | -10134.1423 | -10404.7963 | -10593.8001 | -10688.7167 | -10673.9049 | -10529.0866 | -10226.8598 | -9727.9696 | -8971.1277 | -7846.5998 | -6100.8546 | 0
RUDDER EFFECTS AT dr = 5.0°
RUDDER EFFECTS (2D)
Delta Cl0 |  | 0.38792
Delta Clmax |  | 0.020517
RUDDER EFFECTS (3D)
Delta CL0 |  | 0.12457
Delta CLmax |  | 0.015849
Delta CD0 |  | 0.0076589
Delta CM_c/4 |  | -0.0037872
GLOBAL RUDDER EFFECTS
Alpha stall (with Rudder) |  | 37.3375
Alpha star (with Rudder) |  | 9.7781
CL_max (with Rudder) |  | 1.4115
CL_star (with Rudder) |  | 0.50069
CL_alpha (with Rudder) | 1/deg | 0.038465
LIFT CURVE WITH RUDDER
Alpha | deg | -2 | 0.11688 | 2.2338 | 4.3506 | 6.4675 | 8.5844 | 10.7013 | 12.8181 | 14.935 | 17.0519 | 19.1688 | 21.2856 | 23.4025 | 25.5194 | 27.6363 | 29.7531 | 31.87 | 33.9869 | 36.1038 | 38.2206 | 40.3375
CL |  | 0.04764 | 0.12907 | 0.21049 | 0.29192 | 0.37335 | 0.45477 | 0.53621 | 0.61816 | 0.70133 | 0.78602 | 0.87196 | 0.95842 | 1.0441 | 1.1273 | 1.2056 | 1.2763 | 1.3361 | 1.3811 | 1.4071 | 1.4091 | 1.3818
DRAG POLAR CURVE WITH RUDDER
CL |  | 0.04764 | 0.12907 | 0.21049 | 0.29192 | 0.37335 | 0.45477 | 0.53621 | 0.61816 | 0.70133 | 0.78602 | 0.87196 | 0.95842 | 1.0441 | 1.1273 | 1.2056 | 1.2763 | 1.3361 | 1.3811 | 1.4071 | 1.4091 | 1.3818
CD |  | 0.0073985 | 0.0073616 | 0.0073438 | 0.0073596 | 0.0074045 | 0.0074788 | 0.0075825 | 0.0077157 | 0.0078826 | 0.0080792 | 0.0083058 | 0.0085624 | 0.0088538 | 0.0091752 | 0.0095258 | 0.0099062 | 0.01032 | 0.010764 | 0.011238 | 0.011743 | 0.012279 | 0.012844 | 0.013441 | 0.0135 | 0.0135 | 0.0135 | 0.0135 | 0.0135 | 0.0135 | 0.0135 | 0.0135 | 0.0135 | 0.0135 | 0.0135
PITCHING MOMENT CURVE WITH RUDDER
Alpha | deg | -2 | 0.11688 | 2.2338 | 4.3506 | 6.4675 | 8.5844 | 10.7013 | 12.8181 | 14.935 | 17.0519 | 19.1688 | 21.2856 | 23.4025 | 25.5194 | 27.6363 | 29.7531 | 31.87 | 33.9869 | 36.1038 | 38.2206 | 40.3375
CM |  | -0.0037872 | -0.0037872 | -0.0037872 | -0.0037872 | -0.0037872 | -0.0037872 | -0.0037872 | -0.0037872 | -0.0037872 | -0.0037872 | -0.0037872 | -0.0037872 | -0.0037873 | -0.0037873 | -0.0037873 | -0.0037873 | -0.0037873 | -0.0037873 | -0.0037873 | -0.0037873 | -0.0037873 | -0.0037873 | -0.0037873 | -0.0037873 | -0.0037873 | -0.0037873 | -0.0037873 | -0.0037873 | -0.0037873 | -0.0037873 | -0.0037878 | -0.0038138 | -0.0041173 | -0.0054673
CL (with Rudder) at Alpha = 0.0 deg |  | 0.12457
CD (with Rudder) at Alpha = 0.0 deg
CM (with Rudder) at Alpha = 0.0 deg |  | -0.0037872

## FUSELAGE
Description | Unit | Value
DRAG
CD0_parasite |  | 0.0078621
CD0_base |  | 2.7629e-05
CD0_upsweep |  | -3.5117e-05
CD0_windshield |  | 0.0022949
CD0_total |  | 0.0080605
CD_induced at Alpha = 1.9999999999999996 deg |  | 0.00024431
CD at alpha = 1.9999999999999996 deg |  | 0.0083048
DRAG POLAR CURVE
Alpha | deg | -10 | -9 | -8 | -7 | -6 | -5 | -4 | -3 | -2 | -1 | 0 | 1 | 2 | 3 | 4 | 5 | 6 | 7 | 8 | 9 | 10 | 11 | 12 | 13 | 14 | 15 | 16 | 17 | 18 | 19 | 20 | 21 | 22 | 23
CD |  | 0.010932 | 0.010622 | 0.010267 | 0.0098879 | 0.0095029 | 0.0091305 | 0.0087884 | 0.0084939 | 0.0082637 | 0.0081139 | 0.0080605 | 0.008119 | 0.0083048 | 0.0086328 | 0.009118 | 0.009775 | 0.010618 | 0.011663 | 0.012922 | 0.014411 | 0.016144 | 0.018136 | 0.0204 | 0.022951 | 0.025804 | 0.028973 | 0.032473 | 0.036318 | 0.040524 | 0.045104 | 0.050075 | 0.055451 | 0.061247 | 0.067478
PITCHING MOMENT
CM0 |  | -0.017441
CM_alpha |  | 0.025766
CM at alpha = 1.9999999999999996 deg |  | 0.034091
PITCHING MOMENT CURVE
Alpha | deg | -10 | -9 | -8 | -7 | -6 | -5 | -4 | -3 | -2 | -1 | 0 | 1 | 2 | 3 | 4 | 5 | 6 | 7 | 8 | 9 | 10 | 11 | 12 | 13 | 14 | 15 | 16 | 17 | 18 | 19 | 20 | 21 | 22 | 23
CM |  | -0.2751 | -0.24933 | -0.22357 | -0.1978 | -0.17204 | -0.14627 | -0.1205 | -0.094738 | -0.068972 | -0.043206 | -0.017441 | 0.0083254 | 0.034091 | 0.059857 | 0.085623 | 0.11139 | 0.13716 | 0.16292 | 0.18869 | 0.21445 | 0.24022 | 0.26598 | 0.29175 | 0.31752 | 0.34328 | 0.36905 | 0.39481 | 0.42058 | 0.44635 | 0.47211 | 0.49788 | 0.52364 | 0.54941 | 0.57518

## NACELLE
Description | Unit | Value
DRAG
CD0_parasite |  | 0.0012526
CD0_base |  | 9.6047e-06
CD0_total |  | 0.0013619
CD_induced at Alpha = 3.999999999999999 deg
CD at alpha = 3.999999999999999 deg |  | 0.001566
DRAG POLAR CURVE
Alpha | deg | -8 | -7 | -6 | -5 | -4 | -3 | -2 | -1 | 0 | 1 | 2 | 3 | 4 | 5 | 6 | 7 | 8 | 9 | 10 | 11 | 12 | 13 | 14 | 15 | 16 | 17 | 18 | 19 | 20 | 21 | 22 | 23 | 24 | 25
CD |  | 0.002084 | 0.0019212 | 0.0017774 | 0.0016537 | 0.0015506 | 0.0014692 | 0.0014101 | 0.0013741 | 0.0013619 | 0.0013743 | 0.001412 | 0.0014757 | 0.001566 | 0.0016837 | 0.0018294 | 0.0020038 | 0.0022076 | 0.0024414 | 0.002706 | 0.0030019 | 0.0033299 | 0.0036906 | 0.0040847 | 0.0045129 | 0.0049758 | 0.0054742 | 0.0060087 | 0.00658 | 0.0071888 | 0.0078359 | 0.0085218 | 0.0092474 | 0.010013 | 0.01082
PITCHING MOMENT
CM0 |  | -8: -0.00016512
CM_alpha |  | -8: 2.4255e-05
CM at alpha = 3.999999999999999 deg |  | -8: -0.00011661
PITCHING MOMENT CURVE
Alpha | deg | -8 | -7 | -6 | -5 | -4 | -3 | -2 | -1 | 0 | 1 | 2 | 3 | 4 | 5 | 6 | 7 | 8 | 9 | 10 | 11 | 12 | 13 | 14 | 15 | 16 | 17 | 18 | 19 | 20 | 21 | 22 | 23 | 24 | 25
CM |  | -0.00035915 | -0.0003349 | -0.00031064 | -0.00028639 | -0.00026213 | -0.00023788 | -0.00021363 | -0.00018937 | -0.00016512 | -0.00014086 | -0.00011661 | -9.2352e-05 | -6.8098e-05 | -4.3843e-05 | -1.9589e-05 | 4.6657e-06 | 2.892e-05 | 5.3175e-05 | 7.7429e-05 | 0.00010168 | 0.00012594 | 0.00015019 | 0.00017445 | 0.0001987 | 0.00022296 | 0.00024721 | 0.00027147 | 0.00029572 | 0.00031997 | 0.00034423 | 0.00036848 | 0.00039274 | 0.00041699 | 0.00044125