## WING
Description | Unit | Value
GLOBAL DATA
Critical Mach Number |  | 0.63942
Aerodynamic Center (LRF) | m | 1.0263
Aerodynamic Center (MAC) |  | 0.23232
LIFT
CL_alpha | 1/deg | 0.111
CL_zero |  | 0.39752
CL_star |  | 1.2918
CL_max |  | 1.2434
Alpha_zero_lift | deg | -4.1807
Alpha_star | deg | 7.9632
Alpha_stall | deg | 8.6592
CL at Alpha = 1.9999999999999996 deg |  | 0.61951
LIFT CURVE
Alpha | deg | -4 | -3.6 | -3.2 | -2.8 | -2.4 | -2 | -1.6 | -1.2 | -0.8 | -0.4 | -5.5511e-16 | 0.4 | 0.8 | 1.2 | 1.6 | 2 | 2.4 | 2.8 | 3.2 | 3.6 | 4 | 4.4 | 4.8 | 5.2 | 5.6 | 6 | 6.4 | 6.8 | 7.2 | 7.6 | 8
CL |  | -0.04647 | -0.0020716 | 0.042327 | 0.086726 | 0.13112 | 0.17552 | 0.21992 | 0.26432 | 0.30872 | 0.35312 | 0.39752 | 0.44192 | 0.48632 | 0.53071 | 0.57511 | 0.61951 | 0.66391 | 0.70831 | 0.75271 | 0.79711 | 0.84151 | 0.88591 | 0.9303 | 0.9747 | 1.0191 | 1.0635 | 1.1079 | 1.1523 | 1.1967 | 1.2411 | 1.2854
LIFT DISTRIBUTIONS
y stations | m | 0 | 0.36058 | 0.72115 | 1.0817 | 1.4423 | 1.8029 | 2.1635 | 2.524 | 2.8846 | 3.2452 | 3.6058 | 3.9663 | 4.3269 | 4.6875 | 5.0481 | 5.4087 | 5.7692 | 6.1298 | 6.4904 | 6.851 | 7.2115 | 7.5721 | 7.9327 | 8.2933 | 8.6539 | 9.0144 | 9.375 | 9.7356 | 10.0962 | 10.4567 | 10.8173 | 11.1779 | 11.5385 | 11.899 | 12.2596 | 12.6202 | 12.9808 | 13.3414 | 13.7019 | 14.0625 | 14.4231 | 14.7837 | 15.1442 | 15.5048 | 15.8654 | 16.226 | 16.5866 | 16.9471 | 17.3077 | 17.6683
eta stations |  | 0 | 0.020408 | 0.040816 | 0.061224 | 0.081633 | 0.10204 | 0.12245 | 0.14286 | 0.16327 | 0.18367 | 0.20408 | 0.22449 | 0.2449 | 0.26531 | 0.28571 | 0.30612 | 0.32653 | 0.34694 | 0.36735 | 0.38776 | 0.40816 | 0.42857 | 0.44898 | 0.46939 | 0.4898 | 0.5102 | 0.53061 | 0.55102 | 0.57143 | 0.59184 | 0.61224 | 0.63265 | 0.65306 | 0.67347 | 0.69388 | 0.71429 | 0.73469 | 0.7551 | 0.77551 | 0.79592 | 0.81633 | 0.83673 | 0.85714 | 0.87755 | 0.89796 | 0.91837 | 0.93878 | 0.95918 | 0.97959 | 1
Alpha = 0.0 deg
Cl |  | 0.40418 | 0.40727 | 0.41312 | 0.41859 | 0.42374 | 0.42862 | 0.43325 | 0.43765 | 0.44182 | 0.44579 | 0.44954 | 0.45309 | 0.45642 | 0.45954 | 0.46226 | 0.46367 | 0.46287 | 0.46131 | 0.45938 | 0.45711 | 0.45453 | 0.45164 | 0.44848 | 0.44503 | 0.44132 | 0.43735 | 0.43311 | 0.42861 | 0.42385 | 0.41882 | 0.41351 | 0.40792 | 0.40201 | 0.39578 | 0.38918 | 0.38218 | 0.37473 | 0.36676 | 0.35819 | 0.3489 | 0.33874 | 0.3275 | 0.3149 | 0.30054 | 0.28379 | 0.26375 | 0.23884 | 0.20616 | 0.15891 | 0
Cl_additional |  | 0.061168 | 0.06164 | 0.062536 | 0.063386 | 0.064198 | 0.06498 | 0.065736 | 0.06647 | 0.067187 | 0.06789 | 0.068581 | 0.069266 | 0.069948 | 0.070633 | 0.071304 | 0.071842 | 0.072128 | 0.072361 | 0.072587 | 0.072802 | 0.073005 | 0.073192 | 0.073363 | 0.073515 | 0.073648 | 0.073759 | 0.073846 | 0.073906 | 0.073938 | 0.073936 | 0.073897 | 0.073816 | 0.073686 | 0.073501 | 0.073251 | 0.072924 | 0.072505 | 0.071978 | 0.071318 | 0.070494 | 0.069467 | 0.068183 | 0.066568 | 0.064516 | 0.061873 | 0.058402 | 0.053713 | 0.047082 | 0.036834 | 0
Cl_basic |  | 0.34302 | 0.34563 | 0.35058 | 0.3552 | 0.35954 | 0.36364 | 0.36751 | 0.37118 | 0.37464 | 0.3779 | 0.38096 | 0.38382 | 0.38648 | 0.38891 | 0.39095 | 0.39182 | 0.39074 | 0.38895 | 0.38679 | 0.38431 | 0.38152 | 0.37845 | 0.37511 | 0.37152 | 0.36768 | 0.36359 | 0.35926 | 0.3547 | 0.34991 | 0.34489 | 0.33962 | 0.3341 | 0.32833 | 0.32228 | 0.31593 | 0.30926 | 0.30223 | 0.29478 | 0.28687 | 0.2784 | 0.26927 | 0.25932 | 0.24834 | 0.23602 | 0.22192 | 0.20534 | 0.18512 | 0.15908 | 0.12208 | 0
cCl | m | 1.8188 | 1.8023 | 1.7972 | 1.7897 | 1.78 | 1.7684 | 1.7551 | 1.7402 | 1.7237 | 1.7058 | 1.6865 | 1.666 | 1.6441 | 1.6209 | 1.5959 | 1.5694 | 1.5431 | 1.5143 | 1.4845 | 1.4539 | 1.4225 | 1.3904 | 1.3578 | 1.3247 | 1.2911 | 1.2572 | 1.2229 | 1.1883 | 1.1535 | 1.1184 | 1.0832 | 1.0477 | 1.012 | 0.97612 | 0.93999 | 0.90358 | 0.86685 | 0.82971 | 0.79204 | 0.75369 | 0.71446 | 0.67405 | 0.63206 | 0.58788 | 0.54066 | 0.48901 | 0.43064 | 0.3612 | 0.27032 | 0
cCl_additional | m | 0.27526 | 0.27277 | 0.27205 | 0.27101 | 0.26968 | 0.2681 | 0.2663 | 0.2643 | 0.26212 | 0.25978 | 0.2573 | 0.25468 | 0.25196 | 0.24914 | 0.24617 | 0.24316 | 0.24045 | 0.23754 | 0.23458 | 0.23156 | 0.22847 | 0.22533 | 0.22211 | 0.21882 | 0.21546 | 0.21202 | 0.2085 | 0.2049 | 0.20122 | 0.19744 | 0.19356 | 0.18959 | 0.18549 | 0.18128 | 0.17692 | 0.17241 | 0.16772 | 0.16283 | 0.1577 | 0.15228 | 0.14652 | 0.14033 | 0.13361 | 0.1262 | 0.11787 | 0.10828 | 0.096848 | 0.082489 | 0.062656 | 0
cCl_basic | m | 1.5436 | 1.5295 | 1.5251 | 1.5187 | 1.5103 | 1.5003 | 1.4888 | 1.4759 | 1.4616 | 1.446 | 1.4292 | 1.4113 | 1.3921 | 1.3718 | 1.3497 | 1.3262 | 1.3026 | 1.2768 | 1.25 | 1.2223 | 1.194 | 1.1651 | 1.1357 | 1.1058 | 1.0756 | 1.0451 | 1.0144 | 0.9834 | 0.95226 | 0.92098 | 0.88959 | 0.8581 | 0.82651 | 0.79484 | 0.76306 | 0.73117 | 0.69913 | 0.66687 | 0.63434 | 0.60141 | 0.56794 | 0.53372 | 0.49844 | 0.46168 | 0.42278 | 0.38073 | 0.33379 | 0.27871 | 0.20766 | 0
Gamma |  | 175.0494 | 174.8688 | 174.3788 | 173.649 | 172.7119 | 171.5891 | 170.2969 | 168.8477 | 167.2512 | 165.5154 | 163.6463 | 161.6484 | 159.5248 | 157.2768 | 154.9046 | 152.3956 | 149.7301 | 146.9406 | 144.0514 | 141.0772 | 138.0296 | 134.9184 | 131.7517 | 128.5368 | 125.28 | 121.9862 | 118.6603 | 115.3064 | 111.9277 | 108.5267 | 105.105 | 101.6636 | 98.2024 | 94.7205 | 91.2155 | 87.684 | 84.1204 | 80.5169 | 76.8628 | 73.1432 | 69.3378 | 65.4185 | 61.3455 | 57.062 | 52.483 | 47.4761 | 41.8195 | 35.0938 | 26.2982 | 0
Gamma_additional |  | 26.4914 | 26.4658 | 26.3969 | 26.2954 | 26.1663 | 26.0131 | 25.8385 | 25.6447 | 25.4334 | 25.2065 | 24.9655 | 24.7118 | 24.4473 | 24.1737 | 23.8939 | 23.6123 | 23.3318 | 23.049 | 22.7616 | 22.4686 | 22.1696 | 21.8642 | 21.552 | 21.2329 | 20.9067 | 20.5731 | 20.2317 | 19.8824 | 19.5247 | 19.1582 | 18.7823 | 18.3963 | 17.9993 | 17.5902 | 17.1677 | 16.7301 | 16.2753 | 15.8007 | 15.3029 | 14.7774 | 14.2185 | 13.6186 | 12.9668 | 12.2484 | 11.4412 | 10.5118 | 9.404 | 8.0137 | 6.0949 | 0
Gamma_basic |  | 148.558 | 148.403 | 147.9819 | 147.3536 | 146.5456 | 145.576 | 144.4584 | 143.203 | 141.8178 | 140.3089 | 138.6808 | 136.9366 | 135.0775 | 133.1031 | 131.0107 | 128.7833 | 126.3983 | 123.8916 | 121.2898 | 118.6085 | 115.86 | 113.0542 | 110.1997 | 107.3039 | 104.3733 | 101.4131 | 98.4286 | 95.424 | 92.403 | 89.3685 | 86.3227 | 83.2673 | 80.2031 | 77.1303 | 74.0479 | 70.9539 | 67.8451 | 64.7162 | 61.5599 | 58.3658 | 55.1193 | 51.7999 | 48.3787 | 44.8136 | 41.0417 | 36.9644 | 32.4155 | 27.0802 | 20.2032 | 0
Wing load | N | 15722.3359 | 15579.0768 | 15535.3618 | 15470.2889 | 15386.7503 | 15286.6816 | 15171.5158 | 15042.3625 | 14900.0982 | 14745.4176 | 14578.8623 | 14400.8358 | 14211.6069 | 14011.3007 | 13795.1955 | 13565.9759 | 13338.5937 | 13090.0772 | 12832.6807 | 12567.7243 | 12296.2385 | 12019.0841 | 11736.9995 | 11450.6246 | 11160.5151 | 10867.0886 | 10570.7611 | 10271.9417 | 9970.9112 | 9667.887 | 9363.0197 | 9056.3892 | 8747.9961 | 8437.7501 | 8125.4542 | 7810.7818 | 7493.2448 | 7172.1493 | 6846.5326 | 6515.0718 | 6175.9492 | 5826.6477 | 5463.6271 | 5081.7923 | 4673.5606 | 4227.0938 | 3722.529 | 3122.3227 | 2336.6732 | 0
Additional load | N | 2379.3699 | 2357.8434 | 2351.6955 | 2342.6432 | 2331.1369 | 2317.4851 | 2301.9251 | 2284.6509 | 2265.8294 | 2245.6097 | 2224.1315 | 2201.5329 | 2177.96 | 2153.5846 | 2127.9243 | 2101.9525 | 2078.5248 | 2053.3269 | 2027.7208 | 2001.6219 | 1974.9815 | 1947.7678 | 1919.9575 | 1891.531 | 1862.4692 | 1832.7459 | 1802.336 | 1771.2164 | 1739.3526 | 1706.7021 | 1673.2133 | 1638.8224 | 1603.4511 | 1567.0029 | 1529.358 | 1490.3674 | 1449.844 | 1407.5511 | 1363.186 | 1316.3564 | 1266.5466 | 1213.0651 | 1154.9637 | 1090.9048 | 1018.9292 | 936.0195 | 837.1746 | 713.0552 | 541.6124 | 0
Basic load | N | 13342.966 | 13221.2334 | 13183.6663 | 13127.6457 | 13055.6134 | 12969.1965 | 12869.5908 | 12757.7116 | 12634.2689 | 12499.808 | 12354.7308 | 12199.3029 | 12033.6469 | 11857.7162 | 11667.2712 | 11464.0235 | 11260.0689 | 11036.7502 | 10804.9599 | 10566.1024 | 10321.257 | 10071.3163 | 9817.042 | 9559.0936 | 9298.0458 | 9034.3427 | 8768.4251 | 8500.7252 | 8231.5587 | 7961.1848 | 7689.8065 | 7417.5669 | 7144.545 | 6870.7472 | 6596.0962 | 6320.4144 | 6043.4008 | 5764.5982 | 5483.3466 | 5198.7153 | 4909.4026 | 4613.5826 | 4308.6634 | 3990.8875 | 3654.6314 | 3291.0744 | 2885.3543 | 2409.2675 | 1795.0607 | 0
Alpha = 2.0 deg
Cl |  | 0.60346 | 0.60809 | 0.61685 | 0.62509 | 0.63289 | 0.64032 | 0.64741 | 0.6542 | 0.66071 | 0.66696 | 0.67297 | 0.67875 | 0.68431 | 0.68965 | 0.69455 | 0.69772 | 0.69786 | 0.69705 | 0.69586 | 0.69429 | 0.69236 | 0.69009 | 0.68748 | 0.68454 | 0.68126 | 0.67764 | 0.67369 | 0.66939 | 0.66473 | 0.65969 | 0.65426 | 0.6484 | 0.64207 | 0.63523 | 0.62782 | 0.61976 | 0.61094 | 0.60126 | 0.59053 | 0.57856 | 0.56505 | 0.54963 | 0.53177 | 0.51072 | 0.48537 | 0.45401 | 0.41383 | 0.35955 | 0.27892 | 0
Cl_additional |  | 0.26044 | 0.26245 | 0.26627 | 0.26989 | 0.27335 | 0.27667 | 0.27989 | 0.28302 | 0.28607 | 0.28906 | 0.29201 | 0.29493 | 0.29783 | 0.30074 | 0.3036 | 0.30589 | 0.30711 | 0.30811 | 0.30907 | 0.30998 | 0.31084 | 0.31164 | 0.31237 | 0.31302 | 0.31358 | 0.31406 | 0.31443 | 0.31468 | 0.31482 | 0.31481 | 0.31464 | 0.3143 | 0.31375 | 0.31296 | 0.31189 | 0.3105 | 0.30872 | 0.30647 | 0.30366 | 0.30015 | 0.29578 | 0.29032 | 0.28344 | 0.2747 | 0.26345 | 0.24867 | 0.2287 | 0.20047 | 0.15684 | 0
Cl_basic |  | 0.34302 | 0.34563 | 0.35058 | 0.3552 | 0.35954 | 0.36364 | 0.36751 | 0.37118 | 0.37464 | 0.3779 | 0.38096 | 0.38382 | 0.38648 | 0.38891 | 0.39095 | 0.39182 | 0.39074 | 0.38895 | 0.38679 | 0.38431 | 0.38152 | 0.37845 | 0.37511 | 0.37152 | 0.36768 | 0.36359 | 0.35926 | 0.3547 | 0.34991 | 0.34489 | 0.33962 | 0.3341 | 0.32833 | 0.32228 | 0.31593 | 0.30926 | 0.30223 | 0.29478 | 0.28687 | 0.2784 | 0.26927 | 0.25932 | 0.24834 | 0.23602 | 0.22192 | 0.20534 | 0.18512 | 0.15908 | 0.12208 | 0
cCl | m | 2.7156 | 2.6909 | 2.6835 | 2.6726 | 2.6586 | 2.6419 | 2.6227 | 2.6012 | 2.5777 | 2.5521 | 2.5248 | 2.4957 | 2.4649 | 2.4325 | 2.3979 | 2.3616 | 2.3264 | 2.2882 | 2.2488 | 2.2083 | 2.1668 | 2.1245 | 2.0814 | 2.0375 | 1.993 | 1.9479 | 1.9021 | 1.8558 | 1.809 | 1.7617 | 1.7138 | 1.6653 | 1.6163 | 1.5667 | 1.5164 | 1.4653 | 1.4133 | 1.3602 | 1.3058 | 1.2498 | 1.1918 | 1.1312 | 1.0673 | 0.99903 | 0.92467 | 0.84178 | 0.74616 | 0.62994 | 0.47444 | 0
cCl_additional | m | 1.172 | 1.1614 | 1.1584 | 1.1539 | 1.1482 | 1.1415 | 1.1339 | 1.1253 | 1.1161 | 1.1061 | 1.0955 | 1.0844 | 1.0728 | 1.0608 | 1.0481 | 1.0354 | 1.0238 | 1.0114 | 0.99879 | 0.98593 | 0.97281 | 0.95941 | 0.94571 | 0.93171 | 0.91739 | 0.90275 | 0.88777 | 0.87244 | 0.85675 | 0.84067 | 0.82417 | 0.80723 | 0.78981 | 0.77185 | 0.75331 | 0.73411 | 0.71415 | 0.69331 | 0.67146 | 0.64839 | 0.62386 | 0.59752 | 0.5689 | 0.53734 | 0.50189 | 0.46105 | 0.41237 | 0.35123 | 0.26678 | 0
cCl_basic | m | 1.5436 | 1.5295 | 1.5251 | 1.5187 | 1.5103 | 1.5003 | 1.4888 | 1.4759 | 1.4616 | 1.446 | 1.4292 | 1.4113 | 1.3921 | 1.3718 | 1.3497 | 1.3262 | 1.3026 | 1.2768 | 1.25 | 1.2223 | 1.194 | 1.1651 | 1.1357 | 1.1058 | 1.0756 | 1.0451 | 1.0144 | 0.9834 | 0.95226 | 0.92098 | 0.88959 | 0.8581 | 0.82651 | 0.79484 | 0.76306 | 0.73117 | 0.69913 | 0.66687 | 0.63434 | 0.60141 | 0.56794 | 0.53372 | 0.49844 | 0.46168 | 0.42278 | 0.38073 | 0.33379 | 0.27871 | 0.20766 | 0
Gamma |  | 261.3548 | 261.0907 | 260.3762 | 259.3157 | 257.958 | 256.3362 | 254.4751 | 252.3943 | 250.1098 | 247.6347 | 244.9803 | 242.1561 | 239.1706 | 236.0313 | 232.7476 | 229.3211 | 225.742 | 222.0311 | 218.2054 | 214.2769 | 210.2551 | 206.1487 | 201.9651 | 197.7107 | 193.3911 | 189.0103 | 184.5723 | 180.0804 | 175.5365 | 170.9415 | 166.2952 | 161.5961 | 156.8415 | 152.0268 | 147.1454 | 142.1883 | 137.1431 | 131.9934 | 126.7173 | 121.2859 | 115.6599 | 109.7858 | 103.5896 | 96.9654 | 89.757 | 81.722 | 72.4564 | 61.2012 | 46.1547 | 0
Gamma_additional |  | 112.7968 | 112.6877 | 112.3943 | 111.962 | 111.4124 | 110.7602 | 110.0167 | 109.1913 | 108.292 | 107.3258 | 106.2995 | 105.2196 | 104.0931 | 102.9283 | 101.7369 | 100.5379 | 99.3437 | 98.1394 | 96.9156 | 95.6683 | 94.3951 | 93.0945 | 91.7654 | 90.4068 | 89.0178 | 87.5972 | 86.1437 | 84.6564 | 83.1334 | 81.5729 | 79.9724 | 78.3288 | 76.6384 | 74.8966 | 73.0976 | 71.2344 | 69.298 | 67.2772 | 65.1574 | 62.9201 | 60.5406 | 57.9859 | 55.2109 | 52.1518 | 48.7152 | 44.7576 | 40.0409 | 34.121 | 25.9514 | 0
Gamma_basic |  | 148.558 | 148.403 | 147.9819 | 147.3536 | 146.5456 | 145.576 | 144.4584 | 143.203 | 141.8178 | 140.3089 | 138.6808 | 136.9366 | 135.0775 | 133.1031 | 131.0107 | 128.7833 | 126.3983 | 123.8916 | 121.2898 | 118.6085 | 115.86 | 113.0542 | 110.1997 | 107.3039 | 104.3733 | 101.4131 | 98.4286 | 95.424 | 92.403 | 89.3685 | 86.3227 | 83.2673 | 80.2031 | 77.1303 | 74.0479 | 70.9539 | 67.8451 | 64.7162 | 61.5599 | 58.3658 | 55.1193 | 51.7999 | 48.3787 | 44.8136 | 41.0417 | 36.9644 | 32.4155 | 27.0802 | 20.2032 | 0
Wing load | N | 23473.989 | 23260.5995 | 23196.8556 | 23102.2916 | 22981.2669 | 22836.7227 | 22670.8644 | 22485.4344 | 22281.8522 | 22061.2986 | 21824.7704 | 21573.1208 | 21307.0948 | 21027.3768 | 20727.6741 | 20413.8419 | 20110.1355 | 19779.528 | 19438.7104 | 19088.7274 | 18730.4507 | 18364.638 | 17991.9515 | 17612.9671 | 17228.1783 | 16837.9174 | 16442.5187 | 16042.3161 | 15637.4777 | 15228.0828 | 14814.1136 | 14395.4424 | 13971.8146 | 13542.8254 | 13107.8879 | 12666.1896 | 12216.633 | 11757.7532 | 11287.6011 | 10803.5762 | 10302.1802 | 9778.6433 | 9226.3368 | 8635.807 | 7993.0888 | 7276.5138 | 6449.9264 | 5445.3565 | 4101.1705 | 0
Additional load | N | 10131.023 | 10039.3661 | 10013.1893 | 9974.6459 | 9925.6535 | 9867.5262 | 9801.2737 | 9727.7228 | 9647.5833 | 9561.4906 | 9470.0396 | 9373.8179 | 9273.4479 | 9169.6607 | 9060.4029 | 8949.8185 | 8850.0666 | 8742.7778 | 8633.7505 | 8522.625 | 8409.1937 | 8293.3217 | 8174.9095 | 8053.8735 | 7930.1325 | 7803.5747 | 7674.0936 | 7541.5909 | 7405.919 | 7266.898 | 7124.3072 | 6977.8755 | 6827.2696 | 6672.0782 | 6511.7917 | 6345.7752 | 6173.2322 | 5993.155 | 5804.2545 | 5604.8609 | 5392.7776 | 5165.0607 | 4917.6734 | 4644.9195 | 4338.4574 | 3985.4394 | 3564.5721 | 3036.089 | 2306.1097 | 0
Basic load | N | 13342.966 | 13221.2334 | 13183.6663 | 13127.6457 | 13055.6134 | 12969.1965 | 12869.5908 | 12757.7116 | 12634.2689 | 12499.808 | 12354.7308 | 12199.3029 | 12033.6469 | 11857.7162 | 11667.2712 | 11464.0235 | 11260.0689 | 11036.7502 | 10804.9599 | 10566.1024 | 10321.257 | 10071.3163 | 9817.042 | 9559.0936 | 9298.0458 | 9034.3427 | 8768.4251 | 8500.7252 | 8231.5587 | 7961.1848 | 7689.8065 | 7417.5669 | 7144.545 | 6870.7472 | 6596.0962 | 6320.4144 | 6043.4008 | 5764.5982 | 5483.3466 | 5198.7153 | 4909.4026 | 4613.5826 | 4308.6634 | 3990.8875 | 3654.6314 | 3291.0744 | 2885.3543 | 2409.2675 | 1795.0607 | 0
Alpha = 10.0 deg
Cl |  | 1.4006 | 1.4113 | 1.4318 | 1.4511 | 1.4695 | 1.4871 | 1.504 | 1.5204 | 1.5363 | 1.5517 | 1.5667 | 1.5814 | 1.5958 | 1.6101 | 1.6237 | 1.6339 | 1.6378 | 1.64 | 1.6418 | 1.643 | 1.6437 | 1.6439 | 1.6435 | 1.6425 | 1.641 | 1.6388 | 1.636 | 1.6325 | 1.6282 | 1.6232 | 1.6172 | 1.6103 | 1.6023 | 1.5931 | 1.5824 | 1.5701 | 1.5558 | 1.5392 | 1.5199 | 1.4972 | 1.4703 | 1.4382 | 1.3992 | 1.3515 | 1.2917 | 1.2151 | 1.1138 | 0.97309 | 0.75892 | 0
Cl_additional |  | 1.0576 | 1.0657 | 1.0812 | 1.0959 | 1.1099 | 1.1235 | 1.1365 | 1.1492 | 1.1616 | 1.1738 | 1.1857 | 1.1976 | 1.2094 | 1.2212 | 1.2328 | 1.2421 | 1.2471 | 1.2511 | 1.255 | 1.2587 | 1.2622 | 1.2654 | 1.2684 | 1.271 | 1.2733 | 1.2752 | 1.2767 | 1.2778 | 1.2783 | 1.2783 | 1.2776 | 1.2762 | 1.274 | 1.2708 | 1.2665 | 1.2608 | 1.2536 | 1.2444 | 1.233 | 1.2188 | 1.201 | 1.1788 | 1.1509 | 1.1154 | 1.0697 | 1.0097 | 0.92866 | 0.81401 | 0.63684 | 0
Cl_basic |  | 0.34302 | 0.34563 | 0.35058 | 0.3552 | 0.35954 | 0.36364 | 0.36751 | 0.37118 | 0.37464 | 0.3779 | 0.38096 | 0.38382 | 0.38648 | 0.38891 | 0.39095 | 0.39182 | 0.39074 | 0.38895 | 0.38679 | 0.38431 | 0.38152 | 0.37845 | 0.37511 | 0.37152 | 0.36768 | 0.36359 | 0.35926 | 0.3547 | 0.34991 | 0.34489 | 0.33962 | 0.3341 | 0.32833 | 0.32228 | 0.31593 | 0.30926 | 0.30223 | 0.29478 | 0.28687 | 0.2784 | 0.26927 | 0.25932 | 0.24834 | 0.23602 | 0.22192 | 0.20534 | 0.18512 | 0.15908 | 0.12208 | 0
cCl | m | 6.3026 | 6.2454 | 6.2288 | 6.2042 | 6.1728 | 6.1355 | 6.0929 | 6.0454 | 5.9935 | 5.9375 | 5.8777 | 5.8146 | 5.7482 | 5.6791 | 5.6058 | 5.5303 | 5.4599 | 5.3836 | 5.3056 | 5.2258 | 5.1442 | 5.0608 | 4.9758 | 4.8891 | 4.8008 | 4.7108 | 4.6192 | 4.526 | 4.4311 | 4.3346 | 4.2362 | 4.1359 | 4.0336 | 3.929 | 3.8219 | 3.7121 | 3.599 | 3.4821 | 3.3608 | 3.2343 | 3.1012 | 2.96 | 2.8085 | 2.6436 | 2.4607 | 2.2529 | 2.0082 | 1.7049 | 1.2909 | 0
cCl_additional | m | 4.759 | 4.7159 | 4.7036 | 4.6855 | 4.6625 | 4.6352 | 4.6041 | 4.5695 | 4.5319 | 4.4914 | 4.4485 | 4.4033 | 4.3561 | 4.3074 | 4.2561 | 4.2041 | 4.1573 | 4.1069 | 4.0556 | 4.0034 | 3.9502 | 3.8957 | 3.8401 | 3.7833 | 3.7251 | 3.6657 | 3.6049 | 3.5426 | 3.4789 | 3.4136 | 3.3466 | 3.2778 | 3.2071 | 3.1342 | 3.0589 | 2.9809 | 2.8998 | 2.8152 | 2.7265 | 2.6328 | 2.5332 | 2.4263 | 2.31 | 2.1819 | 2.038 | 1.8721 | 1.6744 | 1.4262 | 1.0833 | 0
cCl_basic | m | 1.5436 | 1.5295 | 1.5251 | 1.5187 | 1.5103 | 1.5003 | 1.4888 | 1.4759 | 1.4616 | 1.446 | 1.4292 | 1.4113 | 1.3921 | 1.3718 | 1.3497 | 1.3262 | 1.3026 | 1.2768 | 1.25 | 1.2223 | 1.194 | 1.1651 | 1.1357 | 1.1058 | 1.0756 | 1.0451 | 1.0144 | 0.9834 | 0.95226 | 0.92098 | 0.88959 | 0.8581 | 0.82651 | 0.79484 | 0.76306 | 0.73117 | 0.69913 | 0.66687 | 0.63434 | 0.60141 | 0.56794 | 0.53372 | 0.49844 | 0.46168 | 0.42278 | 0.38073 | 0.33379 | 0.27871 | 0.20766 | 0
Gamma |  | 606.5763 | 605.9784 | 604.3659 | 601.9822 | 598.9423 | 595.3244 | 591.188 | 586.5811 | 581.544 | 576.1119 | 570.3163 | 564.1871 | 557.7539 | 551.0495 | 544.1197 | 537.0234 | 529.7894 | 522.3927 | 514.8217 | 507.0756 | 499.1571 | 491.0702 | 482.8187 | 474.4062 | 465.8356 | 457.1069 | 448.2204 | 439.1763 | 429.9714 | 420.6004 | 411.0556 | 401.3262 | 391.398 | 381.2523 | 370.8651 | 360.2054 | 349.2338 | 337.8992 | 326.1356 | 313.8567 | 300.948 | 287.2552 | 272.5658 | 256.579 | 238.8529 | 218.7053 | 195.0039 | 165.6306 | 125.5806 | 0
Gamma_additional |  | 458.0184 | 457.5754 | 456.384 | 454.6285 | 452.3967 | 449.7484 | 446.7296 | 443.3781 | 439.7263 | 435.803 | 431.6355 | 427.2505 | 422.6764 | 417.9464 | 413.1089 | 408.2402 | 403.3911 | 398.5011 | 393.5319 | 388.4671 | 383.2971 | 378.016 | 372.619 | 367.1023 | 361.4624 | 355.6938 | 349.7918 | 343.7523 | 337.5684 | 331.2319 | 324.7329 | 318.0589 | 311.1949 | 304.122 | 296.8172 | 289.2515 | 281.3887 | 273.183 | 264.5757 | 255.4909 | 245.8287 | 235.4553 | 224.1871 | 211.7654 | 197.8111 | 181.7409 | 162.5884 | 138.5504 | 105.3774 | 0
Gamma_basic |  | 148.558 | 148.403 | 147.9819 | 147.3536 | 146.5456 | 145.576 | 144.4584 | 143.203 | 141.8178 | 140.3089 | 138.6808 | 136.9366 | 135.0775 | 133.1031 | 131.0107 | 128.7833 | 126.3983 | 123.8916 | 121.2898 | 118.6085 | 115.86 | 113.0542 | 110.1997 | 107.3039 | 104.3733 | 101.4131 | 98.4286 | 95.424 | 92.403 | 89.3685 | 86.3227 | 83.2673 | 80.2031 | 77.1303 | 74.0479 | 70.9539 | 67.8451 | 64.7162 | 61.5599 | 58.3658 | 55.1193 | 51.7999 | 48.3787 | 44.8136 | 41.0417 | 36.9644 | 32.4155 | 27.0802 | 20.2032 | 0
Wing load | N | 54480.6013 | 53986.6905 | 53842.8308 | 53630.3023 | 53359.3333 | 53036.887 | 52668.2589 | 52257.7219 | 51808.8679 | 51324.8224 | 50808.4029 | 50262.2609 | 49689.0463 | 49091.6812 | 48457.5886 | 47805.3059 | 47196.3028 | 46537.3316 | 45862.8293 | 45172.7397 | 44467.2999 | 43746.8537 | 43011.7596 | 42262.3369 | 41498.8313 | 40721.2324 | 39929.5492 | 39123.8138 | 38303.7435 | 37468.8664 | 36618.4892 | 35751.6549 | 34867.0887 | 33963.1268 | 33037.6226 | 32087.8206 | 31110.1859 | 30100.1689 | 29051.8753 | 27957.5941 | 26807.1042 | 25586.6257 | 24277.1753 | 22851.8658 | 21271.2015 | 19474.1937 | 17359.516 | 14737.4918 | 11159.1596 | 0
Additional load | N | 41137.6352 | 40765.4571 | 40659.1645 | 40502.6566 | 40303.7199 | 40067.6905 | 39798.6681 | 39500.0104 | 39174.599 | 38825.0144 | 38453.6721 | 38062.9579 | 37655.3994 | 37233.9651 | 36790.3173 | 36341.2824 | 35936.2339 | 35500.5814 | 35057.8694 | 34606.6373 | 34146.0429 | 33675.5374 | 33194.7176 | 32703.2433 | 32200.7855 | 31686.8898 | 31161.1241 | 30623.0886 | 30072.1848 | 29507.6816 | 28928.6827 | 28334.088 | 27722.5437 | 27092.3796 | 26441.5264 | 25767.4062 | 25066.7851 | 24335.5707 | 23568.5287 | 22758.8788 | 21897.7016 | 20973.0431 | 19968.5119 | 18860.9784 | 17616.5701 | 16183.1193 | 14474.1617 | 12328.2243 | 9364.0989 | 0
Basic load | N | 13342.966 | 13221.2334 | 13183.6663 | 13127.6457 | 13055.6134 | 12969.1965 | 12869.5908 | 12757.7116 | 12634.2689 | 12499.808 | 12354.7308 | 12199.3029 | 12033.6469 | 11857.7162 | 11667.2712 | 11464.0235 | 11260.0689 | 11036.7502 | 10804.9599 | 10566.1024 | 10321.257 | 10071.3163 | 9817.042 | 9559.0936 | 9298.0458 | 9034.3427 | 8768.4251 | 8500.7252 | 8231.5587 | 7961.1848 | 7689.8065 | 7417.5669 | 7144.545 | 6870.7472 | 6596.0962 | 6320.4144 | 6043.4008 | 5764.5982 | 5483.3466 | 5198.7153 | 4909.4026 | 4613.5826 | 4308.6634 | 3990.8875 | 3654.6314 | 3291.0744 | 2885.3543 | 2409.2675 | 1795.0607 | 0
DRAG
CD_zero |  | 0.0033518
Oswald factor |  | 0.70815
CD_induced at Alpha = 1.9999999999999996 deg |  | 0.014481
CD_wave |  | 2.235e-12
CD at alpha = 1.9999999999999996 deg |  | 0.018903
DRAG POLAR CURVE
CL |  | -0.04647 | -0.0020716 | 0.042327 | 0.086726 | 0.13112 | 0.17552 | 0.21992 | 0.26432 | 0.30872 | 0.35312 | 0.39752 | 0.44192 | 0.48632 | 0.53071 | 0.57511 | 0.61951 | 0.66391 | 0.70831 | 0.75271 | 0.79711 | 0.84151 | 0.88591 | 0.9303 | 0.9747 | 1.0191 | 1.0635 | 1.1079 | 1.1523 | 1.1967 | 1.2411 | 1.2854
CD |  | 0.0058259 | 0.0054594 | 0.0052605 | 0.0052417 | 0.0053997 | 0.0057322 | 0.0062471 | 0.0069345 | 0.0078121 | 0.0088616 | 0.010096 | 0.011502 | 0.013089 | 0.014849 | 0.016789 | 0.018903 | 0.021195 | 0.023663 | 0.02631 | 0.029139 | 0.032146 | 0.035336 | 0.038699 | 0.042243 | 0.04596 | 0.049858 | 0.053927 | 0.058179 | 0.062602 | 0.067209 | 0.071983
DRAG DISTRIBUTIONS
y stations | m | 0 | 0.36058 | 0.72115 | 1.0817 | 1.4423 | 1.8029 | 2.1635 | 2.524 | 2.8846 | 3.2452 | 3.6058 | 3.9663 | 4.3269 | 4.6875 | 5.0481 | 5.4087 | 5.7692 | 6.1298 | 6.4904 | 6.851 | 7.2115 | 7.5721 | 7.9327 | 8.2933 | 8.6539 | 9.0144 | 9.375 | 9.7356 | 10.0962 | 10.4567 | 10.8173 | 11.1779 | 11.5385 | 11.899 | 12.2596 | 12.6202 | 12.9808 | 13.3414 | 13.7019 | 14.0625 | 14.4231 | 14.7837 | 15.1442 | 15.5048 | 15.8654 | 16.226 | 16.5866 | 16.9471 | 17.3077 | 17.6683
eta stations |  | 0 | 0.020408 | 0.040816 | 0.061224 | 0.081633 | 0.10204 | 0.12245 | 0.14286 | 0.16327 | 0.18367 | 0.20408 | 0.22449 | 0.2449 | 0.26531 | 0.28571 | 0.30612 | 0.32653 | 0.34694 | 0.36735 | 0.38776 | 0.40816 | 0.42857 | 0.44898 | 0.46939 | 0.4898 | 0.5102 | 0.53061 | 0.55102 | 0.57143 | 0.59184 | 0.61224 | 0.63265 | 0.65306 | 0.67347 | 0.69388 | 0.71429 | 0.73469 | 0.7551 | 0.77551 | 0.79592 | 0.81633 | 0.83673 | 0.85714 | 0.87755 | 0.89796 | 0.91837 | 0.93878 | 0.95918 | 0.97959 | 1
Alpha = 0.0 deg
Cd_parasite |  | 0.0040348 | 0.0040324 | 0.004028 | 0.0040239 | 0.0040201 | 0.0040164 | 0.0040129 | 0.0040096 | 0.0040065 | 0.0040035 | 0.0040007 | 0.003998 | 0.0039955 | 0.0039931 | 0.0039911 | 0.0039967 | 0.0040193 | 0.004042 | 0.0040643 | 0.0040862 | 0.0041074 | 0.0041279 | 0.0041475 | 0.0041661 | 0.0041835 | 0.0041998 | 0.0042147 | 0.0042282 | 0.0042401 | 0.0042504 | 0.0042588 | 0.0042653 | 0.0042698 | 0.0042798 | 0.0042924 | 0.0043037 | 0.0043136 | 0.0043221 | 0.0043288 | 0.0043337 | 0.0043364 | 0.0043365 | 0.0043335 | 0.0043268 | 0.0043624 | 0.0044051 | 0.0044558 | 0.0045197 | 0.0047243 | 0.0057379
Cd_induced |  | 0.0076216 | 0.0077586 | 0.0077872 | 0.0078021 | 0.0078112 | 0.0078171 | 0.0078211 | 0.0078238 | 0.0078256 | 0.0078268 | 0.0078274 | 0.0078277 | 0.0078275 | 0.0078271 | 0.0078256 | 0.0077938 | 0.00769 | 0.0075775 | 0.0074647 | 0.0073518 | 0.0072388 | 0.0071256 | 0.0070124 | 0.0068991 | 0.006786 | 0.0066725 | 0.006559 | 0.0064456 | 0.0063324 | 0.0062192 | 0.0061062 | 0.0059932 | 0.0058805 | 0.005768 | 0.0056557 | 0.0055438 | 0.0054323 | 0.0053215 | 0.0052114 | 0.0051025 | 0.0049952 | 0.0048904 | 0.0047896 | 0.0046955 | 0.004614 | 0.0045597 | 0.0045762 | 0.0048535 | 0.0074804 | -0.014717
Cd |  | 0.011656 | 0.011791 | 0.011815 | 0.011826 | 0.011831 | 0.011833 | 0.011834 | 0.011833 | 0.011832 | 0.01183 | 0.011828 | 0.011826 | 0.011823 | 0.01182 | 0.011817 | 0.011791 | 0.011709 | 0.011619 | 0.011529 | 0.011438 | 0.011346 | 0.011254 | 0.01116 | 0.011065 | 0.01097 | 0.010872 | 0.010774 | 0.010674 | 0.010572 | 0.01047 | 0.010365 | 0.010259 | 0.01015 | 0.010048 | 0.0099481 | 0.0098475 | 0.009746 | 0.0096435 | 0.0095402 | 0.0094362 | 0.0093316 | 0.0092269 | 0.0091231 | 0.0090222 | 0.0089765 | 0.0089648 | 0.0090321 | 0.0093732 | 0.012205 | -0.0089794
Drag | N | 453.4189 | 451.034 | 444.3158 | 437.0717 | 429.6106 | 422.0379 | 414.4015 | 406.7266 | 399.0277 | 391.3138 | 383.5907 | 375.8623 | 368.1314 | 360.3997 | 352.6475 | 344.9673 | 337.4271 | 329.7126 | 322.0629 | 314.475 | 306.9467 | 299.4763 | 292.0627 | 284.7051 | 277.4049 | 270.1522 | 262.9496 | 255.8043 | 248.713 | 241.6749 | 234.6893 | 227.7562 | 220.8752 | 214.2137 | 207.7005 | 201.2569 | 194.8838 | 188.5824 | 182.3547 | 176.2039 | 170.1351 | 164.1571 | 158.2867 | 152.5581 | 147.8259 | 143.6801 | 140.7742 | 141.9572 | 179.4574 | -128.0727
Alpha = 2.0 deg
Cd_parasite |  | 0.0039865 | 0.0039918 | 0.0040018 | 0.0040113 | 0.0040202 | 0.0040287 | 0.0040369 | 0.0040447 | 0.0040521 | 0.0040593 | 0.0040662 | 0.0040728 | 0.0040792 | 0.0040853 | 0.004091 | 0.0041155 | 0.0041854 | 0.0042537 | 0.0043208 | 0.0043866 | 0.0044508 | 0.0045131 | 0.0045734 | 0.0046314 | 0.0046868 | 0.0047394 | 0.004789 | 0.0048353 | 0.0048779 | 0.0049166 | 0.004951 | 0.0049806 | 0.0050049 | 0.0050233 | 0.0050352 | 0.0050396 | 0.0050354 | 0.0050213 | 0.0050156 | 0.0050024 | 0.0049769 | 0.0049364 | 0.0048769 | 0.0047928 | 0.0047112 | 0.0046269 | 0.0045016 | 0.0044154 | 0.0043863 | 0.0057379
Cd_induced |  | 0.01131 | 0.011513 | 0.011555 | 0.011577 | 0.011591 | 0.0116 | 0.011606 | 0.011611 | 0.011614 | 0.011616 | 0.011617 | 0.011618 | 0.011618 | 0.011618 | 0.011616 | 0.011582 | 0.011474 | 0.01136 | 0.011247 | 0.011132 | 0.011018 | 0.010904 | 0.010789 | 0.010674 | 0.01056 | 0.010445 | 0.010329 | 0.010214 | 0.010099 | 0.0099837 | 0.0098687 | 0.0097539 | 0.0096393 | 0.009525 | 0.009411 | 0.0092975 | 0.0091846 | 0.0090727 | 0.008962 | 0.0088531 | 0.008747 | 0.008645 | 0.0085497 | 0.008466 | 0.0084043 | 0.00839 | 0.0085 | 0.0090696 | 0.013786 | -0.025407
Cd |  | 0.015297 | 0.015505 | 0.015557 | 0.015589 | 0.015611 | 0.015629 | 0.015643 | 0.015655 | 0.015666 | 0.015675 | 0.015684 | 0.015691 | 0.015697 | 0.015703 | 0.015707 | 0.015697 | 0.015659 | 0.015614 | 0.015567 | 0.015519 | 0.015469 | 0.015417 | 0.015362 | 0.015306 | 0.015246 | 0.015184 | 0.015118 | 0.015049 | 0.014977 | 0.0149 | 0.01482 | 0.014734 | 0.014644 | 0.014548 | 0.014446 | 0.014337 | 0.01422 | 0.014094 | 0.013978 | 0.013856 | 0.013724 | 0.013581 | 0.013427 | 0.013259 | 0.013116 | 0.013017 | 0.013002 | 0.013485 | 0.018172 | -0.019669
Drag | N | 595.0356 | 593.09 | 585.0246 | 576.131 | 566.8693 | 557.3991 | 547.7942 | 538.0944 | 528.3237 | 518.497 | 508.6245 | 498.7135 | 488.7689 | 478.7945 | 468.7469 | 459.2664 | 451.2464 | 443.0601 | 434.8727 | 426.6804 | 418.4802 | 410.2695 | 402.0466 | 393.8102 | 385.5624 | 377.2858 | 368.9813 | 360.6614 | 352.3193 | 343.9516 | 335.5556 | 327.128 | 318.6649 | 310.1617 | 301.6129 | 293.0114 | 284.3483 | 275.6125 | 267.1719 | 258.728 | 250.2183 | 241.6303 | 232.9546 | 224.196 | 215.9884 | 208.6222 | 202.6438 | 204.2309 | 267.2031 | -280.5339
Alpha = 10.0 deg
Cd_parasite |  | 0.0077344 | 0.0078345 | 0.0080246 | 0.0082041 | 0.008375 | 0.0085386 | 0.0086999 | 0.0088675 | 0.0090299 | 0.0091877 | 0.0093417 | 0.0094922 | 0.0096402 | 0.0097959 | 0.0099487 | 0.010228 | 0.010826 | 0.011409 | 0.011989 | 0.012563 | 0.013132 | 0.013693 | 0.014246 | 0.014787 | 0.015316 | 0.015831 | 0.01633 | 0.01681 | 0.017269 | 0.017704 | 0.01811 | 0.018484 | 0.018821 | 0.019127 | 0.01939 | 0.019597 | 0.019736 | 0.019795 | 0.019756 | 0.019601 | 0.019348 | 0.018919 | 0.018262 | 0.017435 | 0.01626 | 0.014752 | 0.012772 | 0.010237 | 0.0071267 | 0.0057379
Cd_induced |  | 0.026405 | 0.026877 | 0.02698 | 0.027037 | 0.027074 | 0.027101 | 0.027121 | 0.027137 | 0.027149 | 0.027159 | 0.027168 | 0.027174 | 0.02718 | 0.027184 | 0.027185 | 0.027143 | 0.02702 | 0.026904 | 0.026788 | 0.026671 | 0.026553 | 0.026435 | 0.026315 | 0.026196 | 0.026076 | 0.025955 | 0.025833 | 0.025711 | 0.025588 | 0.025466 | 0.025343 | 0.02522 | 0.025098 | 0.024975 | 0.024853 | 0.024731 | 0.02461 | 0.024491 | 0.024375 | 0.024261 | 0.024154 | 0.024056 | 0.023974 | 0.023921 | 0.023924 | 0.024052 | 0.024514 | 0.026229 | 0.039288 | -0.06765
Cd |  | 0.034139 | 0.034712 | 0.035005 | 0.035241 | 0.035449 | 0.03564 | 0.035821 | 0.036004 | 0.036179 | 0.036347 | 0.036509 | 0.036667 | 0.03682 | 0.03698 | 0.037133 | 0.037371 | 0.037846 | 0.038313 | 0.038777 | 0.039235 | 0.039685 | 0.040128 | 0.040561 | 0.040983 | 0.041393 | 0.041787 | 0.042163 | 0.042521 | 0.042857 | 0.043169 | 0.043453 | 0.043705 | 0.043919 | 0.044103 | 0.044243 | 0.044328 | 0.044347 | 0.044286 | 0.04413 | 0.043862 | 0.043503 | 0.042975 | 0.042237 | 0.041356 | 0.040184 | 0.038805 | 0.037287 | 0.036465 | 0.046415 | -0.061912
Drag | N | 1327.9857 | 1327.7888 | 1316.3553 | 1302.4513 | 1287.2164 | 1271.0739 | 1254.3715 | 1237.4991 | 1220.1079 | 1202.2621 | 1184.0119 | 1165.3992 | 1146.4617 | 1127.5293 | 1108.1783 | 1093.3877 | 1090.6019 | 1087.1782 | 1083.2264 | 1078.7119 | 1073.6053 | 1067.8806 | 1061.5132 | 1054.4797 | 1046.766 | 1038.3004 | 1029.0541 | 1019.0375 | 1008.2017 | 996.5028 | 983.8918 | 970.3121 | 955.6968 | 940.2415 | 923.726 | 905.9494 | 886.776 | 866.0362 | 843.5155 | 819.0525 | 793.1494 | 764.5776 | 732.8114 | 699.297 | 661.761 | 621.9232 | 581.1495 | 552.27 | 682.4815 | -883.0455
PITCHING MOMENT
CM_ac |  | -0.1543
CM_alpha | 1/deg | 0
CM at alpha = 1.9999999999999996 deg |  | -0.154
PITCHING MOMENT CURVE
Alpha | deg | -4 | -3.6 | -3.2 | -2.8 | -2.4 | -2 | -1.6 | -1.2 | -0.8 | -0.4 | -5.5511e-16 | 0.4 | 0.8 | 1.2 | 1.6 | 2 | 2.4 | 2.8 | 3.2 | 3.6 | 4 | 4.4 | 4.8 | 5.2 | 5.6 | 6 | 6.4 | 6.8 | 7.2 | 7.6 | 8
CM |  | -0.1543 | -0.1543 | -0.1543 | -0.1543 | -0.1543 | -0.1543 | -0.1543 | -0.1543 | -0.1543 | -0.1543 | -0.15388 | -0.1539 | -0.15393 | -0.15395 | -0.15398 | -0.154 | -0.15402 | -0.15405 | -0.15407 | -0.1541 | -0.15412 | -0.15415 | -0.15417 | -0.1542 | -0.15422 | -0.15424 | -0.15427 | -0.15429 | -0.15432 | -0.15434 | -0.15437
PITCHING MOMENT DISTRIBUTIONS
y stations | m | 0 | 0.36058 | 0.72115 | 1.0817 | 1.4423 | 1.8029 | 2.1635 | 2.524 | 2.8846 | 3.2452 | 3.6058 | 3.9663 | 4.3269 | 4.6875 | 5.0481 | 5.4087 | 5.7692 | 6.1298 | 6.4904 | 6.851 | 7.2115 | 7.5721 | 7.9327 | 8.2933 | 8.6539 | 9.0144 | 9.375 | 9.7356 | 10.0962 | 10.4567 | 10.8173 | 11.1779 | 11.5385 | 11.899 | 12.2596 | 12.6202 | 12.9808 | 13.3414 | 13.7019 | 14.0625 | 14.4231 | 14.7837 | 15.1442 | 15.5048 | 15.8654 | 16.226 | 16.5866 | 16.9471 | 17.3077 | 17.6683
eta stations |  | 0 | 0.020408 | 0.040816 | 0.061224 | 0.081633 | 0.10204 | 0.12245 | 0.14286 | 0.16327 | 0.18367 | 0.20408 | 0.22449 | 0.2449 | 0.26531 | 0.28571 | 0.30612 | 0.32653 | 0.34694 | 0.36735 | 0.38776 | 0.40816 | 0.42857 | 0.44898 | 0.46939 | 0.4898 | 0.5102 | 0.53061 | 0.55102 | 0.57143 | 0.59184 | 0.61224 | 0.63265 | 0.65306 | 0.67347 | 0.69388 | 0.71429 | 0.73469 | 0.7551 | 0.77551 | 0.79592 | 0.81633 | 0.83673 | 0.85714 | 0.87755 | 0.89796 | 0.91837 | 0.93878 | 0.95918 | 0.97959 | 1
Alpha = 0.0 deg
Cm |  | -0.15995 | -0.15962 | -0.15931 | -0.15896 | -0.15859 | -0.15819 | -0.15777 | -0.15732 | -0.15684 | -0.15633 | -0.15579 | -0.15522 | -0.15462 | -0.15399 | -0.15332 | -0.1528 | -0.15269 | -0.15258 | -0.15248 | -0.15238 | -0.15229 | -0.15221 | -0.15213 | -0.15205 | -0.15198 | -0.15191 | -0.15185 | -0.15179 | -0.15173 | -0.15168 | -0.15163 | -0.15159 | -0.15154 | -0.1515 | -0.15146 | -0.15142 | -0.15139 | -0.15135 | -0.15131 | -0.15126 | -0.15121 | -0.15115 | -0.15108 | -0.15098 | -0.15084 | -0.15066 | -0.15039 | -0.14999 | -0.14933 | 0
Moment | N | -27998.1195 | -27020.0494 | -26061.7523 | -25118.3396 | -24190.1737 | -23277.545 | -22380.7012 | -21499.86 | -20635.2177 | -19786.9544 | -18955.2376 | -18140.2263 | -17342.0737 | -16560.9302 | -15797.0447 | -15131.9974 | -14668.116 | -14212.6157 | -13765.135 | -13325.5765 | -12893.8551 | -12469.894 | -12053.6228 | -11644.9768 | -11243.8954 | -10850.3229 | -10464.2056 | -10085.4924 | -9714.135 | -9350.087 | -8993.3035 | -8643.7404 | -8301.3539 | -7966.1003 | -7637.9348 | -7316.8109 | -7002.6794 | -6695.4866 | -6395.1727 | -6101.6684 | -5814.8913 | -5534.7395 | -5261.0817 | -4993.7419 | -4732.4717 | -4476.8994 | -4226.424 | -3979.9481 | -3734.9547 | 0
Alpha = 2.0 deg
Cm |  | -0.16184 | -0.16136 | -0.16089 | -0.16037 | -0.15982 | -0.15923 | -0.15859 | -0.15792 | -0.1572 | -0.15644 | -0.15564 | -0.15479 | -0.15389 | -0.15294 | -0.15193 | -0.15118 | -0.15113 | -0.1511 | -0.15107 | -0.15105 | -0.15105 | -0.15105 | -0.15105 | -0.15107 | -0.1511 | -0.15113 | -0.15117 | -0.15122 | -0.15128 | -0.15135 | -0.15142 | -0.1515 | -0.15159 | -0.15169 | -0.15179 | -0.1519 | -0.15202 | -0.15213 | -0.15225 | -0.15237 | -0.15248 | -0.15258 | -0.15266 | -0.1527 | -0.15269 | -0.1526 | -0.15236 | -0.15189 | -0.15096 | 0
Moment | N | -28330.1976 | -27314.2462 | -26320.396 | -25341.3356 | -24377.5925 | -23429.5864 | -22497.6719 | -21582.1587 | -20683.3225 | -19801.4131 | -18936.659 | -18089.2717 | -17259.4485 | -16447.3742 | -15653.3657 | -14971.2086 | -14518.6808 | -14074.4377 | -13638.008 | -13209.2935 | -12788.205 | -12374.6596 | -11968.5803 | -11569.8947 | -11178.5346 | -10794.436 | -10417.5371 | -10047.7774 | -9685.0998 | -9329.448 | -8980.7665 | -8638.9998 | -8304.0918 | -7975.9844 | -7654.6167 | -7339.9234 | -7031.8329 | -6730.2647 | -6435.1254 | -6146.3041 | -5863.6643 | -5587.0333 | -5316.1838 | -5050.8061 | -4790.4581 | -4534.4734 | -4281.7692 | -4030.368 | -3775.7434 | 0
Alpha = 10.0 deg
Cm |  | -0.16943 | -0.16831 | -0.16721 | -0.16602 | -0.16473 | -0.16336 | -0.16189 | -0.16033 | -0.15867 | -0.1569 | -0.15503 | -0.15304 | -0.15094 | -0.14871 | -0.14635 | -0.14468 | -0.14491 | -0.14516 | -0.14544 | -0.14574 | -0.14605 | -0.1464 | -0.14676 | -0.14715 | -0.14756 | -0.148 | -0.14846 | -0.14895 | -0.14947 | -0.15001 | -0.15058 | -0.15117 | -0.15179 | -0.15244 | -0.15312 | -0.15382 | -0.15454 | -0.15528 | -0.15603 | -0.1568 | -0.15755 | -0.15829 | -0.15899 | -0.1596 | -0.16008 | -0.16035 | -0.16024 | -0.15949 | -0.15748 | 0
Moment | N | -29658.51 | -28491.0334 | -27354.9709 | -26233.3198 | -25127.268 | -24037.7517 | -22965.5547 | -21911.3533 | -20875.7417 | -19859.2481 | -18862.3445 | -17885.4531 | -16928.9478 | -15993.1502 | -15078.6499 | -14328.0533 | -13920.94 | -13521.7257 | -13129.4998 | -12744.1614 | -12365.6043 | -11993.7221 | -11628.4102 | -11269.5663 | -10917.091 | -10570.8885 | -10230.8627 | -9896.9177 | -9568.9591 | -9246.8917 | -8930.6182 | -8620.0376 | -8315.0433 | -8015.5207 | -7721.3442 | -7432.3734 | -7148.4472 | -6869.377 | -6594.9364 | -6324.8467 | -6058.7563 | -5796.2083 | -5536.5922 | -5279.063 | -5022.404 | -4764.7693 | -4503.15 | -4232.0476 | -3938.8983 | 0

## HORIZONTAL_TAIL
Description | Unit | Value
GLOBAL DATA
Critical Mach Number |  | 0.75187
Aerodynamic Center (LRF) | m | 1.2225
Aerodynamic Center (MAC) |  | 0.2187
LIFT
CL_alpha | 1/deg | 0.07927
CL_zero |  | 0
CL_star |  | 0.78968
CL_max |  | 1.2228
Alpha_zero_lift | deg | 0
Alpha_star | deg | 9.9619
Alpha_stall | deg | 17.2846
CL at Alpha = -0.33102863169654695 deg |  | -0.026241
LIFT CURVE
Alpha | deg | -3.8713 | -3.5925 | -3.3551 | -3.1184 | -2.8824 | -2.6471 | -2.4125 | -2.1786 | -1.9454 | -1.7129 | -1.481 | -1.2497 | -1.0191 | -0.78915 | -0.55978 | -0.33103 | -0.10287 | 0.12471 | 0.35171 | 0.57815 | 0.80404 | 1.0294 | 1.2542 | 1.4785 | 1.7023 | 1.9255 | 2.1486 | 2.3748 | 2.6124 | 2.8509 | 3.1125
CL |  | -0.30688 | -0.28478 | -0.26596 | -0.24719 | -0.22848 | -0.20983 | -0.19124 | -0.1727 | -0.15421 | -0.13578 | -0.1174 | -0.099066 | -0.080786 | -0.062555 | -0.044374 | -0.026241 | -0.0081542 | 0.0098858 | 0.02788 | 0.04583 | 0.063736 | 0.081599 | 0.09942 | 0.1172 | 0.13494 | 0.15264 | 0.17032 | 0.18825 | 0.20709 | 0.22599 | 0.24672
LIFT DISTRIBUTIONS
y stations | m | 0 | 0.14231 | 0.28463 | 0.42694 | 0.56925 | 0.71157 | 0.85388 | 0.99619 | 1.1385 | 1.2808 | 1.4231 | 1.5654 | 1.7078 | 1.8501 | 1.9924 | 2.1347 | 2.277 | 2.4193 | 2.5616 | 2.704 | 2.8463 | 2.9886 | 3.1309 | 3.2732 | 3.4155 | 3.5578 | 3.7002 | 3.8425 | 3.9848 | 4.1271 | 4.2694 | 4.4117 | 4.554 | 4.6963 | 4.8387 | 4.981 | 5.1233 | 5.2656 | 5.4079 | 5.5502 | 5.6925 | 5.8349 | 5.9772 | 6.1195 | 6.2618 | 6.4041 | 6.5464 | 6.6887 | 6.831 | 6.9734
eta stations |  | 0 | 0.020408 | 0.040816 | 0.061224 | 0.081633 | 0.10204 | 0.12245 | 0.14286 | 0.16327 | 0.18367 | 0.20408 | 0.22449 | 0.2449 | 0.26531 | 0.28571 | 0.30612 | 0.32653 | 0.34694 | 0.36735 | 0.38776 | 0.40816 | 0.42857 | 0.44898 | 0.46939 | 0.4898 | 0.5102 | 0.53061 | 0.55102 | 0.57143 | 0.59184 | 0.61224 | 0.63265 | 0.65306 | 0.67347 | 0.69388 | 0.71429 | 0.73469 | 0.7551 | 0.77551 | 0.79592 | 0.81633 | 0.83673 | 0.85714 | 0.87755 | 0.89796 | 0.91837 | 0.93878 | 0.95918 | 0.97959 | 1
Alpha = 0.0 deg
Cl |  | 0 | 0 | 0 | 0 | 0 | 0 | 0 | 0 | 0 | 0 | 0 | 0 | 0 | 0 | 0 | 0 | 0 | 0 | 0 | 0 | 0 | 0 | 0 | 0 | 0 | 0 | 0 | 0 | 0 | 0 | 0 | 0 | 0 | 0 | 0 | 0 | 0 | 0 | 0 | 0 | 0 | 0 | 0 | 0 | 0 | 0 | 0 | 0 | 0 | 0
Cl_additional |  | 0.049514 | 0.049701 | 0.050063 | 0.050412 | 0.050747 | 0.051068 | 0.051373 | 0.051663 | 0.051936 | 0.052193 | 0.052432 | 0.052654 | 0.052856 | 0.05304 | 0.053204 | 0.053347 | 0.053468 | 0.053567 | 0.053642 | 0.053692 | 0.053716 | 0.053712 | 0.053679 | 0.053614 | 0.053517 | 0.053382 | 0.053209 | 0.052995 | 0.052735 | 0.052426 | 0.052064 | 0.051643 | 0.051158 | 0.050602 | 0.049967 | 0.049244 | 0.048422 | 0.047489 | 0.046428 | 0.045222 | 0.043847 | 0.042274 | 0.040465 | 0.03837 | 0.03592 | 0.033012 | 0.02948 | 0.025022 | 0.018919 | 0
Cl_basic |  | -0.049514 | -0.049701 | -0.050063 | -0.050412 | -0.050747 | -0.051068 | -0.051373 | -0.051663 | -0.051936 | -0.052193 | -0.052432 | -0.052654 | -0.052856 | -0.05304 | -0.053204 | -0.053347 | -0.053468 | -0.053567 | -0.053642 | -0.053692 | -0.053716 | -0.053712 | -0.053679 | -0.053614 | -0.053517 | -0.053382 | -0.053209 | -0.052995 | -0.052735 | -0.052426 | -0.052064 | -0.051643 | -0.051158 | -0.050602 | -0.049967 | -0.049244 | -0.048422 | -0.047489 | -0.046428 | -0.045222 | -0.043847 | -0.042274 | -0.040465 | -0.03837 | -0.03592 | -0.033012 | -0.02948 | -0.025022 | -0.018919 | 0
cCl | m | 0 | 0 | 0 | 0 | 0 | 0 | 0 | 0 | 0 | 0 | 0 | 0 | 0 | 0 | 0 | 0 | 0 | 0 | 0 | 0 | 0 | 0 | 0 | 0 | 0 | 0 | 0 | 0 | 0 | 0 | 0 | 0 | 0 | 0 | 0 | 0 | 0 | 0 | 0 | 0 | 0 | 0 | 0 | 0 | 0 | 0 | 0 | 0 | 0 | 0
cCl_additional | m | 0.18023 | 0.17953 | 0.17944 | 0.17928 | 0.17905 | 0.17876 | 0.17839 | 0.17796 | 0.17745 | 0.17687 | 0.17621 | 0.17549 | 0.17469 | 0.17382 | 0.17287 | 0.17184 | 0.17074 | 0.16956 | 0.1683 | 0.16696 | 0.16553 | 0.16402 | 0.16242 | 0.16073 | 0.15894 | 0.15705 | 0.15506 | 0.15295 | 0.15073 | 0.14839 | 0.14591 | 0.14329 | 0.14051 | 0.13757 | 0.13445 | 0.13113 | 0.12759 | 0.1238 | 0.11974 | 0.11537 | 0.11064 | 0.10549 | 0.099844 | 0.093605 | 0.086624 | 0.078689 | 0.069448 | 0.058248 | 0.043512 | 0
cCl_basic | m | 0.18023 | 0.17953 | 0.17944 | 0.17928 | 0.17905 | 0.17876 | 0.17839 | 0.17796 | 0.17745 | 0.17687 | 0.17621 | 0.17549 | 0.17469 | 0.17382 | 0.17287 | 0.17184 | 0.17074 | 0.16956 | 0.1683 | 0.16696 | 0.16553 | 0.16402 | 0.16242 | 0.16073 | 0.15894 | 0.15705 | 0.15506 | 0.15295 | 0.15073 | 0.14839 | 0.14591 | 0.14329 | 0.14051 | 0.13757 | 0.13445 | 0.13113 | 0.12759 | 0.1238 | 0.11974 | 0.11537 | 0.11064 | 0.10549 | 0.099844 | 0.093605 | 0.086624 | 0.078689 | 0.069448 | 0.058248 | 0.043512 | 0
Gamma |  | 0 | 0 | 0 | 0 | 0 | 0 | 0 | 0 | 0 | 0 | 0 | 0 | 0 | 0 | 0 | 0 | 0 | 0 | 0 | 0 | 0 | 0 | 0 | 0 | 0 | 0 | 0 | 0 | 0 | 0 | 0 | 0 | 0 | 0 | 0 | 0 | 0 | 0 | 0 | 0 | 0 | 0 | 0 | 0 | 0 | 0 | 0 | 0 | 0 | 0
Gamma_additional |  | 17.4226 | 17.4198 | 17.411 | 17.3958 | 17.374 | 17.3454 | 17.3099 | 17.2676 | 17.2183 | 17.162 | 17.0987 | 17.0282 | 16.9506 | 16.8659 | 16.7738 | 16.6744 | 16.5675 | 16.453 | 16.3307 | 16.2005 | 16.0623 | 15.9156 | 15.7604 | 15.5962 | 15.4227 | 15.2394 | 15.0459 | 14.8416 | 14.6261 | 14.3984 | 14.158 | 13.9037 | 13.6346 | 13.3494 | 13.0465 | 12.7244 | 12.381 | 12.0137 | 11.6198 | 11.1955 | 10.7364 | 10.2369 | 9.6894 | 9.0842 | 8.4072 | 7.6375 | 6.7413 | 5.6553 | 4.2268 | 0
Gamma_basic |  | -17.4226 | -17.4198 | -17.411 | -17.3958 | -17.374 | -17.3454 | -17.3099 | -17.2676 | -17.2183 | -17.162 | -17.0987 | -17.0282 | -16.9506 | -16.8659 | -16.7738 | -16.6744 | -16.5675 | -16.453 | -16.3307 | -16.2005 | -16.0623 | -15.9156 | -15.7604 | -15.5962 | -15.4227 | -15.2394 | -15.0459 | -14.8416 | -14.6261 | -14.3984 | -14.158 | -13.9037 | -13.6346 | -13.3494 | -13.0465 | -12.7244 | -12.381 | -12.0137 | -11.6198 | -11.1955 | -10.7364 | -10.2369 | -9.6894 | -9.0842 | -8.4072 | -7.6375 | -6.7413 | -5.6553 | -4.2268 | 0
Wing load | N | 0 | 0 | 0 | 0 | 0 | 0 | 0 | 0 | 0 | 0 | 0 | 0 | 0 | 0 | 0 | 0 | 0 | 0 | 0 | 0 | 0 | 0 | 0 | 0 | 0 | 0 | 0 | 0 | 0 | 0 | 0 | 0 | 0 | 0 | 0 | 0 | 0 | 0 | 0 | 0 | 0 | 0 | 0 | 0 | 0 | 0 | 0 | 0 | 0 | 0
Additional load | N | 1557.9438 | 1551.8597 | 1551.0767 | 1549.7208 | 1547.7741 | 1545.2256 | 1542.0675 | 1538.2943 | 1533.9013 | 1528.8846 | 1523.2403 | 1516.9643 | 1510.0519 | 1502.4975 | 1494.2948 | 1485.4358 | 1475.9112 | 1465.7099 | 1454.8187 | 1443.2223 | 1430.9028 | 1417.8394 | 1404.0081 | 1389.3815 | 1373.9278 | 1357.6014 | 1340.3587 | 1322.1611 | 1302.9537 | 1282.6735 | 1261.2484 | 1238.595 | 1214.6171 | 1189.2028 | 1162.2216 | 1133.5199 | 1102.9161 | 1070.1932 | 1035.0889 | 997.2823 | 956.3744 | 911.8585 | 863.0754 | 809.138 | 748.8005 | 680.2039 | 600.3236 | 503.51 | 376.1276 | 0
Basic load | N | -1557.9438 | -1551.8597 | -1551.0767 | -1549.7208 | -1547.7741 | -1545.2256 | -1542.0675 | -1538.2943 | -1533.9013 | -1528.8846 | -1523.2403 | -1516.9643 | -1510.0519 | -1502.4975 | -1494.2948 | -1485.4358 | -1475.9112 | -1465.7099 | -1454.8187 | -1443.2223 | -1430.9028 | -1417.8394 | -1404.0081 | -1389.3815 | -1373.9278 | -1357.6014 | -1340.3587 | -1322.1611 | -1302.9537 | -1282.6735 | -1261.2484 | -1238.595 | -1214.6171 | -1189.2028 | -1162.2216 | -1133.5199 | -1102.9161 | -1070.1932 | -1035.0889 | -997.2823 | -956.3744 | -911.8585 | -863.0754 | -809.138 | -748.8005 | -680.2039 | -600.3236 | -503.51 | -376.1276 | 0
Alpha = 2.0 deg
Cl |  | 0.16131 | 0.16192 | 0.1631 | 0.16424 | 0.16533 | 0.16637 | 0.16737 | 0.16831 | 0.1692 | 0.17004 | 0.17082 | 0.17154 | 0.1722 | 0.1728 | 0.17333 | 0.1738 | 0.17419 | 0.17451 | 0.17476 | 0.17492 | 0.175 | 0.17499 | 0.17488 | 0.17467 | 0.17435 | 0.17391 | 0.17335 | 0.17265 | 0.1718 | 0.1708 | 0.16962 | 0.16825 | 0.16667 | 0.16486 | 0.16279 | 0.16043 | 0.15775 | 0.15471 | 0.15126 | 0.14733 | 0.14285 | 0.13772 | 0.13183 | 0.125 | 0.11702 | 0.10755 | 0.096042 | 0.08152 | 0.061635 | 0
Cl_additional |  | 0.21082 | 0.21162 | 0.21316 | 0.21465 | 0.21608 | 0.21744 | 0.21874 | 0.21997 | 0.22114 | 0.22223 | 0.22325 | 0.22419 | 0.22506 | 0.22584 | 0.22653 | 0.22714 | 0.22766 | 0.22808 | 0.2284 | 0.22861 | 0.22872 | 0.2287 | 0.22856 | 0.22828 | 0.22787 | 0.22729 | 0.22656 | 0.22564 | 0.22454 | 0.22322 | 0.22168 | 0.21989 | 0.21783 | 0.21546 | 0.21275 | 0.20968 | 0.20618 | 0.2022 | 0.19769 | 0.19255 | 0.18669 | 0.18 | 0.17229 | 0.16338 | 0.15294 | 0.14056 | 0.12552 | 0.10654 | 0.080554 | 0
Cl_basic |  | -0.049514 | -0.049701 | -0.050063 | -0.050412 | -0.050747 | -0.051068 | -0.051373 | -0.051663 | -0.051936 | -0.052193 | -0.052432 | -0.052654 | -0.052856 | -0.05304 | -0.053204 | -0.053347 | -0.053468 | -0.053567 | -0.053642 | -0.053692 | -0.053716 | -0.053712 | -0.053679 | -0.053614 | -0.053517 | -0.053382 | -0.053209 | -0.052995 | -0.052735 | -0.052426 | -0.052064 | -0.051643 | -0.051158 | -0.050602 | -0.049967 | -0.049244 | -0.048422 | -0.047489 | -0.046428 | -0.045222 | -0.043847 | -0.042274 | -0.040465 | -0.03837 | -0.03592 | -0.033012 | -0.02948 | -0.025022 | -0.018919 | 0
cCl | m | 0.58716 | 0.58487 | 0.58457 | 0.58406 | 0.58333 | 0.58237 | 0.58118 | 0.57976 | 0.5781 | 0.57621 | 0.57408 | 0.57172 | 0.56911 | 0.56627 | 0.56317 | 0.55984 | 0.55625 | 0.5524 | 0.5483 | 0.54393 | 0.53928 | 0.53436 | 0.52915 | 0.52363 | 0.51781 | 0.51166 | 0.50516 | 0.4983 | 0.49106 | 0.48342 | 0.47534 | 0.46681 | 0.45777 | 0.44819 | 0.43802 | 0.4272 | 0.41567 | 0.40334 | 0.39011 | 0.37586 | 0.36044 | 0.34366 | 0.32528 | 0.30495 | 0.28221 | 0.25636 | 0.22625 | 0.18976 | 0.14176 | 0
cCl_additional | m | 0.76739 | 0.7644 | 0.76401 | 0.76334 | 0.76238 | 0.76113 | 0.75957 | 0.75771 | 0.75555 | 0.75308 | 0.7503 | 0.74721 | 0.7438 | 0.74008 | 0.73604 | 0.73168 | 0.72699 | 0.72196 | 0.7166 | 0.71088 | 0.70482 | 0.69838 | 0.69157 | 0.68436 | 0.67675 | 0.66871 | 0.66022 | 0.65125 | 0.64179 | 0.6318 | 0.62125 | 0.61009 | 0.59828 | 0.58576 | 0.57247 | 0.55834 | 0.54326 | 0.52714 | 0.50985 | 0.49123 | 0.47108 | 0.44915 | 0.42512 | 0.39856 | 0.36883 | 0.33505 | 0.2957 | 0.24801 | 0.18527 | 0
cCl_basic | m | 0.76739 | 0.7644 | 0.76401 | 0.76334 | 0.76238 | 0.76113 | 0.75957 | 0.75771 | 0.75555 | 0.75308 | 0.7503 | 0.74721 | 0.7438 | 0.74008 | 0.73604 | 0.73168 | 0.72699 | 0.72196 | 0.7166 | 0.71088 | 0.70482 | 0.69838 | 0.69157 | 0.68436 | 0.67675 | 0.66871 | 0.66022 | 0.65125 | 0.64179 | 0.6318 | 0.62125 | 0.61009 | 0.59828 | 0.58576 | 0.57247 | 0.55834 | 0.54326 | 0.52714 | 0.50985 | 0.49123 | 0.47108 | 0.44915 | 0.42512 | 0.39856 | 0.36883 | 0.33505 | 0.2957 | 0.24801 | 0.18527 | 0
Gamma |  | 56.7604 | 56.7513 | 56.7227 | 56.6731 | 56.602 | 56.5088 | 56.3934 | 56.2554 | 56.0948 | 55.9114 | 55.705 | 55.4755 | 55.2228 | 54.9466 | 54.6467 | 54.3227 | 53.9744 | 53.6014 | 53.2032 | 52.7791 | 52.3286 | 51.8509 | 51.3451 | 50.8102 | 50.245 | 49.648 | 49.0174 | 48.352 | 47.6496 | 46.9081 | 46.1246 | 45.2963 | 44.4196 | 43.4903 | 42.5038 | 41.4544 | 40.3354 | 39.139 | 37.8555 | 36.4733 | 34.9777 | 33.3502 | 31.5668 | 29.595 | 27.3894 | 24.8819 | 21.9623 | 18.4242 | 13.7705 | 0
Gamma_additional |  | 74.183 | 74.1711 | 74.1337 | 74.0689 | 73.9759 | 73.8542 | 73.7033 | 73.523 | 73.3131 | 73.0734 | 72.8037 | 72.5038 | 72.1734 | 71.8124 | 71.4204 | 70.9971 | 70.5419 | 70.0544 | 69.5339 | 68.9797 | 68.3909 | 67.7665 | 67.1055 | 66.4064 | 65.6677 | 64.8874 | 64.0633 | 63.1936 | 62.2757 | 61.3065 | 60.2826 | 59.2 | 58.0542 | 56.8397 | 55.5503 | 54.1788 | 52.7164 | 51.1527 | 49.4753 | 47.6688 | 45.7141 | 43.5871 | 41.2563 | 38.6792 | 35.7965 | 32.5194 | 28.7036 | 24.0795 | 17.9973 | 0
Gamma_basic |  | -17.4226 | -17.4198 | -17.411 | -17.3958 | -17.374 | -17.3454 | -17.3099 | -17.2676 | -17.2183 | -17.162 | -17.0987 | -17.0282 | -16.9506 | -16.8659 | -16.7738 | -16.6744 | -16.5675 | -16.453 | -16.3307 | -16.2005 | -16.0623 | -15.9156 | -15.7604 | -15.5962 | -15.4227 | -15.2394 | -15.0459 | -14.8416 | -14.6261 | -14.3984 | -14.158 | -13.9037 | -13.6346 | -13.3494 | -13.0465 | -12.7244 | -12.381 | -12.0137 | -11.6198 | -11.1955 | -10.7364 | -10.2369 | -9.6894 | -9.0842 | -8.4072 | -7.6375 | -6.7413 | -5.6553 | -4.2268 | 0
Wing load | N | 5075.5623 | 5055.7409 | 5053.19 | 5048.7727 | 5042.4306 | 5034.1279 | 5023.8394 | 5011.5468 | 4997.2352 | 4980.8915 | 4962.5032 | 4942.0567 | 4919.5369 | 4894.926 | 4868.2026 | 4839.3412 | 4808.3114 | 4775.0769 | 4739.595 | 4701.8156 | 4661.6803 | 4619.1216 | 4574.0613 | 4526.4097 | 4476.0639 | 4422.8746 | 4366.7006 | 4307.4153 | 4244.8401 | 4178.7702 | 4108.9701 | 4035.1686 | 3957.052 | 3874.2558 | 3786.3547 | 3692.8487 | 3593.1458 | 3486.5391 | 3372.1741 | 3249.0057 | 3115.7334 | 2970.707 | 2811.7784 | 2636.0581 | 2439.4868 | 2216.0089 | 1955.77 | 1640.3648 | 1225.3708 | 0
Additional load | N | 6633.5061 | 6607.6005 | 6604.2667 | 6598.4934 | 6590.2047 | 6579.3534 | 6565.907 | 6549.8411 | 6531.1365 | 6509.7762 | 6485.7435 | 6459.021 | 6429.5888 | 6397.4235 | 6362.4974 | 6324.777 | 6284.2226 | 6240.7868 | 6194.4137 | 6145.0379 | 6092.5831 | 6036.9609 | 5978.0694 | 5915.7912 | 5849.9917 | 5780.476 | 5707.0593 | 5629.5764 | 5547.7938 | 5461.4437 | 5370.2185 | 5273.7637 | 5171.6691 | 5063.4587 | 4948.5763 | 4826.3686 | 4696.062 | 4556.7322 | 4407.263 | 4246.288 | 4072.1077 | 3882.5655 | 3674.8538 | 3445.1962 | 3188.2873 | 2896.2128 | 2556.0936 | 2143.8747 | 1601.4984 | 0
Basic load | N | -1557.9438 | -1551.8597 | -1551.0767 | -1549.7208 | -1547.7741 | -1545.2256 | -1542.0675 | -1538.2943 | -1533.9013 | -1528.8846 | -1523.2403 | -1516.9643 | -1510.0519 | -1502.4975 | -1494.2948 | -1485.4358 | -1475.9112 | -1465.7099 | -1454.8187 | -1443.2223 | -1430.9028 | -1417.8394 | -1404.0081 | -1389.3815 | -1373.9278 | -1357.6014 | -1340.3587 | -1322.1611 | -1302.9537 | -1282.6735 | -1261.2484 | -1238.595 | -1214.6171 | -1189.2028 | -1162.2216 | -1133.5199 | -1102.9161 | -1070.1932 | -1035.0889 | -997.2823 | -956.3744 | -911.8585 | -863.0754 | -809.138 | -748.8005 | -680.2039 | -600.3236 | -503.51 | -376.1276 | 0
Alpha = 10.0 deg
Cl |  | 0.80654 | 0.8096 | 0.8155 | 0.82118 | 0.82664 | 0.83186 | 0.83683 | 0.84155 | 0.84601 | 0.85019 | 0.85408 | 0.85769 | 0.86099 | 0.86398 | 0.86665 | 0.86898 | 0.87096 | 0.87257 | 0.87379 | 0.87461 | 0.875 | 0.87493 | 0.87439 | 0.87334 | 0.87175 | 0.86956 | 0.86674 | 0.86325 | 0.85901 | 0.85398 | 0.84809 | 0.84123 | 0.83333 | 0.82428 | 0.81393 | 0.80215 | 0.78877 | 0.77356 | 0.75629 | 0.73664 | 0.71424 | 0.68861 | 0.65914 | 0.62502 | 0.58511 | 0.53774 | 0.48021 | 0.4076 | 0.30818 | 0
Cl_additional |  | 0.85606 | 0.8593 | 0.86556 | 0.87159 | 0.87739 | 0.88293 | 0.88821 | 0.89322 | 0.89794 | 0.90238 | 0.90652 | 0.91034 | 0.91385 | 0.91702 | 0.91985 | 0.92233 | 0.92442 | 0.92613 | 0.92743 | 0.9283 | 0.92871 | 0.92865 | 0.92807 | 0.92696 | 0.92526 | 0.92294 | 0.91995 | 0.91624 | 0.91175 | 0.90641 | 0.90015 | 0.89288 | 0.88449 | 0.87488 | 0.8639 | 0.8514 | 0.83719 | 0.82105 | 0.80271 | 0.78186 | 0.75808 | 0.73088 | 0.69961 | 0.66339 | 0.62103 | 0.57075 | 0.50969 | 0.43262 | 0.3271 | 0
Cl_basic |  | -0.049514 | -0.049701 | -0.050063 | -0.050412 | -0.050747 | -0.051068 | -0.051373 | -0.051663 | -0.051936 | -0.052193 | -0.052432 | -0.052654 | -0.052856 | -0.05304 | -0.053204 | -0.053347 | -0.053468 | -0.053567 | -0.053642 | -0.053692 | -0.053716 | -0.053712 | -0.053679 | -0.053614 | -0.053517 | -0.053382 | -0.053209 | -0.052995 | -0.052735 | -0.052426 | -0.052064 | -0.051643 | -0.051158 | -0.050602 | -0.049967 | -0.049244 | -0.048422 | -0.047489 | -0.046428 | -0.045222 | -0.043847 | -0.042274 | -0.040465 | -0.03837 | -0.03592 | -0.033012 | -0.02948 | -0.025022 | -0.018919 | 0
cCl | m | 2.9358 | 2.9243 | 2.9229 | 2.9203 | 2.9167 | 2.9118 | 2.9059 | 2.8988 | 2.8905 | 2.8811 | 2.8704 | 2.8586 | 2.8456 | 2.8313 | 2.8159 | 2.7992 | 2.7812 | 2.762 | 2.7415 | 2.7196 | 2.6964 | 2.6718 | 2.6457 | 2.6182 | 2.5891 | 2.5583 | 2.5258 | 2.4915 | 2.4553 | 2.4171 | 2.3767 | 2.334 | 2.2888 | 2.241 | 2.1901 | 2.136 | 2.0784 | 2.0167 | 1.9505 | 1.8793 | 1.8022 | 1.7183 | 1.6264 | 1.5248 | 1.4111 | 1.2818 | 1.1313 | 0.94882 | 0.70878 | 0
cCl_additional | m | 3.116 | 3.1039 | 3.1023 | 3.0996 | 3.0957 | 3.0906 | 3.0843 | 3.0767 | 3.068 | 3.0579 | 3.0466 | 3.0341 | 3.0203 | 3.0051 | 2.9887 | 2.971 | 2.952 | 2.9316 | 2.9098 | 2.8866 | 2.8619 | 2.8358 | 2.8082 | 2.7789 | 2.748 | 2.7153 | 2.6809 | 2.6445 | 2.606 | 2.5655 | 2.5226 | 2.4773 | 2.4294 | 2.3785 | 2.3246 | 2.2672 | 2.2059 | 2.1405 | 2.0703 | 1.9947 | 1.9128 | 1.8238 | 1.7262 | 1.6184 | 1.4977 | 1.3605 | 1.2007 | 1.0071 | 0.75229 | 0
cCl_basic | m | 3.116 | 3.1039 | 3.1023 | 3.0996 | 3.0957 | 3.0906 | 3.0843 | 3.0767 | 3.068 | 3.0579 | 3.0466 | 3.0341 | 3.0203 | 3.0051 | 2.9887 | 2.971 | 2.952 | 2.9316 | 2.9098 | 2.8866 | 2.8619 | 2.8358 | 2.8082 | 2.7789 | 2.748 | 2.7153 | 2.6809 | 2.6445 | 2.606 | 2.5655 | 2.5226 | 2.4773 | 2.4294 | 2.3785 | 2.3246 | 2.2672 | 2.2059 | 2.1405 | 2.0703 | 1.9947 | 1.9128 | 1.8238 | 1.7262 | 1.6184 | 1.4977 | 1.3605 | 1.2007 | 1.0071 | 0.75229 | 0
Gamma |  | 283.8021 | 283.7564 | 283.6133 | 283.3656 | 283.0098 | 282.544 | 281.9668 | 281.277 | 280.474 | 279.5569 | 278.5251 | 277.3777 | 276.114 | 274.7329 | 273.2333 | 271.6136 | 269.8722 | 268.0071 | 266.0158 | 263.8955 | 261.643 | 259.2544 | 256.7254 | 254.0509 | 251.2251 | 248.2399 | 245.0872 | 241.76 | 238.2482 | 234.5404 | 230.6232 | 226.4816 | 222.0978 | 217.4516 | 212.5189 | 207.2718 | 201.677 | 195.6949 | 189.2776 | 182.3665 | 174.8885 | 166.7512 | 157.8341 | 147.9752 | 136.9468 | 124.4097 | 109.8114 | 92.1212 | 68.8523 | 0
Gamma_additional |  | 301.2248 | 301.1762 | 301.0244 | 300.7614 | 300.3838 | 299.8894 | 299.2767 | 298.5446 | 297.6923 | 296.7189 | 295.6238 | 294.406 | 293.0647 | 291.5988 | 290.0071 | 288.288 | 286.4397 | 284.46 | 282.3465 | 280.0961 | 277.7053 | 275.1701 | 272.4858 | 269.6471 | 266.6479 | 263.4793 | 260.1331 | 256.6016 | 252.8743 | 248.9388 | 244.7812 | 240.3853 | 235.7324 | 230.8009 | 225.5654 | 219.9962 | 214.058 | 207.7086 | 200.8974 | 193.5619 | 185.6249 | 176.988 | 167.5235 | 157.0594 | 145.354 | 132.0472 | 116.5527 | 97.7765 | 73.0792 | 0
Gamma_basic |  | -17.4226 | -17.4198 | -17.411 | -17.3958 | -17.374 | -17.3454 | -17.3099 | -17.2676 | -17.2183 | -17.162 | -17.0987 | -17.0282 | -16.9506 | -16.8659 | -16.7738 | -16.6744 | -16.5675 | -16.453 | -16.3307 | -16.2005 | -16.0623 | -15.9156 | -15.7604 | -15.5962 | -15.4227 | -15.2394 | -15.0459 | -14.8416 | -14.6261 | -14.3984 | -14.158 | -13.9037 | -13.6346 | -13.3494 | -13.0465 | -12.7244 | -12.381 | -12.0137 | -11.6198 | -11.1955 | -10.7364 | -10.2369 | -9.6894 | -9.0842 | -8.4072 | -7.6375 | -6.7413 | -5.6553 | -4.2268 | 0
Wing load | N | 25377.8113 | 25278.7044 | 25265.95 | 25243.8633 | 25212.1532 | 25170.6394 | 25119.1972 | 25057.7341 | 24986.1759 | 24904.4575 | 24812.5158 | 24710.2834 | 24597.6845 | 24474.6299 | 24341.013 | 24196.7062 | 24041.5572 | 23875.3847 | 23697.9751 | 23509.078 | 23308.4016 | 23095.6078 | 22870.3065 | 22632.0487 | 22380.3196 | 22114.3731 | 21833.5029 | 21537.0765 | 21224.2006 | 20893.851 | 20544.8507 | 20175.8432 | 19785.26 | 19371.2792 | 18931.7735 | 18464.2433 | 17965.7292 | 17432.6953 | 16860.8707 | 16245.0284 | 15578.6669 | 14853.5349 | 14058.8919 | 13180.2907 | 12197.434 | 11080.0444 | 9778.8499 | 8201.8239 | 6126.8541 | 0
Additional load | N | 26935.7551 | 26830.564 | 26817.0267 | 26793.584 | 26759.9273 | 26715.8649 | 26661.2647 | 26596.0284 | 26520.0772 | 26433.3422 | 26335.7561 | 26227.2477 | 26107.7364 | 25977.1274 | 25835.3078 | 25682.142 | 25517.4684 | 25341.0945 | 25152.7938 | 24952.3003 | 24739.3044 | 24513.4472 | 24274.3146 | 24021.4301 | 23754.2474 | 23471.9744 | 23173.8617 | 22859.2376 | 22527.1543 | 22176.5245 | 21806.0991 | 21414.4382 | 20999.8771 | 20560.482 | 20093.9951 | 19597.7632 | 19068.6453 | 18502.8884 | 17895.9595 | 17242.3107 | 16535.0412 | 15765.3934 | 14921.9673 | 13989.4287 | 12946.2345 | 11760.2483 | 10379.1735 | 8705.3339 | 6502.9817 | 0
Basic load | N | -1557.9438 | -1551.8597 | -1551.0767 | -1549.7208 | -1547.7741 | -1545.2256 | -1542.0675 | -1538.2943 | -1533.9013 | -1528.8846 | -1523.2403 | -1516.9643 | -1510.0519 | -1502.4975 | -1494.2948 | -1485.4358 | -1475.9112 | -1465.7099 | -1454.8187 | -1443.2223 | -1430.9028 | -1417.8394 | -1404.0081 | -1389.3815 | -1373.9278 | -1357.6014 | -1340.3587 | -1322.1611 | -1302.9537 | -1282.6735 | -1261.2484 | -1238.595 | -1214.6171 | -1189.2028 | -1162.2216 | -1133.5199 | -1102.9161 | -1070.1932 | -1035.0889 | -997.2823 | -956.3744 | -911.8585 | -863.0754 | -809.138 | -748.8005 | -680.2039 | -600.3236 | -503.51 | -376.1276 | 0
DRAG
CD_zero |  | 0.0067871
Oswald factor |  | 0.90657
CD_induced at Alpha = -0.33102863169654695 deg |  | 5.1438e-05
CD_wave |  | 0
CD at alpha = -0.33102863169654695 deg |  | 0.005176
DRAG POLAR CURVE
CL |  | -0.30688 | -0.28478 | -0.26596 | -0.24719 | -0.22848 | -0.20983 | -0.19124 | -0.1727 | -0.15421 | -0.13578 | -0.1174 | -0.099066 | -0.080786 | -0.062555 | -0.044374 | -0.026241 | -0.0081542 | 0.0098858 | 0.02788 | 0.04583 | 0.063736 | 0.081599 | 0.09942 | 0.1172 | 0.13494 | 0.15264 | 0.17032 | 0.18825 | 0.20709 | 0.22599 | 0.24672
CD |  | 0.012221 | 0.011235 | 0.010454 | 0.0097286 | 0.009058 | 0.0084416 | 0.007879 | 0.0073709 | 0.006916 | 0.0065133 | 0.0061624 | 0.0058628 | 0.0056155 | 0.0054191 | 0.0052728 | 0.005176 | 0.0051284 | 0.0051308 | 0.0051827 | 0.0052827 | 0.0054303 | 0.0056254 | 0.0058681 | 0.0061589 | 0.0064962 | 0.0068796 | 0.0073094 | 0.0077934 | 0.0083552 | 0.0089724 | 0.0097112
DRAG DISTRIBUTIONS
y stations | m | 0 | 0.14231 | 0.28463 | 0.42694 | 0.56925 | 0.71157 | 0.85388 | 0.99619 | 1.1385 | 1.2808 | 1.4231 | 1.5654 | 1.7078 | 1.8501 | 1.9924 | 2.1347 | 2.277 | 2.4193 | 2.5616 | 2.704 | 2.8463 | 2.9886 | 3.1309 | 3.2732 | 3.4155 | 3.5578 | 3.7002 | 3.8425 | 3.9848 | 4.1271 | 4.2694 | 4.4117 | 4.554 | 4.6963 | 4.8387 | 4.981 | 5.1233 | 5.2656 | 5.4079 | 5.5502 | 5.6925 | 5.8349 | 5.9772 | 6.1195 | 6.2618 | 6.4041 | 6.5464 | 6.6887 | 6.831 | 6.9734
eta stations |  | 0 | 0.020408 | 0.040816 | 0.061224 | 0.081633 | 0.10204 | 0.12245 | 0.14286 | 0.16327 | 0.18367 | 0.20408 | 0.22449 | 0.2449 | 0.26531 | 0.28571 | 0.30612 | 0.32653 | 0.34694 | 0.36735 | 0.38776 | 0.40816 | 0.42857 | 0.44898 | 0.46939 | 0.4898 | 0.5102 | 0.53061 | 0.55102 | 0.57143 | 0.59184 | 0.61224 | 0.63265 | 0.65306 | 0.67347 | 0.69388 | 0.71429 | 0.73469 | 0.7551 | 0.77551 | 0.79592 | 0.81633 | 0.83673 | 0.85714 | 0.87755 | 0.89796 | 0.91837 | 0.93878 | 0.95918 | 0.97959 | 1
Alpha = 0.0 deg
Cd_parasite |  | 0.0051425 | 0.0051425 | 0.0051425 | 0.0051425 | 0.0051425 | 0.0051425 | 0.0051425 | 0.0051425 | 0.0051425 | 0.0051425 | 0.0051425 | 0.0051425 | 0.0051425 | 0.0051425 | 0.0051425 | 0.0051425 | 0.0051425 | 0.0051425 | 0.0051425 | 0.0051425 | 0.0051425 | 0.0051425 | 0.0051425 | 0.0051425 | 0.0051425 | 0.0051425 | 0.0051425 | 0.0051425 | 0.0051425 | 0.0051425 | 0.0051425 | 0.0051425 | 0.0051425 | 0.0051425 | 0.0051425 | 0.0051425 | 0.0051425 | 0.0051425 | 0.0051425 | 0.0051425 | 0.0051425 | 0.0051425 | 0.0051425 | 0.0051425 | 0.0051425 | 0.0051425 | 0.0051425 | 0.0051425 | 0.0051425 | 0.0051425
Cd_induced |  | 0 | 0 | 0 | 0 | 0 | 0 | 0 | 0 | 0 | 0 | 0 | 0 | 0 | 0 | 0 | 0 | 0 | 0 | 0 | 0 | 0 | 0 | 0 | 0 | 0 | 0 | 0 | 0 | 0 | 0 | 0 | 0 | 0 | 0 | 0 | 0 | 0 | 0 | 0 | 0 | 0 | 0 | 0 | 0 | 0 | 0 | 0 | 0 | 0 | 0
Cd |  | 0.0051425 | 0.0051425 | 0.0051425 | 0.0051425 | 0.0051425 | 0.0051425 | 0.0051425 | 0.0051425 | 0.0051425 | 0.0051425 | 0.0051425 | 0.0051425 | 0.0051425 | 0.0051425 | 0.0051425 | 0.0051425 | 0.0051425 | 0.0051425 | 0.0051425 | 0.0051425 | 0.0051425 | 0.0051425 | 0.0051425 | 0.0051425 | 0.0051425 | 0.0051425 | 0.0051425 | 0.0051425 | 0.0051425 | 0.0051425 | 0.0051425 | 0.0051425 | 0.0051425 | 0.0051425 | 0.0051425 | 0.0051425 | 0.0051425 | 0.0051425 | 0.0051425 | 0.0051425 | 0.0051425 | 0.0051425 | 0.0051425 | 0.0051425 | 0.0051425 | 0.0051425 | 0.0051425 | 0.0051425 | 0.0051425 | 0.0051425
Drag | N | 161.8073 | 161.8073 | 161.8073 | 161.8073 | 161.8073 | 161.8073 | 161.8073 | 161.8073 | 161.8073 | 161.8073 | 161.8073 | 161.8073 | 161.8073 | 161.8073 | 161.8073 | 161.8073 | 161.8073 | 161.8073 | 161.8073 | 161.8073 | 161.8073 | 161.8073 | 161.8073 | 161.8073 | 161.8073 | 161.8073 | 161.8073 | 161.8073 | 161.8073 | 161.8073 | 161.8073 | 161.8073 | 161.8073 | 161.8073 | 161.8073 | 161.8073 | 161.8073 | 161.8073 | 161.8073 | 161.8073 | 161.8073 | 161.8073 | 161.8073 | 161.8073 | 161.8073 | 161.8073 | 161.8073 | 161.8073 | 161.8073 | 161.8073
Alpha = 2.0 deg
Cd_parasite |  | 0.0051602 | 0.0051603 | 0.0051605 | 0.0051607 | 0.0051609 | 0.0051611 | 0.0051613 | 0.0051615 | 0.0051617 | 0.0051618 | 0.005162 | 0.0051621 | 0.0051622 | 0.0051623 | 0.0051624 | 0.0051625 | 0.0051626 | 0.0051626 | 0.0051627 | 0.0051627 | 0.0051627 | 0.0051627 | 0.0051627 | 0.0051627 | 0.0051626 | 0.0051625 | 0.0051624 | 0.0051623 | 0.0051621 | 0.005162 | 0.0051617 | 0.0051615 | 0.0051612 | 0.0051608 | 0.0051605 | 0.00516 | 0.0051595 | 0.0051589 | 0.0051583 | 0.0051576 | 0.0051567 | 0.0051558 | 0.0051547 | 0.0051534 | 0.0051519 | 0.0051501 | 0.0051485 | 0.0051475 | 0.0051463 | 0.0051425
Cd_induced |  | 0.00085398 | 0.00086052 | 0.00086846 | 0.00087563 | 0.00088229 | 0.00088854 | 0.0008944 | 0.00089991 | 0.00090506 | 0.00090987 | 0.00091433 | 0.00091844 | 0.0009222 | 0.0009256 | 0.00092864 | 0.00093129 | 0.00093355 | 0.00093541 | 0.00093686 | 0.00093786 | 0.00093841 | 0.00093848 | 0.00093805 | 0.00093711 | 0.00093567 | 0.0009335 | 0.00093053 | 0.00092692 | 0.00092256 | 0.00091738 | 0.00091131 | 0.00090426 | 0.00089614 | 0.00088684 | 0.00087623 | 0.00086417 | 0.0008505 | 0.00083502 | 0.00081751 | 0.0007977 | 0.00077529 | 0.00074991 | 0.00072118 | 0.00068867 | 0.0006521 | 0.00061177 | 0.00057059 | 0.00054572 | 0.00073663 | 4.2095e-19
Cd |  | 0.0060142 | 0.0060208 | 0.006029 | 0.0060364 | 0.0060432 | 0.0060497 | 0.0060557 | 0.0060614 | 0.0060667 | 0.0060717 | 0.0060763 | 0.0060805 | 0.0060844 | 0.0060879 | 0.0060911 | 0.0060938 | 0.0060961 | 0.0060981 | 0.0060995 | 0.0061006 | 0.0061011 | 0.0061012 | 0.0061008 | 0.0060998 | 0.0060983 | 0.006096 | 0.006093 | 0.0060892 | 0.0060847 | 0.0060793 | 0.006073 | 0.0060657 | 0.0060573 | 0.0060477 | 0.0060367 | 0.0060242 | 0.00601 | 0.005994 | 0.0059758 | 0.0059553 | 0.005932 | 0.0059057 | 0.0058758 | 0.005842 | 0.005804 | 0.0057619 | 0.005719 | 0.0056933 | 0.0058829 | 0.0051425
Drag | N | 189.235 | 187.9914 | 186.7914 | 185.5634 | 184.316 | 183.0523 | 181.774 | 180.4817 | 179.176 | 177.8574 | 176.526 | 175.182 | 173.8255 | 172.4566 | 171.0753 | 169.6817 | 168.2756 | 166.857 | 165.4256 | 163.9814 | 162.5242 | 161.0536 | 159.5694 | 158.0716 | 156.5612 | 155.0322 | 153.4834 | 151.9196 | 150.3386 | 148.7389 | 147.1194 | 145.4785 | 143.8148 | 142.1264 | 140.4111 | 138.6666 | 136.8899 | 135.0779 | 133.2265 | 131.3313 | 129.3869 | 127.3873 | 125.3256 | 123.1951 | 120.9917 | 118.7235 | 116.4607 | 114.5618 | 116.9587 | 100.9962
Alpha = 10.0 deg
Cd_parasite |  | 0.0055682 | 0.0055716 | 0.0055783 | 0.0055847 | 0.0055908 | 0.0055967 | 0.0056023 | 0.0056076 | 0.0056126 | 0.0056173 | 0.0056217 | 0.0056258 | 0.0056295 | 0.0056329 | 0.0056359 | 0.0056385 | 0.0056407 | 0.0056425 | 0.0056439 | 0.0056448 | 0.0056453 | 0.0056452 | 0.0056446 | 0.0056434 | 0.0056416 | 0.0056391 | 0.005636 | 0.005632 | 0.0056273 | 0.0056216 | 0.005615 | 0.0056072 | 0.0055983 | 0.0055881 | 0.0055765 | 0.0055632 | 0.0055499 | 0.0055351 | 0.0055183 | 0.0054992 | 0.0054774 | 0.005454 | 0.005429 | 0.0054001 | 0.0053681 | 0.0053339 | 0.0052948 | 0.0052514 | 0.0052035 | 0.0051425
Cd_induced |  | 0.011527 | 0.011571 | 0.011593 | 0.011608 | 0.011619 | 0.011628 | 0.011635 | 0.011641 | 0.011646 | 0.01165 | 0.011654 | 0.011657 | 0.01166 | 0.011663 | 0.011665 | 0.011667 | 0.011669 | 0.01167 | 0.011672 | 0.011673 | 0.011675 | 0.011677 | 0.011679 | 0.011681 | 0.011684 | 0.011687 | 0.011687 | 0.011689 | 0.011691 | 0.011694 | 0.011698 | 0.011702 | 0.011707 | 0.011712 | 0.011719 | 0.011728 | 0.011738 | 0.011751 | 0.011767 | 0.011788 | 0.011816 | 0.011855 | 0.01191 | 0.011994 | 0.012132 | 0.012384 | 0.012933 | 0.013628 | 0.018353 | 2.0603e-18
Cd |  | 0.017095 | 0.017142 | 0.017172 | 0.017193 | 0.01721 | 0.017225 | 0.017237 | 0.017249 | 0.017259 | 0.017268 | 0.017276 | 0.017283 | 0.01729 | 0.017295 | 0.017301 | 0.017305 | 0.017309 | 0.017313 | 0.017316 | 0.017318 | 0.01732 | 0.017322 | 0.017323 | 0.017324 | 0.017326 | 0.017326 | 0.017323 | 0.017321 | 0.017319 | 0.017316 | 0.017313 | 0.017309 | 0.017305 | 0.0173 | 0.017296 | 0.017291 | 0.017288 | 0.017286 | 0.017286 | 0.017288 | 0.017294 | 0.017309 | 0.017339 | 0.017394 | 0.0175 | 0.017718 | 0.018228 | 0.01888 | 0.023557 | 0.0051425
Drag | N | 537.8837 | 535.2504 | 532.0123 | 528.52 | 524.8956 | 521.1851 | 517.4111 | 513.587 | 509.7214 | 505.8203 | 501.8882 | 497.9284 | 493.9439 | 489.9367 | 485.9089 | 481.8619 | 477.7972 | 473.7158 | 469.6191 | 465.5079 | 461.3833 | 457.2466 | 453.0998 | 448.9469 | 444.8088 | 440.6203 | 436.3753 | 432.1421 | 427.9028 | 423.6549 | 419.3978 | 415.1319 | 410.8579 | 406.5775 | 402.2928 | 398.0076 | 393.7667 | 389.5521 | 385.3702 | 381.2433 | 377.2083 | 373.3592 | 369.8281 | 366.8026 | 364.8062 | 365.0723 | 371.1832 | 379.9061 | 468.3285 | 100.9962
PITCHING MOMENT
CM_ac |  | -1.2762e-19
CM_alpha | 1/deg | 0.014
CM at alpha = -0.33102863169654695 deg |  | -0.00020926
PITCHING MOMENT CURVE
Alpha | deg | -3.8713 | -3.5925 | -3.3551 | -3.1184 | -2.8824 | -2.6471 | -2.4125 | -2.1786 | -1.9454 | -1.7129 | -1.481 | -1.2497 | -1.0191 | -0.78915 | -0.55978 | -0.33103 | -0.10287 | 0.12471 | 0.35171 | 0.57815 | 0.80404 | 1.0294 | 1.2542 | 1.4785 | 1.7023 | 1.9255 | 2.1486 | 2.3748 | 2.6124 | 2.8509 | 3.1125
CM |  | -0.0024472 | -0.002271 | -0.0021209 | -0.0019713 | -0.0018221 | -0.0016733 | -0.0015251 | -0.0013772 | -0.0012298 | -0.0010828 | -0.00093619 | -0.00079001 | -0.00064424 | -0.00049886 | -0.00035387 | -0.00020926 | -6.5027e-05 | 7.8836e-05 | 0.00022234 | 0.00036548 | 0.00050827 | 0.00065072 | 0.00079284 | 0.00093462 | 0.0010761 | 0.0012172 | 0.0013582 | 0.0015012 | 0.0016514 | 0.0018022 | 0.0019675
PITCHING MOMENT DISTRIBUTIONS
y stations | m | 0 | 0.14231 | 0.28463 | 0.42694 | 0.56925 | 0.71157 | 0.85388 | 0.99619 | 1.1385 | 1.2808 | 1.4231 | 1.5654 | 1.7078 | 1.8501 | 1.9924 | 2.1347 | 2.277 | 2.4193 | 2.5616 | 2.704 | 2.8463 | 2.9886 | 3.1309 | 3.2732 | 3.4155 | 3.5578 | 3.7002 | 3.8425 | 3.9848 | 4.1271 | 4.2694 | 4.4117 | 4.554 | 4.6963 | 4.8387 | 4.981 | 5.1233 | 5.2656 | 5.4079 | 5.5502 | 5.6925 | 5.8349 | 5.9772 | 6.1195 | 6.2618 | 6.4041 | 6.5464 | 6.6887 | 6.831 | 6.9734
eta stations |  | 0 | 0.020408 | 0.040816 | 0.061224 | 0.081633 | 0.10204 | 0.12245 | 0.14286 | 0.16327 | 0.18367 | 0.20408 | 0.22449 | 0.2449 | 0.26531 | 0.28571 | 0.30612 | 0.32653 | 0.34694 | 0.36735 | 0.38776 | 0.40816 | 0.42857 | 0.44898 | 0.46939 | 0.4898 | 0.5102 | 0.53061 | 0.55102 | 0.57143 | 0.59184 | 0.61224 | 0.63265 | 0.65306 | 0.67347 | 0.69388 | 0.71429 | 0.73469 | 0.7551 | 0.77551 | 0.79592 | 0.81633 | 0.83673 | 0.85714 | 0.87755 | 0.89796 | 0.91837 | 0.93878 | 0.95918 | 0.97959 | 1
Alpha = 0.0 deg
Cm |  | -1.5497e-18 | -1.492e-18 | -1.4335e-18 | -1.3741e-18 | -1.3137e-18 | -1.2524e-18 | -1.1901e-18 | -1.1267e-18 | -1.0624e-18 | -9.9693e-19 | -9.3041e-19 | -8.6278e-19 | -7.94e-19 | -7.2406e-19 | -6.5291e-19 | -5.8053e-19 | -5.0688e-19 | -4.3194e-19 | -3.5566e-19 | -2.7801e-19 | -1.9895e-19 | -1.1845e-19 | -3.6461e-20 | 4.7053e-20 | 1.3214e-19 | 2.1884e-19 | 3.072e-19 | 3.9727e-19 | 4.891e-19 | 5.8274e-19 | 6.7825e-19 | 7.7567e-19 | 8.7508e-19 | 9.7653e-19 | 1.0801e-18 | 1.1858e-18 | 1.2938e-18 | 1.4041e-18 | 1.5167e-18 | 1.6319e-18 | 1.7496e-18 | 1.8699e-18 | 1.9929e-18 | 2.1188e-18 | 2.2475e-18 | 2.3793e-18 | 2.5142e-18 | 2.6524e-18 | 2.7939e-18 | 0
Moment | N | -1.7749e-13 | -1.6828e-13 | -1.5919e-13 | -1.5022e-13 | -1.4137e-13 | -1.3265e-13 | -1.2404e-13 | -1.1556e-13 | -1.072e-13 | -9.8961e-14 | -9.0842e-14 | -8.2845e-14 | -7.497e-14 | -6.7215e-14 | -5.9582e-14 | -5.207e-14 | -4.468e-14 | -3.7411e-14 | -3.0263e-14 | -2.3237e-14 | -1.6332e-14 | -9.548e-15 | -2.8856e-15 | 3.6555e-15 | 1.0075e-14 | 1.6374e-14 | 2.2551e-14 | 2.8606e-14 | 3.4541e-14 | 4.0354e-14 | 4.6046e-14 | 5.1616e-14 | 5.7065e-14 | 6.2393e-14 | 6.7599e-14 | 7.2684e-14 | 7.7648e-14 | 8.249e-14 | 8.7211e-14 | 9.1811e-14 | 9.6289e-14 | 1.0065e-13 | 1.0488e-13 | 1.09e-13 | 1.1299e-13 | 1.1686e-13 | 1.2061e-13 | 1.2424e-13 | 1.2775e-13 | 0
Alpha = 2.0 deg
Cm |  | 0.018013 | 0.017409 | 0.016848 | 0.016262 | 0.015651 | 0.015014 | 0.014352 | 0.013665 | 0.012952 | 0.012215 | 0.011452 | 0.010664 | 0.0098522 | 0.0090155 | 0.0081547 | 0.0072701 | 0.0063623 | 0.0054316 | 0.0044786 | 0.0035041 | 0.0025088 | 0.0014935 | 0.00045946 | -0.00059222 | -0.0016601 | -0.0027424 | -0.0038372 | -0.0049423 | -0.0060549 | -0.0071719 | -0.0082896 | -0.0094038 | -0.010509 | -0.0116 | -0.012669 | -0.013708 | -0.014707 | -0.015653 | -0.016531 | -0.017324 | -0.018009 | -0.018556 | -0.018931 | -0.019085 | -0.018952 | -0.018439 | -0.0174 | -0.01558 | -0.012408 | 0
Moment | N | 2063.015 | 1963.3781 | 1870.8534 | 1777.7638 | 1684.1915 | 1590.2295 | 1495.9771 | 1401.5369 | 1307.0139 | 1212.5148 | 1118.1471 | 1024.0191 | 930.2397 | 836.9187 | 744.1665 | 652.0942 | 560.8146 | 470.442 | 381.0927 | 292.8858 | 205.9434 | 120.3919 | 36.3624 | -46.0084 | -126.5766 | -205.189 | -281.6819 | -355.8826 | -427.6042 | -496.6434 | -562.7781 | -625.7635 | -685.3279 | -741.1671 | -792.9376 | -840.2483 | -882.6492 | -919.6171 | -950.5359 | -974.6705 | -991.1289 | -998.8071 | -996.3052 | -981.7917 | -952.7684 | -905.6277 | -834.7016 | -729.8038 | -567.3681 | 0
Alpha = 10.0 deg
Cm |  | 0.090063 | 0.087043 | 0.084238 | 0.081308 | 0.078253 | 0.07507 | 0.071761 | 0.068325 | 0.064762 | 0.061074 | 0.05726 | 0.053322 | 0.049261 | 0.045077 | 0.040773 | 0.036351 | 0.031811 | 0.027158 | 0.022393 | 0.017521 | 0.012544 | 0.0074677 | 0.0022973 | -0.0029611 | -0.0083004 | -0.013712 | -0.019186 | -0.024711 | -0.030274 | -0.035859 | -0.041448 | -0.047019 | -0.052547 | -0.058002 | -0.063347 | -0.068542 | -0.073535 | -0.078264 | -0.082656 | -0.08662 | -0.090043 | -0.092782 | -0.094656 | -0.095424 | -0.09476 | -0.092194 | -0.086999 | -0.077901 | -0.062042 | 0
Moment | N | 10315.0751 | 9816.8905 | 9354.2669 | 8888.8192 | 8420.9575 | 7951.1477 | 7479.8854 | 7007.6843 | 6535.0696 | 6062.5739 | 5590.7353 | 5120.0953 | 4651.1987 | 4184.5937 | 3720.8323 | 3260.471 | 2804.0732 | 2352.2101 | 1905.4636 | 1464.4288 | 1029.717 | 601.9595 | 181.8118 | -230.042 | -632.8832 | -1025.9451 | -1408.4095 | -1779.4132 | -2138.0209 | -2483.2169 | -2813.8905 | -3128.8177 | -3426.6397 | -3705.8354 | -3964.688 | -4201.2415 | -4413.2461 | -4598.0853 | -4752.6795 | -4873.3526 | -4955.6444 | -4994.0354 | -4981.5261 | -4908.9583 | -4763.8422 | -4528.1387 | -4173.5081 | -3649.0192 | -2836.8407 | 0
ELEVATOR EFFECTS AT de = 5.0
ELEVATOR EFFECTS (2D)
Delta Cl0 |  | 0.41763
Delta Clmax |  | 0.023018
ELEVATOR EFFECTS (3D)
Delta CL0 |  | 0.24788
Delta CLmax |  | 0.025749
Delta CD0 |  | 0.0070294
Delta CM_c/4 |  | -0.0046773
GLOBAL ELEVATOR EFFECTS
Alpha stall (with Elevator) |  | 14.4825
Alpha star (with Elevator) |  | 7.1598
CL_max (with Elevator) |  | 1.2485
CL_star (with Elevator) |  | 0.81543
CL_alpha (with Elevator) | 1/deg | 0.07927
LIFT CURVE WITH ELEVATOR
Alpha | deg | -3.8713 | -3.5925 | -3.3551 | -3.1184 | -2.8824 | -2.6471 | -2.4125 | -2.1786 | -1.9454 | -1.7129 | -1.481 | -1.2497 | -1.0191 | -0.78915 | -0.55978 | -0.33103 | -0.10287 | 0.12471 | 0.35171 | 0.57815 | 0.80404 | 1.0294 | 1.2542 | 1.4785 | 1.7023 | 1.9255 | 2.1486 | 2.3748 | 2.6124 | 2.8509 | 3.1125
CL |  | -0.059002 | -0.036903 | -0.01808 | 0.00068412 | 0.019391 | 0.038042 | 0.056637 | 0.075178 | 0.093665 | 0.1121 | 0.13048 | 0.14881 | 0.16709 | 0.18532 | 0.2035 | 0.22164 | 0.23972 | 0.25776 | 0.27576 | 0.29371 | 0.31161 | 0.32948 | 0.3473 | 0.36508 | 0.38281 | 0.40051 | 0.41819 | 0.43612 | 0.45496 | 0.47386 | 0.4946
DRAG POLAR CURVE WITH ELEVATOR
CL |  | -0.059002 | -0.036903 | -0.01808 | 0.00068412 | 0.019391 | 0.038042 | 0.056637 | 0.075178 | 0.093665 | 0.1121 | 0.13048 | 0.14881 | 0.16709 | 0.18532 | 0.2035 | 0.22164 | 0.23972 | 0.25776 | 0.27576 | 0.29371 | 0.31161 | 0.32948 | 0.3473 | 0.36508 | 0.38281 | 0.40051 | 0.41819 | 0.43612 | 0.45496 | 0.47386 | 0.4946
CD |  | 0.012621 | 0.011635 | 0.010854 | 0.010129 | 0.009458 | 0.0088416 | 0.008279 | 0.0077709 | 0.007316 | 0.0069133 | 0.0065624 | 0.0062628 | 0.0060155 | 0.0058191 | 0.0056728 | 0.005576 | 0.0055284 | 0.0055308 | 0.0055827 | 0.0056827 | 0.0058303 | 0.0060254 | 0.0062681 | 0.0065589 | 0.0068962 | 0.0072796 | 0.0077094 | 0.0081934 | 0.0087552 | 0.0093724 | 0.010111
PITCHING MOMENT CURVE WITH ELEVATOR
Alpha | deg | -3.8713 | -3.5925 | -3.3551 | -3.1184 | -2.8824 | -2.6471 | -2.4125 | -2.1786 | -1.9454 | -1.7129 | -1.481 | -1.2497 | -1.0191 | -0.78915 | -0.55978 | -0.33103 | -0.10287 | 0.12471 | 0.35171 | 0.57815 | 0.80404 | 1.0294 | 1.2542 | 1.4785 | 1.7023 | 1.9255 | 2.1486 | 2.3748 | 2.6124 | 2.8509 | 3.1125
CM |  | -0.0071245 | -0.0069483 | -0.0067982 | -0.0066485 | -0.0064994 | -0.0063506 | -0.0062023 | -0.0060545 | -0.0059071 | -0.0057601 | -0.0056135 | -0.0054673 | -0.0053215 | -0.0051761 | -0.0050311 | -0.0048865 | -0.0047423 | -0.0045984 | -0.0044549 | -0.0043118 | -0.004169 | -0.0040266 | -0.0038844 | -0.0037427 | -0.0036012 | -0.0034601 | -0.0033191 | -0.0031761 | -0.0030258 | -0.0028751 | -0.0027097
CL (with Elevator) at Alpha = -0.33102863169654695 deg |  | 0.22164
CD (with Elevator) at Alpha = -0.33102863169654695 deg |  | 0.005576
CM (with Elevator) at Alpha = -0.33102863169654695 deg |  | -0.0048865

## VERTICAL_TAIL
Description | Unit | Value
GLOBAL DATA
Critical Mach Number |  | 1.0011
Aerodynamic Center (LRF) | m | 3.5309
Aerodynamic Center (MAC) |  | 0.19839
LIFT
CL_alpha | 1/deg | 0.036283
CL_zero |  | 0
CL_star |  | 1.15
CL_max |  | 1.15
Alpha_zero_lift | deg | 0
Alpha_star | deg | 11
Alpha_stall | deg | 39.8087
CL at Alpha = 0.0 rad |  | 0
LIFT CURVE
Alpha | deg | 0 | 1.5 | 3 | 4.5 | 6 | 7.5 | 9 | 10.5 | 12 | 13.5 | 15 | 16.5 | 18 | 19.5 | 21 | 22.5 | 24 | 25.5 | 27 | 28.5 | 30
CL |  | 0 | 0.054424 | 0.10885 | 0.16327 | 0.2177 | 0.27212 | 0.32654 | 0.38097 | 0.43539 | 0.48972 | 0.54383 | 0.59753 | 0.65063 | 0.70289 | 0.75405 | 0.80383 | 0.85191 | 0.89794 | 0.94155 | 0.98234 | 1.0199
LIFT DISTRIBUTIONS
y stations | m | 0 | 0.11796 | 0.23592 | 0.35388 | 0.47184 | 0.5898 | 0.70776 | 0.82571 | 0.94367 | 1.0616 | 1.1796 | 1.2976 | 1.4155 | 1.5335 | 1.6514 | 1.7694 | 1.8873 | 2.0053 | 2.1233 | 2.2412 | 2.3592 | 2.4771 | 2.5951 | 2.7131 | 2.831 | 2.949 | 3.0669 | 3.1849 | 3.3029 | 3.4208 | 3.5388 | 3.6567 | 3.7747 | 3.8927 | 4.0106 | 4.1286 | 4.2465 | 4.3645 | 4.4824 | 4.6004 | 4.7184 | 4.8363 | 4.9543 | 5.0722 | 5.1902 | 5.3082 | 5.4261 | 5.5441 | 5.662 | 5.78
eta stations |  | 0 | 0.020408 | 0.040816 | 0.061224 | 0.081633 | 0.10204 | 0.12245 | 0.14286 | 0.16327 | 0.18367 | 0.20408 | 0.22449 | 0.2449 | 0.26531 | 0.28571 | 0.30612 | 0.32653 | 0.34694 | 0.36735 | 0.38776 | 0.40816 | 0.42857 | 0.44898 | 0.46939 | 0.4898 | 0.5102 | 0.53061 | 0.55102 | 0.57143 | 0.59184 | 0.61224 | 0.63265 | 0.65306 | 0.67347 | 0.69388 | 0.71429 | 0.73469 | 0.7551 | 0.77551 | 0.79592 | 0.81633 | 0.83673 | 0.85714 | 0.87755 | 0.89796 | 0.91837 | 0.93878 | 0.95918 | 0.97959 | 1
Alpha = 0.0 deg
Cl |  | 0 | 0 | 0 | 0 | 0 | 0 | 0 | 0 | 0 | 0 | 0 | 0 | 0 | 0 | 0 | 0 | 0 | 0 | 0 | 0 | 0 | 0 | 0 | 0 | 0 | 0 | 0 | 0 | 0 | 0 | 0 | 0 | 0 | 0 | 0 | 0 | 0 | 0 | 0 | 0 | 0 | 0 | 0 | 0 | 0 | 0 | 0 | 0 | 0 | 0
Cl_additional |  | 0.030939 | 0.031074 | 0.031345 | 0.031626 | 0.031909 | 0.032191 | 0.03247 | 0.032742 | 0.033008 | 0.033266 | 0.033515 | 0.033754 | 0.033982 | 0.034199 | 0.034404 | 0.034596 | 0.034775 | 0.034939 | 0.035087 | 0.035219 | 0.035334 | 0.035429 | 0.035504 | 0.035557 | 0.035587 | 0.03559 | 0.035566 | 0.035511 | 0.035422 | 0.035297 | 0.035133 | 0.034924 | 0.034666 | 0.034354 | 0.033983 | 0.033544 | 0.03303 | 0.032431 | 0.031737 | 0.030935 | 0.030007 | 0.028935 | 0.027693 | 0.026248 | 0.024555 | 0.022544 | 0.020106 | 0.01704 | 0.012861 | 0
Cl_basic |  | -0.030939 | -0.031074 | -0.031345 | -0.031626 | -0.031909 | -0.032191 | -0.03247 | -0.032742 | -0.033008 | -0.033266 | -0.033515 | -0.033754 | -0.033982 | -0.034199 | -0.034404 | -0.034596 | -0.034775 | -0.034939 | -0.035087 | -0.035219 | -0.035334 | -0.035429 | -0.035504 | -0.035557 | -0.035587 | -0.03559 | -0.035566 | -0.035511 | -0.035422 | -0.035297 | -0.035133 | -0.034924 | -0.034666 | -0.034354 | -0.033983 | -0.033544 | -0.03303 | -0.032431 | -0.031737 | -0.030935 | -0.030007 | -0.028935 | -0.027693 | -0.026248 | -0.024555 | -0.022544 | -0.020106 | -0.01704 | -0.012861 | 0
cCl | m | 0 | 0 | 0 | 0 | 0 | 0 | 0 | 0 | 0 | 0 | 0 | 0 | 0 | 0 | 0 | 0 | 0 | 0 | 0 | 0 | 0 | 0 | 0 | 0 | 0 | 0 | 0 | 0 | 0 | 0 | 0 | 0 | 0 | 0 | 0 | 0 | 0 | 0 | 0 | 0 | 0 | 0 | 0 | 0 | 0 | 0 | 0 | 0 | 0 | 0
cCl_additional | m | 0.15964 | 0.15916 | 0.15936 | 0.15959 | 0.15981 | 0.16 | 0.16015 | 0.16025 | 0.1603 | 0.16029 | 0.16021 | 0.16007 | 0.15987 | 0.15959 | 0.15924 | 0.15882 | 0.15832 | 0.15774 | 0.15708 | 0.15633 | 0.1555 | 0.15457 | 0.15355 | 0.15243 | 0.15121 | 0.14987 | 0.14842 | 0.14684 | 0.14513 | 0.14328 | 0.14128 | 0.13911 | 0.13677 | 0.13423 | 0.13149 | 0.12852 | 0.1253 | 0.1218 | 0.11799 | 0.11383 | 0.10927 | 0.10427 | 0.098746 | 0.092598 | 0.08569 | 0.077817 | 0.068639 | 0.057524 | 0.04293 | 0
cCl_basic | m | 0.15964 | 0.15916 | 0.15936 | 0.15959 | 0.15981 | 0.16 | 0.16015 | 0.16025 | 0.1603 | 0.16029 | 0.16021 | 0.16007 | 0.15987 | 0.15959 | 0.15924 | 0.15882 | 0.15832 | 0.15774 | 0.15708 | 0.15633 | 0.1555 | 0.15457 | 0.15355 | 0.15243 | 0.15121 | 0.14987 | 0.14842 | 0.14684 | 0.14513 | 0.14328 | 0.14128 | 0.13911 | 0.13677 | 0.13423 | 0.13149 | 0.12852 | 0.1253 | 0.1218 | 0.11799 | 0.11383 | 0.10927 | 0.10427 | 0.098746 | 0.092598 | 0.08569 | 0.077817 | 0.068639 | 0.057524 | 0.04293 | 0
Gamma |  | 0 | 0 | 0 | 0 | 0 | 0 | 0 | 0 | 0 | 0 | 0 | 0 | 0 | 0 | 0 | 0 | 0 | 0 | 0 | 0 | 0 | 0 | 0 | 0 | 0 | 0 | 0 | 0 | 0 | 0 | 0 | 0 | 0 | 0 | 0 | 0 | 0 | 0 | 0 | 0 | 0 | 0 | 0 | 0 | 0 | 0 | 0 | 0 | 0 | 0
Gamma_additional |  | 15.435 | 15.4436 | 15.4631 | 15.4851 | 15.5063 | 15.5248 | 15.5395 | 15.5494 | 15.5541 | 15.553 | 15.5459 | 15.5325 | 15.5124 | 15.4855 | 15.4517 | 15.4106 | 15.362 | 15.3058 | 15.2416 | 15.1693 | 15.0884 | 14.9987 | 14.8997 | 14.791 | 14.6722 | 14.5426 | 14.4015 | 14.2484 | 14.0825 | 13.9029 | 13.7086 | 13.4985 | 13.2713 | 13.0254 | 12.7594 | 12.4711 | 12.1585 | 11.8188 | 11.4491 | 11.0457 | 10.6041 | 10.1189 | 9.5828 | 8.9864 | 8.3164 | 7.5527 | 6.6627 | 5.5849 | 4.17 | 0
Gamma_basic |  | -15.435 | -15.4436 | -15.4631 | -15.4851 | -15.5063 | -15.5248 | -15.5395 | -15.5494 | -15.5541 | -15.553 | -15.5459 | -15.5325 | -15.5124 | -15.4855 | -15.4517 | -15.4106 | -15.362 | -15.3058 | -15.2416 | -15.1693 | -15.0884 | -14.9987 | -14.8997 | -14.791 | -14.6722 | -14.5426 | -14.4015 | -14.2484 | -14.0825 | -13.9029 | -13.7086 | -13.4985 | -13.2713 | -13.0254 | -12.7594 | -12.4711 | -12.1585 | -11.8188 | -11.4491 | -11.0457 | -10.6041 | -10.1189 | -9.5828 | -8.9864 | -8.3164 | -7.5527 | -6.6627 | -5.5849 | -4.17 | 0
Wing load | N | 0 | 0 | 0 | 0 | 0 | 0 | 0 | 0 | 0 | 0 | 0 | 0 | 0 | 0 | 0 | 0 | 0 | 0 | 0 | 0 | 0 | 0 | 0 | 0 | 0 | 0 | 0 | 0 | 0 | 0 | 0 | 0 | 0 | 0 | 0 | 0 | 0 | 0 | 0 | 0 | 0 | 0 | 0 | 0 | 0 | 0 | 0 | 0 | 0 | 0
Additional load | N | 1379.9958 | 1375.8124 | 1377.5477 | 1379.5065 | 1381.395 | 1383.0453 | 1384.35 | 1385.2358 | 1385.6507 | 1385.5555 | 1384.92 | 1383.7191 | 1381.9315 | 1379.5375 | 1376.5185 | 1372.8557 | 1368.5296 | 1363.5196 | 1357.8032 | 1351.3555 | 1344.1492 | 1336.1539 | 1327.3352 | 1317.6548 | 1307.0699 | 1295.5221 | 1282.9547 | 1269.3152 | 1254.534 | 1238.5324 | 1221.2213 | 1202.4999 | 1182.2536 | 1160.3515 | 1136.6444 | 1110.9605 | 1083.1013 | 1052.8356 | 1019.8911 | 983.9425 | 944.5942 | 901.3526 | 853.5831 | 800.4374 | 740.7247 | 672.6627 | 593.3338 | 497.2519 | 371.0944 | 0
Basic load | N | -1379.9958 | -1375.8124 | -1377.5477 | -1379.5065 | -1381.395 | -1383.0453 | -1384.35 | -1385.2358 | -1385.6507 | -1385.5555 | -1384.92 | -1383.7191 | -1381.9315 | -1379.5375 | -1376.5185 | -1372.8557 | -1368.5296 | -1363.5196 | -1357.8032 | -1351.3555 | -1344.1492 | -1336.1539 | -1327.3352 | -1317.6548 | -1307.0699 | -1295.5221 | -1282.9547 | -1269.3152 | -1254.534 | -1238.5324 | -1221.2213 | -1202.4999 | -1182.2536 | -1160.3515 | -1136.6444 | -1110.9605 | -1083.1013 | -1052.8356 | -1019.8911 | -983.9425 | -944.5942 | -901.3526 | -853.5831 | -800.4374 | -740.7247 | -672.6627 | -593.3338 | -497.2519 | -371.0944 | 0
Alpha = 2.0 deg
Cl |  | 0.10079 | 0.10123 | 0.10212 | 0.10303 | 0.10396 | 0.10487 | 0.10578 | 0.10667 | 0.10754 | 0.10838 | 0.10919 | 0.10996 | 0.11071 | 0.11142 | 0.11208 | 0.11271 | 0.11329 | 0.11383 | 0.11431 | 0.11474 | 0.11511 | 0.11542 | 0.11567 | 0.11584 | 0.11594 | 0.11595 | 0.11587 | 0.11569 | 0.1154 | 0.11499 | 0.11446 | 0.11378 | 0.11294 | 0.11192 | 0.11071 | 0.10928 | 0.10761 | 0.10566 | 0.1034 | 0.10078 | 0.097759 | 0.094266 | 0.090221 | 0.085514 | 0.079995 | 0.073444 | 0.065503 | 0.055513 | 0.0419 | 0
Cl_additional |  | 0.13173 | 0.13231 | 0.13346 | 0.13466 | 0.13586 | 0.13707 | 0.13825 | 0.13941 | 0.14054 | 0.14164 | 0.1427 | 0.14372 | 0.14469 | 0.14561 | 0.14649 | 0.14731 | 0.14807 | 0.14876 | 0.1494 | 0.14996 | 0.15045 | 0.15085 | 0.15117 | 0.1514 | 0.15152 | 0.15154 | 0.15143 | 0.1512 | 0.15082 | 0.15029 | 0.14959 | 0.1487 | 0.1476 | 0.14628 | 0.14469 | 0.14282 | 0.14064 | 0.13809 | 0.13513 | 0.13172 | 0.12777 | 0.1232 | 0.11791 | 0.11176 | 0.10455 | 0.095987 | 0.085609 | 0.072552 | 0.054761 | 0
Cl_basic |  | -0.030939 | -0.031074 | -0.031345 | -0.031626 | -0.031909 | -0.032191 | -0.03247 | -0.032742 | -0.033008 | -0.033266 | -0.033515 | -0.033754 | -0.033982 | -0.034199 | -0.034404 | -0.034596 | -0.034775 | -0.034939 | -0.035087 | -0.035219 | -0.035334 | -0.035429 | -0.035504 | -0.035557 | -0.035587 | -0.03559 | -0.035566 | -0.035511 | -0.035422 | -0.035297 | -0.035133 | -0.034924 | -0.034666 | -0.034354 | -0.033983 | -0.033544 | -0.03303 | -0.032431 | -0.031737 | -0.030935 | -0.030007 | -0.028935 | -0.027693 | -0.026248 | -0.024555 | -0.022544 | -0.020106 | -0.01704 | -0.012861 | 0
cCl | m | 0.5201 | 0.51852 | 0.51917 | 0.51991 | 0.52062 | 0.52125 | 0.52174 | 0.52207 | 0.52223 | 0.52219 | 0.52195 | 0.5215 | 0.52083 | 0.51992 | 0.51879 | 0.51741 | 0.51578 | 0.51389 | 0.51173 | 0.5093 | 0.50659 | 0.50357 | 0.50025 | 0.4966 | 0.49261 | 0.48826 | 0.48352 | 0.47838 | 0.47281 | 0.46678 | 0.46026 | 0.4532 | 0.44557 | 0.43732 | 0.42838 | 0.4187 | 0.4082 | 0.3968 | 0.38438 | 0.37083 | 0.356 | 0.3397 | 0.3217 | 0.30167 | 0.27917 | 0.25352 | 0.22362 | 0.18741 | 0.13986 | 0
cCl_additional | m | 0.67974 | 0.67768 | 0.67854 | 0.6795 | 0.68043 | 0.68124 | 0.68189 | 0.68232 | 0.68253 | 0.68248 | 0.68217 | 0.68158 | 0.68069 | 0.67952 | 0.67803 | 0.67622 | 0.67409 | 0.67163 | 0.66881 | 0.66563 | 0.66208 | 0.65815 | 0.6538 | 0.64903 | 0.64382 | 0.63813 | 0.63194 | 0.62522 | 0.61794 | 0.61006 | 0.60153 | 0.59231 | 0.58234 | 0.57155 | 0.55987 | 0.54722 | 0.5335 | 0.51859 | 0.50237 | 0.48466 | 0.46528 | 0.44398 | 0.42045 | 0.39427 | 0.36486 | 0.33133 | 0.29226 | 0.24493 | 0.18279 | 0
cCl_basic | m | 0.67974 | 0.67768 | 0.67854 | 0.6795 | 0.68043 | 0.68124 | 0.68189 | 0.68232 | 0.68253 | 0.68248 | 0.68217 | 0.68158 | 0.68069 | 0.67952 | 0.67803 | 0.67622 | 0.67409 | 0.67163 | 0.66881 | 0.66563 | 0.66208 | 0.65815 | 0.6538 | 0.64903 | 0.64382 | 0.63813 | 0.63194 | 0.62522 | 0.61794 | 0.61006 | 0.60153 | 0.59231 | 0.58234 | 0.57155 | 0.55987 | 0.54722 | 0.5335 | 0.51859 | 0.50237 | 0.48466 | 0.46528 | 0.44398 | 0.42045 | 0.39427 | 0.36486 | 0.33133 | 0.29226 | 0.24493 | 0.18279 | 0
Gamma |  | 50.285 | 50.3132 | 50.3766 | 50.4482 | 50.5173 | 50.5777 | 50.6254 | 50.6578 | 50.6731 | 50.6696 | 50.6464 | 50.6025 | 50.5372 | 50.4497 | 50.3394 | 50.2055 | 50.0473 | 49.8641 | 49.6551 | 49.4194 | 49.1559 | 48.8635 | 48.5411 | 48.1871 | 47.8 | 47.3777 | 46.9181 | 46.4194 | 45.8788 | 45.2937 | 44.6607 | 43.9762 | 43.2359 | 42.4351 | 41.5682 | 40.6292 | 39.6106 | 38.504 | 37.2995 | 35.9853 | 34.5467 | 32.9658 | 31.2194 | 29.2766 | 27.0937 | 24.6057 | 21.7061 | 18.1947 | 13.5853 | 0
Gamma_additional |  | 65.72 | 65.7568 | 65.8397 | 65.9333 | 66.0236 | 66.1025 | 66.1649 | 66.2073 | 66.2271 | 66.2227 | 66.1923 | 66.135 | 66.0496 | 65.9353 | 65.791 | 65.616 | 65.4093 | 65.1699 | 64.8968 | 64.5887 | 64.2443 | 63.8622 | 63.4408 | 62.9781 | 62.4722 | 61.9203 | 61.3196 | 60.6678 | 59.9614 | 59.1966 | 58.3693 | 57.4747 | 56.5071 | 55.4605 | 54.3276 | 53.1003 | 51.7691 | 50.3228 | 48.7486 | 47.0309 | 45.1508 | 43.0847 | 40.8022 | 38.263 | 35.4101 | 32.1585 | 28.3689 | 23.7795 | 17.7553 | 0
Gamma_basic |  | -15.435 | -15.4436 | -15.4631 | -15.4851 | -15.5063 | -15.5248 | -15.5395 | -15.5494 | -15.5541 | -15.553 | -15.5459 | -15.5325 | -15.5124 | -15.4855 | -15.4517 | -15.4106 | -15.362 | -15.3058 | -15.2416 | -15.1693 | -15.0884 | -14.9987 | -14.8997 | -14.791 | -14.6722 | -14.5426 | -14.4015 | -14.2484 | -14.0825 | -13.9029 | -13.7086 | -13.4985 | -13.2713 | -13.0254 | -12.7594 | -12.4711 | -12.1585 | -11.8188 | -11.4491 | -11.0457 | -10.6041 | -10.1189 | -9.5828 | -8.9864 | -8.3164 | -7.5527 | -6.6627 | -5.5849 | -4.17 | 0
Wing load | N | 4495.8326 | 4482.2037 | 4487.8571 | 4494.2385 | 4500.391 | 4505.7674 | 4510.0178 | 4512.9039 | 4514.2554 | 4513.9454 | 4511.8747 | 4507.9625 | 4502.1386 | 4494.3395 | 4484.504 | 4472.5711 | 4458.4774 | 4442.1555 | 4423.532 | 4402.5265 | 4379.0495 | 4353.0016 | 4324.2716 | 4292.7344 | 4258.2502 | 4220.6291 | 4179.6863 | 4135.2508 | 4087.0957 | 4034.9646 | 3978.5676 | 3917.576 | 3851.6161 | 3780.2624 | 3703.028 | 3619.3534 | 3528.5921 | 3429.9906 | 3322.662 | 3205.5466 | 3077.3552 | 2936.4801 | 2780.8537 | 2607.7125 | 2413.1771 | 2191.4407 | 1932.9982 | 1619.9769 | 1208.9734 | 0
Additional load | N | 5875.8284 | 5858.0161 | 5865.4048 | 5873.745 | 5881.786 | 5888.8127 | 5894.3678 | 5898.1397 | 5899.9061 | 5899.5009 | 5896.7947 | 5891.6816 | 5884.0701 | 5873.877 | 5861.0225 | 5845.4268 | 5827.0071 | 5805.6751 | 5781.3352 | 5753.8819 | 5723.1987 | 5689.1555 | 5651.6067 | 5610.3893 | 5565.3201 | 5516.1511 | 5462.641 | 5404.566 | 5341.6297 | 5273.497 | 5199.789 | 5120.0759 | 5033.8697 | 4940.614 | 4839.6724 | 4730.3139 | 4611.6934 | 4482.8262 | 4342.5531 | 4189.4892 | 4021.9494 | 3837.8327 | 3634.4368 | 3408.1499 | 3153.9018 | 2864.1034 | 2526.332 | 2117.2288 | 1580.0678 | 0
Basic load | N | -1379.9958 | -1375.8124 | -1377.5477 | -1379.5065 | -1381.395 | -1383.0453 | -1384.35 | -1385.2358 | -1385.6507 | -1385.5555 | -1384.92 | -1383.7191 | -1381.9315 | -1379.5375 | -1376.5185 | -1372.8557 | -1368.5296 | -1363.5196 | -1357.8032 | -1351.3555 | -1344.1492 | -1336.1539 | -1327.3352 | -1317.6548 | -1307.0699 | -1295.5221 | -1282.9547 | -1269.3152 | -1254.534 | -1238.5324 | -1221.2213 | -1202.4999 | -1182.2536 | -1160.3515 | -1136.6444 | -1110.9605 | -1083.1013 | -1052.8356 | -1019.8911 | -983.9425 | -944.5942 | -901.3526 | -853.5831 | -800.4374 | -740.7247 | -672.6627 | -593.3338 | -497.2519 | -371.0944 | 0
Alpha = 10.0 deg
Cl |  | 0.50397 | 0.50617 | 0.51059 | 0.51516 | 0.51978 | 0.52437 | 0.52891 | 0.53335 | 0.53768 | 0.54188 | 0.54593 | 0.54982 | 0.55354 | 0.55708 | 0.56042 | 0.56355 | 0.56646 | 0.56913 | 0.57155 | 0.5737 | 0.57556 | 0.57711 | 0.57834 | 0.5792 | 0.57968 | 0.57974 | 0.57934 | 0.57844 | 0.577 | 0.57497 | 0.57229 | 0.56888 | 0.56469 | 0.55961 | 0.55355 | 0.54641 | 0.53803 | 0.52829 | 0.51698 | 0.5039 | 0.48879 | 0.47133 | 0.4511 | 0.42757 | 0.39998 | 0.36722 | 0.32751 | 0.27756 | 0.2095 | 0
Cl_additional |  | 0.53491 | 0.53724 | 0.54193 | 0.54679 | 0.55169 | 0.55656 | 0.56137 | 0.56609 | 0.57069 | 0.57514 | 0.57944 | 0.58358 | 0.58752 | 0.59128 | 0.59482 | 0.59814 | 0.60123 | 0.60407 | 0.60663 | 0.60892 | 0.61089 | 0.61254 | 0.61384 | 0.61476 | 0.61527 | 0.61533 | 0.61491 | 0.61395 | 0.61243 | 0.61027 | 0.60742 | 0.60381 | 0.59935 | 0.59396 | 0.58754 | 0.57995 | 0.57106 | 0.56072 | 0.54872 | 0.53484 | 0.5188 | 0.50027 | 0.4788 | 0.45382 | 0.42453 | 0.38976 | 0.34762 | 0.2946 | 0.22236 | 0
Cl_basic |  | -0.030939 | -0.031074 | -0.031345 | -0.031626 | -0.031909 | -0.032191 | -0.03247 | -0.032742 | -0.033008 | -0.033266 | -0.033515 | -0.033754 | -0.033982 | -0.034199 | -0.034404 | -0.034596 | -0.034775 | -0.034939 | -0.035087 | -0.035219 | -0.035334 | -0.035429 | -0.035504 | -0.035557 | -0.035587 | -0.03559 | -0.035566 | -0.035511 | -0.035422 | -0.035297 | -0.035133 | -0.034924 | -0.034666 | -0.034354 | -0.033983 | -0.033544 | -0.03303 | -0.032431 | -0.031737 | -0.030935 | -0.030007 | -0.028935 | -0.027693 | -0.026248 | -0.024555 | -0.022544 | -0.020106 | -0.01704 | -0.012861 | 0
cCl | m | 2.6005 | 2.5926 | 2.5959 | 2.5996 | 2.6031 | 2.6062 | 2.6087 | 2.6104 | 2.6111 | 2.611 | 2.6098 | 2.6075 | 2.6041 | 2.5996 | 2.5939 | 2.587 | 2.5789 | 2.5694 | 2.5587 | 2.5465 | 2.5329 | 2.5179 | 2.5013 | 2.483 | 2.4631 | 2.4413 | 2.4176 | 2.3919 | 2.3641 | 2.3339 | 2.3013 | 2.266 | 2.2279 | 2.1866 | 2.1419 | 2.0935 | 2.041 | 1.984 | 1.9219 | 1.8542 | 1.78 | 1.6985 | 1.6085 | 1.5084 | 1.3958 | 1.2676 | 1.1181 | 0.93703 | 0.6993 | 0
cCl_additional | m | 2.7601 | 2.7518 | 2.7552 | 2.7592 | 2.7629 | 2.7662 | 2.7688 | 2.7706 | 2.7714 | 2.7713 | 2.77 | 2.7676 | 2.764 | 2.7592 | 2.7532 | 2.7458 | 2.7372 | 2.7272 | 2.7157 | 2.7028 | 2.6884 | 2.6724 | 2.6548 | 2.6354 | 2.6143 | 2.5912 | 2.566 | 2.5388 | 2.5092 | 2.4772 | 2.4426 | 2.4051 | 2.3646 | 2.3208 | 2.2734 | 2.222 | 2.1663 | 2.1058 | 2.0399 | 1.968 | 1.8893 | 1.8028 | 1.7073 | 1.601 | 1.4815 | 1.3454 | 1.1867 | 0.99455 | 0.74223 | 0
cCl_basic | m | 2.7601 | 2.7518 | 2.7552 | 2.7592 | 2.7629 | 2.7662 | 2.7688 | 2.7706 | 2.7714 | 2.7713 | 2.77 | 2.7676 | 2.764 | 2.7592 | 2.7532 | 2.7458 | 2.7372 | 2.7272 | 2.7157 | 2.7028 | 2.6884 | 2.6724 | 2.6548 | 2.6354 | 2.6143 | 2.5912 | 2.566 | 2.5388 | 2.5092 | 2.4772 | 2.4426 | 2.4051 | 2.3646 | 2.3208 | 2.2734 | 2.222 | 2.1663 | 2.1058 | 2.0399 | 1.968 | 1.8893 | 1.8028 | 1.7073 | 1.601 | 1.4815 | 1.3454 | 1.1867 | 0.99455 | 0.74223 | 0
Gamma |  | 251.4251 | 251.5659 | 251.883 | 252.2412 | 252.5865 | 252.8884 | 253.1271 | 253.2892 | 253.3653 | 253.3481 | 253.2321 | 253.0127 | 252.6861 | 252.2486 | 251.6969 | 251.0274 | 250.2366 | 249.3207 | 248.2757 | 247.097 | 245.7795 | 244.3177 | 242.7054 | 240.9354 | 239 | 236.8885 | 234.5906 | 232.0968 | 229.3942 | 226.4686 | 223.3036 | 219.8809 | 216.1794 | 212.1753 | 207.8412 | 203.1459 | 198.0529 | 192.5201 | 186.4977 | 179.9263 | 172.7334 | 164.829 | 156.0972 | 146.3828 | 135.4685 | 123.0287 | 108.5307 | 90.9733 | 67.9265 | 0
Gamma_additional |  | 266.8601 | 267.0095 | 267.3461 | 267.7262 | 268.0928 | 268.4132 | 268.6665 | 268.8386 | 268.9194 | 268.9011 | 268.778 | 268.5452 | 268.1985 | 267.7342 | 267.1485 | 266.4379 | 265.5986 | 264.6265 | 263.5174 | 262.2663 | 260.8679 | 259.3164 | 257.605 | 255.7264 | 253.6722 | 251.4311 | 248.9921 | 246.3452 | 243.4767 | 240.3715 | 237.0122 | 233.3794 | 229.4506 | 225.2007 | 220.6006 | 215.617 | 210.2114 | 204.3389 | 197.9468 | 190.9719 | 183.3375 | 174.9479 | 165.68 | 155.3693 | 143.7849 | 130.5815 | 115.1934 | 96.5581 | 72.0966 | 0
Gamma_basic |  | -15.435 | -15.4436 | -15.4631 | -15.4851 | -15.5063 | -15.5248 | -15.5395 | -15.5494 | -15.5541 | -15.553 | -15.5459 | -15.5325 | -15.5124 | -15.4855 | -15.4517 | -15.4106 | -15.362 | -15.3058 | -15.2416 | -15.1693 | -15.0884 | -14.9987 | -14.8997 | -14.791 | -14.6722 | -14.5426 | -14.4015 | -14.2484 | -14.0825 | -13.9029 | -13.7086 | -13.4985 | -13.2713 | -13.0254 | -12.7594 | -12.4711 | -12.1585 | -11.8188 | -11.4491 | -11.0457 | -10.6041 | -10.1189 | -9.5828 | -8.9864 | -8.3164 | -7.5527 | -6.6627 | -5.5849 | -4.17 | 0
Wing load | N | 22479.163 | 22411.0186 | 22439.2854 | 22471.1925 | 22501.955 | 22528.8369 | 22550.089 | 22564.5194 | 22571.277 | 22569.7268 | 22559.3737 | 22539.8124 | 22510.6931 | 22471.6973 | 22422.5199 | 22362.8555 | 22292.3872 | 22210.7775 | 22117.6601 | 22012.6323 | 21895.2475 | 21765.0082 | 21621.3578 | 21463.6722 | 21291.2511 | 21103.1453 | 20898.4313 | 20676.2539 | 20435.4784 | 20174.8232 | 19892.8382 | 19587.8799 | 19258.0807 | 18901.3121 | 18515.1398 | 18096.767 | 17642.9603 | 17149.9531 | 16613.3099 | 16027.7332 | 15386.7762 | 14682.4005 | 13904.2686 | 13038.5627 | 12065.8853 | 10957.2035 | 9664.9912 | 8099.8845 | 6044.8669 | 0
Additional load | N | 23859.1589 | 23786.831 | 23816.8331 | 23850.699 | 23883.35 | 23911.8822 | 23934.4389 | 23949.7553 | 23956.9277 | 23955.2823 | 23944.2937 | 23923.5315 | 23892.6246 | 23851.2348 | 23799.0384 | 23735.7112 | 23660.9168 | 23574.2971 | 23475.4632 | 23363.9877 | 23239.3968 | 23101.1621 | 22948.6929 | 22781.327 | 22598.3211 | 22398.6674 | 22181.386 | 21945.5691 | 21690.0124 | 21413.3556 | 21114.0596 | 20790.3799 | 20440.3342 | 20061.6636 | 19651.7843 | 19207.7275 | 18726.0617 | 18202.7887 | 17633.201 | 17011.6757 | 16331.3704 | 15583.7531 | 14757.8517 | 13839.0001 | 12806.61 | 11629.8662 | 10258.325 | 8597.1364 | 6415.9613 | 0
Basic load | N | -1379.9958 | -1375.8124 | -1377.5477 | -1379.5065 | -1381.395 | -1383.0453 | -1384.35 | -1385.2358 | -1385.6507 | -1385.5555 | -1384.92 | -1383.7191 | -1381.9315 | -1379.5375 | -1376.5185 | -1372.8557 | -1368.5296 | -1363.5196 | -1357.8032 | -1351.3555 | -1344.1492 | -1336.1539 | -1327.3352 | -1317.6548 | -1307.0699 | -1295.5221 | -1282.9547 | -1269.3152 | -1254.534 | -1238.5324 | -1221.2213 | -1202.4999 | -1182.2536 | -1160.3515 | -1136.6444 | -1110.9605 | -1083.1013 | -1052.8356 | -1019.8911 | -983.9425 | -944.5942 | -901.3526 | -853.5831 | -800.4374 | -740.7247 | -672.6627 | -593.3338 | -497.2519 | -371.0944 | 0
DRAG
CD_zero |  | 0.0061924
Oswald factor |  | 1.0329
CD_induced at Alpha = 0.0 deg |  | 0
CD_wave |  | 0
CD at alpha = 0.0 deg |  | 0.011048
DRAG POLAR CURVE
CL |  | 0 | 0.054424 | 0.10885 | 0.16327 | 0.2177 | 0.27212 | 0.32654 | 0.38097 | 0.43539 | 0.48972 | 0.54383 | 0.59753 | 0.65063 | 0.70289 | 0.75405 | 0.80383 | 0.85191 | 0.89794 | 0.94155 | 0.98234 | 1.0199
CD |  | 0.011048 | 0.011746 | 0.013888 | 0.017455 | 0.022432 | 0.028858 | 0.036674 | 0.045942 | 0.056606 | 0.068689 | 0.082135 | 0.096882 | 0.11285 | 0.1299 | 0.14791 | 0.16667 | 0.18598 | 0.2056 | 0.22522 | 0.24456 | 0.26322
DRAG DISTRIBUTIONS
y stations | m | 0 | 0.11796 | 0.23592 | 0.35388 | 0.47184 | 0.5898 | 0.70776 | 0.82571 | 0.94367 | 1.0616 | 1.1796 | 1.2976 | 1.4155 | 1.5335 | 1.6514 | 1.7694 | 1.8873 | 2.0053 | 2.1233 | 2.2412 | 2.3592 | 2.4771 | 2.5951 | 2.7131 | 2.831 | 2.949 | 3.0669 | 3.1849 | 3.3029 | 3.4208 | 3.5388 | 3.6567 | 3.7747 | 3.8927 | 4.0106 | 4.1286 | 4.2465 | 4.3645 | 4.4824 | 4.6004 | 4.7184 | 4.8363 | 4.9543 | 5.0722 | 5.1902 | 5.3082 | 5.4261 | 5.5441 | 5.662 | 5.78
eta stations |  | 0 | 0.020408 | 0.040816 | 0.061224 | 0.081633 | 0.10204 | 0.12245 | 0.14286 | 0.16327 | 0.18367 | 0.20408 | 0.22449 | 0.2449 | 0.26531 | 0.28571 | 0.30612 | 0.32653 | 0.34694 | 0.36735 | 0.38776 | 0.40816 | 0.42857 | 0.44898 | 0.46939 | 0.4898 | 0.5102 | 0.53061 | 0.55102 | 0.57143 | 0.59184 | 0.61224 | 0.63265 | 0.65306 | 0.67347 | 0.69388 | 0.71429 | 0.73469 | 0.7551 | 0.77551 | 0.79592 | 0.81633 | 0.83673 | 0.85714 | 0.87755 | 0.89796 | 0.91837 | 0.93878 | 0.95918 | 0.97959 | 1
Alpha = 0.0 deg
Cd_parasite |  | 0.0055242 | 0.0055242 | 0.0055242 | 0.0055242 | 0.0055242 | 0.0055242 | 0.0055242 | 0.0055242 | 0.0055242 | 0.0055242 | 0.0055242 | 0.0055242 | 0.0055242 | 0.0055242 | 0.0055242 | 0.0055242 | 0.0055242 | 0.0055242 | 0.0055242 | 0.0055242 | 0.0055242 | 0.0055242 | 0.0055242 | 0.0055242 | 0.0055242 | 0.0055242 | 0.0055242 | 0.0055242 | 0.0055242 | 0.0055242 | 0.0055242 | 0.0055242 | 0.0055242 | 0.0055242 | 0.0055242 | 0.0055242 | 0.0055242 | 0.0055242 | 0.0055242 | 0.0055242 | 0.0055242 | 0.0055242 | 0.0055242 | 0.0055242 | 0.0055242 | 0.0055242 | 0.0055242 | 0.0055242 | 0.0055242 | 0.0055242
Cd_induced |  | 0 | 0 | 0 | 0 | 0 | 0 | 0 | 0 | 0 | 0 | 0 | 0 | 0 | 0 | 0 | 0 | 0 | 0 | 0 | 0 | 0 | 0 | 0 | 0 | 0 | 0 | 0 | 0 | 0 | 0 | 0 | 0 | 0 | 0 | 0 | 0 | 0 | 0 | 0 | 0 | 0 | 0 | 0 | 0 | 0 | 0 | 0 | 0 | 0 | 0
Cd |  | 0.0055242 | 0.0055242 | 0.0055242 | 0.0055242 | 0.0055242 | 0.0055242 | 0.0055242 | 0.0055242 | 0.0055242 | 0.0055242 | 0.0055242 | 0.0055242 | 0.0055242 | 0.0055242 | 0.0055242 | 0.0055242 | 0.0055242 | 0.0055242 | 0.0055242 | 0.0055242 | 0.0055242 | 0.0055242 | 0.0055242 | 0.0055242 | 0.0055242 | 0.0055242 | 0.0055242 | 0.0055242 | 0.0055242 | 0.0055242 | 0.0055242 | 0.0055242 | 0.0055242 | 0.0055242 | 0.0055242 | 0.0055242 | 0.0055242 | 0.0055242 | 0.0055242 | 0.0055242 | 0.0055242 | 0.0055242 | 0.0055242 | 0.0055242 | 0.0055242 | 0.0055242 | 0.0055242 | 0.0055242 | 0.0055242 | 0.0055242
Drag | N | 246.4022 | 246.4022 | 246.4022 | 246.4022 | 246.4022 | 246.4022 | 246.4022 | 246.4022 | 246.4022 | 246.4022 | 246.4022 | 246.4022 | 246.4022 | 246.4022 | 246.4022 | 246.4022 | 246.4022 | 246.4022 | 246.4022 | 246.4022 | 246.4022 | 246.4022 | 246.4022 | 246.4022 | 246.4022 | 246.4022 | 246.4022 | 246.4022 | 246.4022 | 246.4022 | 246.4022 | 246.4022 | 246.4022 | 246.4022 | 246.4022 | 246.4022 | 246.4022 | 246.4022 | 246.4022 | 246.4022 | 246.4022 | 246.4022 | 246.4022 | 246.4022 | 246.4022 | 246.4022 | 246.4022 | 246.4022 | 246.4022 | 246.4022
Alpha = 2.0 deg
Cd_parasite |  | 0.0055581 | 0.0055585 | 0.0055593 | 0.0055601 | 0.0055609 | 0.0055618 | 0.0055626 | 0.0055633 | 0.0055641 | 0.0055649 | 0.0055656 | 0.0055663 | 0.0055669 | 0.0055676 | 0.0055681 | 0.0055687 | 0.0055692 | 0.0055697 | 0.0055701 | 0.0055705 | 0.0055708 | 0.0055711 | 0.0055713 | 0.0055715 | 0.0055716 | 0.0055716 | 0.0055715 | 0.0055713 | 0.0055711 | 0.0055707 | 0.0055702 | 0.0055696 | 0.0055689 | 0.005568 | 0.0055669 | 0.0055657 | 0.0055642 | 0.0055624 | 0.0055604 | 0.0055581 | 0.0055554 | 0.0055524 | 0.0055488 | 0.0055446 | 0.0055397 | 0.0055339 | 0.0055269 | 0.005518 | 0.0055149 | 0.0055242
Cd_induced |  | 9.4894e-06 | 9.3313e-06 | 9.4224e-06 | 9.5222e-06 | 9.6227e-06 | 9.7215e-06 | 9.8177e-06 | 9.9108e-06 | 1e-05 | 1.0087e-05 | 1.0169e-05 | 1.0248e-05 | 1.0323e-05 | 1.0394e-05 | 1.0461e-05 | 1.0523e-05 | 1.0582e-05 | 1.0635e-05 | 1.0684e-05 | 1.0727e-05 | 1.0766e-05 | 1.0798e-05 | 1.0825e-05 | 1.0845e-05 | 1.086e-05 | 1.0866e-05 | 1.086e-05 | 1.0847e-05 | 1.0825e-05 | 1.0792e-05 | 1.0747e-05 | 1.069e-05 | 1.0619e-05 | 1.0532e-05 | 1.0429e-05 | 1.0306e-05 | 1.0162e-05 | 9.994e-06 | 9.7995e-06 | 9.5752e-06 | 9.3172e-06 | 9.0215e-06 | 8.6838e-06 | 8.3004e-06 | 7.8703e-06 | 7.4024e-06 | 6.9449e-06 | 6.7528e-06 | 9.6682e-06 | 0
Cd |  | 0.0055676 | 0.0055679 | 0.0055687 | 0.0055696 | 0.0055706 | 0.0055715 | 0.0055724 | 0.0055733 | 0.0055741 | 0.0055749 | 0.0055757 | 0.0055765 | 0.0055772 | 0.0055779 | 0.0055786 | 0.0055792 | 0.0055798 | 0.0055803 | 0.0055808 | 0.0055812 | 0.0055816 | 0.0055819 | 0.0055821 | 0.0055823 | 0.0055824 | 0.0055824 | 0.0055824 | 0.0055822 | 0.0055819 | 0.0055815 | 0.005581 | 0.0055803 | 0.0055795 | 0.0055785 | 0.0055774 | 0.005576 | 0.0055743 | 0.0055724 | 0.0055702 | 0.0055677 | 0.0055648 | 0.0055614 | 0.0055575 | 0.0055529 | 0.0055476 | 0.0055413 | 0.0055338 | 0.0055248 | 0.0055246 | 0.0055242
Drag | N | 248.3393 | 246.5226 | 244.7341 | 242.9466 | 241.1588 | 239.3702 | 237.5804 | 235.7892 | 233.9965 | 232.202 | 230.4058 | 228.6078 | 226.8078 | 225.0059 | 223.202 | 221.396 | 219.5879 | 217.7776 | 215.965 | 214.1501 | 212.3328 | 210.5129 | 208.6905 | 206.8652 | 205.0372 | 203.206 | 201.3715 | 199.5336 | 197.6921 | 195.8468 | 193.9972 | 192.1432 | 190.2844 | 188.4202 | 186.5504 | 184.6743 | 182.7913 | 180.9006 | 179.0015 | 177.0929 | 175.1736 | 173.242 | 171.2962 | 169.3337 | 167.3512 | 165.3436 | 163.3042 | 161.2244 | 159.4065 | 157.5828
Alpha = 10.0 deg
Cd_parasite |  | 0.0064036 | 0.0064124 | 0.00643 | 0.0064483 | 0.0064667 | 0.0064851 | 0.0065032 | 0.006521 | 0.0065382 | 0.006555 | 0.0065712 | 0.0065868 | 0.0066016 | 0.0066157 | 0.0066291 | 0.0066416 | 0.0066532 | 0.0066639 | 0.0066735 | 0.0066821 | 0.0066896 | 0.0066958 | 0.0067006 | 0.0067041 | 0.006706 | 0.0067063 | 0.0067047 | 0.0067011 | 0.0066953 | 0.0066872 | 0.0066765 | 0.0066629 | 0.0066461 | 0.0066258 | 0.0066017 | 0.0065731 | 0.0065397 | 0.0065007 | 0.0064556 | 0.0064033 | 0.0063544 | 0.0063023 | 0.0062421 | 0.0061719 | 0.0060897 | 0.0059921 | 0.0058966 | 0.0057985 | 0.0056647 | 0.0055242
Cd_induced |  | 0.00023707 | 0.00023313 | 0.0002354 | 0.00023789 | 0.0002404 | 0.00024287 | 0.00024528 | 0.0002476 | 0.00024984 | 0.00025199 | 0.00025406 | 0.00025602 | 0.0002579 | 0.00025967 | 0.00026134 | 0.0002629 | 0.00026436 | 0.00026569 | 0.00026691 | 0.000268 | 0.00026896 | 0.00026977 | 0.00027044 | 0.00027095 | 0.00027132 | 0.00027145 | 0.00027132 | 0.000271 | 0.00027043 | 0.00026961 | 0.0002685 | 0.00026707 | 0.00026529 | 0.00026313 | 0.00026053 | 0.00025746 | 0.00025387 | 0.00024967 | 0.00024482 | 0.00023921 | 0.00023276 | 0.00022537 | 0.00021694 | 0.00020736 | 0.00019661 | 0.00018491 | 0.00017347 | 0.00016862 | 0.0002407 | 0
Cd |  | 0.0066407 | 0.0066455 | 0.0066654 | 0.0066862 | 0.0067071 | 0.006728 | 0.0067485 | 0.0067686 | 0.0067881 | 0.006807 | 0.0068253 | 0.0068428 | 0.0068595 | 0.0068754 | 0.0068904 | 0.0069045 | 0.0069175 | 0.0069296 | 0.0069404 | 0.0069501 | 0.0069585 | 0.0069655 | 0.0069711 | 0.0069751 | 0.0069773 | 0.0069777 | 0.006976 | 0.0069721 | 0.0069658 | 0.0069568 | 0.006945 | 0.00693 | 0.0069114 | 0.006889 | 0.0068622 | 0.0068306 | 0.0067935 | 0.0067504 | 0.0067004 | 0.0066426 | 0.0065871 | 0.0065277 | 0.006459 | 0.0063793 | 0.0062863 | 0.006177 | 0.0060701 | 0.0059671 | 0.0059054 | 0.0055242
Drag | N | 296.202 | 294.2367 | 292.9324 | 291.6506 | 290.3635 | 289.0573 | 287.7242 | 286.359 | 284.9582 | 283.519 | 282.0394 | 280.5179 | 278.953 | 277.3435 | 275.688 | 273.9853 | 272.234 | 270.4328 | 268.5801 | 266.6742 | 264.7131 | 262.6946 | 260.6165 | 258.4762 | 256.2715 | 253.9952 | 251.6431 | 249.2144 | 246.7032 | 244.1037 | 241.4096 | 238.6136 | 235.7073 | 232.6814 | 229.5252 | 226.2264 | 222.7706 | 219.1413 | 215.3191 | 211.2809 | 207.3566 | 203.3441 | 199.0844 | 194.5345 | 189.6369 | 184.3128 | 179.1303 | 174.1329 | 170.3954 | 157.5828
PITCHING MOMENT
CM_ac |  | 0
CM_alpha | 1/deg | 0.0073959
CM at alpha = 0.0 deg |  | 0
PITCHING MOMENT CURVE
Alpha | deg | 0 | 1.5 | 3 | 4.5 | 6 | 7.5 | 9 | 10.5 | 12 | 13.5 | 15 | 16.5 | 18 | 19.5 | 21 | 22.5 | 24 | 25.5 | 27 | 28.5 | 30
CM |  | 0 | 0.0044248 | 0.0088496 | 0.013274 | 0.017699 | 0.022124 | 0.026549 | 0.030974 | 0.035398 | 0.039823 | 0.044248 | 0.048673 | 0.053098 | 0.057522 | 0.061947 | 0.066372 | 0.070797 | 0.075222 | 0.079646 | 0.084071 | 0.088496
PITCHING MOMENT DISTRIBUTIONS
y stations | m | 0 | 0.11796 | 0.23592 | 0.35388 | 0.47184 | 0.5898 | 0.70776 | 0.82571 | 0.94367 | 1.0616 | 1.1796 | 1.2976 | 1.4155 | 1.5335 | 1.6514 | 1.7694 | 1.8873 | 2.0053 | 2.1233 | 2.2412 | 2.3592 | 2.4771 | 2.5951 | 2.7131 | 2.831 | 2.949 | 3.0669 | 3.1849 | 3.3029 | 3.4208 | 3.5388 | 3.6567 | 3.7747 | 3.8927 | 4.0106 | 4.1286 | 4.2465 | 4.3645 | 4.4824 | 4.6004 | 4.7184 | 4.8363 | 4.9543 | 5.0722 | 5.1902 | 5.3082 | 5.4261 | 5.5441 | 5.662 | 5.78
eta stations |  | 0 | 0.020408 | 0.040816 | 0.061224 | 0.081633 | 0.10204 | 0.12245 | 0.14286 | 0.16327 | 0.18367 | 0.20408 | 0.22449 | 0.2449 | 0.26531 | 0.28571 | 0.30612 | 0.32653 | 0.34694 | 0.36735 | 0.38776 | 0.40816 | 0.42857 | 0.44898 | 0.46939 | 0.4898 | 0.5102 | 0.53061 | 0.55102 | 0.57143 | 0.59184 | 0.61224 | 0.63265 | 0.65306 | 0.67347 | 0.69388 | 0.71429 | 0.73469 | 0.7551 | 0.77551 | 0.79592 | 0.81633 | 0.83673 | 0.85714 | 0.87755 | 0.89796 | 0.91837 | 0.93878 | 0.95918 | 0.97959 | 1
Alpha = 0.0 deg
Cm |  | 0 | 0 | 0 | 0 | 0 | 0 | 0 | 0 | 0 | 0 | 0 | 0 | 0 | 0 | 0 | 0 | 0 | 0 | 0 | 0 | 0 | 0 | 0 | 0 | 0 | 0 | 0 | 0 | 0 | 0 | 0 | 0 | 0 | 0 | 0 | 0 | 0 | 0 | 0 | 0 | 0 | 0 | 0 | 0 | 0 | 0 | 0 | 0 | 0 | 0
Moment | N | 0 | 0 | 0 | 0 | 0 | 0 | 0 | 0 | 0 | 0 | 0 | 0 | 0 | 0 | 0 | 0 | 0 | 0 | 0 | 0 | 0 | 0 | 0 | 0 | 0 | 0 | 0 | 0 | 0 | 0 | 0 | 0 | 0 | 0 | 0 | 0 | 0 | 0 | 0 | 0 | 0 | 0 | 0 | 0 | 0 | 0 | 0 | 0 | 0 | 0
Alpha = 2.0 deg
Cm |  | 0.048107 | 0.04653 | 0.045109 | 0.04364 | 0.042113 | 0.040521 | 0.03886 | 0.037126 | 0.035318 | 0.033435 | 0.031475 | 0.029438 | 0.027324 | 0.025132 | 0.022864 | 0.020518 | 0.018097 | 0.0156 | 0.01303 | 0.010387 | 0.0076733 | 0.0048913 | 0.0020437 | -0.00086614 | -0.0038343 | -0.0068559 | -0.0099252 | -0.013035 | -0.016179 | -0.019345 | -0.022524 | -0.025702 | -0.028863 | -0.031988 | -0.035056 | -0.03804 | -0.040909 | -0.043625 | -0.046144 | -0.048412 | -0.050362 | -0.051911 | -0.052957 | -0.053364 | -0.052949 | -0.051455 | -0.048483 | -0.043334 | -0.034441 | 0
Moment | N | 11072.0773 | 10552.3309 | 10078.8454 | 9605.6895 | 9130.6848 | 8652.8549 | 8171.8185 | 7687.536 | 7200.1797 | 6710.0603 | 6217.582 | 5723.2148 | 5227.4767 | 4730.9228 | 4234.1382 | 3737.7345 | 3242.348 | 2748.6403 | 2257.299 | 1769.0406 | 1284.6142 | 804.8055 | 330.4427 | -137.5975 | -598.382 | -1050.9044 | -1494.078 | -1926.7421 | -2347.6299 | -2755.3559 | -3148.3969 | -3525.0689 | -3883.5001 | -4221.5985 | -4537.0123 | -4827.0818 | -5088.7789 | -5318.6293 | -5512.6099 | -5666.0082 | -5773.2205 | -5827.4523 | -5820.2489 | -5740.7262 | -5574.2236 | -5299.7366 | -4884.3956 | -4269.1557 | -3317.167 | 0
Alpha = 10.0 deg
Cm |  | 0.24053 | 0.23265 | 0.22554 | 0.2182 | 0.21057 | 0.20261 | 0.1943 | 0.18563 | 0.17659 | 0.16717 | 0.15738 | 0.14719 | 0.13662 | 0.12566 | 0.11432 | 0.10259 | 0.090485 | 0.078002 | 0.065149 | 0.051934 | 0.038366 | 0.024456 | 0.010219 | -0.0043307 | -0.019171 | -0.034279 | -0.049626 | -0.065177 | -0.080893 | -0.096726 | -0.11262 | -0.12851 | -0.14431 | -0.15994 | -0.17528 | -0.1902 | -0.20454 | -0.21813 | -0.23072 | -0.24206 | -0.25181 | -0.25956 | -0.26478 | -0.26682 | -0.26475 | -0.25728 | -0.24241 | -0.21667 | -0.17221 | 0
Moment | N | 55360.3864 | 52761.6547 | 50394.2269 | 48028.4476 | 45653.4239 | 43264.2746 | 40859.0927 | 38437.68 | 36000.8986 | 33550.3016 | 31087.9101 | 28616.074 | 26137.3837 | 23654.614 | 21170.6909 | 18688.6723 | 16211.7402 | 13743.2016 | 11286.4949 | 8845.2032 | 6423.0711 | 4024.0277 | 1652.2134 | -687.9876 | -2991.9099 | -5254.522 | -7470.3898 | -9633.7105 | -11738.1495 | -13776.7797 | -15741.9847 | -17625.3445 | -19417.5005 | -21107.9923 | -22685.0613 | -24135.409 | -25443.8945 | -26593.1463 | -27563.0494 | -28330.0408 | -28866.1027 | -29137.2614 | -29101.2443 | -28703.631 | -27871.118 | -26498.6831 | -24421.9782 | -21345.7786 | -16585.8349 | 0
RUDDER EFFECTS AT dr = 5.0°
RUDDER EFFECTS (2D)
Delta Cl0 |  | 0.38792
Delta Clmax |  | 0.020517
RUDDER EFFECTS (3D)
Delta CL0 |  | 0.1167
Delta CLmax |  | 0.016674
Delta CD0 |  | 0.0073837
Delta CM_c/4 |  | -0.0033383
GLOBAL RUDDER EFFECTS
Alpha stall (with Rudder) |  | 33.0252
Alpha star (with Rudder) |  | 4.2164
CL_max (with Rudder) |  | 1.1667
CL_star (with Rudder) |  | 0.26968
CL_alpha (with Rudder) | 1/deg | 0.036283
LIFT CURVE WITH RUDDER
Alpha | deg | 0 | 1.5 | 3 | 4.5 | 6 | 7.5 | 9 | 10.5 | 12 | 13.5 | 15 | 16.5 | 18 | 19.5 | 21 | 22.5 | 24 | 25.5 | 27 | 28.5 | 30
CL |  | 0.1167 | 0.17112 | 0.22555 | 0.27997 | 0.33449 | 0.38939 | 0.44486 | 0.501 | 0.55781 | 0.61517 | 0.67287 | 0.73057 | 0.78785 | 0.84416 | 0.89888 | 0.95123 | 1.0004 | 1.0454 | 1.0851 | 1.1184 | 1.1441
DRAG POLAR CURVE WITH RUDDER
CL |  | 0.1167 | 0.17112 | 0.22555 | 0.27997 | 0.33449 | 0.38939 | 0.44486 | 0.501 | 0.55781 | 0.61517 | 0.67287 | 0.73057 | 0.78785 | 0.84416 | 0.89888 | 0.95123 | 1.0004 | 1.0454 | 1.0851 | 1.1184 | 1.1441
CD |  | 0.011448 | 0.012146 | 0.014288 | 0.017855 | 0.022832 | 0.029258 | 0.037074 | 0.046342 | 0.057006 | 0.069089 | 0.082535 | 0.097282 | 0.11325 | 0.1303 | 0.14831 | 0.16707 | 0.18638 | 0.206 | 0.22562 | 0.24496 | 0.26362
PITCHING MOMENT CURVE WITH RUDDER
Alpha | deg | 0 | 1.5 | 3 | 4.5 | 6 | 7.5 | 9 | 10.5 | 12 | 13.5 | 15 | 16.5 | 18 | 19.5 | 21 | 22.5 | 24 | 25.5 | 27 | 28.5 | 30
CM |  | -0.0033383 | 0.0010865 | 0.0055113 | 0.0099361 | 0.014361 | 0.018786 | 0.02321 | 0.027635 | 0.03206 | 0.036485 | 0.04091 | 0.045334 | 0.049759 | 0.054184 | 0.058609 | 0.063034 | 0.067458 | 0.071883 | 0.076308 | 0.080733 | 0.085158
CL (with Rudder) at Alpha = 0.0 deg |  | 0.1167
CD (with Rudder) at Alpha = 0.0 deg |  | 0.011448
CM (with Rudder) at Alpha = 0.0 deg |  | -0.0033383

## FUSELAGE
Description | Unit | Value
DRAG
CD0_parasite |  | 0.007024
CD0_base |  | 3.4883e-05
CD0_upsweep |  | -1.4046e-05
CD0_windshield |  | 0.0014597
CD0_total |  | 0.006911
CD_induced at Alpha = 1.9999999999999996 deg |  | 0.00023845
CD at alpha = 1.9999999999999996 deg |  | 0.0071495
DRAG POLAR CURVE
Alpha | deg | -4 | -3.6 | -3.2 | -2.8 | -2.4 | -2 | -1.6 | -1.2 | -0.8 | -0.4 | -5.5511e-16 | 0.4 | 0.8 | 1.2 | 1.6 | 2 | 2.4 | 2.8 | 3.2 | 3.6 | 4 | 4.4 | 4.8 | 5.2 | 5.6 | 6 | 6.4 | 6.8 | 7.2 | 7.6 | 8
CD |  | 0.0075765 | 0.0074682 | 0.0073652 | 0.0072691 | 0.0071815 | 0.0071039 | 0.0070376 | 0.0069839 | 0.0069442 | 0.0069195 | 0.006911 | 0.0069199 | 0.0069471 | 0.0069937 | 0.0070609 | 0.0071495 | 0.0072606 | 0.0073952 | 0.0075544 | 0.0077391 | 0.0079503 | 0.0081892 | 0.0084567 | 0.0087538 | 0.0090817 | 0.0094414 | 0.0098339 | 0.01026 | 0.010722 | 0.01122 | 0.011755
PITCHING MOMENT
CM0 |  | -0.019899
CM_alpha |  | 0.024933
CM at alpha = 1.9999999999999996 deg |  | 0.029968
PITCHING MOMENT CURVE
Alpha | deg | -4 | -3.6 | -3.2 | -2.8 | -2.4 | -2 | -1.6 | -1.2 | -0.8 | -0.4 | -5.5511e-16 | 0.4 | 0.8 | 1.2 | 1.6 | 2 | 2.4 | 2.8 | 3.2 | 3.6 | 4 | 4.4 | 4.8 | 5.2 | 5.6 | 6 | 6.4 | 6.8 | 7.2 | 7.6 | 8
CM |  | -0.11963 | -0.10966 | -0.099686 | -0.089712 | -0.079739 | -0.069766 | -0.059792 | -0.049819 | -0.039846 | -0.029872 | -0.019899 | -0.0099255 | 4.7845e-05 | 0.010021 | 0.019995 | 0.029968 | 0.039941 | 0.049915 | 0.059888 | 0.069861 | 0.079835 | 0.089808 | 0.099781 | 0.10975 | 0.11973 | 0.1297 | 0.13967 | 0.14965 | 0.15962 | 0.16959 | 0.17957

## NACELLE
Description | Unit | Value
DRAG
CD0_parasite |  | 0.00066244
CD0_base |  | 5.8644e-06
CD0_total |  | 0.00071975
CD_induced at Alpha = -0.33102863169654695 deg
CD at alpha = -0.33102863169654695 deg |  | 0.00072054
DRAG POLAR CURVE
Alpha | deg | -3.8713 | -3.5925 | -3.3551 | -3.1184 | -2.8824 | -2.6471 | -2.4125 | -2.1786 | -1.9454 | -1.7129 | -1.481 | -1.2497 | -1.0191 | -0.78915 | -0.55978 | -0.33103 | -0.10287 | 0.12471 | 0.35171 | 0.57815 | 0.80404 | 1.0294 | 1.2542 | 1.4785 | 1.7023 | 1.9255 | 2.1486 | 2.3748 | 2.6124 | 2.8509 | 3.1125
CD |  | 0.00082482 | 0.00081053 | 0.00079914 | 0.00078852 | 0.00077866 | 0.00076956 | 0.00076122 | 0.00075365 | 0.00074685 | 0.00074081 | 0.00073553 | 0.00073101 | 0.00072725 | 0.00072426 | 0.00072202 | 0.00072054 | 0.00071982 | 0.00071986 | 0.00072065 | 0.0007222 | 0.0007245 | 0.00072755 | 0.00073135 | 0.00073591 | 0.00074121 | 0.00074727 | 0.00075408 | 0.00076177 | 0.0007707 | 0.00078055 | 0.00079239
PITCHING MOMENT
CM0 |  | 0
CM_alpha |  | -2.1208e-05
CM at alpha = -0.33102863169654695 deg |  | -4.2416e-05
PITCHING MOMENT CURVE
Alpha | deg | -3.8713 | -3.5925 | -3.3551 | -3.1184 | -2.8824 | -2.6471 | -2.4125 | -2.1786 | -1.9454 | -1.7129 | -1.481 | -1.2497 | -1.0191 | -0.78915 | -0.55978 | -0.33103 | -0.10287 | 0.12471 | 0.35171 | 0.57815 | 0.80404 | 1.0294 | 1.2542 | 1.4785 | 1.7023 | 1.9255 | 2.1486 | 2.3748 | 2.6124 | 2.8509 | 3.1125
CM |  | 8.2103e-05 | 7.6191e-05 | 7.1155e-05 | 6.6135e-05 | 6.113e-05 | 5.614e-05 | 5.1165e-05 | 4.6204e-05 | 4.1258e-05 | 3.6326e-05 | 3.1409e-05 | 2.6504e-05 | 2.1614e-05 | 1.6736e-05 | 1.1872e-05 | 7.0205e-06 | 2.1816e-06 | -2.6449e-06 | -7.4592e-06 | -1.2262e-05 | -1.7052e-05 | -2.1831e-05 | -2.6599e-05 | -3.1356e-05 | -3.6102e-05 | -4.0837e-05 | -4.5567e-05 | -5.0364e-05 | -5.5405e-05 | -6.0461e-05 | -6.6009e-05

## DOWNWASH
Description | Unit | Value
Alpha body | deg | -4 | -3.6 | -3.2 | -2.8 | -2.4 | -2 | -1.6 | -1.2 | -0.8 | -0.4 | -5.5511e-16 | 0.4 | 0.8 | 1.2 | 1.6 | 2 | 2.4 | 2.8 | 3.2 | 3.6 | 4 | 4.4 | 4.8 | 5.2 | 5.6 | 6 | 6.4 | 6.8 | 7.2 | 7.6 | 8
LINEAR
Downwash gradient (SLINGERLAND) |  | 0.40315 | 0.40315 | 0.40315 | 0.40315 | 0.40315 | 0.40315 | 0.40315 | 0.40315 | 0.40315 | 0.40315 | 0.40315 | 0.40315 | 0.40315 | 0.40315 | 0.40315 | 0.40315 | 0.40315 | 0.40315 | 0.40315 | 0.40315 | 0.40315 | 0.40315 | 0.40315 | 0.40315 | 0.40315 | 0.40315 | 0.40315 | 0.40315 | 0.40315 | 0.40315 | 0.40315
Downwash angle (SLINGERLAND) | deg | -0.16878 | -0.0075242 | 0.15374 | 0.31499 | 0.47625 | 0.63751 | 0.79877 | 0.96003 | 1.1213 | 1.2826 | 1.4438 | 1.6051 | 1.7663 | 1.9276 | 2.0889 | 2.2501 | 2.4114 | 2.5726 | 2.7339 | 2.8951 | 3.0564 | 3.2177 | 3.3789 | 3.5402 | 3.7014 | 3.8627 | 4.024 | 4.1852 | 4.3465 | 4.5077 | 4.669
Downwash gradient (SLINGERLAND) at Alpha = 1.9999999999999996 deg |  | 0.40315
Downwash angle (SLINGERLAND) at Alpha = 1.9999999999999996 deg |  | 2.2501
NON LINEAR
Downwash gradient (SLINGERLAND) |  | 0.30304 | 0.35471 | 0.40729 | 0.40911 | 0.4109 | 0.41267 | 0.41441 | 0.41612 | 0.4178 | 0.41946 | 0.42109 | 0.4227 | 0.42428 | 0.42583 | 0.42735 | 0.42885 | 0.43033 | 0.43177 | 0.4332 | 0.43459 | 0.43596 | 0.43731 | 0.43863 | 0.43992 | 0.44119 | 0.44212 | 0.43845 | 0.42016 | 0.40489 | 0.37497 | 0.34598
Downwash angle (SLINGERLAND) | deg | -0.12869 | -0.0074747 | 0.15508 | 0.31836 | 0.48236 | 0.64708 | 0.8125 | 0.97861 | 1.1454 | 1.3129 | 1.481 | 1.6497 | 1.8191 | 1.9891 | 2.1598 | 2.331 | 2.5029 | 2.6753 | 2.8483 | 3.0218 | 3.196 | 3.3706 | 3.5458 | 3.7215 | 3.8977 | 4.0745 | 4.2514 | 4.4252 | 4.5876 | 4.7491 | 4.8875
Downwash gradient (SLINGERLAND) at Alpha = 1.9999999999999996 deg |  | 0.42885
Downwash angle (SLINGERLAND) at Alpha = 1.9999999999999996 deg |  | 2.331

## TOTAL AIRCRAFT CURVES
Description | Unit | Value
Alpha body | deg | -4 | -3.6 | -3.2 | -2.8 | -2.4 | -2 | -1.6 | -1.2 | -0.8 | -0.4 | -5.5511e-16 | 0.4 | 0.8 | 1.2 | 1.6 | 2 | 2.4 | 2.8 | 3.2 | 3.6 | 4 | 4.4 | 4.8 | 5.2 | 5.6 | 6 | 6.4 | 6.8 | 7.2 | 7.6 | 8
Delta elevator = 5.0 deg
CL horizontal tail |  | -0.059002 | -0.036903 | -0.01808 | 0.00068412 | 0.019391 | 0.038042 | 0.056637 | 0.075178 | 0.093665 | 0.1121 | 0.13048 | 0.14881 | 0.16709 | 0.18532 | 0.2035 | 0.22164 | 0.23972 | 0.25776 | 0.27576 | 0.29371 | 0.31161 | 0.32948 | 0.3473 | 0.36508 | 0.38281 | 0.40051 | 0.41819 | 0.43612 | 0.45496 | 0.47386 | 0.4946
CL total |  | -0.066258 | -0.013779 | 0.037665 | 0.089091 | 0.1405 | 0.19189 | 0.24326 | 0.29462 | 0.34595 | 0.39728 | 0.44858 | 0.49987 | 0.55114 | 0.6024 | 0.65364 | 0.70487 | 0.75608 | 0.80728 | 0.85846 | 0.90963 | 0.96078 | 1.0119 | 1.063 | 1.1142 | 1.1653 | 1.2164 | 1.2674 | 1.3186 | 1.3701 | 1.4215 | 1.4692
CD horizontal tail |  | 0.012621 | 0.011635 | 0.010854 | 0.010129 | 0.009458 | 0.0088416 | 0.008279 | 0.0077709 | 0.007316 | 0.0069133 | 0.0065624 | 0.0062628 | 0.0060155 | 0.0058191 | 0.0056728 | 0.005576 | 0.0055284 | 0.0055308 | 0.0055827 | 0.0056827 | 0.0058303 | 0.0060254 | 0.0062681 | 0.0065589 | 0.0068962 | 0.0072796 | 0.0077094 | 0.0081934 | 0.0087552 | 0.0093724 | 0.010111
CD total |  | 0.020276 | 0.019475 | 0.018915 | 0.01856 | 0.018409 | 0.01846 | 0.018723 | 0.019188 | 0.019876 | 0.020767 | 0.021877 | 0.023193 | 0.024725 | 0.026467 | 0.028426 | 0.030596 | 0.032983 | 0.035586 | 0.038411 | 0.041457 | 0.044725 | 0.048217 | 0.051929 | 0.055866 | 0.060023 | 0.064408 | 0.069012 | 0.073851 | 0.078922 | 0.084231 | 0.089786
CM horizontal Tail |  | -0.0071245 | -0.0069483 | -0.0067982 | -0.0066485 | -0.0064994 | -0.0063506 | -0.0062023 | -0.0060545 | -0.0059071 | -0.0057601 | -0.0056135 | -0.0054673 | -0.0053215 | -0.0051761 | -0.0050311 | -0.0048865 | -0.0047423 | -0.0045984 | -0.0044549 | -0.0043118 | -0.004169 | -0.0040266 | -0.0038844 | -0.0037427 | -0.0036012 | -0.0034601 | -0.0033191 | -0.0031761 | -0.0030258 | -0.0028751 | -0.0027097
Xcg = 10.0 %
CM total |  | -0.31704 | -0.3298 | -0.33865 | -0.34733 | -0.35582 | -0.36413 | -0.37226 | -0.3802 | -0.38797 | -0.39555 | -0.40252 | -0.40975 | -0.41679 | -0.42365 | -0.43032 | -0.43679 | -0.44309 | -0.44919 | -0.4551 | -0.46083 | -0.46637 | -0.47172 | -0.47688 | -0.48186 | -0.48665 | -0.49125 | -0.49569 | -0.50028 | -0.50579 | -0.51123 | -0.51828
Xcg = 40.0 %
CM total |  | -0.33739 | -0.33438 | -0.32776 | -0.32097 | -0.31399 | -0.30684 | -0.2995 | -0.29199 | -0.28429 | -0.27642 | -0.26794 | -0.25973 | -0.25134 | -0.24277 | -0.23403 | -0.2251 | -0.21599 | -0.20671 | -0.19724 | -0.18761 | -0.17779 | -0.1678 | -0.15764 | -0.14731 | -0.1368 | -0.12611 | -0.11528 | -0.10459 | -0.094753 | -0.084849 | -0.077701
Delta elevator = 0.0 deg
CL horizontal tail |  | -0.30688 | -0.28478 | -0.26596 | -0.24719 | -0.22848 | -0.20983 | -0.19124 | -0.1727 | -0.15421 | -0.13578 | -0.1174 | -0.099066 | -0.080786 | -0.062555 | -0.044374 | -0.026241 | -0.0081542 | 0.0098858 | 0.02788 | 0.04583 | 0.063736 | 0.081599 | 0.09942 | 0.1172 | 0.13494 | 0.15264 | 0.17032 | 0.18825 | 0.20709 | 0.22599 | 0.24672
CL total |  | -0.14455 | -0.092075 | -0.040631 | 0.010795 | 0.062203 | 0.11359 | 0.16496 | 0.21632 | 0.26766 | 0.31898 | 0.37028 | 0.42157 | 0.47285 | 0.5241 | 0.57534 | 0.62657 | 0.67778 | 0.72898 | 0.78016 | 0.83133 | 0.88249 | 0.93363 | 0.98475 | 1.0359 | 1.087 | 1.1381 | 1.1891 | 1.2403 | 1.2918 | 1.3432 | 1.3909
CD horizontal tail |  | 0.012221 | 0.011235 | 0.010454 | 0.0097286 | 0.009058 | 0.0084416 | 0.007879 | 0.0073709 | 0.006916 | 0.0065133 | 0.0061624 | 0.0058628 | 0.0056155 | 0.0054191 | 0.0052728 | 0.005176 | 0.0051284 | 0.0051308 | 0.0051827 | 0.0052827 | 0.0054303 | 0.0056254 | 0.0058681 | 0.0061589 | 0.0064962 | 0.0068796 | 0.0073094 | 0.0077934 | 0.0083552 | 0.0089724 | 0.0097112
CD total |  | 0.020149 | 0.019349 | 0.018789 | 0.018434 | 0.018283 | 0.018334 | 0.018596 | 0.019062 | 0.019749 | 0.020641 | 0.021751 | 0.023066 | 0.024599 | 0.026341 | 0.028299 | 0.03047 | 0.032857 | 0.03546 | 0.038284 | 0.041331 | 0.044598 | 0.048091 | 0.051802 | 0.05574 | 0.059896 | 0.064282 | 0.068886 | 0.073725 | 0.078796 | 0.084105 | 0.08966
CM horizontal Tail |  | -0.0024473 | -0.002271 | -0.0021209 | -0.0019713 | -0.0018221 | -0.0016734 | -0.0015251 | -0.0013772 | -0.0012298 | -0.0010828 | -0.0009362 | -0.00079002 | -0.00064425 | -0.00049887 | -0.00035388 | -0.00020927 | -6.5039e-05 | 7.8824e-05 | 0.00022232 | 0.00036547 | 0.00050826 | 0.00065071 | 0.00079283 | 0.00093461 | 0.0010761 | 0.0012172 | 0.0013582 | 0.0015012 | 0.0016514 | 0.0018022 | 0.0019675
Xcg = 10.0 %
CM total |  | -0.029511 | -0.041947 | -0.050482 | -0.058853 | -0.067058 | -0.075095 | -0.082965 | -0.090665 | -0.098198 | -0.10556 | -0.11233 | -0.11937 | -0.12624 | -0.13293 | -0.13945 | -0.1458 | -0.15197 | -0.15797 | -0.16379 | -0.16944 | -0.17492 | -0.18023 | -0.18535 | -0.19031 | -0.19509 | -0.1997 | -0.20417 | -0.20879 | -0.21436 | -0.21986 | -0.22699
Xcg = 40.0 %
CM total |  | -0.073291 | -0.069966 | -0.063042 | -0.055953 | -0.048698 | -0.041275 | -0.033686 | -0.025929 | -0.018008 | -0.0099184 | -0.0012412 | 0.0071584 | 0.015724 | 0.024457 | 0.033356 | 0.042423 | 0.051654 | 0.061051 | 0.070611 | 0.080335 | 0.090221 | 0.10027 | 0.11048 | 0.12085 | 0.13138 | 0.14207 | 0.15289 | 0.16356 | 0.17337 | 0.18323 | 0.19032
Delta elevator = -5.0 deg
CL horizontal tail |  | -0.55475 | -0.53265 | -0.51383 | -0.49507 | -0.47636 | -0.45771 | -0.43911 | -0.42057 | -0.40209 | -0.38365 | -0.36527 | -0.34694 | -0.32866 | -0.31043 | -0.29225 | -0.27412 | -0.25603 | -0.23799 | -0.22 | -0.20205 | -0.18414 | -0.16628 | -0.14846 | -0.13068 | -0.11294 | -0.09524 | -0.07756 | -0.059629 | -0.040789 | -0.021889 | -0.0011519
CL total |  | -0.22285 | -0.17037 | -0.11893 | -0.067501 | -0.016093 | 0.035297 | 0.086669 | 0.13802 | 0.18936 | 0.24068 | 0.29199 | 0.34328 | 0.39455 | 0.44581 | 0.49705 | 0.54828 | 0.59949 | 0.65068 | 0.70187 | 0.75303 | 0.80419 | 0.85533 | 0.90646 | 0.95757 | 1.0087 | 1.0598 | 1.1108 | 1.162 | 1.2135 | 1.2649 | 1.3126
CD horizontal tail |  | 0.012601 | 0.011615 | 0.010834 | 0.010109 | 0.009438 | 0.0088216 | 0.008259 | 0.0077509 | 0.007296 | 0.0068933 | 0.0065424 | 0.0062428 | 0.0059955 | 0.0057991 | 0.0056528 | 0.005556 | 0.0055084 | 0.0055108 | 0.0055627 | 0.0056627 | 0.0058103 | 0.0060054 | 0.0062481 | 0.0065389 | 0.0068762 | 0.0072596 | 0.0076894 | 0.0081734 | 0.0087352 | 0.0093524 | 0.010091
CD total |  | 0.020269 | 0.019469 | 0.018909 | 0.018554 | 0.018403 | 0.018454 | 0.018716 | 0.019182 | 0.019869 | 0.020761 | 0.021871 | 0.023186 | 0.024719 | 0.026461 | 0.028419 | 0.03059 | 0.032977 | 0.03558 | 0.038404 | 0.041451 | 0.044718 | 0.048211 | 0.051922 | 0.05586 | 0.060016 | 0.064402 | 0.069006 | 0.073845 | 0.078916 | 0.084225 | 0.08978
CM horizontal Tail |  | 0.00223 | 0.0024063 | 0.0025564 | 0.002706 | 0.0028552 | 0.0030039 | 0.0031522 | 0.0033001 | 0.0034475 | 0.0035945 | 0.0037411 | 0.0038873 | 0.004033 | 0.0041784 | 0.0043234 | 0.004468 | 0.0046122 | 0.0047561 | 0.0048996 | 0.0050428 | 0.0051855 | 0.005328 | 0.0054701 | 0.0056119 | 0.0057534 | 0.0058945 | 0.0060355 | 0.0061785 | 0.0063287 | 0.0064794 | 0.0066448
Xcg = 10.0 %
CM total |  | 0.25817 | 0.24605 | 0.23783 | 0.22975 | 0.22183 | 0.21406 | 0.20644 | 0.19898 | 0.19167 | 0.18452 | 0.17795 | 0.17109 | 0.16439 | 0.15785 | 0.15147 | 0.14525 | 0.13919 | 0.13329 | 0.12755 | 0.12197 | 0.11655 | 0.11129 | 0.10618 | 0.10124 | 0.096458 | 0.091832 | 0.087343 | 0.082671 | 0.077051 | 0.071472 | 0.064257
Xcg = 40.0 %
CM total |  | 0.19095 | 0.19459 | 0.20181 | 0.20919 | 0.21672 | 0.2244 | 0.23224 | 0.24023 | 0.24838 | 0.25667 | 0.26555 | 0.27413 | 0.28287 | 0.29176 | 0.3008 | 0.31 | 0.31935 | 0.32885 | 0.33851 | 0.34831 | 0.35826 | 0.36836 | 0.37861 | 0.38901 | 0.39956 | 0.41025 | 0.42106 | 0.43171 | 0.44148 | 0.45129 | 0.45832
Delta elevator = -10.0 deg
CL horizontal tail |  | -0.79707 | -0.77497 | -0.75615 | -0.73739 | -0.71868 | -0.70003 | -0.68143 | -0.66289 | -0.64441 | -0.62597 | -0.60759 | -0.58926 | -0.57098 | -0.55275 | -0.53457 | -0.51644 | -0.49835 | -0.48031 | -0.46231 | -0.44437 | -0.42646 | -0.4086 | -0.39078 | -0.373 | -0.35526 | -0.33756 | -0.31988 | -0.30195 | -0.28311 | -0.26421 | -0.24347
CL total |  | -0.29939 | -0.24691 | -0.19547 | -0.14404 | -0.092634 | -0.041244 | 0.010128 | 0.061483 | 0.11282 | 0.16414 | 0.21545 | 0.26674 | 0.31801 | 0.36927 | 0.42051 | 0.47173 | 0.52295 | 0.57414 | 0.62533 | 0.67649 | 0.72765 | 0.77879 | 0.82992 | 0.88103 | 0.93213 | 0.98322 | 1.0343 | 1.0855 | 1.1369 | 1.1884 | 1.236
CD horizontal tail |  | 0.013761 | 0.012775 | 0.011994 | 0.011269 | 0.010598 | 0.0099816 | 0.009419 | 0.0089109 | 0.008456 | 0.0080533 | 0.0077024 | 0.0074028 | 0.0071555 | 0.0069591 | 0.0068128 | 0.006716 | 0.0066684 | 0.0066708 | 0.0067227 | 0.0068227 | 0.0069703 | 0.0071654 | 0.0074081 | 0.0076989 | 0.0080362 | 0.0084196 | 0.0088494 | 0.0093334 | 0.0098952 | 0.010512 | 0.011251
CD total |  | 0.020636 | 0.019835 | 0.019275 | 0.01892 | 0.018769 | 0.01882 | 0.019083 | 0.019548 | 0.020236 | 0.021127 | 0.022237 | 0.023553 | 0.025085 | 0.026827 | 0.028786 | 0.030956 | 0.033343 | 0.035947 | 0.038771 | 0.041817 | 0.045085 | 0.048578 | 0.052289 | 0.056226 | 0.060383 | 0.064768 | 0.069372 | 0.074211 | 0.079282 | 0.084591 | 0.090146
CM horizontal Tail |  | 0.015175 | 0.015352 | 0.015502 | 0.015651 | 0.0158 | 0.015949 | 0.016098 | 0.016245 | 0.016393 | 0.01654 | 0.016686 | 0.016833 | 0.016978 | 0.017124 | 0.017269 | 0.017413 | 0.017558 | 0.017701 | 0.017845 | 0.017988 | 0.018131 | 0.018273 | 0.018415 | 0.018557 | 0.018699 | 0.01884 | 0.018981 | 0.019124 | 0.019274 | 0.019425 | 0.01959
Xcg = 10.0 %
CM total |  | 0.54206 | 0.53026 | 0.52233 | 0.51453 | 0.50688 | 0.49936 | 0.49199 | 0.48475 | 0.47766 | 0.47071 | 0.46432 | 0.45764 | 0.4511 | 0.4447 | 0.43845 | 0.43235 | 0.42639 | 0.42058 | 0.41492 | 0.4094 | 0.40402 | 0.39879 | 0.39371 | 0.38878 | 0.38399 | 0.37934 | 0.37481 | 0.37009 | 0.36441 | 0.35876 | 0.35145
Xcg = 40.0 %
CM total |  | 0.45193 | 0.45587 | 0.46338 | 0.47103 | 0.47882 | 0.48676 | 0.49483 | 0.50304 | 0.5114 | 0.5199 | 0.52896 | 0.53771 | 0.54661 | 0.55565 | 0.56483 | 0.57415 | 0.58361 | 0.59321 | 0.60295 | 0.61282 | 0.62284 | 0.63299 | 0.64327 | 0.65369 | 0.66424 | 0.67493 | 0.68573 | 0.69634 | 0.70607 | 0.71583 | 0.72279
Delta elevator = -15.0 deg
CL horizontal tail |  | -0.99679 | -0.97469 | -0.95587 | -0.9371 | -0.9184 | -0.89975 | -0.88115 | -0.86261 | -0.84412 | -0.82569 | -0.80731 | -0.78898 | -0.7707 | -0.75247 | -0.73429 | -0.71615 | -0.69807 | -0.68003 | -0.66203 | -0.64408 | -0.62618 | -0.60831 | -0.59049 | -0.57271 | -0.55497 | -0.53728 | -0.5196 | -0.50167 | -0.48283 | -0.46393 | -0.44319
CL total |  | -0.36247 | -0.31 | -0.25855 | -0.20713 | -0.15572 | -0.10433 | -0.052956 | -0.0016006 | 0.049737 | 0.10106 | 0.15236 | 0.20365 | 0.25493 | 0.30618 | 0.35742 | 0.40865 | 0.45986 | 0.51106 | 0.56224 | 0.61341 | 0.66456 | 0.71571 | 0.76683 | 0.81795 | 0.86905 | 0.92014 | 0.97122 | 1.0224 | 1.0738 | 1.1253 | 1.173
CD horizontal tail |  | 0.015701 | 0.014715 | 0.013934 | 0.013209 | 0.012538 | 0.011922 | 0.011359 | 0.010851 | 0.010396 | 0.0099933 | 0.0096424 | 0.0093428 | 0.0090955 | 0.0088991 | 0.0087528 | 0.008656 | 0.0086084 | 0.0086108 | 0.0086627 | 0.0087627 | 0.0089103 | 0.0091054 | 0.0093481 | 0.0096389 | 0.0099762 | 0.01036 | 0.010789 | 0.011273 | 0.011835 | 0.012452 | 0.013191
CD total |  | 0.021249 | 0.020448 | 0.019888 | 0.019533 | 0.019382 | 0.019433 | 0.019696 | 0.020161 | 0.020849 | 0.02174 | 0.02285 | 0.024165 | 0.025698 | 0.02744 | 0.029399 | 0.031569 | 0.033956 | 0.036559 | 0.039383 | 0.04243 | 0.045697 | 0.04919 | 0.052901 | 0.056839 | 0.060995 | 0.065381 | 0.069985 | 0.074824 | 0.079895 | 0.085204 | 0.090759
CM horizontal Tail |  | 0.031879 | 0.032055 | 0.032205 | 0.032355 | 0.032504 | 0.032653 | 0.032801 | 0.032949 | 0.033096 | 0.033244 | 0.03339 | 0.033536 | 0.033682 | 0.033827 | 0.033972 | 0.034117 | 0.034261 | 0.034405 | 0.034549 | 0.034692 | 0.034835 | 0.034977 | 0.035119 | 0.035261 | 0.035402 | 0.035543 | 0.035684 | 0.035827 | 0.035978 | 0.036128 | 0.036294
Xcg = 10.0 %
CM total |  | 0.77804 | 0.76649 | 0.75879 | 0.75122 | 0.74378 | 0.73647 | 0.72928 | 0.72223 | 0.7153 | 0.70851 | 0.70227 | 0.69572 | 0.6893 | 0.68301 | 0.67686 | 0.67085 | 0.66497 | 0.65922 | 0.65361 | 0.64814 | 0.6428 | 0.63759 | 0.63252 | 0.62758 | 0.62277 | 0.6181 | 0.61354 | 0.60877 | 0.60303 | 0.5973 | 0.58991
Xcg = 40.0 %
CM total |  | 0.66902 | 0.6732 | 0.68094 | 0.68881 | 0.69681 | 0.70494 | 0.7132 | 0.7216 | 0.73012 | 0.73877 | 0.74798 | 0.75687 | 0.76589 | 0.77505 | 0.78433 | 0.79375 | 0.80329 | 0.81296 | 0.82276 | 0.83269 | 0.84274 | 0.85292 | 0.86323 | 0.87366 | 0.88421 | 0.89489 | 0.90566 | 0.91625 | 0.92594 | 0.93564 | 0.94254
Delta elevator = -20.0 deg
CL horizontal tail |  | -1.0288 | -1.0067 | -0.98788 | -0.96912 | -0.95041 | -0.93176 | -0.91316 | -0.89462 | -0.87613 | -0.8577 | -0.83932 | -0.82099 | -0.80271 | -0.78448 | -0.7663 | -0.74816 | -0.73008 | -0.71204 | -0.69404 | -0.67609 | -0.65819 | -0.64032 | -0.6225 | -0.60472 | -0.58699 | -0.56929 | -0.55161 | -0.53368 | -0.51484 | -0.49594 | -0.4752
CL total |  | -0.37259 | -0.32011 | -0.26866 | -0.21724 | -0.16583 | -0.11444 | -0.063067 | -0.011712 | 0.039626 | 0.090948 | 0.14225 | 0.19354 | 0.24481 | 0.29607 | 0.34731 | 0.39854 | 0.44975 | 0.50095 | 0.55213 | 0.6033 | 0.65445 | 0.70559 | 0.75672 | 0.80784 | 0.85894 | 0.91003 | 0.96111 | 1.0123 | 1.0637 | 1.1152 | 1.1628
CD horizontal tail |  | 0.018421 | 0.017435 | 0.016654 | 0.015929 | 0.015258 | 0.014642 | 0.014079 | 0.013571 | 0.013116 | 0.012713 | 0.012362 | 0.012063 | 0.011815 | 0.011619 | 0.011473 | 0.011376 | 0.011328 | 0.011331 | 0.011383 | 0.011483 | 0.01163 | 0.011825 | 0.012068 | 0.012359 | 0.012696 | 0.01308 | 0.013509 | 0.013993 | 0.014555 | 0.015172 | 0.015911
CD total |  | 0.022108 | 0.021307 | 0.020747 | 0.020392 | 0.020241 | 0.020292 | 0.020555 | 0.02102 | 0.021708 | 0.022599 | 0.023709 | 0.025025 | 0.026557 | 0.028299 | 0.030258 | 0.032428 | 0.034815 | 0.037418 | 0.040243 | 0.043289 | 0.046557 | 0.05005 | 0.053761 | 0.057698 | 0.061855 | 0.06624 | 0.070844 | 0.075683 | 0.080754 | 0.086063 | 0.091618
CM horizontal Tail |  | 0.051412 | 0.051588 | 0.051738 | 0.051888 | 0.052037 | 0.052186 | 0.052334 | 0.052482 | 0.052629 | 0.052776 | 0.052923 | 0.053069 | 0.053215 | 0.05336 | 0.053505 | 0.05365 | 0.053794 | 0.053938 | 0.054081 | 0.054224 | 0.054367 | 0.05451 | 0.054652 | 0.054794 | 0.054935 | 0.055076 | 0.055217 | 0.05536 | 0.05551 | 0.055661 | 0.055826
Xcg = 10.0 %
CM total |  | 0.82139 | 0.80985 | 0.80218 | 0.79463 | 0.7872 | 0.7799 | 0.77272 | 0.76568 | 0.75876 | 0.75197 | 0.74573 | 0.73918 | 0.73277 | 0.72648 | 0.72033 | 0.71431 | 0.70842 | 0.70266 | 0.69704 | 0.69155 | 0.6862 | 0.68097 | 0.67588 | 0.67092 | 0.6661 | 0.6614 | 0.65681 | 0.65202 | 0.64625 | 0.64049 | 0.63307
Xcg = 40.0 %
CM total |  | 0.70933 | 0.71352 | 0.72128 | 0.72917 | 0.73718 | 0.74533 | 0.7536 | 0.76201 | 0.77054 | 0.7792 | 0.78841 | 0.79731 | 0.80633 | 0.81549 | 0.82477 | 0.83418 | 0.84372 | 0.85339 | 0.86318 | 0.8731 | 0.88314 | 0.8933 | 0.90359 | 0.91401 | 0.92454 | 0.9352 | 0.94595 | 0.95652 | 0.96618 | 0.97585 | 0.98272
Delta elevator = -25.0 deg
CL horizontal tail |  | -1.0752 | -1.0531 | -1.0343 | -1.0156 | -0.99685 | -0.9782 | -0.9596 | -0.94106 | -0.92257 | -0.90414 | -0.88576 | -0.86743 | -0.84915 | -0.83092 | -0.81274 | -0.7946 | -0.77652 | -0.75848 | -0.74048 | -0.72253 | -0.70463 | -0.68676 | -0.66894 | -0.65116 | -0.63343 | -0.61573 | -0.59805 | -0.58012 | -0.56128 | -0.54238 | -0.52164
CL total |  | -0.38725 | -0.33478 | -0.28333 | -0.23191 | -0.1805 | -0.12911 | -0.077736 | -0.026381 | 0.024957 | 0.076279 | 0.12758 | 0.17887 | 0.23015 | 0.2814 | 0.33264 | 0.38387 | 0.43508 | 0.48628 | 0.53746 | 0.58863 | 0.63978 | 0.69093 | 0.74205 | 0.79317 | 0.84427 | 0.89536 | 0.94644 | 0.9976 | 1.0491 | 1.1005 | 1.1482
CD horizontal tail |  | 0.021921 | 0.020935 | 0.020154 | 0.019429 | 0.018758 | 0.018142 | 0.017579 | 0.017071 | 0.016616 | 0.016213 | 0.015862 | 0.015563 | 0.015315 | 0.015119 | 0.014973 | 0.014876 | 0.014828 | 0.014831 | 0.014883 | 0.014983 | 0.01513 | 0.015325 | 0.015568 | 0.015859 | 0.016196 | 0.01658 | 0.017009 | 0.017493 | 0.018055 | 0.018672 | 0.019411
CD total |  | 0.023213 | 0.022413 | 0.021852 | 0.021498 | 0.021347 | 0.021398 | 0.02166 | 0.022126 | 0.022813 | 0.023705 | 0.024815 | 0.02613 | 0.027662 | 0.029405 | 0.031363 | 0.033534 | 0.035921 | 0.038524 | 0.041348 | 0.044395 | 0.047662 | 0.051155 | 0.054866 | 0.058804 | 0.06296 | 0.067345 | 0.07195 | 0.076789 | 0.08186 | 0.087169 | 0.092724
CM horizontal Tail |  | 0.072025 | 0.072201 | 0.072351 | 0.072501 | 0.07265 | 0.072799 | 0.072947 | 0.073095 | 0.073242 | 0.073389 | 0.073536 | 0.073682 | 0.073828 | 0.073973 | 0.074118 | 0.074263 | 0.074407 | 0.074551 | 0.074695 | 0.074838 | 0.07498 | 0.075123 | 0.075265 | 0.075407 | 0.075548 | 0.075689 | 0.07583 | 0.075973 | 0.076124 | 0.076274 | 0.07644
Xcg = 10.0 %
CM total |  | 0.88187 | 0.87037 | 0.86272 | 0.8552 | 0.84779 | 0.84052 | 0.83336 | 0.82633 | 0.81943 | 0.81265 | 0.80643 | 0.79988 | 0.79347 | 0.78718 | 0.78103 | 0.775 | 0.76911 | 0.76334 | 0.75771 | 0.75221 | 0.74683 | 0.74159 | 0.73647 | 0.73149 | 0.72663 | 0.72191 | 0.71729 | 0.71245 | 0.70664 | 0.70085 | 0.69338
Xcg = 40.0 %
CM total |  | 0.76539 | 0.76962 | 0.77741 | 0.78533 | 0.79337 | 0.80154 | 0.80983 | 0.81826 | 0.8268 | 0.83548 | 0.8447 | 0.85361 | 0.86264 | 0.87179 | 0.88108 | 0.89049 | 0.90002 | 0.90969 | 0.91947 | 0.92938 | 0.93941 | 0.94956 | 0.95983 | 0.97022 | 0.98073 | 0.99136 | 1.0021 | 1.0126 | 1.0223 | 1.0319 | 1.0387
Delta elevator = -30.0 deg
CL horizontal tail |  | -1.1508 | -1.1287 | -1.1099 | -1.0911 | -1.0724 | -1.0538 | -1.0352 | -1.0166 | -0.99816 | -0.97973 | -0.96135 | -0.94302 | -0.92474 | -0.90651 | -0.88833 | -0.87019 | -0.85211 | -0.83407 | -0.81607 | -0.79812 | -0.78021 | -0.76235 | -0.74453 | -0.72675 | -0.70901 | -0.69131 | -0.67363 | -0.6557 | -0.63686 | -0.61796 | -0.59723
CL total |  | -0.41113 | -0.35865 | -0.30721 | -0.25578 | -0.20437 | -0.15298 | -0.10161 | -0.050256 | 0.0010818 | 0.052403 | 0.10371 | 0.155 | 0.20627 | 0.25753 | 0.30877 | 0.35999 | 0.41121 | 0.4624 | 0.51359 | 0.56475 | 0.61591 | 0.66705 | 0.71818 | 0.76929 | 0.82039 | 0.87148 | 0.92257 | 0.97373 | 1.0252 | 1.0766 | 1.1243
CD horizontal tail |  | 0.026201 | 0.025215 | 0.024434 | 0.023709 | 0.023038 | 0.022422 | 0.021859 | 0.021351 | 0.020896 | 0.020493 | 0.020142 | 0.019843 | 0.019595 | 0.019399 | 0.019253 | 0.019156 | 0.019108 | 0.019111 | 0.019163 | 0.019263 | 0.01941 | 0.019605 | 0.019848 | 0.020139 | 0.020476 | 0.02086 | 0.021289 | 0.021773 | 0.022335 | 0.022952 | 0.023691
CD total |  | 0.024565 | 0.023765 | 0.023204 | 0.02285 | 0.022699 | 0.02275 | 0.023012 | 0.023478 | 0.024165 | 0.025057 | 0.026167 | 0.027482 | 0.029014 | 0.030757 | 0.032715 | 0.034886 | 0.037273 | 0.039876 | 0.0427 | 0.045747 | 0.049014 | 0.052507 | 0.056218 | 0.060156 | 0.064312 | 0.068697 | 0.073302 | 0.078141 | 0.083212 | 0.088521 | 0.094076
CM horizontal Tail |  | 0.09339 | 0.093566 | 0.093716 | 0.093866 | 0.094015 | 0.094164 | 0.094312 | 0.09446 | 0.094607 | 0.094754 | 0.094901 | 0.095047 | 0.095193 | 0.095338 | 0.095483 | 0.095628 | 0.095772 | 0.095916 | 0.09606 | 0.096203 | 0.096346 | 0.096488 | 0.09663 | 0.096772 | 0.096913 | 0.097054 | 0.097195 | 0.097338 | 0.097489 | 0.097639 | 0.097805
Xcg = 10.0 %
CM total |  | 0.97638 | 0.96494 | 0.95736 | 0.94989 | 0.94254 | 0.93531 | 0.9282 | 0.92121 | 0.91434 | 0.90759 | 0.90139 | 0.89487 | 0.88847 | 0.8822 | 0.87605 | 0.87003 | 0.86414 | 0.85837 | 0.85273 | 0.84721 | 0.84182 | 0.83656 | 0.83142 | 0.8264 | 0.82151 | 0.81675 | 0.81208 | 0.8072 | 0.80134 | 0.79549 | 0.78796
Xcg = 40.0 %
CM total |  | 0.85273 | 0.85703 | 0.86488 | 0.87285 | 0.88094 | 0.88916 | 0.8975 | 0.90596 | 0.91454 | 0.92325 | 0.9325 | 0.94143 | 0.95049 | 0.95966 | 0.96896 | 0.97838 | 0.98792 | 0.99758 | 1.0074 | 1.0173 | 1.0273 | 1.0374 | 1.0477 | 1.058 | 1.0685 | 1.0791 | 1.0898 | 1.1003 | 1.1099 | 1.1195 | 1.1263

## LONGITUDINAL STABILITY AND CONT
Description | Unit | Value
Alpha body | deg | -4 | -3.6 | -3.2 | -2.8 | -2.4 | -2 | -1.6 | -1.2 | -0.8 | -0.4 | -5.5511e-16 | 0.4 | 0.8 | 1.2 | 1.6 | 2 | 2.4 | 2.8 | 3.2 | 3.6 | 4 | 4.4 | 4.8 | 5.2 | 5.6 | 6 | 6.4 | 6.8 | 7.2 | 7.6 | 8
Xcg = 10.0 %
CL_h equilibrium |  | -0.22937
CL_total equilibrium |  | -0.12007
CD_h equilibrium |  | 0.012261
CD_total equilibrium |  | 0.020162
delta_e equilibrium | deg | 1.5623
Neutral_point |  | 0.36832
Static_Stability_Margin |  | -0.26832
Efficiency |  | -5.9554
Maximum efficiency |  | 19.0129
Xcg = 40.0 %
CL_h equilibrium |  | -0.26327
CL_total equilibrium |  | -0.13078
CD_h equilibrium |  | 0.012261
CD_total equilibrium |  | 0.020162
delta_e equilibrium | deg | 0.87903
Neutral_point |  | 0.33409
Static_Stability_Margin |  | 0.065907
Efficiency |  | -6.4864
Maximum efficiency |  | 20.7309

## DIRECTIONAL STABILITY AND CONTR
Description | Unit | Value
Beta | deg | 0 | 1.5 | 3 | 4.5 | 6 | 7.5 | 9 | 10.5 | 12 | 13.5 | 15 | 16.5 | 18 | 19.5 | 21 | 22.5 | 24 | 25.5 | 27 | 28.5 | 30
Xcg = 10.0 %
CN_beta_vertical_tail | 1/deg | 0.0045309
CN_beta_fuselage | 1/deg | -0.0011887
CN_beta_wing | 1/deg | 4.496e-05
CN_beta_total | 1/deg | 0.0033871
Delta_rudder | deg | 5 | 10 | 15 | 20 | 25 | 0
CN_delta_rudder | 1/deg | 0.0030051 | 0.0029304 | 0.0026931 | 0.0021256 | 0.0018129 | 0.0030311
CN_vertical_tail |  | 0 | 0.0067963 | 0.013593 | 0.020389 | 0.027185 | 0.033982 | 0.040778 | 0.047574 | 0.054306 | 0.060676 | 0.06648 | 0.071524 | 0.075617 | 0.078568 | 0.080183 | 0.080272 | 0.078641 | 0.075099 | 0.069453 | 0.061513 | 0.051084
CN_fuselage |  | -0.00028078 | -0.0020595 | -0.003766 | -0.0054003 | -0.0069624 | -0.0084522 | -0.0098699 | -0.011215 | -0.012488 | -0.013689 | -0.014818 | -0.015875 | -0.016859 | -0.017771 | -0.018611 | -0.019379 | -0.020074 | -0.020698 | -0.021249 | -0.021728 | -0.022134
CN_wing |  | 0 | 6.744e-05 | 0.00013488 | 0.00020232 | 0.00026976 | 0.0003372 | 0.00040464 | 0.00047208 | 0.00053952 | 0.00060696 | 0.0006744 | 0.00074184 | 0.00080928 | 0.00087672 | 0.00094416 | 0.0010116 | 0.001079 | 0.0011465 | 0.0012139 | 0.0012814 | 0.0013488
CN_total |  | -0.00028078 | 0.0048043 | 0.0099616 | 0.015191 | 0.020493 | 0.025867 | 0.031313 | 0.036831 | 0.042357 | 0.047594 | 0.052336 | 0.056391 | 0.059567 | 0.061673 | 0.062516 | 0.061904 | 0.059646 | 0.055548 | 0.049419 | 0.041066 | 0.030299
CN at delta rudder = 5.0 deg |  | -0.015844 | -0.0090475 | -0.0022511 | 0.0045452 | 0.011342 | 0.018138 | 0.024934 | 0.031731 | 0.038463 | 0.044833 | 0.050636 | 0.05568 | 0.059774 | 0.062724 | 0.06434 | 0.064428 | 0.062797 | 0.059255 | 0.05361 | 0.045669 | 0.03524
CN at delta rudder = 10.0 deg |  | -0.0309 | -0.024104 | -0.017307 | -0.010511 | -0.0037148 | 0.0030816 | 0.0098779 | 0.016674 | 0.023406 | 0.029776 | 0.035579 | 0.040624 | 0.044717 | 0.047668 | 0.049283 | 0.049372 | 0.047741 | 0.044199 | 0.038553 | 0.030612 | 0.020184
CN at delta rudder = 15.0 deg |  | -0.042596 | -0.0358 | -0.029004 | -0.022207 | -0.015411 | -0.0086147 | -0.0018184 | 0.0049779 | 0.01171 | 0.01808 | 0.023883 | 0.028927 | 0.033021 | 0.035971 | 0.037587 | 0.037675 | 0.036044 | 0.032502 | 0.026857 | 0.018916 | 0.0084879
CN at delta rudder = 20.0 deg |  | -0.044827 | -0.038031 | -0.031235 | -0.024438 | -0.017642 | -0.010846 | -0.0040492 | 0.0027472 | 0.0094792 | 0.015849 | 0.021652 | 0.026697 | 0.03079 | 0.033741 | 0.035356 | 0.035445 | 0.033814 | 0.030272 | 0.024626 | 0.016685 | 0.0062571
CN at delta rudder = 25.0 deg |  | -0.047791 | -0.040994 | -0.034198 | -0.027402 | -0.020605 | -0.013809 | -0.0070126 | -0.00021622 | 0.0065158 | 0.012886 | 0.018689 | 0.023733 | 0.027827 | 0.030777 | 0.032393 | 0.032481 | 0.03085 | 0.027308 | 0.021663 | 0.013722 | 0.0032937
CN at delta rudder = 0.0 deg |  | 0 | 0.0067963 | 0.013593 | 0.020389 | 0.027185 | 0.033982 | 0.040778 | 0.047574 | 0.054306 | 0.060676 | 0.06648 | 0.071524 | 0.075617 | 0.078568 | 0.080183 | 0.080272 | 0.078641 | 0.075099 | 0.069453 | 0.061513 | 0.051084
Delta_rudder equilibrium | deg | 0.015008 | 1.966 | 3.8869 | 5.7629 | 7.5038 | 8.9745 | 9.8599 | 9.92 | 10.1301 | 10.5503
Beta equilibrium | deg | 0 | 2.7778 | 5.5556 | 8.3333 | 11.1111 | 13.8889 | 16.6667 | 19.4444 | 22.2222 | 25
Xcg = 40.0 %
CN_beta_vertical_tail | 1/deg | 0.0033871 5: 0.0042196
CN_beta_fuselage | 1/deg | 0.0033871 5: -0.001217
CN_beta_wing | 1/deg | 0.0033871 5: 4.496e-05
CN_beta_total | 1/deg | 0.0033871 5: 0.0030475
Delta_rudder | deg | 5 | 10 | 15 | 20 | 25 | 0
CN_delta_rudder | 1/deg | 0.0027986 | 0.002729 | 0.002508 | 0.0019795 | 0.0016883 | 0.0028228
CN_vertical_tail |  | 0 | 0.0063293 | 0.012659 | 0.018988 | 0.025317 | 0.031647 | 0.037976 | 0.044305 | 0.050575 | 0.056507 | 0.061911 | 0.066609 | 0.070421 | 0.073169 | 0.074674 | 0.074756 | 0.073237 | 0.069938 | 0.064681 | 0.057286 | 0.047574
CN_fuselage |  | -0.00028745 | -0.0021085 | -0.0038555 | -0.0055287 | -0.0071279 | -0.0086532 | -0.010105 | -0.011482 | -0.012785 | -0.014015 | -0.015171 | -0.016252 | -0.01726 | -0.018194 | -0.019054 | -0.01984 | -0.020552 | -0.02119 | -0.021754 | -0.022244 | -0.022661
CN_wing |  | 0 | 6.744e-05 | 0.00013488 | 0.00020232 | 0.00026976 | 0.0003372 | 0.00040464 | 0.00047208 | 0.00053952 | 0.00060696 | 0.0006744 | 0.00074184 | 0.00080928 | 0.00087672 | 0.00094416 | 0.0010116 | 0.001079 | 0.0011465 | 0.0012139 | 0.0012814 | 0.0013488
CN_total |  | -0.00028745 | 0.0042883 | 0.008938 | 0.013662 | 0.018459 | 0.023331 | 0.028276 | 0.033295 | 0.038329 | 0.043099 | 0.047415 | 0.051099 | 0.053971 | 0.055852 | 0.056564 | 0.055928 | 0.053764 | 0.049895 | 0.044141 | 0.036323 | 0.026262
CN at delta rudder = 5.0 deg |  | -0.014755 | -0.0084258 | -0.0020965 | 0.0042329 | 0.010562 | 0.016892 | 0.023221 | 0.02955 | 0.03582 | 0.041752 | 0.047156 | 0.051854 | 0.055666 | 0.058414 | 0.059918 | 0.060001 | 0.058482 | 0.055183 | 0.049926 | 0.042531 | 0.032819
CN at delta rudder = 10.0 deg |  | -0.028777 | -0.022448 | -0.016118 | -0.0097888 | -0.0034595 | 0.0028698 | 0.0091992 | 0.015528 | 0.021798 | 0.02773 | 0.033135 | 0.037832 | 0.041645 | 0.044392 | 0.045897 | 0.045979 | 0.04446 | 0.041162 | 0.035904 | 0.028509 | 0.018797
CN at delta rudder = 15.0 deg |  | -0.039669 | -0.03334 | -0.027011 | -0.020681 | -0.014352 | -0.0080228 | -0.0016935 | 0.0046359 | 0.010905 | 0.016838 | 0.022242 | 0.02694 | 0.030752 | 0.0335 | 0.035004 | 0.035086 | 0.033568 | 0.030269 | 0.025012 | 0.017616 | 0.0079046
CN at delta rudder = 20.0 deg |  | -0.041747 | -0.035418 | -0.029088 | -0.022759 | -0.01643 | -0.0101 | -0.0037709 | 0.0025584 | 0.0088279 | 0.01476 | 0.020164 | 0.024862 | 0.028674 | 0.031422 | 0.032927 | 0.033009 | 0.03149 | 0.028192 | 0.022934 | 0.015539 | 0.0058271
CN at delta rudder = 25.0 deg |  | -0.044507 | -0.038177 | -0.031848 | -0.025519 | -0.019189 | -0.01286 | -0.0065307 | -0.00020136 | 0.0060681 | 0.012 | 0.017405 | 0.022102 | 0.025915 | 0.028662 | 0.030167 | 0.030249 | 0.02873 | 0.025432 | 0.020174 | 0.012779 | 0.0030674
CN at delta rudder = 0.0 deg |  | 0 | 0.0063293 | 0.012659 | 0.018988 | 0.025317 | 0.031647 | 0.037976 | 0.044305 | 0.050575 | 0.056507 | 0.061911 | 0.066609 | 0.070421 | 0.073169 | 0.074674 | 0.074756 | 0.073237 | 0.069938 | 0.064681 | 0.057286 | 0.047574
Delta_rudder equilibrium | deg | 0.015008 | 1.966 | 3.8869 | 5.7629 | 7.5038 | 8.9745 | 9.8599 | 9.92 | 10.1301 | 10.5503
Beta equilibrium | deg | 0 | 2.7778 | 5.5556 | 8.3333 | 11.1111 | 13.8889 | 16.6667 | 19.4444 | 22.2222 | 25