## WING
Description | Unit | Value
GLOBAL DATA
Critical Mach Number |  | 0.58066
Aerodynamic Center (LRF) | m | 1.0263
Aerodynamic Center (MAC) |  | 0.23232
LIFT
CL_alpha | 1/deg | 0.091346
CL_zero |  | 0.32714
CL_star |  | 1.0631
CL_max |  | 1.2535
Alpha_zero_lift | deg | -4.1807
Alpha_star | deg | 7.9632
Alpha_stall | deg | 11.1788
CL at Alpha = 7.999999999999998 deg |  | 0.87522
LIFT CURVE
Alpha | deg | -5.5813 | -4.956 | -4.3307 | -3.7053 | -3.08 | -2.4547 | -1.8293 | -1.204 | -0.57864 | 0.046693 | 0.67203 | 1.2974 | 1.9227 | 2.548 | 3.1734 | 3.7987 | 4.424 | 5.0494 | 5.6747 | 6.3001 | 6.9254 | 7.5507 | 8.1761 | 8.8014 | 9.4267 | 10.0521 | 10.6774 | 11.3028 | 11.9281 | 12.5534 | 13.1788
CL |  | -0.18269 | -0.12557 | -0.068448 | -0.011326 | 0.045796 | 0.10292 | 0.16004 | 0.21716 | 0.27429 | 0.33141 | 0.38853 | 0.44565 | 0.50277 | 0.5599 | 0.61702 | 0.67414 | 0.73126 | 0.78839 | 0.84551 | 0.90263 | 0.95975 | 1.0169 | 1.074 | 1.1296 | 1.1798 | 1.2203 | 1.2463 | 1.253 | 1.2349 | 1.1865 | 1.1018
LIFT DISTRIBUTIONS
y stations | m | 0 | 0.36058 | 0.72115 | 1.0817 | 1.4423 | 1.8029 | 2.1635 | 2.524 | 2.8846 | 3.2452 | 3.6058 | 3.9663 | 4.3269 | 4.6875 | 5.0481 | 5.4087 | 5.7692 | 6.1298 | 6.4904 | 6.851 | 7.2115 | 7.5721 | 7.9327 | 8.2933 | 8.6539 | 9.0144 | 9.375 | 9.7356 | 10.0962 | 10.4567 | 10.8173 | 11.1779 | 11.5385 | 11.899 | 12.2596 | 12.6202 | 12.9808 | 13.3414 | 13.7019 | 14.0625 | 14.4231 | 14.7837 | 15.1442 | 15.5048 | 15.8654 | 16.226 | 16.5866 | 16.9471 | 17.3077 | 17.6683
eta stations |  | 0 | 0.020408 | 0.040816 | 0.061224 | 0.081633 | 0.10204 | 0.12245 | 0.14286 | 0.16327 | 0.18367 | 0.20408 | 0.22449 | 0.2449 | 0.26531 | 0.28571 | 0.30612 | 0.32653 | 0.34694 | 0.36735 | 0.38776 | 0.40816 | 0.42857 | 0.44898 | 0.46939 | 0.4898 | 0.5102 | 0.53061 | 0.55102 | 0.57143 | 0.59184 | 0.61224 | 0.63265 | 0.65306 | 0.67347 | 0.69388 | 0.71429 | 0.73469 | 0.7551 | 0.77551 | 0.79592 | 0.81633 | 0.83673 | 0.85714 | 0.87755 | 0.89796 | 0.91837 | 0.93878 | 0.95918 | 0.97959 | 1
Alpha = 0.0 deg
Cl |  | 0.33782 | 0.34034 | 0.34506 | 0.34941 | 0.35345 | 0.35723 | 0.36078 | 0.3641 | 0.36723 | 0.37016 | 0.37291 | 0.37547 | 0.37784 | 0.38001 | 0.38185 | 0.38259 | 0.38149 | 0.37974 | 0.37768 | 0.37534 | 0.37276 | 0.36994 | 0.36689 | 0.36365 | 0.3602 | 0.35656 | 0.35273 | 0.34871 | 0.34451 | 0.34013 | 0.33555 | 0.33078 | 0.32579 | 0.32059 | 0.31514 | 0.30942 | 0.30339 | 0.29701 | 0.29021 | 0.2829 | 0.27498 | 0.26629 | 0.25659 | 0.24557 | 0.23272 | 0.21726 | 0.19786 | 0.17199 | 0.13368 | 0
Cl_additional |  | 0.050792 | 0.051174 | 0.051894 | 0.052565 | 0.053199 | 0.053801 | 0.054377 | 0.054933 | 0.05547 | 0.055994 | 0.056506 | 0.057011 | 0.057514 | 0.058018 | 0.058513 | 0.058903 | 0.059094 | 0.059245 | 0.059394 | 0.059537 | 0.059672 | 0.059798 | 0.059913 | 0.060017 | 0.060108 | 0.060184 | 0.060245 | 0.060289 | 0.060314 | 0.060317 | 0.060295 | 0.060246 | 0.060165 | 0.060046 | 0.059883 | 0.059668 | 0.059389 | 0.059035 | 0.058586 | 0.058021 | 0.057307 | 0.056402 | 0.055247 | 0.053755 | 0.051796 | 0.049168 | 0.045527 | 0.040227 | 0.03176 | 0
Cl_basic |  | 0.28703 | 0.28916 | 0.29317 | 0.29685 | 0.30026 | 0.30343 | 0.3064 | 0.30917 | 0.31176 | 0.31417 | 0.3164 | 0.31845 | 0.32032 | 0.322 | 0.32334 | 0.32369 | 0.32239 | 0.32049 | 0.31828 | 0.31581 | 0.31308 | 0.31014 | 0.30698 | 0.30363 | 0.30009 | 0.29637 | 0.29248 | 0.28842 | 0.2842 | 0.27981 | 0.27525 | 0.27053 | 0.26563 | 0.26054 | 0.25526 | 0.24975 | 0.244 | 0.23797 | 0.23162 | 0.22488 | 0.21768 | 0.20989 | 0.20135 | 0.19181 | 0.18092 | 0.16809 | 0.15234 | 0.13177 | 0.10191 | 0
cCl | m | 1.5202 | 1.506 | 1.5011 | 1.4939 | 1.4847 | 1.4739 | 1.4615 | 1.4477 | 1.4327 | 1.4164 | 1.399 | 1.3805 | 1.361 | 1.3404 | 1.3183 | 1.295 | 1.2718 | 1.2465 | 1.2205 | 1.1938 | 1.1666 | 1.1389 | 1.1108 | 1.0824 | 1.0538 | 1.0249 | 0.99591 | 0.96678 | 0.93756 | 0.90827 | 0.87894 | 0.84956 | 0.82014 | 0.79068 | 0.76116 | 0.73155 | 0.70182 | 0.6719 | 0.64171 | 0.61113 | 0.57999 | 0.54807 | 0.51502 | 0.48036 | 0.44335 | 0.40282 | 0.35676 | 0.30134 | 0.22738 | 0
cCl_additional | m | 0.22856 | 0.22645 | 0.22576 | 0.22474 | 0.22347 | 0.22197 | 0.22028 | 0.21842 | 0.21641 | 0.21426 | 0.21199 | 0.20962 | 0.20717 | 0.20464 | 0.20201 | 0.19937 | 0.197 | 0.19448 | 0.19194 | 0.18937 | 0.18675 | 0.18409 | 0.18139 | 0.17864 | 0.17585 | 0.173 | 0.1701 | 0.16715 | 0.16414 | 0.16107 | 0.15794 | 0.15473 | 0.15146 | 0.14809 | 0.14464 | 0.14107 | 0.13738 | 0.13355 | 0.12955 | 0.12534 | 0.12087 | 0.11609 | 0.11089 | 0.10515 | 0.098677 | 0.091162 | 0.082088 | 0.07048 | 0.054025 | 0
cCl_basic | m | 1.2916 | 1.2796 | 1.2754 | 1.2692 | 1.2613 | 1.2519 | 1.2412 | 1.2293 | 1.2163 | 1.2022 | 1.187 | 1.1709 | 1.1538 | 1.1358 | 1.1163 | 1.0956 | 1.0748 | 1.0521 | 1.0286 | 1.0045 | 0.97982 | 0.95478 | 0.9294 | 0.90376 | 0.87792 | 0.85192 | 0.82581 | 0.79963 | 0.77342 | 0.7472 | 0.721 | 0.69482 | 0.66868 | 0.64258 | 0.61652 | 0.59048 | 0.56444 | 0.53835 | 0.51216 | 0.48579 | 0.45912 | 0.43198 | 0.40413 | 0.37521 | 0.34468 | 0.31166 | 0.27467 | 0.23086 | 0.17336 | 0
Gamma |  | 46.1784 | 46.1222 | 45.9718 | 45.7508 | 45.4705 | 45.1382 | 44.7591 | 44.3375 | 43.8766 | 43.3788 | 42.8461 | 42.28 | 41.6813 | 41.0506 | 40.388 | 39.6896 | 38.9496 | 38.1774 | 37.3804 | 36.5628 | 35.7284 | 34.8799 | 34.0198 | 33.1503 | 32.273 | 31.3896 | 30.5014 | 29.6094 | 28.7146 | 27.8178 | 26.9194 | 26.0197 | 25.1189 | 24.2168 | 23.3128 | 22.4063 | 21.4959 | 20.5798 | 19.6554 | 18.7191 | 17.7659 | 16.7885 | 15.7768 | 14.716 | 13.5834 | 12.3433 | 10.9345 | 9.2403 | 6.9817 | 0
Gamma_additional |  | 6.9431 | 6.935 | 6.9137 | 6.8827 | 6.8438 | 6.798 | 6.7462 | 6.6892 | 6.6276 | 6.5618 | 6.4924 | 6.4198 | 6.3446 | 6.2672 | 6.1887 | 6.1104 | 6.0334 | 5.9563 | 5.8784 | 5.7996 | 5.7195 | 5.6381 | 5.5554 | 5.4712 | 5.3855 | 5.2984 | 5.2096 | 5.1192 | 5.027 | 4.933 | 4.8371 | 4.739 | 4.6386 | 4.5356 | 4.4297 | 4.3206 | 4.2077 | 4.0903 | 3.9677 | 3.8388 | 3.7021 | 3.5556 | 3.3966 | 3.221 | 3.023 | 2.7931 | 2.5157 | 2.161 | 1.6586 | 0
Gamma_basic |  | 39.2353 | 39.1872 | 39.058 | 38.8681 | 38.6268 | 38.3402 | 38.0129 | 37.6483 | 37.249 | 36.817 | 36.3537 | 35.8602 | 35.3368 | 34.7834 | 34.1992 | 33.5792 | 32.9163 | 32.2212 | 31.5019 | 30.7633 | 30.0089 | 29.2418 | 28.4645 | 27.6791 | 26.8875 | 26.0913 | 25.2918 | 24.4902 | 23.6876 | 22.8848 | 22.0823 | 21.2808 | 20.4803 | 19.6812 | 18.8831 | 18.0857 | 17.2883 | 16.4895 | 15.6877 | 14.8803 | 14.0637 | 13.2329 | 12.3802 | 11.495 | 10.5605 | 9.5502 | 8.4188 | 7.0794 | 5.3231 | 0
Wing load | N | 13140.7592 | 13018.614 | 12976.0774 | 12913.663 | 12834.4959 | 12740.6441 | 12633.6206 | 12514.5837 | 12384.4399 | 12243.9006 | 12093.5156 | 11933.6893 | 11764.6874 | 11586.6339 | 11395.656 | 11193.8663 | 10993.3141 | 10775.3565 | 10550.3768 | 10319.6373 | 10084.1243 | 9844.6549 | 9601.9214 | 9356.5155 | 9108.9449 | 8859.5993 | 8608.8539 | 8357.0655 | 8104.4879 | 7851.3212 | 7597.7106 | 7343.7442 | 7089.4472 | 6834.7739 | 6579.5948 | 6323.6796 | 6066.6711 | 5808.0497 | 5547.0805 | 5282.7375 | 5013.5884 | 4737.6174 | 4451.9432 | 4152.3467 | 3832.4378 | 3482.063 | 3083.9081 | 2604.8567 | 1965.5568 | 0
Additional load | N | 1975.7542 | 1957.5108 | 1951.4844 | 1942.728 | 1931.7222 | 1918.7916 | 1904.182 | 1888.0913 | 1870.6873 | 1852.1182 | 1832.5211 | 1812.0304 | 1790.788 | 1768.9616 | 1746.2006 | 1723.3846 | 1702.9048 | 1681.1446 | 1659.1757 | 1636.913 | 1614.3104 | 1591.3401 | 1567.9832 | 1544.225 | 1520.0519 | 1495.446 | 1470.3904 | 1444.869 | 1418.858 | 1392.3281 | 1365.2428 | 1337.557 | 1309.2144 | 1280.1448 | 1250.2602 | 1219.4497 | 1187.5722 | 1154.4467 | 1119.8387 | 1083.4395 | 1044.8365 | 1003.4677 | 958.5482 | 908.9497 | 852.9881 | 788.0197 | 709.5845 | 609.2419 | 467.0034 | 0
Basic load | N | 11165.005 | 11061.1032 | 11024.5929 | 10970.935 | 10902.7737 | 10821.8525 | 10729.4386 | 10626.4924 | 10513.7526 | 10391.7825 | 10260.9945 | 10121.6589 | 9973.8995 | 9817.6723 | 9649.4554 | 9470.4817 | 9290.4093 | 9094.212 | 8891.2012 | 8682.7244 | 8469.8139 | 8253.3149 | 8033.9382 | 7812.2905 | 7588.893 | 7364.1533 | 7138.4636 | 6912.1965 | 6685.6299 | 6458.9931 | 6232.4678 | 6006.1872 | 5780.2329 | 5554.6291 | 5329.3346 | 5104.2299 | 4879.099 | 4653.603 | 4427.2418 | 4199.2981 | 3968.7518 | 3734.1497 | 3493.395 | 3243.3971 | 2979.4497 | 2694.0434 | 2374.3236 | 1995.6147 | 1498.5534 | 0
Alpha = 2.0 deg
Cl |  | 0.50329 | 0.50705 | 0.51412 | 0.52066 | 0.52677 | 0.53251 | 0.53793 | 0.54307 | 0.54794 | 0.55258 | 0.55699 | 0.5612 | 0.56521 | 0.56903 | 0.57248 | 0.57449 | 0.57401 | 0.57275 | 0.57118 | 0.56931 | 0.56716 | 0.56475 | 0.56208 | 0.55917 | 0.55602 | 0.55263 | 0.549 | 0.54512 | 0.541 | 0.53663 | 0.53198 | 0.52705 | 0.5218 | 0.51621 | 0.51023 | 0.50381 | 0.49687 | 0.48933 | 0.48107 | 0.47193 | 0.46168 | 0.45004 | 0.43658 | 0.42069 | 0.40146 | 0.37744 | 0.34618 | 0.30305 | 0.23715 | 0
Cl_additional |  | 0.21626 | 0.21789 | 0.22096 | 0.22382 | 0.22651 | 0.22908 | 0.23153 | 0.2339 | 0.23618 | 0.23841 | 0.24059 | 0.24275 | 0.24488 | 0.24703 | 0.24914 | 0.2508 | 0.25161 | 0.25226 | 0.25289 | 0.2535 | 0.25408 | 0.25461 | 0.2551 | 0.25554 | 0.25593 | 0.25626 | 0.25652 | 0.2567 | 0.25681 | 0.25682 | 0.25673 | 0.25652 | 0.25617 | 0.25567 | 0.25497 | 0.25406 | 0.25287 | 0.25136 | 0.24945 | 0.24704 | 0.24401 | 0.24015 | 0.23523 | 0.22888 | 0.22054 | 0.20935 | 0.19385 | 0.17128 | 0.13523 | 0
Cl_basic |  | 0.28703 | 0.28916 | 0.29317 | 0.29685 | 0.30026 | 0.30343 | 0.3064 | 0.30917 | 0.31176 | 0.31417 | 0.3164 | 0.31845 | 0.32032 | 0.322 | 0.32334 | 0.32369 | 0.32239 | 0.32049 | 0.31828 | 0.31581 | 0.31308 | 0.31014 | 0.30698 | 0.30363 | 0.30009 | 0.29637 | 0.29248 | 0.28842 | 0.2842 | 0.27981 | 0.27525 | 0.27053 | 0.26563 | 0.26054 | 0.25526 | 0.24975 | 0.244 | 0.23797 | 0.23162 | 0.22488 | 0.21768 | 0.20989 | 0.20135 | 0.19181 | 0.18092 | 0.16809 | 0.15234 | 0.13177 | 0.10191 | 0
cCl | m | 2.2648 | 2.2438 | 2.2366 | 2.2261 | 2.2128 | 2.1971 | 2.1792 | 2.1593 | 2.1377 | 2.1145 | 2.0897 | 2.0635 | 2.0359 | 2.0071 | 1.9764 | 1.9445 | 1.9136 | 1.8801 | 1.8458 | 1.8107 | 1.775 | 1.7386 | 1.7017 | 1.6644 | 1.6266 | 1.5885 | 1.5501 | 1.5113 | 1.4723 | 1.433 | 1.3935 | 1.3537 | 1.3136 | 1.2731 | 1.2324 | 1.1911 | 1.1494 | 1.107 | 1.0638 | 1.0195 | 0.97377 | 0.92626 | 0.87628 | 0.82293 | 0.76483 | 0.69981 | 0.62419 | 0.53095 | 0.40339 | 0
cCl_additional | m | 0.97319 | 0.96421 | 0.96124 | 0.95692 | 0.9515 | 0.94513 | 0.93794 | 0.93001 | 0.92144 | 0.91229 | 0.90264 | 0.89255 | 0.88208 | 0.87133 | 0.86012 | 0.84888 | 0.8388 | 0.82808 | 0.81726 | 0.80629 | 0.79516 | 0.78384 | 0.77234 | 0.76064 | 0.74873 | 0.73661 | 0.72427 | 0.7117 | 0.69888 | 0.68582 | 0.67247 | 0.65884 | 0.64488 | 0.63056 | 0.61584 | 0.60066 | 0.58496 | 0.56864 | 0.5516 | 0.53367 | 0.51465 | 0.49428 | 0.47215 | 0.44772 | 0.42015 | 0.38815 | 0.34952 | 0.30009 | 0.23003 | 0
cCl_basic | m | 1.2916 | 1.2796 | 1.2754 | 1.2692 | 1.2613 | 1.2519 | 1.2412 | 1.2293 | 1.2163 | 1.2022 | 1.187 | 1.1709 | 1.1538 | 1.1358 | 1.1163 | 1.0956 | 1.0748 | 1.0521 | 1.0286 | 1.0045 | 0.97982 | 0.95478 | 0.9294 | 0.90376 | 0.87792 | 0.85192 | 0.82581 | 0.79963 | 0.77342 | 0.7472 | 0.721 | 0.69482 | 0.66868 | 0.64258 | 0.61652 | 0.59048 | 0.56444 | 0.53835 | 0.51216 | 0.48579 | 0.45912 | 0.43198 | 0.40413 | 0.37521 | 0.34468 | 0.31166 | 0.27467 | 0.23086 | 0.17336 | 0
Gamma |  | 68.7979 | 68.7157 | 68.4957 | 68.1738 | 67.7665 | 67.285 | 66.7374 | 66.1301 | 65.4683 | 64.7562 | 63.9974 | 63.1948 | 62.351 | 61.4684 | 60.5499 | 59.5966 | 58.6055 | 57.5821 | 56.5315 | 55.457 | 54.3617 | 53.2481 | 52.1184 | 50.9746 | 49.8184 | 48.6509 | 47.4735 | 46.2869 | 45.0919 | 43.8889 | 42.6779 | 41.4587 | 40.2307 | 38.9931 | 37.7442 | 36.4821 | 35.2039 | 33.9055 | 32.5818 | 31.2255 | 29.8269 | 28.3723 | 26.8425 | 25.2096 | 23.4318 | 21.4428 | 19.1302 | 16.2804 | 12.3852 | 0
Gamma_additional |  | 29.5626 | 29.5285 | 29.4377 | 29.3057 | 29.1398 | 28.9448 | 28.7245 | 28.4818 | 28.2193 | 27.9393 | 27.6437 | 27.3346 | 27.0142 | 26.685 | 26.3507 | 26.0174 | 25.6892 | 25.3609 | 25.0295 | 24.6937 | 24.3528 | 24.0063 | 23.6539 | 23.2955 | 22.9309 | 22.5597 | 22.1817 | 21.7967 | 21.4043 | 21.0041 | 20.5955 | 20.1779 | 19.7504 | 19.3119 | 18.8611 | 18.3964 | 17.9156 | 17.416 | 16.8941 | 16.3452 | 15.7631 | 15.1394 | 14.4622 | 13.7147 | 12.8714 | 11.8926 | 10.7114 | 9.201 | 7.0621 | 0
Gamma_basic |  | 39.2353 | 39.1872 | 39.058 | 38.8681 | 38.6268 | 38.3402 | 38.0129 | 37.6483 | 37.249 | 36.817 | 36.3537 | 35.8602 | 35.3368 | 34.7834 | 34.1992 | 33.5792 | 32.9163 | 32.2212 | 31.5019 | 30.7633 | 30.0089 | 29.2418 | 28.4645 | 27.6791 | 26.8875 | 26.0913 | 25.2918 | 24.4902 | 23.6876 | 22.8848 | 22.0823 | 21.2808 | 20.4803 | 19.6812 | 18.8831 | 18.0857 | 17.2883 | 16.4895 | 15.6877 | 14.8803 | 14.0637 | 13.2329 | 12.3802 | 11.495 | 10.5605 | 9.5502 | 8.4188 | 7.0794 | 5.3231 | 0
Wing load | N | 19577.4891 | 19395.9093 | 19333.7396 | 19242.7981 | 19127.7755 | 18991.7979 | 18837.1781 | 18665.72 | 18478.8764 | 18277.8416 | 18063.612 | 17837.03 | 17598.8232 | 17349.6626 | 17084.5323 | 16808.4114 | 16541.1389 | 16252.2895 | 15955.7382 | 15652.4699 | 15343.3208 | 15029.0175 | 14710.1905 | 14387.3836 | 14061.0604 | 13731.5524 | 13399.1793 | 13064.2457 | 12726.9281 | 12387.3306 | 12045.48 | 11701.3171 | 11354.6839 | 11005.3059 | 10652.7672 | 10296.4755 | 9935.6145 | 9569.0749 | 9195.3577 | 8812.4312 | 8417.5191 | 8006.7743 | 7574.7585 | 7113.5772 | 6611.3533 | 6049.3205 | 5395.6347 | 4589.6813 | 3486.9884 | 0
Additional load | N | 8412.4841 | 8334.8061 | 8309.1466 | 8271.8632 | 8225.0019 | 8169.9454 | 8107.7394 | 8039.2276 | 7965.1239 | 7886.0591 | 7802.6175 | 7715.371 | 7624.9238 | 7531.9903 | 7435.0769 | 7337.9297 | 7250.7296 | 7158.0775 | 7064.5371 | 6969.7456 | 6873.5069 | 6775.7026 | 6676.2523 | 6575.0931 | 6472.1674 | 6367.3991 | 6260.7157 | 6152.0492 | 6041.2982 | 5928.3375 | 5813.0122 | 5695.1299 | 5574.451 | 5450.6769 | 5323.4326 | 5192.2456 | 5056.5155 | 4915.472 | 4768.1158 | 4613.1331 | 4448.7673 | 4272.6246 | 4081.3635 | 3870.1801 | 3631.9036 | 3355.2772 | 3021.3111 | 2594.0666 | 1988.435 | 0
Basic load | N | 11165.005 | 11061.1032 | 11024.5929 | 10970.935 | 10902.7737 | 10821.8525 | 10729.4386 | 10626.4924 | 10513.7526 | 10391.7825 | 10260.9945 | 10121.6589 | 9973.8995 | 9817.6723 | 9649.4554 | 9470.4817 | 9290.4093 | 9094.212 | 8891.2012 | 8682.7244 | 8469.8139 | 8253.3149 | 8033.9382 | 7812.2905 | 7588.893 | 7364.1533 | 7138.4636 | 6912.1965 | 6685.6299 | 6458.9931 | 6232.4678 | 6006.1872 | 5780.2329 | 5554.6291 | 5329.3346 | 5104.2299 | 4879.099 | 4653.603 | 4427.2418 | 4199.2981 | 3968.7518 | 3734.1497 | 3493.395 | 3243.3971 | 2979.4497 | 2694.0434 | 2374.3236 | 1995.6147 | 1498.5534 | 0
Alpha = 10.0 deg
Cl |  | 1.1652 | 1.1739 | 1.1904 | 1.2057 | 1.22 | 1.2336 | 1.2465 | 1.2589 | 1.2708 | 1.2823 | 1.2934 | 1.3041 | 1.3147 | 1.3251 | 1.335 | 1.3421 | 1.3441 | 1.3448 | 1.3452 | 1.3452 | 1.3448 | 1.344 | 1.3428 | 1.3413 | 1.3393 | 1.3369 | 1.3341 | 1.3308 | 1.327 | 1.3226 | 1.3177 | 1.3121 | 1.3058 | 1.2987 | 1.2906 | 1.2814 | 1.2708 | 1.2586 | 1.2445 | 1.228 | 1.2085 | 1.185 | 1.1565 | 1.1212 | 1.0764 | 1.0182 | 0.93946 | 0.82727 | 0.65103 | 0
Cl_additional |  | 0.87816 | 0.88476 | 0.89721 | 0.90882 | 0.91976 | 0.93018 | 0.94015 | 0.94975 | 0.95904 | 0.96809 | 0.97695 | 0.98569 | 0.99437 | 1.0031 | 1.0116 | 1.0184 | 1.0217 | 1.0243 | 1.0269 | 1.0294 | 1.0317 | 1.0339 | 1.0359 | 1.0377 | 1.0392 | 1.0405 | 1.0416 | 1.0424 | 1.0428 | 1.0428 | 1.0425 | 1.0416 | 1.0402 | 1.0382 | 1.0353 | 1.0316 | 1.0268 | 1.0207 | 1.0129 | 1.0031 | 0.9908 | 0.97516 | 0.95518 | 0.92938 | 0.89552 | 0.85008 | 0.78713 | 0.6955 | 0.54911 | 0
Cl_basic |  | 0.28703 | 0.28916 | 0.29317 | 0.29685 | 0.30026 | 0.30343 | 0.3064 | 0.30917 | 0.31176 | 0.31417 | 0.3164 | 0.31845 | 0.32032 | 0.322 | 0.32334 | 0.32369 | 0.32239 | 0.32049 | 0.31828 | 0.31581 | 0.31308 | 0.31014 | 0.30698 | 0.30363 | 0.30009 | 0.29637 | 0.29248 | 0.28842 | 0.2842 | 0.27981 | 0.27525 | 0.27053 | 0.26563 | 0.26054 | 0.25526 | 0.24975 | 0.244 | 0.23797 | 0.23162 | 0.22488 | 0.21768 | 0.20989 | 0.20135 | 0.19181 | 0.18092 | 0.16809 | 0.15234 | 0.13177 | 0.10191 | 0
cCl | m | 5.2433 | 5.1948 | 5.1785 | 5.1548 | 5.1249 | 5.0897 | 5.0498 | 5.0057 | 4.9578 | 4.9066 | 4.8523 | 4.7952 | 4.7356 | 4.6739 | 4.6089 | 4.5425 | 4.4807 | 4.4145 | 4.3471 | 4.2784 | 4.2086 | 4.1376 | 4.0655 | 3.9924 | 3.9182 | 3.843 | 3.7667 | 3.6895 | 3.6113 | 3.532 | 3.4516 | 3.3701 | 3.2872 | 3.203 | 3.1172 | 3.0295 | 2.9397 | 2.8474 | 2.752 | 2.6528 | 2.5489 | 2.439 | 2.3213 | 2.1932 | 2.0507 | 1.8878 | 1.6939 | 1.4494 | 1.1074 | 0
cCl_additional | m | 3.9517 | 3.9152 | 3.9032 | 3.8857 | 3.8636 | 3.8378 | 3.8086 | 3.7764 | 3.7416 | 3.7044 | 3.6652 | 3.6242 | 3.5818 | 3.5381 | 3.4926 | 3.4469 | 3.406 | 3.3625 | 3.3185 | 3.274 | 3.2288 | 3.1828 | 3.1361 | 3.0886 | 3.0403 | 2.991 | 2.9409 | 2.8899 | 2.8379 | 2.7848 | 2.7306 | 2.6752 | 2.6186 | 2.5604 | 2.5006 | 2.439 | 2.3753 | 2.309 | 2.2398 | 2.167 | 2.0898 | 2.007 | 1.9172 | 1.818 | 1.7061 | 1.5761 | 1.4192 | 1.2185 | 0.93405 | 0
cCl_basic | m | 1.2916 | 1.2796 | 1.2754 | 1.2692 | 1.2613 | 1.2519 | 1.2412 | 1.2293 | 1.2163 | 1.2022 | 1.187 | 1.1709 | 1.1538 | 1.1358 | 1.1163 | 1.0956 | 1.0748 | 1.0521 | 1.0286 | 1.0045 | 0.97982 | 0.95478 | 0.9294 | 0.90376 | 0.87792 | 0.85192 | 0.82581 | 0.79963 | 0.77342 | 0.7472 | 0.721 | 0.69482 | 0.66868 | 0.64258 | 0.61652 | 0.59048 | 0.56444 | 0.53835 | 0.51216 | 0.48579 | 0.45912 | 0.43198 | 0.40413 | 0.37521 | 0.34468 | 0.31166 | 0.27467 | 0.23086 | 0.17336 | 0
Gamma |  | 159.2759 | 159.0893 | 158.5916 | 157.8657 | 156.9506 | 155.8723 | 154.6504 | 153.3004 | 151.8353 | 150.266 | 148.6026 | 146.854 | 145.0296 | 143.1394 | 141.1979 | 139.2246 | 137.2288 | 135.2008 | 133.1359 | 131.0336 | 128.8948 | 126.7207 | 124.5127 | 122.272 | 119.9998 | 117.6963 | 115.3619 | 112.9971 | 110.6012 | 108.1733 | 105.7118 | 103.2144 | 100.6779 | 98.0983 | 95.4699 | 92.7855 | 90.0357 | 87.2083 | 84.2873 | 81.251 | 78.0709 | 74.7074 | 71.1051 | 67.1842 | 62.8254 | 57.8407 | 51.9129 | 44.4407 | 33.9993 | 0
Gamma_additional |  | 120.0406 | 119.9021 | 119.5335 | 118.9976 | 118.3238 | 117.5321 | 116.6375 | 115.6521 | 114.5863 | 113.4491 | 112.2488 | 110.9939 | 109.6929 | 108.356 | 106.9987 | 105.6454 | 104.3126 | 102.9797 | 101.634 | 100.2704 | 98.8859 | 97.4789 | 96.0482 | 94.5929 | 93.1123 | 91.605 | 90.0702 | 88.5068 | 86.9135 | 85.2885 | 83.6294 | 81.9336 | 80.1976 | 78.4171 | 76.5867 | 74.6997 | 72.7475 | 70.7188 | 68.5996 | 66.3707 | 64.0072 | 61.4745 | 58.7248 | 55.6892 | 52.2649 | 48.2905 | 43.4941 | 37.3613 | 28.6763 | 0
Gamma_basic |  | 39.2353 | 39.1872 | 39.058 | 38.8681 | 38.6268 | 38.3402 | 38.0129 | 37.6483 | 37.249 | 36.817 | 36.3537 | 35.8602 | 35.3368 | 34.7834 | 34.1992 | 33.5792 | 32.9163 | 32.2212 | 31.5019 | 30.7633 | 30.0089 | 29.2418 | 28.4645 | 27.6791 | 26.8875 | 26.0913 | 25.2918 | 24.4902 | 23.6876 | 22.8848 | 22.0823 | 21.2808 | 20.4803 | 19.6812 | 18.8831 | 18.0857 | 17.2883 | 16.4895 | 15.6877 | 14.8803 | 14.0637 | 13.2329 | 12.3802 | 11.495 | 10.5605 | 9.5502 | 8.4188 | 7.0794 | 5.3231 | 0
Wing load | N | 45324.4086 | 44905.0907 | 44764.3884 | 44559.3386 | 44300.8943 | 43996.4128 | 43651.408 | 43270.2654 | 42856.6226 | 42413.6053 | 41943.9977 | 41450.3925 | 40935.3663 | 40401.7771 | 39840.0375 | 39266.5918 | 38732.4382 | 38160.0214 | 37577.1838 | 36983.8004 | 36380.107 | 35766.4676 | 35143.2669 | 34510.856 | 33869.5225 | 33219.3647 | 32560.4807 | 31892.9666 | 31216.6887 | 30531.3682 | 29836.5575 | 29131.6086 | 28415.6305 | 27687.4341 | 26945.4565 | 26187.6592 | 25411.3879 | 24613.1761 | 23788.4663 | 22931.2056 | 22033.2422 | 21083.4019 | 20066.0197 | 18958.4988 | 17727.0153 | 16318.3505 | 14642.541 | 12528.9799 | 9572.7147 | 0
Additional load | N | 34159.4037 | 33843.9875 | 33739.7955 | 33588.4037 | 33398.1206 | 33174.5603 | 32921.9694 | 32643.773 | 32342.8701 | 32021.8229 | 31683.0033 | 31328.7336 | 30961.4669 | 30584.1048 | 30190.582 | 29796.1101 | 29442.0288 | 29065.8094 | 28685.9827 | 28301.076 | 27910.2931 | 27513.1527 | 27109.3287 | 26698.5655 | 26280.6295 | 25855.2114 | 25422.0171 | 24980.7701 | 24531.0588 | 24072.3751 | 23604.0898 | 23125.4214 | 22635.3977 | 22132.805 | 21616.1219 | 21083.4293 | 20532.2889 | 19959.5731 | 19361.2245 | 18731.9075 | 18064.4903 | 17349.2522 | 16572.6247 | 15715.1018 | 14747.5656 | 13624.3071 | 12268.2174 | 10533.3652 | 8074.1613 | 0
Basic load | N | 11165.005 | 11061.1032 | 11024.5929 | 10970.935 | 10902.7737 | 10821.8525 | 10729.4386 | 10626.4924 | 10513.7526 | 10391.7825 | 10260.9945 | 10121.6589 | 9973.8995 | 9817.6723 | 9649.4554 | 9470.4817 | 9290.4093 | 9094.212 | 8891.2012 | 8682.7244 | 8469.8139 | 8253.3149 | 8033.9382 | 7812.2905 | 7588.893 | 7364.1533 | 7138.4636 | 6912.1965 | 6685.6299 | 6458.9931 | 6232.4678 | 6006.1872 | 5780.2329 | 5554.6291 | 5329.3346 | 5104.2299 | 4879.099 | 4653.603 | 4427.2418 | 4199.2981 | 3968.7518 | 3734.1497 | 3493.395 | 3243.3971 | 2979.4497 | 2694.0434 | 2374.3236 | 1995.6147 | 1498.5534 | 0
DRAG
CD_zero |  | 0.0035159
Oswald factor |  | 0.70815
CD_induced at Alpha = 7.999999999999998 deg |  | 0.042226
CD_wave |  | 0
CD at alpha = 7.999999999999998 deg |  | 0.049351
DRAG POLAR CURVE
CL |  | -0.18269 | -0.12557 | -0.068448 | -0.011326 | 0.045796 | 0.10292 | 0.16004 | 0.21716 | 0.27429 | 0.33141 | 0.38853 | 0.44565 | 0.50277 | 0.5599 | 0.61702 | 0.67414 | 0.73126 | 0.78839 | 0.84551 | 0.90263 | 0.95975 | 1.0169 | 1.074 | 1.1296 | 1.1798 | 1.2203 | 1.2463 | 1.253 | 1.2349 | 1.1865 | 1.1018
CD |  | 0.049046 | 0.048564 | 0.048132 | 0.047746 | 0.047402 | 0.047109 | 0.046855 | 0.046658 | 0.046503 | 0.046409 | 0.046361 | 0.04636 | 0.046409 | 0.0465 | 0.04664 | 0.046824 | 0.047052 | 0.047338 | 0.047672 | 0.048059 | 0.048493 | 0.048971 | 0.0495 | 0.05007 | 0.050688 | 0.051356 | 0.052068 | 0.052839 | 0.053656 | 0.054521 | 0.055436
DRAG DISTRIBUTIONS
y stations | m | 0 | 0.36058 | 0.72115 | 1.0817 | 1.4423 | 1.8029 | 2.1635 | 2.524 | 2.8846 | 3.2452 | 3.6058 | 3.9663 | 4.3269 | 4.6875 | 5.0481 | 5.4087 | 5.7692 | 6.1298 | 6.4904 | 6.851 | 7.2115 | 7.5721 | 7.9327 | 8.2933 | 8.6539 | 9.0144 | 9.375 | 9.7356 | 10.0962 | 10.4567 | 10.8173 | 11.1779 | 11.5385 | 11.899 | 12.2596 | 12.6202 | 12.9808 | 13.3414 | 13.7019 | 14.0625 | 14.4231 | 14.7837 | 15.1442 | 15.5048 | 15.8654 | 16.226 | 16.5866 | 16.9471 | 17.3077 | 17.6683
eta stations |  | 0 | 0.020408 | 0.040816 | 0.061224 | 0.081633 | 0.10204 | 0.12245 | 0.14286 | 0.16327 | 0.18367 | 0.20408 | 0.22449 | 0.2449 | 0.26531 | 0.28571 | 0.30612 | 0.32653 | 0.34694 | 0.36735 | 0.38776 | 0.40816 | 0.42857 | 0.44898 | 0.46939 | 0.4898 | 0.5102 | 0.53061 | 0.55102 | 0.57143 | 0.59184 | 0.61224 | 0.63265 | 0.65306 | 0.67347 | 0.69388 | 0.71429 | 0.73469 | 0.7551 | 0.77551 | 0.79592 | 0.81633 | 0.83673 | 0.85714 | 0.87755 | 0.89796 | 0.91837 | 0.93878 | 0.95918 | 0.97959 | 1
Alpha = 0.0 deg
Cd_parasite |  | 0.0041437 | 0.0041394 | 0.0041314 | 0.004124 | 0.0041171 | 0.0041107 | 0.0041047 | 0.004099 | 0.0040937 | 0.0040887 | 0.004084 | 0.0040797 | 0.0040756 | 0.0040719 | 0.0040688 | 0.004071 | 0.0040844 | 0.0040986 | 0.0041128 | 0.0041271 | 0.0041412 | 0.0041552 | 0.0041688 | 0.0041821 | 0.004195 | 0.0042075 | 0.0042194 | 0.0042307 | 0.0042414 | 0.0042513 | 0.0042606 | 0.0042691 | 0.0042767 | 0.0042835 | 0.0042893 | 0.0042941 | 0.0042978 | 0.0043078 | 0.0043265 | 0.0043459 | 0.0043661 | 0.0043875 | 0.0044104 | 0.0044353 | 0.0044632 | 0.0044954 | 0.00454 | 0.0046614 | 0.0048421 | 0.0057379
Cd_induced |  | 0.0076157 | 0.0077523 | 0.0077781 | 0.007791 | 0.0077984 | 0.007803 | 0.0078059 | 0.0078078 | 0.0078088 | 0.0078093 | 0.0078094 | 0.0078091 | 0.0078085 | 0.0078077 | 0.0078058 | 0.0077736 | 0.0076696 | 0.0075572 | 0.0074446 | 0.0073319 | 0.007219 | 0.007106 | 0.006993 | 0.00688 | 0.006767 | 0.0066538 | 0.0065406 | 0.0064276 | 0.0063147 | 0.0062018 | 0.006089 | 0.0059764 | 0.0058639 | 0.0057516 | 0.0056395 | 0.0055277 | 0.0054162 | 0.0053053 | 0.005195 | 0.0050857 | 0.0049777 | 0.0048718 | 0.0047692 | 0.0046721 | 0.0045855 | 0.0045213 | 0.0045158 | 0.0047291 | 0.0069277 | -0.011982
Cd |  | 0.011759 | 0.011892 | 0.01191 | 0.011915 | 0.011916 | 0.011914 | 0.011911 | 0.011907 | 0.011902 | 0.011898 | 0.011893 | 0.011889 | 0.011884 | 0.01188 | 0.011875 | 0.011845 | 0.011754 | 0.011656 | 0.011557 | 0.011459 | 0.01136 | 0.011261 | 0.011162 | 0.011062 | 0.010962 | 0.010861 | 0.01076 | 0.010658 | 0.010556 | 0.010453 | 0.01035 | 0.010245 | 0.010141 | 0.010035 | 0.0099288 | 0.0098218 | 0.009714 | 0.009613 | 0.0095215 | 0.0094316 | 0.0093439 | 0.0092593 | 0.0091796 | 0.0091074 | 0.0090487 | 0.0090167 | 0.0090558 | 0.0093904 | 0.01177 | -0.006244
Drag | N | 457.4283 | 454.8835 | 447.8604 | 440.3579 | 432.6713 | 424.8989 | 417.0837 | 409.2474 | 401.4017 | 393.5538 | 385.7081 | 377.8675 | 370.0344 | 362.2101 | 354.3763 | 346.5511 | 338.714 | 330.7432 | 322.8566 | 315.0517 | 307.3271 | 299.6817 | 292.1149 | 284.626 | 277.2155 | 269.878 | 262.616 | 255.4328 | 248.3263 | 241.2962 | 234.3426 | 227.4655 | 220.6653 | 213.9424 | 207.2975 | 200.7314 | 194.2452 | 187.9863 | 181.997 | 176.1183 | 170.3594 | 164.7344 | 159.2669 | 153.9991 | 149.0153 | 144.5111 | 141.1445 | 142.2182 | 173.0629 | -89.0576
Alpha = 2.0 deg
Cd_parasite |  | 0.0039634 | 0.0039641 | 0.0039655 | 0.0039668 | 0.003968 | 0.0039691 | 0.0039702 | 0.0039712 | 0.0039722 | 0.0039731 | 0.003974 | 0.0039748 | 0.0039756 | 0.0039764 | 0.0039771 | 0.0039899 | 0.004031 | 0.0040715 | 0.0041112 | 0.0041501 | 0.0041879 | 0.0042245 | 0.0042598 | 0.0042937 | 0.0043259 | 0.0043565 | 0.0043852 | 0.0044119 | 0.0044365 | 0.0044587 | 0.0044785 | 0.0044955 | 0.0045096 | 0.0045204 | 0.0045276 | 0.0045307 | 0.0045356 | 0.0045444 | 0.0045494 | 0.0045497 | 0.0045444 | 0.0045321 | 0.0045109 | 0.0044782 | 0.0044298 | 0.0044148 | 0.0043908 | 0.0043467 | 0.0044637 | 0.0057379
Cd_induced |  | 0.011291 | 0.011493 | 0.011531 | 0.01155 | 0.011562 | 0.011569 | 0.011573 | 0.011576 | 0.011578 | 0.011579 | 0.011579 | 0.011579 | 0.011578 | 0.011578 | 0.011575 | 0.01154 | 0.011431 | 0.011318 | 0.011204 | 0.01109 | 0.010976 | 0.010862 | 0.010748 | 0.010633 | 0.010518 | 0.010404 | 0.010289 | 0.010174 | 0.010059 | 0.0099443 | 0.0098296 | 0.0097151 | 0.0096008 | 0.0094867 | 0.0093728 | 0.0092594 | 0.0091465 | 0.0090344 | 0.0089234 | 0.0088138 | 0.0087066 | 0.0086028 | 0.0085046 | 0.0084161 | 0.0083459 | 0.0083153 | 0.0083891 | 0.0088524 | 0.012857 | -0.020897
Cd |  | 0.015255 | 0.015457 | 0.015497 | 0.015517 | 0.01553 | 0.015538 | 0.015543 | 0.015547 | 0.01555 | 0.015552 | 0.015553 | 0.015554 | 0.015554 | 0.015554 | 0.015552 | 0.015529 | 0.015462 | 0.015389 | 0.015316 | 0.015241 | 0.015164 | 0.015086 | 0.015007 | 0.014927 | 0.014844 | 0.01476 | 0.014674 | 0.014586 | 0.014495 | 0.014403 | 0.014308 | 0.014211 | 0.01411 | 0.014007 | 0.0139 | 0.01379 | 0.013682 | 0.013579 | 0.013473 | 0.013364 | 0.013251 | 0.013135 | 0.013016 | 0.012894 | 0.012776 | 0.01273 | 0.01278 | 0.013199 | 0.017321 | -0.015159
Drag | N | 593.3914 | 591.2736 | 582.7609 | 573.4904 | 563.9035 | 554.15 | 544.2968 | 534.3788 | 524.4158 | 514.4199 | 504.3994 | 494.3596 | 484.3047 | 474.2372 | 464.1177 | 454.3621 | 445.5748 | 436.6909 | 427.8407 | 419.0225 | 410.2355 | 401.4792 | 392.7534 | 384.0579 | 375.3946 | 366.754 | 358.1382 | 349.5546 | 340.9998 | 332.4728 | 323.9727 | 315.4985 | 307.0493 | 298.6236 | 290.2196 | 281.8348 | 273.5919 | 265.5392 | 257.5227 | 249.5414 | 241.5949 | 233.6854 | 225.8221 | 218.0319 | 210.3925 | 204.0263 | 199.1877 | 199.9006 | 254.6856 | -216.2178
Alpha = 10.0 deg
Cd_parasite |  | 0.0059854 | 0.0060393 | 0.0061409 | 0.0062405 | 0.0063428 | 0.0064395 | 0.0065316 | 0.0066197 | 0.0067043 | 0.0067859 | 0.0068649 | 0.0069461 | 0.0070323 | 0.0071171 | 0.007198 | 0.0073614 | 0.0077306 | 0.00809 | 0.0084466 | 0.0087997 | 0.0091485 | 0.0094922 | 0.0098299 | 0.010161 | 0.010485 | 0.0108 | 0.011105 | 0.0114 | 0.011682 | 0.011951 | 0.012205 | 0.01244 | 0.012656 | 0.01285 | 0.01303 | 0.013181 | 0.013297 | 0.01337 | 0.013391 | 0.013346 | 0.013219 | 0.01302 | 0.012715 | 0.012243 | 0.011594 | 0.010698 | 0.0095046 | 0.0079084 | 0.0059876 | 0.0057379
Cd_induced |  | 0.026271 | 0.02674 | 0.026833 | 0.026881 | 0.026911 | 0.026932 | 0.026946 | 0.026957 | 0.026965 | 0.026972 | 0.026976 | 0.026979 | 0.026982 | 0.026983 | 0.02698 | 0.026935 | 0.02681 | 0.026694 | 0.026578 | 0.02646 | 0.026342 | 0.026223 | 0.026104 | 0.025984 | 0.025864 | 0.025743 | 0.025621 | 0.025499 | 0.025378 | 0.025256 | 0.025134 | 0.025011 | 0.024889 | 0.024768 | 0.024646 | 0.024525 | 0.024405 | 0.024286 | 0.024169 | 0.024056 | 0.023948 | 0.023847 | 0.023761 | 0.023698 | 0.023683 | 0.023774 | 0.024147 | 0.025589 | 0.036801 | -0.056262
Cd |  | 0.032257 | 0.03278 | 0.032973 | 0.033122 | 0.033254 | 0.033371 | 0.033478 | 0.033577 | 0.03367 | 0.033757 | 0.033841 | 0.033925 | 0.034014 | 0.0341 | 0.034178 | 0.034296 | 0.034541 | 0.034784 | 0.035025 | 0.03526 | 0.035491 | 0.035715 | 0.035934 | 0.036145 | 0.036348 | 0.036543 | 0.036726 | 0.036899 | 0.03706 | 0.037207 | 0.037338 | 0.037452 | 0.037545 | 0.037617 | 0.037676 | 0.037706 | 0.037702 | 0.037656 | 0.03756 | 0.037402 | 0.037167 | 0.036868 | 0.036476 | 0.035941 | 0.035277 | 0.034472 | 0.033651 | 0.033498 | 0.042789 | -0.050524
Drag | N | 1254.7461 | 1253.8875 | 1239.9726 | 1224.1207 | 1207.5056 | 1190.1786 | 1172.3321 | 1154.0771 | 1135.4847 | 1116.6056 | 1097.4781 | 1078.2719 | 1059.0806 | 1039.7079 | 1019.9809 | 1003.442 | 995.3604 | 987.0426 | 978.4076 | 969.4381 | 960.1218 | 950.4491 | 940.4106 | 929.9976 | 919.207 | 908 | 896.3654 | 884.3148 | 871.8241 | 858.8725 | 845.4369 | 831.4896 | 816.9974 | 801.977 | 786.6214 | 770.6203 | 753.9032 | 736.3801 | 717.9355 | 698.4193 | 677.6341 | 655.9195 | 632.8644 | 607.7272 | 580.9481 | 552.482 | 524.4921 | 507.3211 | 629.1641 | -720.6232
PITCHING MOMENT
CM_ac |  | -0.1543
CM_alpha | 1/deg | 0
CM at alpha = 7.999999999999998 deg |  | -0.15469
PITCHING MOMENT CURVE
Alpha | deg | -5.5813 | -4.956 | -4.3307 | -3.7053 | -3.08 | -2.4547 | -1.8293 | -1.204 | -0.57864 | 0.046693 | 0.67203 | 1.2974 | 1.9227 | 2.548 | 3.1734 | 3.7987 | 4.424 | 5.0494 | 5.6747 | 6.3001 | 6.9254 | 7.5507 | 8.1761 | 8.8014 | 9.4267 | 10.0521 | 10.6774 | 11.3028 | 11.9281 | 12.5534 | 13.1788
CM |  | -0.1543 | -0.1543 | -0.15388 | -0.15392 | -0.15396 | -0.154 | -0.15404 | -0.15408 | -0.15413 | -0.15417 | -0.15421 | -0.15425 | -0.15429 | -0.15433 | -0.15437 | -0.15441 | -0.15445 | -0.15449 | -0.15454 | -0.15458 | -0.15462 | -0.15466 | -0.1547 | -0.15474 | -0.15478 | -0.15482 | -0.15486 | -0.1549 | -0.15494 | -0.15499 | -0.15503
PITCHING MOMENT DISTRIBUTIONS
y stations | m | 0 | 0.36058 | 0.72115 | 1.0817 | 1.4423 | 1.8029 | 2.1635 | 2.524 | 2.8846 | 3.2452 | 3.6058 | 3.9663 | 4.3269 | 4.6875 | 5.0481 | 5.4087 | 5.7692 | 6.1298 | 6.4904 | 6.851 | 7.2115 | 7.5721 | 7.9327 | 8.2933 | 8.6539 | 9.0144 | 9.375 | 9.7356 | 10.0962 | 10.4567 | 10.8173 | 11.1779 | 11.5385 | 11.899 | 12.2596 | 12.6202 | 12.9808 | 13.3414 | 13.7019 | 14.0625 | 14.4231 | 14.7837 | 15.1442 | 15.5048 | 15.8654 | 16.226 | 16.5866 | 16.9471 | 17.3077 | 17.6683
eta stations |  | 0 | 0.020408 | 0.040816 | 0.061224 | 0.081633 | 0.10204 | 0.12245 | 0.14286 | 0.16327 | 0.18367 | 0.20408 | 0.22449 | 0.2449 | 0.26531 | 0.28571 | 0.30612 | 0.32653 | 0.34694 | 0.36735 | 0.38776 | 0.40816 | 0.42857 | 0.44898 | 0.46939 | 0.4898 | 0.5102 | 0.53061 | 0.55102 | 0.57143 | 0.59184 | 0.61224 | 0.63265 | 0.65306 | 0.67347 | 0.69388 | 0.71429 | 0.73469 | 0.7551 | 0.77551 | 0.79592 | 0.81633 | 0.83673 | 0.85714 | 0.87755 | 0.89796 | 0.91837 | 0.93878 | 0.95918 | 0.97959 | 1
Alpha = 0.0 deg
Cm |  | -0.15932 | -0.15905 | -0.15878 | -0.15849 | -0.15818 | -0.15784 | -0.15749 | -0.15711 | -0.15671 | -0.15629 | -0.15585 | -0.15537 | -0.15488 | -0.15436 | -0.15381 | -0.15337 | -0.15323 | -0.15309 | -0.15297 | -0.15284 | -0.15272 | -0.15261 | -0.15249 | -0.15239 | -0.15228 | -0.15218 | -0.15208 | -0.15198 | -0.15188 | -0.15179 | -0.1517 | -0.15161 | -0.15153 | -0.15144 | -0.15136 | -0.15128 | -0.1512 | -0.15111 | -0.15103 | -0.15095 | -0.15086 | -0.15076 | -0.15065 | -0.15053 | -0.15037 | -0.15019 | -0.14993 | -0.14957 | -0.14898 | 0
Moment | N | -27887.5257 | -26921.9855 | -25975.3536 | -25043.6387 | -24127.1887 | -23226.2734 | -22341.1165 | -21471.9101 | -20618.8239 | -19782.0105 | -18961.6101 | -18157.7539 | -17370.5674 | -16600.1737 | -15846.7763 | -15187.6948 | -14719.8719 | -14260.4288 | -13809.0559 | -13365.6646 | -12930.1782 | -12502.5279 | -12082.6514 | -11670.4914 | -11265.995 | -10869.113 | -10479.7988 | -10098.0079 | -9723.6984 | -9356.83 | -8997.3636 | -8645.2611 | -8300.4847 | -7962.9967 | -7632.759 | -7309.7321 | -6993.8743 | -6685.141 | -6383.4825 | -6088.842 | -5801.1519 | -5520.3292 | -5246.2664 | -4978.8185 | -4717.7787 | -4462.833 | -4213.4649 | -3968.7169 | -3726.3758 | 0
Alpha = 2.0 deg
Cm |  | -0.16089 | -0.16049 | -0.16009 | -0.15966 | -0.15919 | -0.1587 | -0.15817 | -0.15761 | -0.15702 | -0.15639 | -0.15572 | -0.15502 | -0.15427 | -0.15349 | -0.15266 | -0.15203 | -0.15195 | -0.15188 | -0.15181 | -0.15175 | -0.1517 | -0.15166 | -0.15162 | -0.15158 | -0.15156 | -0.15154 | -0.15152 | -0.15152 | -0.15151 | -0.15152 | -0.15153 | -0.15155 | -0.15157 | -0.1516 | -0.15163 | -0.15167 | -0.15171 | -0.15176 | -0.15181 | -0.15186 | -0.1519 | -0.15194 | -0.15196 | -0.15196 | -0.15192 | -0.15182 | -0.1516 | -0.15119 | -0.15039 | 0
Moment | N | -28163.2729 | -27166.2313 | -26189.9814 | -25228.5668 | -24282.4954 | -23352.158 | -22437.8762 | -21539.9238 | -20658.5396 | -19793.9357 | -18946.3026 | -18115.8143 | -17302.6304 | -16506.8984 | -15728.8716 | -15055.8645 | -14597.4418 | -14147.2967 | -13705.0346 | -13270.5691 | -12843.8218 | -12424.7207 | -12013.1992 | -11609.1952 | -11212.6508 | -10823.5116 | -10441.7254 | -10067.242 | -9700.0133 | -9339.9926 | -8987.1341 | -8641.392 | -8302.7201 | -7971.0714 | -7646.3966 | -7328.6432 | -7017.7541 | -6713.6654 | -6416.3032 | -6125.5798 | -5841.3872 | -5563.5875 | -5291.9977 | -5026.3648 | -4766.3216 | -4511.3036 | -4260.3752 | -4011.7962 | -3761.5457 | 0
Alpha = 10.0 deg
Cm |  | -0.16719 | -0.16626 | -0.16534 | -0.16434 | -0.16327 | -0.16212 | -0.1609 | -0.1596 | -0.15822 | -0.15676 | -0.15522 | -0.15358 | -0.15185 | -0.15002 | -0.14809 | -0.14671 | -0.14685 | -0.14702 | -0.1472 | -0.1474 | -0.14762 | -0.14786 | -0.14811 | -0.14838 | -0.14867 | -0.14898 | -0.14931 | -0.14966 | -0.15003 | -0.15043 | -0.15084 | -0.15127 | -0.15173 | -0.15221 | -0.15271 | -0.15323 | -0.15378 | -0.15434 | -0.15491 | -0.1555 | -0.15609 | -0.15666 | -0.15722 | -0.15771 | -0.15811 | -0.15834 | -0.15828 | -0.15768 | -0.15602 | 0
Moment | N | -29266.2619 | -28143.2147 | -27048.4925 | -25968.2794 | -24903.7222 | -23855.6963 | -22824.9149 | -21811.9783 | -20817.4025 | -19841.6364 | -18885.073 | -17948.0559 | -17030.8822 | -16133.7973 | -15257.2528 | -14528.5435 | -14107.7216 | -13694.7683 | -13288.9496 | -12890.1872 | -12498.3965 | -12113.4921 | -11735.3904 | -11364.0105 | -10999.2739 | -10641.1059 | -10289.4319 | -9944.1782 | -9605.2728 | -9272.6432 | -8946.2161 | -8625.9156 | -8311.662 | -8003.3701 | -7700.9468 | -7404.2877 | -7113.2732 | -6827.7626 | -6547.5857 | -6272.531 | -6002.3281 | -5736.6206 | -5474.9229 | -5216.5501 | -4960.4931 | -4705.186 | -4448.0163 | -4184.1133 | -3902.2255 | 0
HIGH LIFT
HIGH LIFT DEVICES EFFECTS (2D)
Delta Cl0 (each flap) |  | 1.9839 | 1.9839
Delta Cl0 (total) |  | 3.9678
Delta Clmax (each flap) |  | 1.0818 | 1.0571
Delta Clmax (all flaps) |  | 2.1389
Delta Clmax (each slat) |  | 0
Delta Clmax (all slats) |  | 0
HIGH LIFT DEVICES EFFECTS (3D)
Delta CL0 (each flap) |  | 0.32323 | 0.65036
Delta CL0 (total) |  | 0.97359
Delta CLmax (each flap) |  | 0.2859 | 0.65647
Delta CLmax (all flaps) |  | 0.94237
Delta CLmax (each slat) |  | 0
Delta CLmax (all slats) |  | 0
Delta CD0 (each flap) |  | 0.0034729 | 0.0079789
Delta CD0 (total) |  | 0.011452
Delta CM_c/4 (each flap) |  | -0.050994 | -0.11866
Delta CM_c/4 (total) |  | -0.16965
GLOBAL HIGH LIFT EFFECTS
Alpha stall (High Lift) |  | 10.5929
Alpha star (High Lift) |  | 7.3773
CL_max (High Lift) |  | 2.1958
CL_star (High Lift) |  | 1.9987
CL_alpha (High Lift) | 1/deg | 0.094609
HIGH LIFT CURVE
Alpha | deg | -1 | -0.23333 | 0.53333 | 1.3 | 2.0667 | 2.8333 | 3.6 | 4.3667 | 5.1333 | 5.9 | 6.6667 | 7.4333 | 8.2 | 8.9667 | 9.7333 | 10.5 | 11.2667 | 12.0333 | 12.8 | 13.5667 | 14.3333 | 15.1 | 15.8667 | 16.6333 | 17.4 | 18.1667 | 18.9333 | 19.7 | 20.4667 | 21.2333 | 22
CL |  | 1.2061 | 1.2787 | 1.3512 | 1.4237 | 1.4963 | 1.5688 | 1.6413 | 1.7139 | 1.7864 | 1.8589 | 1.9315 | 2.004 | 2.0745 | 2.1351 | 2.1777 | 2.1956 | 2.1835 | 2.1373 | 2.0542 | 1.933 | 1.7734 | 1.5767 | 1.3455 | 1.0836 | 0.79626 | 0.48998 | 0.17259 | -0.14675 | -0.45755 | -0.74801 | -1.005
HIGH LIFT DRAG POLAR CURVE
CL |  | 1.2061 | 1.2787 | 1.3512 | 1.4237 | 1.4963 | 1.5688 | 1.6413 | 1.7139 | 1.7864 | 1.8589 | 1.9315 | 2.004 | 2.0745 | 2.1351 | 2.1777 | 2.1956 | 2.1835 | 2.1373 | 2.0542 | 1.933 | 1.7734 | 1.5767 | 1.3455 | 1.0836 | 0.79626 | 0.48998 | 0.17259 | -0.14675 | -0.45755 | -0.74801 | -1.005
CD |  | 0.060498 | 0.060016 | 0.059584 | 0.059198 | 0.058854 | 0.058561 | 0.058307 | 0.05811 | 0.057954 | 0.057861 | 0.057813 | 0.057812 | 0.057861 | 0.057952 | 0.058091 | 0.058276 | 0.058504 | 0.05879 | 0.059124 | 0.059511 | 0.059945 | 0.060422 | 0.060951 | 0.061522 | 0.06214 | 0.062808 | 0.06352 | 0.064291 | 0.065108 | 0.065972 | 0.066888
HIGH LIFT PITCHING MOMENT CURVE
Alpha | deg | -1 | -0.23333 | 0.53333 | 1.3 | 2.0667 | 2.8333 | 3.6 | 4.3667 | 5.1333 | 5.9 | 6.6667 | 7.4333 | 8.2 | 8.9667 | 9.7333 | 10.5 | 11.2667 | 12.0333 | 12.8 | 13.5667 | 14.3333 | 15.1 | 15.8667 | 16.6333 | 17.4 | 18.1667 | 18.9333 | 19.7 | 20.4667 | 21.2333 | 22
CM |  | -0.32395 | -0.32395 | -0.32353 | -0.32358 | -0.32362 | -0.32366 | -0.3237 | -0.32374 | -0.32378 | -0.32382 | -0.32386 | -0.3239 | -0.32394 | -0.32398 | -0.32403 | -0.32407 | -0.32411 | -0.32415 | -0.32419 | -0.32423 | -0.32427 | -0.32431 | -0.32435 | -0.32439 | -0.32443 | -0.32448 | -0.32452 | -0.32456 | -0.3246 | -0.32464 | -0.32468
CL (High Lift) at Alpha = 7.999999999999998 deg |  | 2.0561
CD (High Lift) at Alpha = 7.999999999999998 deg |  | 0.060802
CM (High Lift) at Alpha = 7.999999999999998 deg |  | -0.32434

## HORIZONTAL_TAIL
Description | Unit | Value
GLOBAL DATA
Critical Mach Number |  | 0.76775
Aerodynamic Center (LRF) | m | 1.2225
Aerodynamic Center (MAC) |  | 0.2187
LIFT
CL_alpha | 1/deg | 0.069195
CL_zero |  | 0
CL_star |  | 0.68931
CL_max |  | 1.8193
Alpha_zero_lift | deg | 0
Alpha_star | deg | 9.9619
Alpha_stall | deg | 28.1518
CL at Alpha = -1.9489876394307206 deg |  | 0.41517
LIFT CURVE
Alpha | deg | -5.8889 | -5.3911 | -4.8952 | -4.4013 | -3.9093 | -3.4162 | -2.9096 | -2.4 | -1.8879 | -1.3733 | -0.85603 | -0.33612 | 0.18765 | 0.7259 | 1.3045 | 1.9574 | 2.7128 | 3.6036 | 4.6819 | 5.6732 | 6.4737 | 7.2748 | 8.0763 | 8.8782 | 9.6805 | 10.4831 | 11.286 | 12.0892 | 12.8925 | 13.696 | 14.4996
CL |  | -0.40748 | -0.37303 | -0.33872 | -0.30455 | -0.2705 | -0.23639 | -0.20133 | -0.16606 | -0.13063 | -0.095022 | -0.059233 | -0.023258 | 0.012984 | 0.050228 | 0.090262 | 0.13544 | 0.18771 | 0.24935 | 0.32396 | 0.39256 | 0.44795 | 0.50338 | 0.55883 | 0.61432 | 0.66984 | 0.72539 | 0.7812 | 0.83753 | 0.89462 | 0.95258 | 1.0115
LIFT DISTRIBUTIONS
y stations | m | 0 | 0.14231 | 0.28463 | 0.42694 | 0.56925 | 0.71157 | 0.85388 | 0.99619 | 1.1385 | 1.2808 | 1.4231 | 1.5654 | 1.7078 | 1.8501 | 1.9924 | 2.1347 | 2.277 | 2.4193 | 2.5616 | 2.704 | 2.8463 | 2.9886 | 3.1309 | 3.2732 | 3.4155 | 3.5578 | 3.7002 | 3.8425 | 3.9848 | 4.1271 | 4.2694 | 4.4117 | 4.554 | 4.6963 | 4.8387 | 4.981 | 5.1233 | 5.2656 | 5.4079 | 5.5502 | 5.6925 | 5.8349 | 5.9772 | 6.1195 | 6.2618 | 6.4041 | 6.5464 | 6.6887 | 6.831 | 6.9734
eta stations |  | 0 | 0.020408 | 0.040816 | 0.061224 | 0.081633 | 0.10204 | 0.12245 | 0.14286 | 0.16327 | 0.18367 | 0.20408 | 0.22449 | 0.2449 | 0.26531 | 0.28571 | 0.30612 | 0.32653 | 0.34694 | 0.36735 | 0.38776 | 0.40816 | 0.42857 | 0.44898 | 0.46939 | 0.4898 | 0.5102 | 0.53061 | 0.55102 | 0.57143 | 0.59184 | 0.61224 | 0.63265 | 0.65306 | 0.67347 | 0.69388 | 0.71429 | 0.73469 | 0.7551 | 0.77551 | 0.79592 | 0.81633 | 0.83673 | 0.85714 | 0.87755 | 0.89796 | 0.91837 | 0.93878 | 0.95918 | 0.97959 | 1
Alpha = 0.0 deg
Cl |  | 0 | 0 | 0 | 0 | 0 | 0 | 0 | 0 | 0 | 0 | 0 | 0 | 0 | 0 | 0 | 0 | 0 | 0 | 0 | 0 | 0 | 0 | 0 | 0 | 0 | 0 | 0 | 0 | 0 | 0 | 0 | 0 | 0 | 0 | 0 | 0 | 0 | 0 | 0 | 0 | 0 | 0 | 0 | 0 | 0 | 0 | 0 | 0 | 0 | 0
Cl_additional |  | 0.043059 | 0.043222 | 0.043537 | 0.043839 | 0.044129 | 0.044405 | 0.044668 | 0.044916 | 0.045151 | 0.04537 | 0.045574 | 0.045763 | 0.045936 | 0.046093 | 0.046233 | 0.046356 | 0.046461 | 0.046547 | 0.046615 | 0.046662 | 0.046688 | 0.046692 | 0.046671 | 0.046626 | 0.046554 | 0.046453 | 0.04632 | 0.046154 | 0.045952 | 0.045709 | 0.045423 | 0.04509 | 0.044703 | 0.044257 | 0.043745 | 0.04316 | 0.04249 | 0.041726 | 0.040853 | 0.039853 | 0.038706 | 0.037385 | 0.035855 | 0.034069 | 0.031964 | 0.029444 | 0.026358 | 0.022428 | 0.017 | 0
Cl_basic |  | -0.043059 | -0.043222 | -0.043537 | -0.043839 | -0.044129 | -0.044405 | -0.044668 | -0.044916 | -0.045151 | -0.04537 | -0.045574 | -0.045763 | -0.045936 | -0.046093 | -0.046233 | -0.046356 | -0.046461 | -0.046547 | -0.046615 | -0.046662 | -0.046688 | -0.046692 | -0.046671 | -0.046626 | -0.046554 | -0.046453 | -0.04632 | -0.046154 | -0.045952 | -0.045709 | -0.045423 | -0.04509 | -0.044703 | -0.044257 | -0.043745 | -0.04316 | -0.04249 | -0.041726 | -0.040853 | -0.039853 | -0.038706 | -0.037385 | -0.035855 | -0.034069 | -0.031964 | -0.029444 | -0.026358 | -0.022428 | -0.017 | 0
cCl | m | 0 | 0 | 0 | 0 | 0 | 0 | 0 | 0 | 0 | 0 | 0 | 0 | 0 | 0 | 0 | 0 | 0 | 0 | 0 | 0 | 0 | 0 | 0 | 0 | 0 | 0 | 0 | 0 | 0 | 0 | 0 | 0 | 0 | 0 | 0 | 0 | 0 | 0 | 0 | 0 | 0 | 0 | 0 | 0 | 0 | 0 | 0 | 0 | 0 | 0
cCl_additional | m | 0.15673 | 0.15612 | 0.15604 | 0.1559 | 0.1557 | 0.15544 | 0.15511 | 0.15472 | 0.15426 | 0.15375 | 0.15317 | 0.15252 | 0.15182 | 0.15105 | 0.15022 | 0.14932 | 0.14836 | 0.14734 | 0.14625 | 0.1451 | 0.14387 | 0.14258 | 0.14122 | 0.13978 | 0.13826 | 0.13667 | 0.13498 | 0.13321 | 0.13134 | 0.12937 | 0.1273 | 0.1251 | 0.12278 | 0.12032 | 0.11771 | 0.11493 | 0.11196 | 0.10878 | 0.10536 | 0.10167 | 0.097666 | 0.093288 | 0.088469 | 0.083112 | 0.077084 | 0.070185 | 0.062093 | 0.05221 | 0.039099 | 0
cCl_basic | m | 0.15673 | 0.15612 | 0.15604 | 0.1559 | 0.1557 | 0.15544 | 0.15511 | 0.15472 | 0.15426 | 0.15375 | 0.15317 | 0.15252 | 0.15182 | 0.15105 | 0.15022 | 0.14932 | 0.14836 | 0.14734 | 0.14625 | 0.1451 | 0.14387 | 0.14258 | 0.14122 | 0.13978 | 0.13826 | 0.13667 | 0.13498 | 0.13321 | 0.13134 | 0.12937 | 0.1273 | 0.1251 | 0.12278 | 0.12032 | 0.11771 | 0.11493 | 0.11196 | 0.10878 | 0.10536 | 0.10167 | 0.097666 | 0.093288 | 0.088469 | 0.083112 | 0.077084 | 0.070185 | 0.062093 | 0.05221 | 0.039099 | 0
Gamma |  | 0 | 0 | 0 | 0 | 0 | 0 | 0 | 0 | 0 | 0 | 0 | 0 | 0 | 0 | 0 | 0 | 0 | 0 | 0 | 0 | 0 | 0 | 0 | 0 | 0 | 0 | 0 | 0 | 0 | 0 | 0 | 0 | 0 | 0 | 0 | 0 | 0 | 0 | 0 | 0 | 0 | 0 | 0 | 0 | 0 | 0 | 0 | 0 | 0 | 0
Gamma_additional |  | 4.7822 | 4.7814 | 4.7789 | 4.7747 | 4.7685 | 4.7604 | 4.7504 | 4.7384 | 4.7245 | 4.7087 | 4.6909 | 4.6712 | 4.6496 | 4.6261 | 4.6006 | 4.5732 | 4.5438 | 4.5125 | 4.4792 | 4.4438 | 4.4064 | 4.3668 | 4.325 | 4.281 | 4.2345 | 4.1856 | 4.1341 | 4.0798 | 4.0226 | 3.9623 | 3.8987 | 3.8315 | 3.7604 | 3.6851 | 3.6051 | 3.5199 | 3.429 | 3.3317 | 3.227 | 3.114 | 2.9914 | 2.8574 | 2.7098 | 2.5458 | 2.3613 | 2.1501 | 1.9024 | 1.5999 | 1.1988 | 0
Gamma_basic |  | -4.7822 | -4.7814 | -4.7789 | -4.7747 | -4.7685 | -4.7604 | -4.7504 | -4.7384 | -4.7245 | -4.7087 | -4.6909 | -4.6712 | -4.6496 | -4.6261 | -4.6006 | -4.5732 | -4.5438 | -4.5125 | -4.4792 | -4.4438 | -4.4064 | -4.3668 | -4.325 | -4.281 | -4.2345 | -4.1856 | -4.1341 | -4.0798 | -4.0226 | -3.9623 | -3.8987 | -3.8315 | -3.7604 | -3.6851 | -3.6051 | -3.5199 | -3.429 | -3.3317 | -3.227 | -3.114 | -2.9914 | -2.8574 | -2.7098 | -2.5458 | -2.3613 | -2.1501 | -1.9024 | -1.5999 | -1.1988 | 0
Wing load | N | 0 | 0 | 0 | 0 | 0 | 0 | 0 | 0 | 0 | 0 | 0 | 0 | 0 | 0 | 0 | 0 | 0 | 0 | 0 | 0 | 0 | 0 | 0 | 0 | 0 | 0 | 0 | 0 | 0 | 0 | 0 | 0 | 0 | 0 | 0 | 0 | 0 | 0 | 0 | 0 | 0 | 0 | 0 | 0 | 0 | 0 | 0 | 0 | 0 | 0
Additional load | N | 1354.8458 | 1349.5531 | 1348.8603 | 1347.6509 | 1345.9082 | 1343.6235 | 1340.7928 | 1337.4148 | 1333.4897 | 1329.0186 | 1324.0031 | 1318.4442 | 1312.3426 | 1305.6983 | 1298.5098 | 1290.7746 | 1282.4885 | 1273.6457 | 1264.2381 | 1254.2558 | 1243.6862 | 1232.5141 | 1220.7213 | 1208.2863 | 1195.1837 | 1181.376 | 1166.8273 | 1151.5044 | 1135.3603 | 1118.3406 | 1100.3823 | 1081.4119 | 1061.3438 | 1040.0777 | 1017.4959 | 993.4589 | 967.8007 | 940.3217 | 910.7796 | 878.877 | 844.2423 | 806.4033 | 764.7448 | 718.4399 | 666.33 | 606.6937 | 536.7448 | 451.3103 | 337.9781 | 0
Basic load | N | -1354.8458 | -1349.5531 | -1348.8603 | -1347.6509 | -1345.9082 | -1343.6235 | -1340.7928 | -1337.4148 | -1333.4897 | -1329.0186 | -1324.0031 | -1318.4442 | -1312.3426 | -1305.6983 | -1298.5098 | -1290.7746 | -1282.4885 | -1273.6457 | -1264.2381 | -1254.2558 | -1243.6862 | -1232.5141 | -1220.7213 | -1208.2863 | -1195.1837 | -1181.376 | -1166.8273 | -1151.5044 | -1135.3603 | -1118.3406 | -1100.3823 | -1081.4119 | -1061.3438 | -1040.0777 | -1017.4959 | -993.4589 | -967.8007 | -940.3217 | -910.7796 | -878.877 | -844.2423 | -806.4033 | -764.7448 | -718.4399 | -666.33 | -606.6937 | -536.7448 | -451.3103 | -337.9781 | 0
Alpha = 2.0 deg
Cl |  | 0.14028 | 0.14081 | 0.14184 | 0.14282 | 0.14377 | 0.14467 | 0.14552 | 0.14633 | 0.14709 | 0.14781 | 0.14847 | 0.14909 | 0.14965 | 0.15016 | 0.15062 | 0.15102 | 0.15136 | 0.15165 | 0.15186 | 0.15202 | 0.1521 | 0.15211 | 0.15205 | 0.1519 | 0.15167 | 0.15134 | 0.15091 | 0.15036 | 0.1497 | 0.14891 | 0.14798 | 0.1469 | 0.14563 | 0.14418 | 0.14252 | 0.14061 | 0.13843 | 0.13594 | 0.13309 | 0.12984 | 0.1261 | 0.12179 | 0.11681 | 0.11099 | 0.10413 | 0.095925 | 0.085871 | 0.073068 | 0.055384 | 0
Cl_additional |  | 0.18334 | 0.18403 | 0.18537 | 0.18666 | 0.18789 | 0.18907 | 0.19019 | 0.19125 | 0.19224 | 0.19318 | 0.19405 | 0.19485 | 0.19559 | 0.19626 | 0.19685 | 0.19738 | 0.19782 | 0.19819 | 0.19848 | 0.19868 | 0.19879 | 0.19881 | 0.19872 | 0.19853 | 0.19822 | 0.19779 | 0.19723 | 0.19652 | 0.19566 | 0.19462 | 0.19341 | 0.19199 | 0.19034 | 0.18844 | 0.18626 | 0.18377 | 0.18092 | 0.17766 | 0.17394 | 0.16969 | 0.1648 | 0.15918 | 0.15266 | 0.14506 | 0.1361 | 0.12537 | 0.11223 | 0.095497 | 0.072384 | 0
Cl_basic |  | -0.043059 | -0.043222 | -0.043537 | -0.043839 | -0.044129 | -0.044405 | -0.044668 | -0.044916 | -0.045151 | -0.04537 | -0.045574 | -0.045763 | -0.045936 | -0.046093 | -0.046233 | -0.046356 | -0.046461 | -0.046547 | -0.046615 | -0.046662 | -0.046688 | -0.046692 | -0.046671 | -0.046626 | -0.046554 | -0.046453 | -0.04632 | -0.046154 | -0.045952 | -0.045709 | -0.045423 | -0.04509 | -0.044703 | -0.044257 | -0.043745 | -0.04316 | -0.04249 | -0.041726 | -0.040853 | -0.039853 | -0.038706 | -0.037385 | -0.035855 | -0.034069 | -0.031964 | -0.029444 | -0.026358 | -0.022428 | -0.017 | 0
cCl | m | 0.51062 | 0.50862 | 0.50836 | 0.50791 | 0.50725 | 0.50639 | 0.50532 | 0.50405 | 0.50257 | 0.50088 | 0.49899 | 0.4969 | 0.4946 | 0.4921 | 0.48939 | 0.48647 | 0.48335 | 0.48002 | 0.47647 | 0.47271 | 0.46872 | 0.46451 | 0.46007 | 0.45538 | 0.45044 | 0.44524 | 0.43976 | 0.43398 | 0.4279 | 0.42148 | 0.41472 | 0.40757 | 0.4 | 0.39199 | 0.38348 | 0.37442 | 0.36475 | 0.35439 | 0.34326 | 0.33123 | 0.31818 | 0.30392 | 0.28822 | 0.27077 | 0.25113 | 0.22865 | 0.20229 | 0.17009 | 0.12738 | 0
cCl_additional | m | 0.66735 | 0.66475 | 0.6644 | 0.66381 | 0.66295 | 0.66183 | 0.66043 | 0.65877 | 0.65683 | 0.65463 | 0.65216 | 0.64942 | 0.64642 | 0.64314 | 0.6396 | 0.63579 | 0.63171 | 0.62736 | 0.62272 | 0.61781 | 0.6126 | 0.6071 | 0.60129 | 0.59516 | 0.58871 | 0.58191 | 0.57474 | 0.56719 | 0.55924 | 0.55086 | 0.54201 | 0.53267 | 0.52278 | 0.51231 | 0.50119 | 0.48935 | 0.47671 | 0.46317 | 0.44862 | 0.43291 | 0.41585 | 0.39721 | 0.37669 | 0.35388 | 0.32821 | 0.29884 | 0.26438 | 0.2223 | 0.16648 | 0
cCl_basic | m | 0.66735 | 0.66475 | 0.6644 | 0.66381 | 0.66295 | 0.66183 | 0.66043 | 0.65877 | 0.65683 | 0.65463 | 0.65216 | 0.64942 | 0.64642 | 0.64314 | 0.6396 | 0.63579 | 0.63171 | 0.62736 | 0.62272 | 0.61781 | 0.6126 | 0.6071 | 0.60129 | 0.59516 | 0.58871 | 0.58191 | 0.57474 | 0.56719 | 0.55924 | 0.55086 | 0.54201 | 0.53267 | 0.52278 | 0.51231 | 0.50119 | 0.48935 | 0.47671 | 0.46317 | 0.44862 | 0.43291 | 0.41585 | 0.39721 | 0.37669 | 0.35388 | 0.32821 | 0.29884 | 0.26438 | 0.2223 | 0.16648 | 0
Gamma |  | 15.5797 | 15.5771 | 15.5691 | 15.5552 | 15.5351 | 15.5087 | 15.4761 | 15.4371 | 15.3918 | 15.3402 | 15.2823 | 15.2182 | 15.1478 | 15.0711 | 14.9881 | 14.8988 | 14.8032 | 14.7012 | 14.5926 | 14.4774 | 14.3554 | 14.2264 | 14.0903 | 13.9468 | 13.7955 | 13.6362 | 13.4682 | 13.2914 | 13.105 | 12.9086 | 12.7014 | 12.4824 | 12.2508 | 12.0054 | 11.7448 | 11.4674 | 11.1713 | 10.8542 | 10.5133 | 10.1451 | 9.7455 | 9.3089 | 8.8282 | 8.2939 | 7.6927 | 7.0046 | 6.1977 | 5.2123 | 3.9055 | 0
Gamma_additional |  | 20.3618 | 20.3585 | 20.3481 | 20.3299 | 20.3036 | 20.2691 | 20.2264 | 20.1755 | 20.1163 | 20.0489 | 19.9732 | 19.8894 | 19.7974 | 19.6971 | 19.5887 | 19.472 | 19.3471 | 19.2137 | 19.0718 | 18.9212 | 18.7617 | 18.5932 | 18.4153 | 18.2277 | 18.0301 | 17.8218 | 17.6023 | 17.3712 | 17.1276 | 16.8709 | 16.6 | 16.3139 | 16.0112 | 15.6904 | 15.3498 | 14.9873 | 14.6003 | 14.1859 | 13.7403 | 13.2592 | 12.7369 | 12.1662 | 11.538 | 10.8397 | 10.0539 | 9.1547 | 8.1001 | 6.8122 | 5.1043 | 0
Gamma_basic |  | -4.7822 | -4.7814 | -4.7789 | -4.7747 | -4.7685 | -4.7604 | -4.7504 | -4.7384 | -4.7245 | -4.7087 | -4.6909 | -4.6712 | -4.6496 | -4.6261 | -4.6006 | -4.5732 | -4.5438 | -4.5125 | -4.4792 | -4.4438 | -4.4064 | -4.3668 | -4.325 | -4.281 | -4.2345 | -4.1856 | -4.1341 | -4.0798 | -4.0226 | -3.9623 | -3.8987 | -3.8315 | -3.7604 | -3.6851 | -3.6051 | -3.5199 | -3.429 | -3.3317 | -3.227 | -3.114 | -2.9914 | -2.8574 | -2.7098 | -2.5458 | -2.3613 | -2.1501 | -1.9024 | -1.5999 | -1.1988 | 0
Wing load | N | 4413.8973 | 4396.6544 | 4394.3973 | 4390.4575 | 4384.7799 | 4377.3366 | 4368.1146 | 4357.1095 | 4344.3221 | 4329.7561 | 4313.4161 | 4295.306 | 4275.4281 | 4253.7816 | 4230.3626 | 4205.1624 | 4178.1676 | 4149.3587 | 4118.7102 | 4086.1892 | 4051.7549 | 4015.3579 | 3976.9387 | 3936.4272 | 3893.7406 | 3848.7572 | 3801.3596 | 3751.4396 | 3698.8443 | 3643.3967 | 3584.891 | 3523.0881 | 3457.709 | 3388.4272 | 3314.8589 | 3236.5497 | 3152.9588 | 3063.4359 | 2967.1922 | 2863.2578 | 2750.4229 | 2627.1487 | 2491.431 | 2340.5763 | 2170.8096 | 1976.523 | 1748.6393 | 1470.3057 | 1101.0852 | 0
Additional load | N | 5768.7431 | 5746.2075 | 5743.2576 | 5738.1084 | 5730.6881 | 5720.9601 | 5708.9074 | 5694.5242 | 5677.8118 | 5658.7748 | 5637.4192 | 5613.7502 | 5587.7707 | 5559.4799 | 5528.8724 | 5495.9371 | 5460.6561 | 5423.0044 | 5382.9483 | 5340.445 | 5295.4411 | 5247.872 | 5197.6601 | 5144.7135 | 5088.9242 | 5030.1332 | 4968.1869 | 4902.9439 | 4834.2046 | 4761.7373 | 4685.2733 | 4604.4999 | 4519.0527 | 4428.5049 | 4332.3548 | 4230.0087 | 4120.7595 | 4003.7576 | 3877.9718 | 3742.1348 | 3594.6652 | 3433.552 | 3256.1758 | 3059.0161 | 2837.1396 | 2583.2168 | 2285.3841 | 1921.6161 | 1439.0633 | 0
Basic load | N | -1354.8458 | -1349.5531 | -1348.8603 | -1347.6509 | -1345.9082 | -1343.6235 | -1340.7928 | -1337.4148 | -1333.4897 | -1329.0186 | -1324.0031 | -1318.4442 | -1312.3426 | -1305.6983 | -1298.5098 | -1290.7746 | -1282.4885 | -1273.6457 | -1264.2381 | -1254.2558 | -1243.6862 | -1232.5141 | -1220.7213 | -1208.2863 | -1195.1837 | -1181.376 | -1166.8273 | -1151.5044 | -1135.3603 | -1118.3406 | -1100.3823 | -1081.4119 | -1061.3438 | -1040.0777 | -1017.4959 | -993.4589 | -967.8007 | -940.3217 | -910.7796 | -878.877 | -844.2423 | -806.4033 | -764.7448 | -718.4399 | -666.33 | -606.6937 | -536.7448 | -451.3103 | -337.9781 | 0
Alpha = 10.0 deg
Cl |  | 0.7014 | 0.70406 | 0.70918 | 0.71411 | 0.71883 | 0.72333 | 0.72761 | 0.73166 | 0.73547 | 0.73904 | 0.74237 | 0.74545 | 0.74826 | 0.75082 | 0.7531 | 0.7551 | 0.75682 | 0.75823 | 0.75932 | 0.76009 | 0.76051 | 0.76057 | 0.76025 | 0.75951 | 0.75833 | 0.75669 | 0.75453 | 0.75182 | 0.74852 | 0.74457 | 0.73992 | 0.73448 | 0.72817 | 0.72091 | 0.71258 | 0.70304 | 0.69214 | 0.67969 | 0.66546 | 0.64918 | 0.63049 | 0.60897 | 0.58405 | 0.55496 | 0.52067 | 0.47962 | 0.42935 | 0.36534 | 0.27692 | 0
Cl_additional |  | 0.74446 | 0.74728 | 0.75272 | 0.75794 | 0.76295 | 0.76773 | 0.77228 | 0.77657 | 0.78062 | 0.78441 | 0.78795 | 0.79121 | 0.7942 | 0.79691 | 0.79933 | 0.80146 | 0.80328 | 0.80477 | 0.80594 | 0.80675 | 0.8072 | 0.80726 | 0.80692 | 0.80613 | 0.80489 | 0.80314 | 0.80085 | 0.79798 | 0.79447 | 0.79028 | 0.78534 | 0.77957 | 0.77288 | 0.76517 | 0.75632 | 0.7462 | 0.73463 | 0.72141 | 0.70631 | 0.68903 | 0.6692 | 0.64636 | 0.6199 | 0.58903 | 0.55263 | 0.50907 | 0.45571 | 0.38777 | 0.29392 | 0
Cl_basic |  | -0.043059 | -0.043222 | -0.043537 | -0.043839 | -0.044129 | -0.044405 | -0.044668 | -0.044916 | -0.045151 | -0.04537 | -0.045574 | -0.045763 | -0.045936 | -0.046093 | -0.046233 | -0.046356 | -0.046461 | -0.046547 | -0.046615 | -0.046662 | -0.046688 | -0.046692 | -0.046671 | -0.046626 | -0.046554 | -0.046453 | -0.04632 | -0.046154 | -0.045952 | -0.045709 | -0.045423 | -0.04509 | -0.044703 | -0.044257 | -0.043745 | -0.04316 | -0.04249 | -0.041726 | -0.040853 | -0.039853 | -0.038706 | -0.037385 | -0.035855 | -0.034069 | -0.031964 | -0.029444 | -0.026358 | -0.022428 | -0.017 | 0
cCl | m | 2.5531 | 2.5431 | 2.5418 | 2.5395 | 2.5363 | 2.5319 | 2.5266 | 2.5202 | 2.5128 | 2.5044 | 2.495 | 2.4845 | 2.473 | 2.4605 | 2.4469 | 2.4324 | 2.4167 | 2.4001 | 2.3824 | 2.3635 | 2.3436 | 2.3226 | 2.3003 | 2.2769 | 2.2522 | 2.2262 | 2.1988 | 2.1699 | 2.1395 | 2.1074 | 2.0736 | 2.0378 | 2 | 1.9599 | 1.9174 | 1.8721 | 1.8237 | 1.772 | 1.7163 | 1.6562 | 1.5909 | 1.5196 | 1.4411 | 1.3538 | 1.2556 | 1.1433 | 1.0115 | 0.85046 | 0.63689 | 0
cCl_additional | m | 2.7098 | 2.6992 | 2.6979 | 2.6954 | 2.692 | 2.6874 | 2.6817 | 2.675 | 2.6671 | 2.6582 | 2.6481 | 2.637 | 2.6248 | 2.6115 | 2.5971 | 2.5817 | 2.5651 | 2.5474 | 2.5286 | 2.5086 | 2.4875 | 2.4652 | 2.4416 | 2.4167 | 2.3905 | 2.3629 | 2.3338 | 2.3031 | 2.2708 | 2.2368 | 2.2009 | 2.1629 | 2.1228 | 2.0803 | 2.0351 | 1.987 | 1.9357 | 1.8807 | 1.8217 | 1.7578 | 1.6886 | 1.6129 | 1.5296 | 1.437 | 1.3327 | 1.2134 | 1.0735 | 0.90267 | 0.67599 | 0
cCl_basic | m | 2.7098 | 2.6992 | 2.6979 | 2.6954 | 2.692 | 2.6874 | 2.6817 | 2.675 | 2.6671 | 2.6582 | 2.6481 | 2.637 | 2.6248 | 2.6115 | 2.5971 | 2.5817 | 2.5651 | 2.5474 | 2.5286 | 2.5086 | 2.4875 | 2.4652 | 2.4416 | 2.4167 | 2.3905 | 2.3629 | 2.3338 | 2.3031 | 2.2708 | 2.2368 | 2.2009 | 2.1629 | 2.1228 | 2.0803 | 2.0351 | 1.987 | 1.9357 | 1.8807 | 1.8217 | 1.7578 | 1.6886 | 1.6129 | 1.5296 | 1.437 | 1.3327 | 1.2134 | 1.0735 | 0.90267 | 0.67599 | 0
Gamma |  | 77.8983 | 77.8857 | 77.8457 | 77.776 | 77.6755 | 77.5437 | 77.3803 | 77.1855 | 76.959 | 76.701 | 76.4116 | 76.0909 | 75.7388 | 75.3554 | 74.9406 | 74.4942 | 74.016 | 73.5058 | 72.9629 | 72.3868 | 71.7768 | 71.1321 | 70.4515 | 69.7338 | 68.9776 | 68.1808 | 67.3412 | 66.4569 | 65.5252 | 64.5431 | 63.5068 | 62.4121 | 61.2541 | 60.0269 | 58.7239 | 57.3369 | 55.8564 | 54.2709 | 52.5664 | 50.7257 | 48.7274 | 46.5443 | 44.1409 | 41.4695 | 38.4633 | 35.0232 | 30.9886 | 26.0614 | 19.5274 | 0
Gamma_additional |  | 82.6805 | 82.6671 | 82.6247 | 82.5506 | 82.444 | 82.3041 | 82.1307 | 81.9239 | 81.6835 | 81.4097 | 81.1025 | 80.7621 | 80.3884 | 79.9814 | 79.5412 | 79.0674 | 78.5599 | 78.0183 | 77.442 | 76.8306 | 76.1832 | 75.4989 | 74.7765 | 74.0148 | 73.2122 | 72.3664 | 71.4752 | 70.5367 | 69.5478 | 68.5054 | 67.4055 | 66.2436 | 65.0145 | 63.712 | 62.329 | 60.8569 | 59.2855 | 57.6026 | 55.7934 | 53.8397 | 51.7188 | 49.4016 | 46.8507 | 44.0153 | 40.8246 | 37.1733 | 32.8909 | 27.6613 | 20.7261 | 0
Gamma_basic |  | -4.7822 | -4.7814 | -4.7789 | -4.7747 | -4.7685 | -4.7604 | -4.7504 | -4.7384 | -4.7245 | -4.7087 | -4.6909 | -4.6712 | -4.6496 | -4.6261 | -4.6006 | -4.5732 | -4.5438 | -4.5125 | -4.4792 | -4.4438 | -4.4064 | -4.3668 | -4.325 | -4.281 | -4.2345 | -4.1856 | -4.1341 | -4.0798 | -4.0226 | -3.9623 | -3.8987 | -3.8315 | -3.7604 | -3.6851 | -3.6051 | -3.5199 | -3.429 | -3.3317 | -3.227 | -3.114 | -2.9914 | -2.8574 | -2.7098 | -2.5458 | -2.3613 | -2.1501 | -1.9024 | -1.5999 | -1.1988 | 0
Wing load | N | 22069.4865 | 21983.2722 | 21971.9865 | 21952.2876 | 21923.8994 | 21886.6832 | 21840.5731 | 21785.5474 | 21721.6105 | 21648.7806 | 21567.0806 | 21476.5302 | 21377.1403 | 21268.9082 | 21151.8131 | 21025.8122 | 20890.8379 | 20746.7937 | 20593.5511 | 20430.9459 | 20258.7746 | 20076.7894 | 19884.6936 | 19682.1358 | 19468.7028 | 19243.786 | 19006.7979 | 18757.1978 | 18494.2217 | 18216.9835 | 17924.4551 | 17615.4403 | 17288.5448 | 16942.136 | 16574.2943 | 16182.7487 | 15764.7939 | 15317.1797 | 14835.9608 | 14316.289 | 13752.1143 | 13135.7434 | 12457.1551 | 11702.8813 | 10854.0478 | 9882.6152 | 8743.1965 | 7351.5286 | 5505.4261 | 0
Additional load | N | 23424.3323 | 23332.8253 | 23320.8468 | 23299.9385 | 23269.8076 | 23230.3067 | 23181.3659 | 23122.9622 | 23055.1002 | 22977.7993 | 22891.0837 | 22794.9743 | 22689.4829 | 22574.6065 | 22450.3229 | 22316.5868 | 22173.3265 | 22020.4393 | 21857.7892 | 21685.2017 | 21502.4608 | 21309.3035 | 21105.415 | 20890.4221 | 20663.8864 | 20425.1621 | 20173.6252 | 19908.7022 | 19629.5819 | 19335.3242 | 19024.8374 | 18696.8522 | 18349.8885 | 17982.2137 | 17591.7902 | 17176.2077 | 16732.5946 | 16257.5013 | 15746.7404 | 15195.1659 | 14596.3566 | 13942.1467 | 13221.8999 | 12421.3212 | 11520.3778 | 10489.3089 | 9279.9414 | 7802.839 | 5843.4042 | 0
Basic load | N | -1354.8458 | -1349.5531 | -1348.8603 | -1347.6509 | -1345.9082 | -1343.6235 | -1340.7928 | -1337.4148 | -1333.4897 | -1329.0186 | -1324.0031 | -1318.4442 | -1312.3426 | -1305.6983 | -1298.5098 | -1290.7746 | -1282.4885 | -1273.6457 | -1264.2381 | -1254.2558 | -1243.6862 | -1232.5141 | -1220.7213 | -1208.2863 | -1195.1837 | -1181.376 | -1166.8273 | -1151.5044 | -1135.3603 | -1118.3406 | -1100.3823 | -1081.4119 | -1061.3438 | -1040.0777 | -1017.4959 | -993.4589 | -967.8007 | -940.3217 | -910.7796 | -878.877 | -844.2423 | -806.4033 | -764.7448 | -718.4399 | -666.33 | -606.6937 | -536.7448 | -451.3103 | -337.9781 | 0
DRAG
CD_zero |  | 0.0074242
Oswald factor |  | 0.90657
CD_induced at Alpha = -1.9489876394307206 deg |  | 0.0013586
CD_wave |  | 0
CD at alpha = -1.9489876394307206 deg |  | 0.0085737
DRAG POLAR CURVE
CL |  | -0.40748 | -0.37303 | -0.33872 | -0.30455 | -0.2705 | -0.23639 | -0.20133 | -0.16606 | -0.13063 | -0.095022 | -0.059233 | -0.023258 | 0.012984 | 0.050228 | 0.090262 | 0.13544 | 0.18771 | 0.24935 | 0.32396 | 0.39256 | 0.44795 | 0.50338 | 0.55883 | 0.61432 | 0.66984 | 0.72539 | 0.7812 | 0.83753 | 0.89462 | 0.95258 | 1.0115
CD |  | 0.0088467 | 0.0087945 | 0.0087504 | 0.0087081 | 0.0086701 | 0.0086408 | 0.0086116 | 0.0085894 | 0.0085716 | 0.0085547 | 0.0085481 | 0.0085419 | 0.0085402 | 0.0085465 | 0.0085534 | 0.008574 | 0.008601 | 0.0086521 | 0.008732 | 0.0088235 | 0.0089106 | 0.0090093 | 0.0091167 | 0.0092378 | 0.0093677 | 0.0095089 | 0.0096641 | 0.0098305 | 0.01001 | 0.0102 | 0.0104
DRAG DISTRIBUTIONS
y stations | m | 0 | 0.14231 | 0.28463 | 0.42694 | 0.56925 | 0.71157 | 0.85388 | 0.99619 | 1.1385 | 1.2808 | 1.4231 | 1.5654 | 1.7078 | 1.8501 | 1.9924 | 2.1347 | 2.277 | 2.4193 | 2.5616 | 2.704 | 2.8463 | 2.9886 | 3.1309 | 3.2732 | 3.4155 | 3.5578 | 3.7002 | 3.8425 | 3.9848 | 4.1271 | 4.2694 | 4.4117 | 4.554 | 4.6963 | 4.8387 | 4.981 | 5.1233 | 5.2656 | 5.4079 | 5.5502 | 5.6925 | 5.8349 | 5.9772 | 6.1195 | 6.2618 | 6.4041 | 6.5464 | 6.6887 | 6.831 | 6.9734
eta stations |  | 0 | 0.020408 | 0.040816 | 0.061224 | 0.081633 | 0.10204 | 0.12245 | 0.14286 | 0.16327 | 0.18367 | 0.20408 | 0.22449 | 0.2449 | 0.26531 | 0.28571 | 0.30612 | 0.32653 | 0.34694 | 0.36735 | 0.38776 | 0.40816 | 0.42857 | 0.44898 | 0.46939 | 0.4898 | 0.5102 | 0.53061 | 0.55102 | 0.57143 | 0.59184 | 0.61224 | 0.63265 | 0.65306 | 0.67347 | 0.69388 | 0.71429 | 0.73469 | 0.7551 | 0.77551 | 0.79592 | 0.81633 | 0.83673 | 0.85714 | 0.87755 | 0.89796 | 0.91837 | 0.93878 | 0.95918 | 0.97959 | 1
Alpha = 0.0 deg
Cd_parasite |  | 0.0072067 | 0.0072067 | 0.0072067 | 0.0072067 | 0.0072067 | 0.0072067 | 0.0072067 | 0.0072067 | 0.0072067 | 0.0072067 | 0.0072067 | 0.0072067 | 0.0072067 | 0.0072067 | 0.0072067 | 0.0072067 | 0.0072067 | 0.0072067 | 0.0072067 | 0.0072067 | 0.0072067 | 0.0072067 | 0.0072067 | 0.0072067 | 0.0072067 | 0.0072067 | 0.0072067 | 0.0072067 | 0.0072067 | 0.0072067 | 0.0072067 | 0.0072067 | 0.0072067 | 0.0072067 | 0.0072067 | 0.0072067 | 0.0072067 | 0.0072067 | 0.0072067 | 0.0072067 | 0.0072067 | 0.0072067 | 0.0072067 | 0.0072067 | 0.0072067 | 0.0072067 | 0.0072067 | 0.0072067 | 0.0072067 | 0.0072067
Cd_induced |  | 0 | 0 | 0 | 0 | 0 | 0 | 0 | 0 | 0 | 0 | 0 | 0 | 0 | 0 | 0 | 0 | 0 | 0 | 0 | 0 | 0 | 0 | 0 | 0 | 0 | 0 | 0 | 0 | 0 | 0 | 0 | 0 | 0 | 0 | 0 | 0 | 0 | 0 | 0 | 0 | 0 | 0 | 0 | 0 | 0 | 0 | 0 | 0 | 0 | 0
Cd |  | 0.0072067 | 0.0072067 | 0.0072067 | 0.0072067 | 0.0072067 | 0.0072067 | 0.0072067 | 0.0072067 | 0.0072067 | 0.0072067 | 0.0072067 | 0.0072067 | 0.0072067 | 0.0072067 | 0.0072067 | 0.0072067 | 0.0072067 | 0.0072067 | 0.0072067 | 0.0072067 | 0.0072067 | 0.0072067 | 0.0072067 | 0.0072067 | 0.0072067 | 0.0072067 | 0.0072067 | 0.0072067 | 0.0072067 | 0.0072067 | 0.0072067 | 0.0072067 | 0.0072067 | 0.0072067 | 0.0072067 | 0.0072067 | 0.0072067 | 0.0072067 | 0.0072067 | 0.0072067 | 0.0072067 | 0.0072067 | 0.0072067 | 0.0072067 | 0.0072067 | 0.0072067 | 0.0072067 | 0.0072067 | 0.0072067 | 0.0072067
Drag | N | 226.7599 | 226.7599 | 226.7599 | 226.7599 | 226.7599 | 226.7599 | 226.7599 | 226.7599 | 226.7599 | 226.7599 | 226.7599 | 226.7599 | 226.7599 | 226.7599 | 226.7599 | 226.7599 | 226.7599 | 226.7599 | 226.7599 | 226.7599 | 226.7599 | 226.7599 | 226.7599 | 226.7599 | 226.7599 | 226.7599 | 226.7599 | 226.7599 | 226.7599 | 226.7599 | 226.7599 | 226.7599 | 226.7599 | 226.7599 | 226.7599 | 226.7599 | 226.7599 | 226.7599 | 226.7599 | 226.7599 | 226.7599 | 226.7599 | 226.7599 | 226.7599 | 226.7599 | 226.7599 | 226.7599 | 226.7599 | 226.7599 | 226.7599
Alpha = 2.0 deg
Cd_parasite |  | 0.0072445 | 0.0072448 | 0.0072453 | 0.0072458 | 0.0072463 | 0.0072467 | 0.0072472 | 0.0072476 | 0.007248 | 0.0072484 | 0.0072487 | 0.007249 | 0.0072493 | 0.0072496 | 0.0072498 | 0.00725 | 0.0072502 | 0.0072503 | 0.0072504 | 0.0072505 | 0.0072506 | 0.0072506 | 0.0072505 | 0.0072505 | 0.0072503 | 0.0072502 | 0.0072499 | 0.0072497 | 0.0072493 | 0.0072489 | 0.0072484 | 0.0072479 | 0.0072472 | 0.0072465 | 0.0072456 | 0.0072447 | 0.0072435 | 0.0072423 | 0.0072408 | 0.0072391 | 0.0072372 | 0.007235 | 0.0072325 | 0.0072295 | 0.007226 | 0.0072231 | 0.0072214 | 0.0072192 | 0.0072162 | 0.0072067
Cd_induced |  | 0.00074306 | 0.00074836 | 0.00075514 | 0.00076128 | 0.00076699 | 0.00077232 | 0.00077732 | 0.000782 | 0.00078637 | 0.00079043 | 0.00079419 | 0.00079765 | 0.00080081 | 0.00080367 | 0.00080621 | 0.00080844 | 0.00081035 | 0.00081193 | 0.00081317 | 0.00081406 | 0.00081457 | 0.00081471 | 0.00081444 | 0.00081375 | 0.00081267 | 0.000811 | 0.00080871 | 0.00080589 | 0.00080247 | 0.00079839 | 0.00079358 | 0.00078797 | 0.00078148 | 0.000774 | 0.00076545 | 0.00075568 | 0.00074454 | 0.00073186 | 0.00071744 | 0.00070102 | 0.00068232 | 0.00066099 | 0.00063662 | 0.00060881 | 0.00057716 | 0.00054172 | 0.00050453 | 0.00047892 | 0.00062512 | -1.8618e-19
Cd |  | 0.0079876 | 0.0079931 | 0.0080004 | 0.0080071 | 0.0080133 | 0.0080191 | 0.0080245 | 0.0080296 | 0.0080344 | 0.0080388 | 0.0080429 | 0.0080467 | 0.0080501 | 0.0080532 | 0.008056 | 0.0080584 | 0.0080605 | 0.0080623 | 0.0080636 | 0.0080646 | 0.0080651 | 0.0080653 | 0.008065 | 0.0080642 | 0.008063 | 0.0080612 | 0.0080586 | 0.0080556 | 0.0080518 | 0.0080473 | 0.008042 | 0.0080359 | 0.0080287 | 0.0080205 | 0.0080111 | 0.0080003 | 0.0079881 | 0.0079741 | 0.0079582 | 0.0079402 | 0.0079195 | 0.007896 | 0.0078691 | 0.0078383 | 0.0078031 | 0.0077649 | 0.007726 | 0.0076982 | 0.0078413 | 0.0072067
Drag | N | 251.328 | 249.5742 | 247.8716 | 246.1452 | 244.4016 | 242.6432 | 240.8712 | 239.0863 | 237.289 | 235.4799 | 233.659 | 231.8268 | 229.9833 | 228.1288 | 226.2634 | 224.3871 | 222.4999 | 220.6018 | 218.6927 | 216.7726 | 214.8413 | 212.8986 | 210.9443 | 208.9782 | 207.0011 | 205.0086 | 202.9998 | 200.9779 | 198.941 | 196.888 | 194.8178 | 192.7291 | 190.6203 | 188.4896 | 186.3351 | 184.1543 | 181.9444 | 179.7022 | 177.4237 | 175.1042 | 172.7383 | 170.3192 | 167.8396 | 165.291 | 162.6663 | 159.995 | 157.3288 | 154.9049 | 155.8936 | 141.538
Alpha = 10.0 deg
Cd_parasite |  | 0.0080903 | 0.0080974 | 0.008111 | 0.0081241 | 0.0081367 | 0.0081487 | 0.0081601 | 0.0081709 | 0.008181 | 0.0081906 | 0.0081994 | 0.0082076 | 0.0082151 | 0.0082219 | 0.008228 | 0.0082333 | 0.0082379 | 0.0082416 | 0.0082445 | 0.0082466 | 0.0082477 | 0.0082479 | 0.008247 | 0.008245 | 0.0082419 | 0.0082375 | 0.0082318 | 0.0082246 | 0.0082158 | 0.0082053 | 0.0081929 | 0.0081784 | 0.0081616 | 0.0081423 | 0.0081201 | 0.0080947 | 0.0080683 | 0.0080394 | 0.0080064 | 0.0079686 | 0.0079253 | 0.0078753 | 0.0078229 | 0.0077653 | 0.0076975 | 0.0076232 | 0.0075409 | 0.0074479 | 0.0073429 | 0.0072067
Cd_induced |  | 0.018564 | 0.018696 | 0.018866 | 0.019019 | 0.019162 | 0.019295 | 0.01942 | 0.019537 | 0.019646 | 0.019747 | 0.019841 | 0.019928 | 0.020007 | 0.020078 | 0.020141 | 0.020197 | 0.020245 | 0.020284 | 0.020315 | 0.020337 | 0.02035 | 0.020354 | 0.020347 | 0.02033 | 0.020303 | 0.020261 | 0.020204 | 0.020133 | 0.020048 | 0.019946 | 0.019826 | 0.019686 | 0.019523 | 0.019337 | 0.019123 | 0.018879 | 0.018601 | 0.018284 | 0.017924 | 0.017513 | 0.017046 | 0.016513 | 0.015904 | 0.015209 | 0.014418 | 0.013533 | 0.012603 | 0.011961 | 0.015581 | -9.1535e-19
Cd |  | 0.026654 | 0.026794 | 0.026977 | 0.027143 | 0.027298 | 0.027444 | 0.02758 | 0.027708 | 0.027827 | 0.027938 | 0.028041 | 0.028135 | 0.028222 | 0.0283 | 0.028369 | 0.02843 | 0.028483 | 0.028526 | 0.02856 | 0.028584 | 0.028598 | 0.028602 | 0.028594 | 0.028575 | 0.028545 | 0.028499 | 0.028436 | 0.028358 | 0.028264 | 0.028151 | 0.028019 | 0.027864 | 0.027685 | 0.027479 | 0.027243 | 0.026973 | 0.026669 | 0.026323 | 0.02593 | 0.025482 | 0.024971 | 0.024388 | 0.023727 | 0.022975 | 0.022116 | 0.021156 | 0.020144 | 0.019409 | 0.022924 | 0.0072067
Drag | N | 838.6786 | 836.5942 | 835.7977 | 834.4078 | 832.587 | 830.3954 | 827.8632 | 825.0088 | 821.8451 | 818.3817 | 814.6264 | 810.5855 | 806.2637 | 801.6649 | 796.7917 | 791.6457 | 786.2274 | 780.5362 | 774.5706 | 768.3276 | 761.8036 | 754.9937 | 747.8926 | 740.4966 | 732.824 | 724.7664 | 716.2991 | 707.5033 | 698.3326 | 688.7588 | 678.7526 | 668.281 | 657.3061 | 645.784 | 633.6634 | 620.8843 | 607.4377 | 593.2132 | 578.09 | 561.9526 | 544.6641 | 526.0627 | 506.0771 | 484.4793 | 461.0332 | 435.9176 | 410.202 | 390.548 | 455.7433 | 141.538
PITCHING MOMENT
CM_ac |  | 6.3808e-20
CM_alpha | 1/deg | 0.012147
CM at alpha = -1.9489876394307206 deg |  | -0.0010133
PITCHING MOMENT CURVE
Alpha | deg | -5.8889 | -5.3911 | -4.8952 | -4.4013 | -3.9093 | -3.4162 | -2.9096 | -2.4 | -1.8879 | -1.3733 | -0.85603 | -0.33612 | 0.18765 | 0.7259 | 1.3045 | 1.9574 | 2.7128 | 3.6036 | 4.6819 | 5.6732 | 6.4737 | 7.2748 | 8.0763 | 8.8782 | 9.6805 | 10.4831 | 11.286 | 12.0892 | 12.8925 | 13.696 | 14.4996
CM |  | -0.0030618 | -0.0028029 | -0.0025451 | -0.0022883 | -0.0020325 | -0.0017762 | -0.0015128 | -0.0012478 | -0.00098154 | -0.00071398 | -0.00044506 | -0.00017476 | 9.7561e-05 | 0.00037741 | 0.00067822 | 0.0010177 | 0.0014104 | 0.0018736 | 0.0024342 | 0.0029496 | 0.0033658 | 0.0037823 | 0.004199 | 0.0046159 | 0.0050331 | 0.0054504 | 0.0058678 | 0.0062854 | 0.006703 | 0.0071208 | 0.0075386
PITCHING MOMENT DISTRIBUTIONS
y stations | m | 0 | 0.14231 | 0.28463 | 0.42694 | 0.56925 | 0.71157 | 0.85388 | 0.99619 | 1.1385 | 1.2808 | 1.4231 | 1.5654 | 1.7078 | 1.8501 | 1.9924 | 2.1347 | 2.277 | 2.4193 | 2.5616 | 2.704 | 2.8463 | 2.9886 | 3.1309 | 3.2732 | 3.4155 | 3.5578 | 3.7002 | 3.8425 | 3.9848 | 4.1271 | 4.2694 | 4.4117 | 4.554 | 4.6963 | 4.8387 | 4.981 | 5.1233 | 5.2656 | 5.4079 | 5.5502 | 5.6925 | 5.8349 | 5.9772 | 6.1195 | 6.2618 | 6.4041 | 6.5464 | 6.6887 | 6.831 | 6.9734
eta stations |  | 0 | 0.020408 | 0.040816 | 0.061224 | 0.081633 | 0.10204 | 0.12245 | 0.14286 | 0.16327 | 0.18367 | 0.20408 | 0.22449 | 0.2449 | 0.26531 | 0.28571 | 0.30612 | 0.32653 | 0.34694 | 0.36735 | 0.38776 | 0.40816 | 0.42857 | 0.44898 | 0.46939 | 0.4898 | 0.5102 | 0.53061 | 0.55102 | 0.57143 | 0.59184 | 0.61224 | 0.63265 | 0.65306 | 0.67347 | 0.69388 | 0.71429 | 0.73469 | 0.7551 | 0.77551 | 0.79592 | 0.81633 | 0.83673 | 0.85714 | 0.87755 | 0.89796 | 0.91837 | 0.93878 | 0.95918 | 0.97959 | 1
Alpha = 0.0 deg
Cm |  | 7.7483e-19 | 7.4602e-19 | 7.1676e-19 | 6.8705e-19 | 6.5686e-19 | 6.2619e-19 | 5.9503e-19 | 5.6336e-19 | 5.3118e-19 | 4.9846e-19 | 4.652e-19 | 4.3139e-19 | 3.97e-19 | 3.6203e-19 | 3.2645e-19 | 2.9026e-19 | 2.5344e-19 | 2.1597e-19 | 1.7783e-19 | 1.39e-19 | 9.9475e-20 | 5.9224e-20 | 1.8231e-20 | -2.3527e-20 | -6.6069e-20 | -1.0942e-19 | -1.536e-19 | -1.9863e-19 | -2.4455e-19 | -2.9137e-19 | -3.3912e-19 | -3.8784e-19 | -4.3754e-19 | -4.8827e-19 | -5.4005e-19 | -5.9291e-19 | -6.4689e-19 | -7.0203e-19 | -7.5837e-19 | -8.1594e-19 | -8.7478e-19 | -9.3493e-19 | -9.9645e-19 | -1.0594e-18 | -1.1238e-18 | -1.1897e-18 | -1.2571e-18 | -1.3262e-18 | -1.3969e-18 | 0
Moment | N | 8.8743e-14 | 8.4138e-14 | 7.9594e-14 | 7.511e-14 | 7.0686e-14 | 6.6324e-14 | 6.2022e-14 | 5.7781e-14 | 5.36e-14 | 4.948e-14 | 4.5421e-14 | 4.1423e-14 | 3.7485e-14 | 3.3608e-14 | 2.9791e-14 | 2.6035e-14 | 2.234e-14 | 1.8705e-14 | 1.5132e-14 | 1.1618e-14 | 8.1659e-15 | 4.774e-15 | 1.4428e-15 | -1.8277e-15 | -5.0376e-15 | -8.1868e-15 | -1.1275e-14 | -1.4303e-14 | -1.727e-14 | -2.0177e-14 | -2.3023e-14 | -2.5808e-14 | -2.8533e-14 | -3.1196e-14 | -3.38e-14 | -3.6342e-14 | -3.8824e-14 | -4.1245e-14 | -4.3606e-14 | -4.5906e-14 | -4.8145e-14 | -5.0323e-14 | -5.2441e-14 | -5.4498e-14 | -5.6495e-14 | -5.8431e-14 | -6.0306e-14 | -6.212e-14 | -6.3874e-14 | 0
Alpha = 2.0 deg
Cm |  | 0.015664 | 0.015139 | 0.014651 | 0.014141 | 0.013609 | 0.013055 | 0.012479 | 0.011881 | 0.01126 | 0.010618 | 0.0099542 | 0.0092688 | 0.0085622 | 0.0078346 | 0.0070862 | 0.0063174 | 0.0055285 | 0.0047198 | 0.0038919 | 0.0030453 | 0.0021805 | 0.0012983 | 0.00039948 | -0.00051503 | -0.0014441 | -0.0023864 | -0.0033404 | -0.0043044 | -0.0052761 | -0.006253 | -0.0072323 | -0.0082105 | -0.0091832 | -0.010146 | -0.011092 | -0.012015 | -0.012905 | -0.013753 | -0.014546 | -0.015267 | -0.015897 | -0.01641 | -0.016774 | -0.016946 | -0.016865 | -0.016446 | -0.015557 | -0.013965 | -0.01115 | 0
Moment | N | 1794.0744 | 1707.4243 | 1626.9471 | 1545.9592 | 1464.5336 | 1382.7559 | 1300.7182 | 1218.5159 | 1136.2462 | 1054.0068 | 971.8953 | 890.0091 | 808.4446 | 727.2979 | 646.6645 | 566.6395 | 487.3182 | 408.7961 | 331.1698 | 254.5371 | 178.9982 | 104.6555 | 31.6154 | -40.0116 | -110.1094 | -178.5542 | -245.2136 | -309.9474 | -372.6033 | -433.0147 | -490.9985 | -546.3514 | -598.8459 | -648.2253 | -694.197 | -736.4248 | -774.5181 | -808.0185 | -836.3811 | -858.9499 | -874.922 | -883.2964 | -882.7957 | -871.7404 | -847.8336 | -807.7558 | -746.3005 | -654.144 | -509.8217 | 0
Alpha = 10.0 deg
Cm |  | 0.078322 | 0.075696 | 0.073256 | 0.070706 | 0.068047 | 0.065276 | 0.062394 | 0.059403 | 0.056301 | 0.05309 | 0.049771 | 0.046344 | 0.042811 | 0.039173 | 0.035431 | 0.031587 | 0.027642 | 0.023599 | 0.01946 | 0.015227 | 0.010903 | 0.0064916 | 0.0019974 | -0.0025751 | -0.0072205 | -0.011932 | -0.016702 | -0.021522 | -0.02638 | -0.031265 | -0.036162 | -0.041052 | -0.045916 | -0.050728 | -0.055459 | -0.060073 | -0.064526 | -0.068766 | -0.07273 | -0.076336 | -0.079486 | -0.082052 | -0.083872 | -0.084728 | -0.084323 | -0.08223 | -0.077785 | -0.069825 | -0.055749 | 0
Moment | N | 8970.3721 | 8537.1217 | 8134.7357 | 7729.7961 | 7322.6679 | 6913.7795 | 6503.591 | 6092.5796 | 5681.2309 | 5270.0338 | 4859.4765 | 4450.0453 | 4042.2231 | 3636.4897 | 3233.3226 | 2833.1977 | 2436.5909 | 2043.9804 | 1655.8488 | 1272.6856 | 894.9908 | 523.2776 | 158.0771 | -200.0578 | -550.5468 | -892.7708 | -1226.0678 | -1549.7371 | -1863.0163 | -2165.0734 | -2454.9924 | -2731.757 | -2994.2297 | -3241.1266 | -3470.9852 | -3682.1241 | -3872.5906 | -4040.0923 | -4181.9054 | -4294.7493 | -4374.6098 | -4416.4819 | -4413.9783 | -4358.7018 | -4239.168 | -4038.7791 | -3731.5024 | -3270.72 | -2549.1087 | 0
ELEVATOR EFFECTS AT de = 5.0
ELEVATOR EFFECTS (2D)
Delta Cl0 |  | 0.32814
Delta Clmax |  | 0.023018
ELEVATOR EFFECTS (3D)
Delta CL0 |  | 0.21637
Delta CLmax |  | 0.025749
Delta CD0 |  | 0.0070294
Delta CM_c/4 |  | -0.0046773
GLOBAL ELEVATOR EFFECTS
Alpha stall (with Elevator) |  | 25.397
Alpha star (with Elevator) |  | 7.2071
CL_max (with Elevator) |  | 1.8451
CL_star (with Elevator) |  | 0.71506
CL_alpha (with Elevator) | 1/deg | 0.069195
LIFT CURVE WITH ELEVATOR
Alpha | deg | -5.8889 | -5.3911 | -4.8952 | -4.4013 | -3.9093 | -3.4162 | -2.9096 | -2.4 | -1.8879 | -1.3733 | -0.85603 | -0.33612 | 0.18765 | 0.7259 | 1.3045 | 1.9574 | 2.7128 | 3.6036 | 4.6819 | 5.6732 | 6.4737 | 7.2748 | 8.0763 | 8.8782 | 9.6805 | 10.4831 | 11.286 | 12.0892 | 12.8925 | 13.696 | 14.4996
CL |  | -0.19111 | -0.15666 | -0.12235 | -0.088176 | -0.054131 | -0.020014 | 0.015041 | 0.050307 | 0.08574 | 0.12135 | 0.15714 | 0.19311 | 0.22936 | 0.2666 | 0.30663 | 0.35181 | 0.40408 | 0.46572 | 0.54033 | 0.60893 | 0.66432 | 0.71975 | 0.77528 | 0.83121 | 0.88778 | 0.94518 | 1.0035 | 1.0627 | 1.1229 | 1.1837 | 1.2451
DRAG POLAR CURVE WITH ELEVATOR
CL |  | -0.19111 | -0.15666 | -0.12235 | -0.088176 | -0.054131 | -0.020014 | 0.015041 | 0.050307 | 0.08574 | 0.12135 | 0.15714 | 0.19311 | 0.22936 | 0.2666 | 0.30663 | 0.35181 | 0.40408 | 0.46572 | 0.54033 | 0.60893 | 0.66432 | 0.71975 | 0.77528 | 0.83121 | 0.88778 | 0.94518 | 1.0035 | 1.0627 | 1.1229 | 1.1837 | 1.2451
CD |  | 0.0092467 | 0.0091945 | 0.0091504 | 0.0091081 | 0.0090701 | 0.0090408 | 0.0090116 | 0.0089894 | 0.0089716 | 0.0089547 | 0.0089481 | 0.0089419 | 0.0089402 | 0.0089465 | 0.0089534 | 0.008974 | 0.009001 | 0.0090521 | 0.009132 | 0.0092235 | 0.0093106 | 0.0094093 | 0.0095167 | 0.0096378 | 0.0097677 | 0.0099089 | 0.010064 | 0.01023 | 0.01041 | 0.0106 | 0.0108
PITCHING MOMENT CURVE WITH ELEVATOR
Alpha | deg | -5.8889 | -5.3911 | -4.8952 | -4.4013 | -3.9093 | -3.4162 | -2.9096 | -2.4 | -1.8879 | -1.3733 | -0.85603 | -0.33612 | 0.18765 | 0.7259 | 1.3045 | 1.9574 | 2.7128 | 3.6036 | 4.6819 | 5.6732 | 6.4737 | 7.2748 | 8.0763 | 8.8782 | 9.6805 | 10.4831 | 11.286 | 12.0892 | 12.8925 | 13.696 | 14.4996
CM |  | -0.007739 | -0.0074802 | -0.0072224 | -0.0069656 | -0.0067098 | -0.0064534 | -0.00619 | -0.0059251 | -0.0056588 | -0.0053913 | -0.0051223 | -0.004852 | -0.0045797 | -0.0042999 | -0.0039991 | -0.0036596 | -0.0032669 | -0.0028037 | -0.0022431 | -0.0017277 | -0.0013115 | -0.000895 | -0.00047828 | -6.1351e-05 | 0.00035578 | 0.00077308 | 0.0011905 | 0.0016081 | 0.0020258 | 0.0024435 | 0.0028613
CL (with Elevator) at Alpha = -1.9489876394307206 deg |  | 0.081511
CD (with Elevator) at Alpha = -1.9489876394307206 deg |  | 0.0089737
CM (with Elevator) at Alpha = -1.9489876394307206 deg |  | -0.0056906

## VERTICAL_TAIL
Description | Unit | Value
GLOBAL DATA
Critical Mach Number |  | 1.0011
Aerodynamic Center (LRF) | m | 3.5309
Aerodynamic Center (MAC) |  | 0.19839
LIFT
CL_alpha | 1/deg | 0.034585
CL_zero |  | 0
CL_star |  | 1.0641
CL_max |  | 1.0641
Alpha_zero_lift | deg | 0
Alpha_star | deg | 11
Alpha_stall | deg | 41.5622
CL at Alpha = 0.0 rad |  | 0.20751
LIFT CURVE
Alpha | deg | 0 | 1.5 | 3 | 4.5 | 6 | 7.5 | 9 | 10.5 | 12 | 13.5 | 15 | 16.5 | 18 | 19.5 | 21 | 22.5 | 24 | 25.5 | 27 | 28.5 | 30
CL |  | 0 | 0.051877 | 0.10375 | 0.15563 | 0.20751 | 0.25939 | 0.31126 | 0.36314 | 0.415 | 0.46666 | 0.51781 | 0.56817 | 0.61746 | 0.66539 | 0.71172 | 0.75617 | 0.79851 | 0.8385 | 0.8759 | 0.91051 | 0.9421
LIFT DISTRIBUTIONS
y stations | m | 0 | 0.11796 | 0.23592 | 0.35388 | 0.47184 | 0.5898 | 0.70776 | 0.82571 | 0.94367 | 1.0616 | 1.1796 | 1.2976 | 1.4155 | 1.5335 | 1.6514 | 1.7694 | 1.8873 | 2.0053 | 2.1233 | 2.2412 | 2.3592 | 2.4771 | 2.5951 | 2.7131 | 2.831 | 2.949 | 3.0669 | 3.1849 | 3.3029 | 3.4208 | 3.5388 | 3.6567 | 3.7747 | 3.8927 | 4.0106 | 4.1286 | 4.2465 | 4.3645 | 4.4824 | 4.6004 | 4.7184 | 4.8363 | 4.9543 | 5.0722 | 5.1902 | 5.3082 | 5.4261 | 5.5441 | 5.662 | 5.78
eta stations |  | 0 | 0.020408 | 0.040816 | 0.061224 | 0.081633 | 0.10204 | 0.12245 | 0.14286 | 0.16327 | 0.18367 | 0.20408 | 0.22449 | 0.2449 | 0.26531 | 0.28571 | 0.30612 | 0.32653 | 0.34694 | 0.36735 | 0.38776 | 0.40816 | 0.42857 | 0.44898 | 0.46939 | 0.4898 | 0.5102 | 0.53061 | 0.55102 | 0.57143 | 0.59184 | 0.61224 | 0.63265 | 0.65306 | 0.67347 | 0.69388 | 0.71429 | 0.73469 | 0.7551 | 0.77551 | 0.79592 | 0.81633 | 0.83673 | 0.85714 | 0.87755 | 0.89796 | 0.91837 | 0.93878 | 0.95918 | 0.97959 | 1
Alpha = 0.0 deg
Cl |  | 0 | 0 | 0 | 0 | 0 | 0 | 0 | 0 | 0 | 0 | 0 | 0 | 0 | 0 | 0 | 0 | 0 | 0 | 0 | 0 | 0 | 0 | 0 | 0 | 0 | 0 | 0 | 0 | 0 | 0 | 0 | 0 | 0 | 0 | 0 | 0 | 0 | 0 | 0 | 0 | 0 | 0 | 0 | 0 | 0 | 0 | 0 | 0 | 0 | 0
Cl_additional |  | 0.028537 | 0.028662 | 0.028915 | 0.029177 | 0.029441 | 0.029704 | 0.029962 | 0.030215 | 0.030462 | 0.0307 | 0.03093 | 0.031151 | 0.031362 | 0.031562 | 0.031751 | 0.031928 | 0.032093 | 0.032245 | 0.032382 | 0.032505 | 0.032612 | 0.032703 | 0.032775 | 0.032827 | 0.032859 | 0.032868 | 0.032852 | 0.032809 | 0.032737 | 0.032632 | 0.032492 | 0.032313 | 0.032091 | 0.03182 | 0.031495 | 0.03111 | 0.030657 | 0.030127 | 0.02951 | 0.028792 | 0.027958 | 0.026989 | 0.025861 | 0.024541 | 0.022985 | 0.021128 | 0.018866 | 0.016008 | 0.012096 | 0
Cl_basic |  | -0.028537 | -0.028662 | -0.028915 | -0.029177 | -0.029441 | -0.029704 | -0.029962 | -0.030215 | -0.030462 | -0.0307 | -0.03093 | -0.031151 | -0.031362 | -0.031562 | -0.031751 | -0.031928 | -0.032093 | -0.032245 | -0.032382 | -0.032505 | -0.032612 | -0.032703 | -0.032775 | -0.032827 | -0.032859 | -0.032868 | -0.032852 | -0.032809 | -0.032737 | -0.032632 | -0.032492 | -0.032313 | -0.032091 | -0.03182 | -0.031495 | -0.03111 | -0.030657 | -0.030127 | -0.02951 | -0.028792 | -0.027958 | -0.026989 | -0.025861 | -0.024541 | -0.022985 | -0.021128 | -0.018866 | -0.016008 | -0.012096 | 0
cCl | m | 0 | 0 | 0 | 0 | 0 | 0 | 0 | 0 | 0 | 0 | 0 | 0 | 0 | 0 | 0 | 0 | 0 | 0 | 0 | 0 | 0 | 0 | 0 | 0 | 0 | 0 | 0 | 0 | 0 | 0 | 0 | 0 | 0 | 0 | 0 | 0 | 0 | 0 | 0 | 0 | 0 | 0 | 0 | 0 | 0 | 0 | 0 | 0 | 0 | 0
cCl_additional | m | 0.14725 | 0.14681 | 0.14701 | 0.14723 | 0.14745 | 0.14763 | 0.14778 | 0.14788 | 0.14793 | 0.14792 | 0.14786 | 0.14773 | 0.14754 | 0.14728 | 0.14696 | 0.14657 | 0.14611 | 0.14557 | 0.14497 | 0.14428 | 0.14352 | 0.14268 | 0.14175 | 0.14073 | 0.13962 | 0.13841 | 0.13709 | 0.13567 | 0.13413 | 0.13246 | 0.13066 | 0.12871 | 0.12661 | 0.12433 | 0.12187 | 0.1192 | 0.1163 | 0.11314 | 0.1097 | 0.10594 | 0.10181 | 0.09726 | 0.092212 | 0.086573 | 0.080212 | 0.07293 | 0.064408 | 0.054042 | 0.040377 | 0
cCl_basic | m | 0.14725 | 0.14681 | 0.14701 | 0.14723 | 0.14745 | 0.14763 | 0.14778 | 0.14788 | 0.14793 | 0.14792 | 0.14786 | 0.14773 | 0.14754 | 0.14728 | 0.14696 | 0.14657 | 0.14611 | 0.14557 | 0.14497 | 0.14428 | 0.14352 | 0.14268 | 0.14175 | 0.14073 | 0.13962 | 0.13841 | 0.13709 | 0.13567 | 0.13413 | 0.13246 | 0.13066 | 0.12871 | 0.12661 | 0.12433 | 0.12187 | 0.1192 | 0.1163 | 0.11314 | 0.1097 | 0.10594 | 0.10181 | 0.09726 | 0.092212 | 0.086573 | 0.080212 | 0.07293 | 0.064408 | 0.054042 | 0.040377 | 0
Gamma |  | 0 | 0 | 0 | 0 | 0 | 0 | 0 | 0 | 0 | 0 | 0 | 0 | 0 | 0 | 0 | 0 | 0 | 0 | 0 | 0 | 0 | 0 | 0 | 0 | 0 | 0 | 0 | 0 | 0 | 0 | 0 | 0 | 0 | 0 | 0 | 0 | 0 | 0 | 0 | 0 | 0 | 0 | 0 | 0 | 0 | 0 | 0 | 0 | 0 | 0
Gamma_additional |  | 4.4935 | 4.4962 | 4.5022 | 4.5091 | 4.5156 | 4.5214 | 4.5259 | 4.5291 | 4.5306 | 4.5304 | 4.5283 | 4.5244 | 4.5186 | 4.5107 | 4.5009 | 4.4889 | 4.4747 | 4.4584 | 4.4398 | 4.4189 | 4.3955 | 4.3697 | 4.3412 | 4.31 | 4.276 | 4.2389 | 4.1987 | 4.1551 | 4.1078 | 4.0568 | 4.0016 | 3.942 | 3.8776 | 3.8079 | 3.7324 | 3.6507 | 3.5619 | 3.4653 | 3.36 | 3.2448 | 3.1184 | 2.979 | 2.8244 | 2.6518 | 2.4571 | 2.2342 | 1.9733 | 1.656 | 1.2379 | 0
Gamma_basic |  | -4.4935 | -4.4962 | -4.5022 | -4.5091 | -4.5156 | -4.5214 | -4.5259 | -4.5291 | -4.5306 | -4.5304 | -4.5283 | -4.5244 | -4.5186 | -4.5107 | -4.5009 | -4.4889 | -4.4747 | -4.4584 | -4.4398 | -4.4189 | -4.3955 | -4.3697 | -4.3412 | -4.31 | -4.276 | -4.2389 | -4.1987 | -4.1551 | -4.1078 | -4.0568 | -4.0016 | -3.942 | -3.8776 | -3.8079 | -3.7324 | -3.6507 | -3.5619 | -3.4653 | -3.36 | -3.2448 | -3.1184 | -2.979 | -2.8244 | -2.6518 | -2.4571 | -2.2342 | -1.9733 | -1.656 | -1.2379 | 0
Wing load | N | 0 | 0 | 0 | 0 | 0 | 0 | 0 | 0 | 0 | 0 | 0 | 0 | 0 | 0 | 0 | 0 | 0 | 0 | 0 | 0 | 0 | 0 | 0 | 0 | 0 | 0 | 0 | 0 | 0 | 0 | 0 | 0 | 0 | 0 | 0 | 0 | 0 | 0 | 0 | 0 | 0 | 0 | 0 | 0 | 0 | 0 | 0 | 0 | 0 | 0
Additional load | N | 1272.8584 | 1269.0513 | 1270.7641 | 1272.6921 | 1274.5471 | 1276.1669 | 1277.4496 | 1278.3275 | 1278.7534 | 1278.6934 | 1278.1221 | 1277.0193 | 1275.3682 | 1273.1539 | 1270.3623 | 1266.9792 | 1262.9899 | 1258.3784 | 1253.1273 | 1247.2168 | 1240.6248 | 1233.3262 | 1225.2926 | 1216.4917 | 1206.8867 | 1196.4272 | 1185.0636 | 1172.7499 | 1159.4239 | 1145.015 | 1129.4426 | 1112.6143 | 1094.4243 | 1074.7507 | 1053.4529 | 1030.3674 | 1005.3039 | 978.0382 | 948.3048 | 915.7845 | 880.0886 | 840.7326 | 797.0966 | 748.3576 | 693.3687 | 630.4255 | 556.7525 | 467.1514 | 349.0297 | 0
Basic load | N | -1272.8584 | -1269.0513 | -1270.7641 | -1272.6921 | -1274.5471 | -1276.1669 | -1277.4496 | -1278.3275 | -1278.7534 | -1278.6934 | -1278.1221 | -1277.0193 | -1275.3682 | -1273.1539 | -1270.3623 | -1266.9792 | -1262.9899 | -1258.3784 | -1253.1273 | -1247.2168 | -1240.6248 | -1233.3262 | -1225.2926 | -1216.4917 | -1206.8867 | -1196.4272 | -1185.0636 | -1172.7499 | -1159.4239 | -1145.015 | -1129.4426 | -1112.6143 | -1094.4243 | -1074.7507 | -1053.4529 | -1030.3674 | -1005.3039 | -978.0382 | -948.3048 | -915.7845 | -880.0886 | -840.7326 | -797.0966 | -748.3576 | -693.3687 | -630.4255 | -556.7525 | -467.1514 | -349.0297 | 0
Alpha = 2.0 deg
Cl |  | 0.092969 | 0.093378 | 0.094202 | 0.095054 | 0.095914 | 0.09677 | 0.097613 | 0.098437 | 0.09924 | 0.10002 | 0.10077 | 0.10148 | 0.10217 | 0.10282 | 0.10344 | 0.10402 | 0.10455 | 0.10505 | 0.1055 | 0.1059 | 0.10625 | 0.10654 | 0.10678 | 0.10695 | 0.10705 | 0.10708 | 0.10703 | 0.10689 | 0.10665 | 0.10631 | 0.10586 | 0.10527 | 0.10455 | 0.10367 | 0.10261 | 0.10135 | 0.099877 | 0.098151 | 0.096139 | 0.093799 | 0.091083 | 0.087926 | 0.08425 | 0.07995 | 0.074881 | 0.068832 | 0.061464 | 0.052152 | 0.039408 | 0
Cl_additional |  | 0.12151 | 0.12204 | 0.12312 | 0.12423 | 0.12536 | 0.12647 | 0.12757 | 0.12865 | 0.1297 | 0.13072 | 0.1317 | 0.13264 | 0.13353 | 0.13439 | 0.13519 | 0.13595 | 0.13665 | 0.13729 | 0.13788 | 0.1384 | 0.13886 | 0.13924 | 0.13955 | 0.13977 | 0.13991 | 0.13995 | 0.13988 | 0.1397 | 0.13939 | 0.13894 | 0.13835 | 0.13759 | 0.13664 | 0.13549 | 0.1341 | 0.13246 | 0.13053 | 0.12828 | 0.12565 | 0.12259 | 0.11904 | 0.11492 | 0.11011 | 0.10449 | 0.097866 | 0.08996 | 0.08033 | 0.06816 | 0.051505 | 0
Cl_basic |  | -0.028537 | -0.028662 | -0.028915 | -0.029177 | -0.029441 | -0.029704 | -0.029962 | -0.030215 | -0.030462 | -0.0307 | -0.03093 | -0.031151 | -0.031362 | -0.031562 | -0.031751 | -0.031928 | -0.032093 | -0.032245 | -0.032382 | -0.032505 | -0.032612 | -0.032703 | -0.032775 | -0.032827 | -0.032859 | -0.032868 | -0.032852 | -0.032809 | -0.032737 | -0.032632 | -0.032492 | -0.032313 | -0.032091 | -0.03182 | -0.031495 | -0.03111 | -0.030657 | -0.030127 | -0.02951 | -0.028792 | -0.027958 | -0.026989 | -0.025861 | -0.024541 | -0.022985 | -0.021128 | -0.018866 | -0.016008 | -0.012096 | 0
cCl | m | 0.47972 | 0.47828 | 0.47893 | 0.47966 | 0.48036 | 0.48097 | 0.48145 | 0.48178 | 0.48194 | 0.48192 | 0.4817 | 0.48129 | 0.48066 | 0.47983 | 0.47878 | 0.4775 | 0.476 | 0.47426 | 0.47228 | 0.47006 | 0.46757 | 0.46482 | 0.46179 | 0.45848 | 0.45486 | 0.45091 | 0.44663 | 0.44199 | 0.43697 | 0.43154 | 0.42567 | 0.41933 | 0.41247 | 0.40506 | 0.39703 | 0.38833 | 0.37888 | 0.36861 | 0.3574 | 0.34514 | 0.33169 | 0.31686 | 0.30041 | 0.28204 | 0.26132 | 0.2376 | 0.20983 | 0.17606 | 0.13154 | 0
cCl_additional | m | 0.62697 | 0.62509 | 0.62594 | 0.62689 | 0.6278 | 0.6286 | 0.62923 | 0.62966 | 0.62987 | 0.62984 | 0.62956 | 0.62902 | 0.6282 | 0.62711 | 0.62574 | 0.62407 | 0.62211 | 0.61984 | 0.61725 | 0.61434 | 0.61109 | 0.6075 | 0.60354 | 0.5992 | 0.59447 | 0.58932 | 0.58372 | 0.57766 | 0.57109 | 0.564 | 0.55633 | 0.54804 | 0.53908 | 0.52939 | 0.5189 | 0.50753 | 0.49518 | 0.48175 | 0.4671 | 0.45109 | 0.4335 | 0.41412 | 0.39262 | 0.36862 | 0.34153 | 0.31053 | 0.27424 | 0.2301 | 0.17192 | 0
cCl_basic | m | 0.62697 | 0.62509 | 0.62594 | 0.62689 | 0.6278 | 0.6286 | 0.62923 | 0.62966 | 0.62987 | 0.62984 | 0.62956 | 0.62902 | 0.6282 | 0.62711 | 0.62574 | 0.62407 | 0.62211 | 0.61984 | 0.61725 | 0.61434 | 0.61109 | 0.6075 | 0.60354 | 0.5992 | 0.59447 | 0.58932 | 0.58372 | 0.57766 | 0.57109 | 0.564 | 0.55633 | 0.54804 | 0.53908 | 0.52939 | 0.5189 | 0.50753 | 0.49518 | 0.48175 | 0.4671 | 0.45109 | 0.4335 | 0.41412 | 0.39262 | 0.36862 | 0.34153 | 0.31053 | 0.27424 | 0.2301 | 0.17192 | 0
Gamma |  | 14.6391 | 14.6479 | 14.6677 | 14.6899 | 14.7114 | 14.7301 | 14.7449 | 14.755 | 14.7599 | 14.7593 | 14.7527 | 14.74 | 14.7209 | 14.6954 | 14.6632 | 14.6241 | 14.5781 | 14.5249 | 14.4643 | 14.3961 | 14.32 | 14.2358 | 14.143 | 14.0415 | 13.9306 | 13.8099 | 13.6787 | 13.5366 | 13.3828 | 13.2165 | 13.0368 | 12.8425 | 12.6326 | 12.4056 | 12.1598 | 11.8934 | 11.6042 | 11.2895 | 10.9464 | 10.5711 | 10.1592 | 9.7051 | 9.2016 | 8.6392 | 8.0048 | 7.2786 | 6.4286 | 5.3951 | 4.0329 | 0
Gamma_additional |  | 19.1326 | 19.1441 | 19.1699 | 19.199 | 19.227 | 19.2514 | 19.2708 | 19.2841 | 19.2905 | 19.2896 | 19.281 | 19.2644 | 19.2395 | 19.2061 | 19.164 | 19.113 | 19.0528 | 18.9833 | 18.9041 | 18.815 | 18.7155 | 18.6054 | 18.4843 | 18.3515 | 18.2066 | 18.0488 | 17.8774 | 17.6916 | 17.4906 | 17.2733 | 17.0384 | 16.7846 | 16.5102 | 16.2135 | 15.8922 | 15.5441 | 15.166 | 14.7548 | 14.3064 | 13.8159 | 13.2776 | 12.6841 | 12.026 | 11.291 | 10.4618 | 9.5127 | 8.4019 | 7.0511 | 5.2708 | 0
Gamma_basic |  | -4.4935 | -4.4962 | -4.5022 | -4.5091 | -4.5156 | -4.5214 | -4.5259 | -4.5291 | -4.5306 | -4.5304 | -4.5283 | -4.5244 | -4.5186 | -4.5107 | -4.5009 | -4.4889 | -4.4747 | -4.4584 | -4.4398 | -4.4189 | -4.3955 | -4.3697 | -4.3412 | -4.31 | -4.276 | -4.2389 | -4.1987 | -4.1551 | -4.1078 | -4.0568 | -4.0016 | -3.942 | -3.8776 | -3.8079 | -3.7324 | -3.6507 | -3.5619 | -3.4653 | -3.36 | -3.2448 | -3.1184 | -2.979 | -2.8244 | -2.6518 | -2.4571 | -2.2342 | -1.9733 | -1.656 | -1.2379 | 0
Wing load | N | 4146.7939 | 4134.391 | 4139.9711 | 4146.2522 | 4152.2956 | 4157.5726 | 4161.7515 | 4164.6114 | 4165.999 | 4165.8037 | 4163.9425 | 4160.3497 | 4154.9706 | 4147.7567 | 4138.6619 | 4127.6402 | 4114.6436 | 4099.6202 | 4082.5128 | 4063.2572 | 4041.7814 | 4018.0036 | 3991.8313 | 3963.159 | 3931.8673 | 3897.7917 | 3860.7709 | 3820.6544 | 3777.2403 | 3730.2982 | 3679.5655 | 3624.7413 | 3565.4808 | 3501.387 | 3432.0015 | 3356.7924 | 3275.1389 | 3186.3112 | 3089.4438 | 2983.4974 | 2867.2051 | 2738.9888 | 2596.8289 | 2438.044 | 2258.898 | 2053.8376 | 1813.8214 | 1521.9136 | 1137.0899 | 0
Additional load | N | 5419.6523 | 5403.4423 | 5410.7352 | 5418.9443 | 5426.8427 | 5433.7396 | 5439.2011 | 5442.9388 | 5444.7524 | 5444.4972 | 5442.0646 | 5437.369 | 5430.3388 | 5420.9106 | 5409.0241 | 5394.6194 | 5377.6335 | 5357.9987 | 5335.6401 | 5310.474 | 5282.4062 | 5251.3298 | 5217.1239 | 5179.6507 | 5138.754 | 5094.2188 | 5045.8346 | 4993.4043 | 4936.6642 | 4875.3133 | 4809.0081 | 4737.3557 | 4659.9051 | 4576.1377 | 4485.4544 | 4387.1598 | 4280.4427 | 4164.3494 | 4037.7485 | 3899.282 | 3747.2937 | 3579.7214 | 3393.9255 | 3186.4016 | 2952.2667 | 2684.2631 | 2370.5739 | 1989.065 | 1486.1196 | 0
Basic load | N | -1272.8584 | -1269.0513 | -1270.7641 | -1272.6921 | -1274.5471 | -1276.1669 | -1277.4496 | -1278.3275 | -1278.7534 | -1278.6934 | -1278.1221 | -1277.0193 | -1275.3682 | -1273.1539 | -1270.3623 | -1266.9792 | -1262.9899 | -1258.3784 | -1253.1273 | -1247.2168 | -1240.6248 | -1233.3262 | -1225.2926 | -1216.4917 | -1206.8867 | -1196.4272 | -1185.0636 | -1172.7499 | -1159.4239 | -1145.015 | -1129.4426 | -1112.6143 | -1094.4243 | -1074.7507 | -1053.4529 | -1030.3674 | -1005.3039 | -978.0382 | -948.3048 | -915.7845 | -880.0886 | -840.7326 | -797.0966 | -748.3576 | -693.3687 | -630.4255 | -556.7525 | -467.1514 | -349.0297 | 0
Alpha = 10.0 deg
Cl |  | 0.46484 | 0.46689 | 0.47101 | 0.47527 | 0.47957 | 0.48385 | 0.48806 | 0.49219 | 0.4962 | 0.50008 | 0.50383 | 0.50742 | 0.51086 | 0.51412 | 0.5172 | 0.52009 | 0.52277 | 0.52524 | 0.52749 | 0.52949 | 0.53123 | 0.5327 | 0.53388 | 0.53474 | 0.53525 | 0.5354 | 0.53514 | 0.53444 | 0.53326 | 0.53156 | 0.52928 | 0.52636 | 0.52274 | 0.51833 | 0.51304 | 0.50677 | 0.49939 | 0.49075 | 0.48069 | 0.469 | 0.45541 | 0.43963 | 0.42125 | 0.39975 | 0.3744 | 0.34416 | 0.30732 | 0.26076 | 0.19704 | 0
Cl_additional |  | 0.49338 | 0.49555 | 0.49992 | 0.50445 | 0.50901 | 0.51355 | 0.51803 | 0.5224 | 0.52666 | 0.53078 | 0.53476 | 0.53858 | 0.54222 | 0.54568 | 0.54895 | 0.55201 | 0.55486 | 0.55749 | 0.55987 | 0.56199 | 0.56384 | 0.5654 | 0.56665 | 0.56756 | 0.56811 | 0.56826 | 0.56799 | 0.56725 | 0.566 | 0.56419 | 0.56177 | 0.55867 | 0.55483 | 0.55015 | 0.54453 | 0.53788 | 0.53004 | 0.52088 | 0.5102 | 0.49779 | 0.48337 | 0.46662 | 0.44711 | 0.42429 | 0.39739 | 0.36529 | 0.32619 | 0.27677 | 0.20914 | 0
Cl_basic |  | -0.028537 | -0.028662 | -0.028915 | -0.029177 | -0.029441 | -0.029704 | -0.029962 | -0.030215 | -0.030462 | -0.0307 | -0.03093 | -0.031151 | -0.031362 | -0.031562 | -0.031751 | -0.031928 | -0.032093 | -0.032245 | -0.032382 | -0.032505 | -0.032612 | -0.032703 | -0.032775 | -0.032827 | -0.032859 | -0.032868 | -0.032852 | -0.032809 | -0.032737 | -0.032632 | -0.032492 | -0.032313 | -0.032091 | -0.03182 | -0.031495 | -0.03111 | -0.030657 | -0.030127 | -0.02951 | -0.028792 | -0.027958 | -0.026989 | -0.025861 | -0.024541 | -0.022985 | -0.021128 | -0.018866 | -0.016008 | -0.012096 | 0
cCl | m | 2.3986 | 2.3914 | 2.3946 | 2.3983 | 2.4018 | 2.4048 | 2.4072 | 2.4089 | 2.4097 | 2.4096 | 2.4085 | 2.4064 | 2.4033 | 2.3992 | 2.3939 | 2.3875 | 2.38 | 2.3713 | 2.3614 | 2.3503 | 2.3379 | 2.3241 | 2.309 | 2.2924 | 2.2743 | 2.2546 | 2.2332 | 2.2099 | 2.1848 | 2.1577 | 2.1283 | 2.0966 | 2.0624 | 2.0253 | 1.9851 | 1.9416 | 1.8944 | 1.843 | 1.787 | 1.7257 | 1.6585 | 1.5843 | 1.5021 | 1.4102 | 1.3066 | 1.188 | 1.0492 | 0.88031 | 0.65772 | 0
cCl_additional | m | 2.5458 | 2.5382 | 2.5417 | 2.5455 | 2.5492 | 2.5525 | 2.555 | 2.5568 | 2.5576 | 2.5575 | 2.5564 | 2.5542 | 2.5509 | 2.5464 | 2.5409 | 2.5341 | 2.5261 | 2.5169 | 2.5064 | 2.4946 | 2.4814 | 2.4668 | 2.4507 | 2.4331 | 2.4139 | 2.393 | 2.3702 | 2.3456 | 2.319 | 2.2901 | 2.259 | 2.2253 | 2.189 | 2.1496 | 2.107 | 2.0608 | 2.0107 | 1.9562 | 1.8967 | 1.8317 | 1.7603 | 1.6815 | 1.5943 | 1.4968 | 1.3868 | 1.2609 | 1.1136 | 0.93435 | 0.69809 | 0
cCl_basic | m | 2.5458 | 2.5382 | 2.5417 | 2.5455 | 2.5492 | 2.5525 | 2.555 | 2.5568 | 2.5576 | 2.5575 | 2.5564 | 2.5542 | 2.5509 | 2.5464 | 2.5409 | 2.5341 | 2.5261 | 2.5169 | 2.5064 | 2.4946 | 2.4814 | 2.4668 | 2.4507 | 2.4331 | 2.4139 | 2.393 | 2.3702 | 2.3456 | 2.319 | 2.2901 | 2.259 | 2.2253 | 2.189 | 2.1496 | 2.107 | 2.0608 | 2.0107 | 1.9562 | 1.8967 | 1.8317 | 1.7603 | 1.6815 | 1.5943 | 1.4968 | 1.3868 | 1.2609 | 1.1136 | 0.93435 | 0.69809 | 0
Gamma |  | 73.1957 | 73.2396 | 73.3384 | 73.4497 | 73.5568 | 73.6503 | 73.7243 | 73.775 | 73.7997 | 73.7963 | 73.7634 | 73.6998 | 73.6046 | 73.4769 | 73.3158 | 73.1207 | 72.8905 | 72.6244 | 72.3214 | 71.9804 | 71.6 | 71.1788 | 70.7152 | 70.2073 | 69.653 | 69.0494 | 68.3936 | 67.683 | 66.9139 | 66.0824 | 65.1838 | 64.2127 | 63.1631 | 62.0279 | 60.799 | 59.4669 | 58.0208 | 56.4476 | 54.732 | 52.8557 | 50.7962 | 48.5255 | 46.008 | 43.1962 | 40.0239 | 36.3928 | 32.1432 | 26.9754 | 20.1646 | 0
Gamma_additional |  | 77.6891 | 77.7358 | 77.8407 | 77.9588 | 78.0724 | 78.1717 | 78.2503 | 78.3041 | 78.3302 | 78.3266 | 78.2917 | 78.2242 | 78.1232 | 77.9876 | 77.8167 | 77.6095 | 77.3652 | 77.0828 | 76.7612 | 76.3993 | 75.9955 | 75.5485 | 75.0564 | 74.5174 | 73.929 | 73.2883 | 72.5923 | 71.838 | 71.0218 | 70.1392 | 69.1855 | 68.1548 | 67.0407 | 65.8358 | 64.5314 | 63.1176 | 61.5826 | 59.9129 | 58.092 | 56.1005 | 53.9145 | 51.5045 | 48.8324 | 45.848 | 42.4809 | 38.627 | 34.1165 | 28.6314 | 21.4026 | 0
Gamma_basic |  | -4.4935 | -4.4962 | -4.5022 | -4.5091 | -4.5156 | -4.5214 | -4.5259 | -4.5291 | -4.5306 | -4.5304 | -4.5283 | -4.5244 | -4.5186 | -4.5107 | -4.5009 | -4.4889 | -4.4747 | -4.4584 | -4.4398 | -4.4189 | -4.3955 | -4.3697 | -4.3412 | -4.31 | -4.276 | -4.2389 | -4.1987 | -4.1551 | -4.1078 | -4.0568 | -4.0016 | -3.942 | -3.8776 | -3.8079 | -3.7324 | -3.6507 | -3.5619 | -3.4653 | -3.36 | -3.2448 | -3.1184 | -2.979 | -2.8244 | -2.6518 | -2.4571 | -2.2342 | -1.9733 | -1.656 | -1.2379 | 0
Wing load | N | 20733.9697 | 20671.9548 | 20699.8553 | 20731.2608 | 20761.478 | 20787.8632 | 20808.7576 | 20823.0569 | 20829.9949 | 20829.0185 | 20819.7123 | 20801.7484 | 20774.8531 | 20738.7834 | 20693.3093 | 20638.201 | 20573.2181 | 20498.1011 | 20412.5638 | 20316.286 | 20208.9069 | 20090.0181 | 19959.1563 | 19815.7951 | 19659.3366 | 19488.9584 | 19303.8547 | 19103.2722 | 18886.2013 | 18651.4911 | 18397.8274 | 18123.7066 | 17827.404 | 17506.935 | 17160.0076 | 16783.962 | 16375.6943 | 15931.5559 | 15447.2188 | 14917.4872 | 14336.0253 | 13694.9439 | 12984.1446 | 12190.2199 | 11294.49 | 10269.188 | 9069.107 | 7609.5682 | 5685.4494 | 0
Additional load | N | 22006.8281 | 21941.0061 | 21970.6194 | 22003.9529 | 22036.0251 | 22064.0302 | 22086.2072 | 22101.3844 | 22108.7483 | 22107.712 | 22097.8344 | 22078.7677 | 22050.2213 | 22011.9373 | 21963.6716 | 21905.1802 | 21836.208 | 21756.4796 | 21665.6911 | 21563.5028 | 21449.5317 | 21323.3444 | 21184.4489 | 21032.2867 | 20866.2233 | 20685.3855 | 20488.9183 | 20276.022 | 20045.6252 | 19796.5061 | 19527.27 | 19236.3209 | 18921.8283 | 18581.6857 | 18213.4604 | 17814.3294 | 17380.9981 | 16909.5941 | 16395.5235 | 15833.2718 | 15216.1139 | 14535.6765 | 13781.2412 | 12938.5775 | 11987.8588 | 10899.6135 | 9625.8595 | 8076.7196 | 6034.4791 | 0
Basic load | N | -1272.8584 | -1269.0513 | -1270.7641 | -1272.6921 | -1274.5471 | -1276.1669 | -1277.4496 | -1278.3275 | -1278.7534 | -1278.6934 | -1278.1221 | -1277.0193 | -1275.3682 | -1273.1539 | -1270.3623 | -1266.9792 | -1262.9899 | -1258.3784 | -1253.1273 | -1247.2168 | -1240.6248 | -1233.3262 | -1225.2926 | -1216.4917 | -1206.8867 | -1196.4272 | -1185.0636 | -1172.7499 | -1159.4239 | -1145.015 | -1129.4426 | -1112.6143 | -1094.4243 | -1074.7507 | -1053.4529 | -1030.3674 | -1005.3039 | -978.0382 | -948.3048 | -915.7845 | -880.0886 | -840.7326 | -797.0966 | -748.3576 | -693.3687 | -630.4255 | -556.7525 | -467.1514 | -349.0297 | 0
DRAG
CD_zero |  | 0.0067691
Oswald factor |  | 1.0329
CD_induced at Alpha = 0.0 deg |  | 0
CD_wave |  | 0
CD at alpha = 0.0 deg |  | 0.011048
DRAG POLAR CURVE
CL |  | 0 | 0.051877 | 0.10375 | 0.15563 | 0.20751 | 0.25939 | 0.31126 | 0.36314 | 0.415 | 0.46666 | 0.51781 | 0.56817 | 0.61746 | 0.66539 | 0.71172 | 0.75617 | 0.79851 | 0.8385 | 0.8759 | 0.91051 | 0.9421
CD |  | 0.011048 | 0.011068 | 0.011195 | 0.011377 | 0.011653 | 0.011989 | 0.012408 | 0.012894 | 0.013454 | 0.014091 | 0.014796 | 0.015594 | 0.016459 | 0.017412 | 0.018425 | 0.019524 | 0.020683 | 0.021925 | 0.023235 | 0.024631 | 0.026099
DRAG DISTRIBUTIONS
y stations | m | 0 | 0.11796 | 0.23592 | 0.35388 | 0.47184 | 0.5898 | 0.70776 | 0.82571 | 0.94367 | 1.0616 | 1.1796 | 1.2976 | 1.4155 | 1.5335 | 1.6514 | 1.7694 | 1.8873 | 2.0053 | 2.1233 | 2.2412 | 2.3592 | 2.4771 | 2.5951 | 2.7131 | 2.831 | 2.949 | 3.0669 | 3.1849 | 3.3029 | 3.4208 | 3.5388 | 3.6567 | 3.7747 | 3.8927 | 4.0106 | 4.1286 | 4.2465 | 4.3645 | 4.4824 | 4.6004 | 4.7184 | 4.8363 | 4.9543 | 5.0722 | 5.1902 | 5.3082 | 5.4261 | 5.5441 | 5.662 | 5.78
eta stations |  | 0 | 0.020408 | 0.040816 | 0.061224 | 0.081633 | 0.10204 | 0.12245 | 0.14286 | 0.16327 | 0.18367 | 0.20408 | 0.22449 | 0.2449 | 0.26531 | 0.28571 | 0.30612 | 0.32653 | 0.34694 | 0.36735 | 0.38776 | 0.40816 | 0.42857 | 0.44898 | 0.46939 | 0.4898 | 0.5102 | 0.53061 | 0.55102 | 0.57143 | 0.59184 | 0.61224 | 0.63265 | 0.65306 | 0.67347 | 0.69388 | 0.71429 | 0.73469 | 0.7551 | 0.77551 | 0.79592 | 0.81633 | 0.83673 | 0.85714 | 0.87755 | 0.89796 | 0.91837 | 0.93878 | 0.95918 | 0.97959 | 1
Alpha = 0.0 deg
Cd_parasite |  | 0.0055242 | 0.0055242 | 0.0055242 | 0.0055242 | 0.0055242 | 0.0055242 | 0.0055242 | 0.0055242 | 0.0055242 | 0.0055242 | 0.0055242 | 0.0055242 | 0.0055242 | 0.0055242 | 0.0055242 | 0.0055242 | 0.0055242 | 0.0055242 | 0.0055242 | 0.0055242 | 0.0055242 | 0.0055242 | 0.0055242 | 0.0055242 | 0.0055242 | 0.0055242 | 0.0055242 | 0.0055242 | 0.0055242 | 0.0055242 | 0.0055242 | 0.0055242 | 0.0055242 | 0.0055242 | 0.0055242 | 0.0055242 | 0.0055242 | 0.0055242 | 0.0055242 | 0.0055242 | 0.0055242 | 0.0055242 | 0.0055242 | 0.0055242 | 0.0055242 | 0.0055242 | 0.0055242 | 0.0055242 | 0.0055242 | 0.0055242
Cd_induced |  | 0 | 0 | 0 | 0 | 0 | 0 | 0 | 0 | 0 | 0 | 0 | 0 | 0 | 0 | 0 | 0 | 0 | 0 | 0 | 0 | 0 | 0 | 0 | 0 | 0 | 0 | 0 | 0 | 0 | 0 | 0 | 0 | 0 | 0 | 0 | 0 | 0 | 0 | 0 | 0 | 0 | 0 | 0 | 0 | 0 | 0 | 0 | 0 | 0 | 0
Cd |  | 0.0055242 | 0.0055242 | 0.0055242 | 0.0055242 | 0.0055242 | 0.0055242 | 0.0055242 | 0.0055242 | 0.0055242 | 0.0055242 | 0.0055242 | 0.0055242 | 0.0055242 | 0.0055242 | 0.0055242 | 0.0055242 | 0.0055242 | 0.0055242 | 0.0055242 | 0.0055242 | 0.0055242 | 0.0055242 | 0.0055242 | 0.0055242 | 0.0055242 | 0.0055242 | 0.0055242 | 0.0055242 | 0.0055242 | 0.0055242 | 0.0055242 | 0.0055242 | 0.0055242 | 0.0055242 | 0.0055242 | 0.0055242 | 0.0055242 | 0.0055242 | 0.0055242 | 0.0055242 | 0.0055242 | 0.0055242 | 0.0055242 | 0.0055242 | 0.0055242 | 0.0055242 | 0.0055242 | 0.0055242 | 0.0055242 | 0.0055242
Drag | N | 246.4022 | 246.4022 | 246.4022 | 246.4022 | 246.4022 | 246.4022 | 246.4022 | 246.4022 | 246.4022 | 246.4022 | 246.4022 | 246.4022 | 246.4022 | 246.4022 | 246.4022 | 246.4022 | 246.4022 | 246.4022 | 246.4022 | 246.4022 | 246.4022 | 246.4022 | 246.4022 | 246.4022 | 246.4022 | 246.4022 | 246.4022 | 246.4022 | 246.4022 | 246.4022 | 246.4022 | 246.4022 | 246.4022 | 246.4022 | 246.4022 | 246.4022 | 246.4022 | 246.4022 | 246.4022 | 246.4022 | 246.4022 | 246.4022 | 246.4022 | 246.4022 | 246.4022 | 246.4022 | 246.4022 | 246.4022 | 246.4022 | 246.4022
Alpha = 2.0 deg
Cd_parasite |  | 0.0055512 | 0.0055516 | 0.0055523 | 0.0055531 | 0.0055538 | 0.0055546 | 0.0055553 | 0.005556 | 0.0055568 | 0.0055574 | 0.0055581 | 0.0055588 | 0.0055594 | 0.0055599 | 0.0055605 | 0.005561 | 0.0055615 | 0.0055619 | 0.0055623 | 0.0055627 | 0.005563 | 0.0055632 | 0.0055634 | 0.0055636 | 0.0055637 | 0.0055637 | 0.0055637 | 0.0055635 | 0.0055633 | 0.005563 | 0.0055626 | 0.0055621 | 0.0055615 | 0.0055607 | 0.0055597 | 0.0055586 | 0.0055573 | 0.0055558 | 0.005554 | 0.0055519 | 0.0055495 | 0.0055467 | 0.0055435 | 0.0055397 | 0.0055352 | 0.0055298 | 0.0055233 | 0.005515 | 0.0055155 | 0.0055242
Cd_induced |  | 8.7523e-06 | 8.6086e-06 | 8.6939e-06 | 8.7869e-06 | 8.8804e-06 | 8.9721e-06 | 9.0612e-06 | 9.1472e-06 | 9.2299e-06 | 9.3093e-06 | 9.3851e-06 | 9.4575e-06 | 9.5261e-06 | 9.5911e-06 | 9.6523e-06 | 9.7095e-06 | 9.7627e-06 | 9.8117e-06 | 9.8563e-06 | 9.8963e-06 | 9.9315e-06 | 9.9616e-06 | 9.9864e-06 | 1.0006e-05 | 1.002e-05 | 1.0026e-05 | 1.0022e-05 | 1.0012e-05 | 9.9933e-06 | 9.9653e-06 | 9.9271e-06 | 9.8776e-06 | 9.8156e-06 | 9.7397e-06 | 9.6485e-06 | 9.5402e-06 | 9.4127e-06 | 9.2636e-06 | 9.0903e-06 | 8.8896e-06 | 8.6578e-06 | 8.3908e-06 | 8.0843e-06 | 7.734e-06 | 7.3378e-06 | 6.9021e-06 | 6.4671e-06 | 6.2549e-06 | 8.7739e-06 | 0
Cd |  | 0.00556 | 0.0055602 | 0.005561 | 0.0055618 | 0.0055627 | 0.0055635 | 0.0055644 | 0.0055652 | 0.005566 | 0.0055668 | 0.0055675 | 0.0055682 | 0.0055689 | 0.0055695 | 0.0055701 | 0.0055707 | 0.0055712 | 0.0055717 | 0.0055722 | 0.0055726 | 0.0055729 | 0.0055732 | 0.0055734 | 0.0055736 | 0.0055737 | 0.0055737 | 0.0055737 | 0.0055736 | 0.0055733 | 0.005573 | 0.0055726 | 0.005572 | 0.0055713 | 0.0055704 | 0.0055694 | 0.0055682 | 0.0055667 | 0.0055651 | 0.0055631 | 0.0055608 | 0.0055582 | 0.0055551 | 0.0055516 | 0.0055474 | 0.0055425 | 0.0055367 | 0.0055297 | 0.0055213 | 0.0055242 | 0.0055242
Drag | N | 247.9971 | 246.1824 | 244.3938 | 242.6061 | 240.8181 | 239.0294 | 237.2395 | 235.4482 | 233.6554 | 231.8611 | 230.0651 | 228.2673 | 226.4677 | 224.6664 | 222.8632 | 221.058 | 219.251 | 217.4419 | 215.6308 | 213.8175 | 212.0021 | 210.1845 | 208.3645 | 206.542 | 204.7171 | 202.8893 | 201.0586 | 199.225 | 197.3881 | 195.5477 | 193.7037 | 191.8557 | 190.0034 | 188.1463 | 186.2841 | 184.4162 | 182.5421 | 180.661 | 178.772 | 176.8743 | 174.9665 | 173.0473 | 171.1146 | 169.1661 | 167.1984 | 165.2067 | 163.1845 | 161.123 | 159.3966 | 157.5828
Alpha = 10.0 deg
Cd_parasite |  | 0.006283 | 0.0062891 | 0.0063014 | 0.0063141 | 0.0063269 | 0.0063396 | 0.0063522 | 0.0063645 | 0.0063764 | 0.0063881 | 0.0064031 | 0.0064174 | 0.0064311 | 0.0064441 | 0.0064564 | 0.006468 | 0.0064787 | 0.0064886 | 0.0064975 | 0.0065055 | 0.0065125 | 0.0065184 | 0.0065231 | 0.0065265 | 0.0065286 | 0.0065291 | 0.0065281 | 0.0065253 | 0.0065206 | 0.0065138 | 0.0065047 | 0.006493 | 0.0064786 | 0.006461 | 0.0064398 | 0.0064148 | 0.0063859 | 0.0063602 | 0.0063302 | 0.0062954 | 0.0062549 | 0.0062079 | 0.0061531 | 0.006089 | 0.0060135 | 0.0059293 | 0.0058569 | 0.0057655 | 0.0056434 | 0.0055242
Cd_induced |  | 0.00021866 | 0.00021507 | 0.0002172 | 0.00021953 | 0.00022186 | 0.00022415 | 0.00022638 | 0.00022852 | 0.00023059 | 0.00023257 | 0.00023447 | 0.00023627 | 0.00023799 | 0.00023961 | 0.00024114 | 0.00024257 | 0.0002439 | 0.00024512 | 0.00024624 | 0.00024724 | 0.00024812 | 0.00024887 | 0.00024949 | 0.00024997 | 0.00025032 | 0.00025047 | 0.00025038 | 0.00025013 | 0.00024966 | 0.00024896 | 0.00024801 | 0.00024677 | 0.00024522 | 0.00024332 | 0.00024105 | 0.00023834 | 0.00023515 | 0.00023143 | 0.0002271 | 0.00022208 | 0.00021629 | 0.00020962 | 0.00020196 | 0.00019321 | 0.00018331 | 0.00017242 | 0.00016154 | 0.0001562 | 0.0002185 | 0
Cd |  | 0.0065017 | 0.0065042 | 0.0065186 | 0.0065336 | 0.0065488 | 0.0065638 | 0.0065786 | 0.006593 | 0.006607 | 0.0066207 | 0.0066375 | 0.0066537 | 0.0066691 | 0.0066838 | 0.0066976 | 0.0067106 | 0.0067226 | 0.0067337 | 0.0067438 | 0.0067528 | 0.0067606 | 0.0067672 | 0.0067726 | 0.0067765 | 0.0067789 | 0.0067796 | 0.0067785 | 0.0067754 | 0.0067703 | 0.0067628 | 0.0067527 | 0.0067398 | 0.0067238 | 0.0067043 | 0.0066809 | 0.0066531 | 0.0066211 | 0.0065916 | 0.0065573 | 0.0065175 | 0.0064712 | 0.0064175 | 0.0063551 | 0.0062823 | 0.0061968 | 0.0061018 | 0.0060185 | 0.0059217 | 0.0058619 | 0.0055242
Drag | N | 290.001 | 287.9786 | 286.4776 | 284.9942 | 283.5061 | 282.0032 | 280.4796 | 278.9317 | 277.357 | 275.7574 | 274.2815 | 272.7662 | 271.2103 | 269.6129 | 267.9731 | 266.2899 | 264.5623 | 262.7893 | 260.9697 | 259.102 | 257.1847 | 255.2161 | 253.1942 | 251.1169 | 248.9822 | 246.7841 | 244.5189 | 242.1857 | 239.7794 | 237.2947 | 234.726 | 232.0664 | 229.3084 | 226.4432 | 223.4608 | 220.3493 | 217.1157 | 213.9871 | 210.7217 | 207.3021 | 203.7073 | 199.9112 | 195.8813 | 191.5753 | 186.9372 | 182.0667 | 177.6073 | 172.8068 | 169.1407 | 157.5828
PITCHING MOMENT
CM_ac |  | 0
CM_alpha | 1/deg | 0.0070499
CM at alpha = 0.0 deg |  | 0
PITCHING MOMENT CURVE
Alpha | deg | 0 | 1.5 | 3 | 4.5 | 6 | 7.5 | 9 | 10.5 | 12 | 13.5 | 15 | 16.5 | 18 | 19.5 | 21 | 22.5 | 24 | 25.5 | 27 | 28.5 | 30
CM |  | 0 | 0.0039172 | 0.0078344 | 0.011752 | 0.015669 | 0.019586 | 0.023503 | 0.027421 | 0.031338 | 0.035255 | 0.039172 | 0.043089 | 0.047007 | 0.050924 | 0.054841 | 0.058758 | 0.062675 | 0.066593 | 0.07051 | 0.074427 | 0.078344
PITCHING MOMENT DISTRIBUTIONS
y stations | m | 0 | 0.11796 | 0.23592 | 0.35388 | 0.47184 | 0.5898 | 0.70776 | 0.82571 | 0.94367 | 1.0616 | 1.1796 | 1.2976 | 1.4155 | 1.5335 | 1.6514 | 1.7694 | 1.8873 | 2.0053 | 2.1233 | 2.2412 | 2.3592 | 2.4771 | 2.5951 | 2.7131 | 2.831 | 2.949 | 3.0669 | 3.1849 | 3.3029 | 3.4208 | 3.5388 | 3.6567 | 3.7747 | 3.8927 | 4.0106 | 4.1286 | 4.2465 | 4.3645 | 4.4824 | 4.6004 | 4.7184 | 4.8363 | 4.9543 | 5.0722 | 5.1902 | 5.3082 | 5.4261 | 5.5441 | 5.662 | 5.78
eta stations |  | 0 | 0.020408 | 0.040816 | 0.061224 | 0.081633 | 0.10204 | 0.12245 | 0.14286 | 0.16327 | 0.18367 | 0.20408 | 0.22449 | 0.2449 | 0.26531 | 0.28571 | 0.30612 | 0.32653 | 0.34694 | 0.36735 | 0.38776 | 0.40816 | 0.42857 | 0.44898 | 0.46939 | 0.4898 | 0.5102 | 0.53061 | 0.55102 | 0.57143 | 0.59184 | 0.61224 | 0.63265 | 0.65306 | 0.67347 | 0.69388 | 0.71429 | 0.73469 | 0.7551 | 0.77551 | 0.79592 | 0.81633 | 0.83673 | 0.85714 | 0.87755 | 0.89796 | 0.91837 | 0.93878 | 0.95918 | 0.97959 | 1
Alpha = 0.0 deg
Cm |  | 0 | 0 | 0 | 0 | 0 | 0 | 0 | 0 | 0 | 0 | 0 | 0 | 0 | 0 | 0 | 0 | 0 | 0 | 0 | 0 | 0 | 0 | 0 | 0 | 0 | 0 | 0 | 0 | 0 | 0 | 0 | 0 | 0 | 0 | 0 | 0 | 0 | 0 | 0 | 0 | 0 | 0 | 0 | 0 | 0 | 0 | 0 | 0 | 0 | 0
Moment | N | 0 | 0 | 0 | 0 | 0 | 0 | 0 | 0 | 0 | 0 | 0 | 0 | 0 | 0 | 0 | 0 | 0 | 0 | 0 | 0 | 0 | 0 | 0 | 0 | 0 | 0 | 0 | 0 | 0 | 0 | 0 | 0 | 0 | 0 | 0 | 0 | 0 | 0 | 0 | 0 | 0 | 0 | 0 | 0 | 0 | 0 | 0 | 0 | 0 | 0
Alpha = 2.0 deg
Cm |  | 0.044372 | 0.04292 | 0.041612 | 0.040261 | 0.038856 | 0.03739 | 0.035859 | 0.034261 | 0.032594 | 0.030856 | 0.029048 | 0.027168 | 0.025217 | 0.023194 | 0.0211 | 0.018936 | 0.016701 | 0.014397 | 0.012025 | 0.0095865 | 0.0070823 | 0.0045149 | 0.0018866 | -0.00079965 | -0.0035404 | -0.0063315 | -0.0091679 | -0.012044 | -0.014952 | -0.017885 | -0.020831 | -0.023781 | -0.026718 | -0.029628 | -0.03249 | -0.03528 | -0.03797 | -0.040526 | -0.042905 | -0.045058 | -0.046923 | -0.04842 | -0.049452 | -0.049891 | -0.049564 | -0.048224 | -0.045494 | -0.040711 | -0.032393 | 0
Moment | N | 10212.485 | 9733.4848 | 9297.5617 | 8861.9264 | 8424.4463 | 7984.1834 | 7540.7858 | 7094.2348 | 6644.7152 | 6192.5415 | 5738.1145 | 5281.8929 | 4824.3766 | 4366.0958 | 3907.6041 | 3449.4752 | 2992.301 | 2536.6923 | 2083.2791 | 1632.7141 | 1185.6751 | 742.8694 | 305.039 | -127.0335 | -552.5177 | -970.5204 | -1380.0779 | -1780.1619 | -2169.6488 | -2547.3084 | -2911.7848 | -3261.5737 | -3594.9961 | -3910.1651 | -4204.9461 | -4476.9078 | -4723.2599 | -4940.7738 | -5125.6788 | -5273.522 | -5378.9718 | -5435.5303 | -5435.0901 | -5367.2108 | -5217.8527 | -4966.96 | -4583.2537 | -4010.7278 | -3119.9339 | 0
Alpha = 10.0 deg
Cm |  | 0.22186 | 0.2146 | 0.20806 | 0.20131 | 0.19428 | 0.18695 | 0.1793 | 0.17131 | 0.16297 | 0.15428 | 0.14524 | 0.13584 | 0.12608 | 0.11597 | 0.1055 | 0.09468 | 0.083507 | 0.071987 | 0.060127 | 0.047932 | 0.035411 | 0.022574 | 0.009433 | -0.0039982 | -0.017702 | -0.031657 | -0.045839 | -0.060219 | -0.07476 | -0.089423 | -0.10416 | -0.1189 | -0.13359 | -0.14814 | -0.16245 | -0.1764 | -0.18985 | -0.20263 | -0.21453 | -0.22529 | -0.23461 | -0.2421 | -0.24726 | -0.24946 | -0.24782 | -0.24112 | -0.22747 | -0.20356 | -0.16197 | 0
Moment | N | 51062.425 | 48667.424 | 46487.8087 | 44309.6322 | 42122.2316 | 39920.9168 | 37703.929 | 35471.1741 | 33223.5758 | 30962.7077 | 28690.5724 | 26409.4643 | 24121.883 | 21830.479 | 19538.0206 | 17247.3759 | 14961.5052 | 12683.4613 | 10416.3956 | 8163.5706 | 5928.3754 | 3714.3468 | 1525.1949 | -635.1673 | -2762.5884 | -4852.6018 | -6900.3896 | -8900.8093 | -10848.2439 | -12736.5421 | -14558.9238 | -16307.8686 | -17974.9806 | -19550.8253 | -21024.7304 | -22384.5391 | -23616.2996 | -24703.8691 | -25628.3942 | -26367.6102 | -26894.8591 | -27177.6513 | -27175.4504 | -26836.054 | -26089.2637 | -24834.8002 | -22916.2686 | -20053.6389 | -15599.6694 | 0
RUDDER EFFECTS AT dr = 5.0°
RUDDER EFFECTS (2D)
Delta Cl0 |  | 0.38792
Delta Clmax |  | 0.020517
RUDDER EFFECTS (3D)
Delta CL0 |  | 0.11124
Delta CLmax |  | 0.016674
Delta CD0 |  | 0.0073837
Delta CM_c/4 |  | -0.0033383
GLOBAL RUDDER EFFECTS
Alpha stall (with Rudder) |  | 32.1186
Alpha star (with Rudder) |  | 1.5564
CL_max (with Rudder) |  | 1.0807
CL_star (with Rudder) |  | 0.16507
CL_alpha (with Rudder) | 1/deg | 0.034585
LIFT CURVE WITH RUDDER
Alpha | deg | 0 | 1.5 | 3 | 4.5 | 6 | 7.5 | 9 | 10.5 | 12 | 13.5 | 15 | 16.5 | 18 | 19.5 | 21 | 22.5 | 24 | 25.5 | 27 | 28.5 | 30
CL |  | 0.11124 | 0.16312 | 0.21504 | 0.26726 | 0.31998 | 0.37334 | 0.42738 | 0.48206 | 0.53725 | 0.59272 | 0.64816 | 0.70319 | 0.7573 | 0.80994 | 0.86043 | 0.90803 | 0.9519 | 0.99111 | 1.0247 | 1.0514 | 1.0702
DRAG POLAR CURVE WITH RUDDER
CL |  | 0.11124 | 0.16312 | 0.21504 | 0.26726 | 0.31998 | 0.37334 | 0.42738 | 0.48206 | 0.53725 | 0.59272 | 0.64816 | 0.70319 | 0.7573 | 0.80994 | 0.86043 | 0.90803 | 0.9519 | 0.99111 | 1.0247 | 1.0514 | 1.0702
CD |  | 0.011448 | 0.011468 | 0.011595 | 0.011777 | 0.012053 | 0.012389 | 0.012808 | 0.013294 | 0.013854 | 0.014491 | 0.015196 | 0.015994 | 0.016859 | 0.017812 | 0.018825 | 0.019924 | 0.021083 | 0.022325 | 0.023635 | 0.025031 | 0.026499
PITCHING MOMENT CURVE WITH RUDDER
Alpha | deg | 0 | 1.5 | 3 | 4.5 | 6 | 7.5 | 9 | 10.5 | 12 | 13.5 | 15 | 16.5 | 18 | 19.5 | 21 | 22.5 | 24 | 25.5 | 27 | 28.5 | 30
CM |  | -0.0033383 | 0.00057888 | 0.0044961 | 0.0084133 | 0.012331 | 0.016248 | 0.020165 | 0.024082 | 0.027999 | 0.031917 | 0.035834 | 0.039751 | 0.043668 | 0.047585 | 0.051503 | 0.05542 | 0.059337 | 0.063254 | 0.067172 | 0.071089 | 0.075006
CL (with Rudder) at Alpha = 0.0 deg |  | 0.11124
CD (with Rudder) at Alpha = 0.0 deg |  | 0.011448
CM (with Rudder) at Alpha = 0.0 deg |  | -0.0033383

## FUSELAGE
Description | Unit | Value
DRAG
CD0_parasite |  | 0.0076271
CD0_base |  | 3.3476e-05
CD0_upsweep |  | -1.4046e-05
CD0_windshield |  | 0.0014597
CD0_total |  | 0.0075044
CD_induced at Alpha = 5.999999999999999 deg |  | 0.0025445
CD at alpha = 5.999999999999999 deg |  | 0.010049
DRAG POLAR CURVE
Alpha | deg | -3 | -2.2333 | -1.4667 | -0.7 | 0.066667 | 0.83333 | 1.6 | 2.3667 | 3.1333 | 3.9 | 4.6667 | 5.4333 | 6.2 | 6.9667 | 7.7333 | 8.5 | 9.2667 | 10.0333 | 10.8 | 11.5667 | 12.3333 | 13.1 | 13.8667 | 14.6333 | 15.4 | 16.1667 | 16.9333 | 17.7 | 18.4667 | 19.2333 | 20
CD |  | 0.0079138 | 0.0077424 | 0.0076118 | 0.0075299 | 0.0075046 | 0.0075436 | 0.0076544 | 0.0078445 | 0.0081214 | 0.0084924 | 0.0089647 | 0.0095455 | 0.010242 | 0.011062 | 0.012011 | 0.013098 | 0.014329 | 0.015712 | 0.017253 | 0.01896 | 0.020839 | 0.022899 | 0.025146 | 0.027587 | 0.03023 | 0.033083 | 0.036151 | 0.039443 | 0.042967 | 0.046729 | 0.050737
PITCHING MOMENT
CM0 |  | -0.019899
CM_alpha |  | 0.024933
CM at alpha = 5.999999999999999 deg |  | 0.1297
PITCHING MOMENT CURVE
Alpha | deg | -3 | -2.2333 | -1.4667 | -0.7 | 0.066667 | 0.83333 | 1.6 | 2.3667 | 3.1333 | 3.9 | 4.6667 | 5.4333 | 6.2 | 6.9667 | 7.7333 | 8.5 | 9.2667 | 10.0333 | 10.8 | 11.5667 | 12.3333 | 13.1 | 13.8667 | 14.6333 | 15.4 | 16.1667 | 16.9333 | 17.7 | 18.4667 | 19.2333 | 20
CM |  | -0.094699 | -0.075583 | -0.056468 | -0.037352 | -0.018237 | 0.00087896 | 0.019995 | 0.03911 | 0.058226 | 0.077341 | 0.096457 | 0.11557 | 0.13469 | 0.1538 | 0.17292 | 0.19203 | 0.21115 | 0.23027 | 0.24938 | 0.2685 | 0.28761 | 0.30673 | 0.32584 | 0.34496 | 0.36407 | 0.38319 | 0.40231 | 0.42142 | 0.44054 | 0.45965 | 0.47877

## NACELLE
Description | Unit | Value
DRAG
CD0_parasite |  | 0.00072375
CD0_base |  | 5.6105e-06
CD0_total |  | 0.00078556
CD_induced at Alpha = -1.9489876394307206 deg
CD at alpha = -1.9489876394307206 deg |  | 0.00081278
DRAG POLAR CURVE
Alpha | deg | -5.8889 | -5.3911 | -4.8952 | -4.4013 | -3.9093 | -3.4162 | -2.9096 | -2.4 | -1.8879 | -1.3733 | -0.85603 | -0.33612 | 0.18765 | 0.7259 | 1.3045 | 1.9574 | 2.7128 | 3.6036 | 4.6819 | 5.6732 | 6.4737 | 7.2748 | 8.0763 | 8.8782 | 9.6805 | 10.4831 | 11.286 | 12.0892 | 12.8925 | 13.696 | 14.4996
CD |  | 0.0010245 | 0.00098682 | 0.00095235 | 0.00092107 | 0.00089299 | 0.000868 | 0.00084566 | 0.00082666 | 0.00081112 | 0.00079915 | 0.00079087 | 0.00078639 | 0.00078582 | 0.00078943 | 0.00079813 | 0.00081402 | 0.00084059 | 0.00088341 | 0.00095227 | 0.0010324 | 0.0011091 | 0.0011969 | 0.0012958 | 0.0014062 | 0.0015282 | 0.0016621 | 0.001808 | 0.0019661 | 0.0021366 | 0.0023198 | 0.0025157
PITCHING MOMENT
CM0 |  | 0
CM_alpha |  | -1.9374e-05
CM at alpha = -1.9489876394307206 deg |  | -0.00011624
PITCHING MOMENT CURVE
Alpha | deg | -5.8889 | -5.3911 | -4.8952 | -4.4013 | -3.9093 | -3.4162 | -2.9096 | -2.4 | -1.8879 | -1.3733 | -0.85603 | -0.33612 | 0.18765 | 0.7259 | 1.3045 | 1.9574 | 2.7128 | 3.6036 | 4.6819 | 5.6732 | 6.4737 | 7.2748 | 8.0763 | 8.8782 | 9.6805 | 10.4831 | 11.286 | 12.0892 | 12.8925 | 13.696 | 14.4996
CM |  | 0.00011409 | 0.00010445 | 9.484e-05 | 8.5271e-05 | 7.5739e-05 | 6.6186e-05 | 5.6371e-05 | 4.6497e-05 | 3.6576e-05 | 2.6606e-05 | 1.6585e-05 | 6.512e-06 | -3.6355e-06 | -1.4064e-05 | -2.5273e-05 | -3.7922e-05 | -5.2557e-05 | -6.9816e-05 | -9.0708e-05 | -0.00010991 | -0.00012542 | -0.00014094 | -0.00015647 | -0.00017201 | -0.00018755 | -0.0002031 | -0.00021866 | -0.00023422 | -0.00024978 | -0.00026535 | -0.00028092

## DOWNWASH
Description | Unit | Value
Alpha body | deg | -3 | -2.2333 | -1.4667 | -0.7 | 0.066667 | 0.83333 | 1.6 | 2.3667 | 3.1333 | 3.9 | 4.6667 | 5.4333 | 6.2 | 6.9667 | 7.7333 | 8.5 | 9.2667 | 10.0333 | 10.8 | 11.5667 | 12.3333 | 13.1 | 13.8667 | 14.6333 | 15.4 | 16.1667 | 16.9333 | 17.7 | 18.4667 | 19.2333 | 20
LINEAR
Downwash gradient (SLINGERLAND) |  | 0.33747 | 0.33747 | 0.33747 | 0.33747 | 0.33747 | 0.33747 | 0.33747 | 0.33747 | 0.33747 | 0.33747 | 0.33747 | 0.33747 | 0.33747 | 0.33747 | 0.33747 | 0.33747 | 0.33747 | 0.33747 | 0.33747 | 0.33747 | 0.33747 | 0.33747 | 0.33747 | 0.33747 | 0.33747 | 0.33747 | 0.33747 | 0.33747 | 0.33747 | 0.33747 | 0.33747
Downwash angle (SLINGERLAND) | deg | 0.87113 | 1.1299 | 1.3886 | 1.6473 | 1.906 | 2.1648 | 2.4235 | 2.6822 | 2.941 | 3.1997 | 3.4584 | 3.7172 | 3.9759 | 4.2346 | 4.4933 | 4.7521 | 5.0108 | 5.2695 | 5.5283 | 5.787 | 6.0457 | 6.3044 | 6.5632 | 6.8219 | 7.0806 | 7.3394 | 7.5981 | 7.8568 | 8.1155 | 8.3743 | 8.633
Downwash gradient (SLINGERLAND) at Alpha = 5.999999999999999 deg |  | 0.33747
Downwash angle (SLINGERLAND) at Alpha = 5.999999999999999 deg |  | 3.9084
NON LINEAR
Downwash gradient (SLINGERLAND) |  | 0.35058 | 0.35191 | 0.35451 | 0.35702 | 0.35757 | 0.34804 | 0.33721 | 0.33365 | 0.33042 | 0.32706 | 0.3236 | 0.31934 | 0.30738 | 0.27164 | 0.19688 | 0.081553 | -0.073628 | -0.28423 | -0.34976 | -0.16858 | -0.044491 | -0.045129 | -0.045708 | -0.046229 | -0.046691 | -0.047092 | -0.047435 | -0.047717 | -0.047943 | -0.048109 | -0.048176
Downwash angle (SLINGERLAND) | deg | 0.88894 | 1.1577 | 1.4285 | 1.7013 | 1.976 | 2.2496 | 2.5096 | 2.7666 | 3.0212 | 3.2733 | 3.5227 | 3.7695 | 4.0124 | 4.2408 | 4.4289 | 4.5426 | 4.5539 | 4.4298 | 4.1181 | 3.8934 | 3.8596 | 3.8252 | 3.7904 | 3.7551 | 3.7195 | 3.6836 | 3.6473 | 3.6108 | 3.5741 | 3.5373 | 3.5004
Downwash gradient (SLINGERLAND) at Alpha = 5.999999999999999 deg |  | 0.3105
Downwash angle (SLINGERLAND) at Alpha = 5.999999999999999 deg |  | 3.949

## TOTAL AIRCRAFT CURVES
Description | Unit | Value
Alpha body | deg | -3 | -2.2333 | -1.4667 | -0.7 | 0.066667 | 0.83333 | 1.6 | 2.3667 | 3.1333 | 3.9 | 4.6667 | 5.4333 | 6.2 | 6.9667 | 7.7333 | 8.5 | 9.2667 | 10.0333 | 10.8 | 11.5667 | 12.3333 | 13.1 | 13.8667 | 14.6333 | 15.4 | 16.1667 | 16.9333 | 17.7 | 18.4667 | 19.2333 | 20
Delta elevator = 5.0 deg
CL horizontal tail |  | -0.19111 | -0.15666 | -0.12235 | -0.088176 | -0.054131 | -0.020014 | 0.015041 | 0.050307 | 0.08574 | 0.12135 | 0.15714 | 0.19311 | 0.22936 | 0.2666 | 0.30663 | 0.35181 | 0.40408 | 0.46572 | 0.54033 | 0.60893 | 0.66432 | 0.71975 | 0.77528 | 0.83121 | 0.88778 | 0.94518 | 1.0035 | 1.0627 | 1.1229 | 1.1837 | 1.2451
CL total |  | 1.1756 | 1.2609 | 1.346 | 1.4311 | 1.5162 | 1.6013 | 1.6867 | 1.7722 | 1.8577 | 1.9433 | 2.0289 | 2.1141 | 2.1934 | 2.261 | 2.3137 | 2.3505 | 2.3728 | 2.3844 | 2.3917 | 2.3962 | 2.4057 | 2.4364 | 2.503 | 2.6222 | 2.8133 | 3.0976 | 3.4989 | 4.0431 | 4.7584 | 5.6754 | 6.8268
CD horizontal tail |  | 0.0092467 | 0.0091945 | 0.0091504 | 0.0091081 | 0.0090701 | 0.0090408 | 0.0090116 | 0.0089894 | 0.0089716 | 0.0089547 | 0.0089481 | 0.0089419 | 0.0089402 | 0.0089465 | 0.0089534 | 0.008974 | 0.009001 | 0.0090521 | 0.009132 | 0.0092235 | 0.0093106 | 0.0094093 | 0.0095167 | 0.0096378 | 0.0097677 | 0.0099089 | 0.010064 | 0.01023 | 0.01041 | 0.0106 | 0.0108
CD total |  | 0.074419 | 0.073711 | 0.0731 | 0.072587 | 0.072178 | 0.07189 | 0.071715 | 0.071683 | 0.071783 | 0.072043 | 0.072457 | 0.07303 | 0.073775 | 0.07469 | 0.075791 | 0.077084 | 0.078579 | 0.080306 | 0.082276 | 0.084478 | 0.086896 | 0.089552 | 0.092461 | 0.095621 | 0.099046 | 0.10274 | 0.10672 | 0.11099 | 0.11556 | 0.12043 | 0.12561
CM horizontal Tail |  | -0.007739 | -0.0074802 | -0.0072224 | -0.0069656 | -0.0067098 | -0.0064534 | -0.00619 | -0.0059251 | -0.0056588 | -0.0053913 | -0.0051223 | -0.004852 | -0.0045797 | -0.0042999 | -0.0039991 | -0.0036596 | -0.0032669 | -0.0028037 | -0.0022431 | -0.0017277 | -0.0013115 | -0.000895 | -0.00047828 | -6.1351e-05 | 0.00035578 | 0.00077308 | 0.0011905 | 0.0016081 | 0.0020258 | 0.0024435 | 0.0028613
Xcg = 10.0 %
CM total |  | -0.49011 | -0.49774 | -0.50433 | -0.51077 | -0.51656 | -0.52194 | -0.52787 | -0.53352 | -0.5388 | -0.54371 | -0.54825 | -0.55234 | -0.55554 | -0.55819 | -0.56216 | -0.57023 | -0.58493 | -0.60933 | -0.64814 | -0.67986 | -0.69685 | -0.71512 | -0.73534 | -0.75827 | -0.78448 | -0.8142 | -0.84732 | -0.88331 | -0.92117 | -0.95938 | -0.99588
Xcg = 40.0 %
CM total |  | -0.13915 | -0.12068 | -0.10126 | -0.081741 | -0.06167 | -0.041253 | -0.02141 | -0.0013606 | 0.018952 | 0.039516 | 0.060335 | 0.081296 | 0.10126 | 0.11812 | 0.12906 | 0.13105 | 0.12198 | 0.099918 | 0.062074 | 0.030435 | 0.014899 | 0.0042086 | 0.001884 | 0.011951 | 0.03922 | 0.089371 | 0.16898 | 0.28555 | 0.44751 | 0.66429 | 0.94628
Delta elevator = 0.0 deg
CL horizontal tail |  | -0.40748 | -0.37303 | -0.33872 | -0.30455 | -0.2705 | -0.23639 | -0.20133 | -0.16606 | -0.13063 | -0.095022 | -0.059233 | -0.023258 | 0.012984 | 0.050228 | 0.090262 | 0.13544 | 0.18771 | 0.24935 | 0.32396 | 0.39256 | 0.44795 | 0.50338 | 0.55883 | 0.61432 | 0.66984 | 0.72539 | 0.7812 | 0.83753 | 0.89462 | 0.95258 | 1.0115
CL total |  | 1.1073 | 1.1925 | 1.2777 | 1.3628 | 1.4479 | 1.533 | 1.6184 | 1.7039 | 1.7894 | 1.875 | 1.9606 | 2.0457 | 2.125 | 2.1927 | 2.2453 | 2.2822 | 2.3045 | 2.3161 | 2.3233 | 2.3279 | 2.3373 | 2.3681 | 2.4346 | 2.5537 | 2.7444 | 3.0282 | 3.4287 | 3.9719 | 4.6863 | 5.6024 | 6.753
CD horizontal tail |  | 0.0088467 | 0.0087945 | 0.0087504 | 0.0087081 | 0.0086701 | 0.0086408 | 0.0086116 | 0.0085894 | 0.0085716 | 0.0085547 | 0.0085481 | 0.0085419 | 0.0085402 | 0.0085465 | 0.0085534 | 0.008574 | 0.008601 | 0.0086521 | 0.008732 | 0.0088235 | 0.0089106 | 0.0090093 | 0.0091167 | 0.0092378 | 0.0093677 | 0.0095089 | 0.0096641 | 0.0098305 | 0.01001 | 0.0102 | 0.0104
CD total |  | 0.074293 | 0.073585 | 0.072974 | 0.072461 | 0.072052 | 0.071764 | 0.071589 | 0.071556 | 0.071656 | 0.071916 | 0.07233 | 0.072903 | 0.073648 | 0.074564 | 0.075664 | 0.076958 | 0.078453 | 0.08018 | 0.082149 | 0.084352 | 0.086769 | 0.089426 | 0.092335 | 0.095495 | 0.098919 | 0.10262 | 0.10659 | 0.11087 | 0.11543 | 0.1203 | 0.12549
CM horizontal Tail |  | -0.0030618 | -0.0028029 | -0.0025451 | -0.0022883 | -0.0020325 | -0.0017762 | -0.0015128 | -0.0012478 | -0.00098155 | -0.00071399 | -0.00044507 | -0.00017477 | 9.755e-05 | 0.0003774 | 0.00067821 | 0.0010176 | 0.0014104 | 0.0018736 | 0.0024342 | 0.0029496 | 0.0033658 | 0.0037823 | 0.004199 | 0.0046159 | 0.005033 | 0.0054503 | 0.0058678 | 0.0062854 | 0.006703 | 0.0071208 | 0.0075386
Xcg = 10.0 %
CM total |  | -0.23826 | -0.2454 | -0.25157 | -0.25761 | -0.26306 | -0.26813 | -0.27381 | -0.27924 | -0.28435 | -0.28914 | -0.2936 | -0.29766 | -0.30088 | -0.30359 | -0.30766 | -0.31588 | -0.33078 | -0.35542 | -0.39452 | -0.42657 | -0.44393 | -0.46263 | -0.48323 | -0.50616 | -0.53171 | -0.55992 | -0.59082 | -0.62419 | -0.65934 | -0.69509 | -0.72967
Xcg = 40.0 %
CM total |  | 0.092227 | 0.11116 | 0.13102 | 0.15092 | 0.17134 | 0.19206 | 0.21216 | 0.23243 | 0.25292 | 0.27363 | 0.29454 | 0.31556 | 0.33553 | 0.35237 | 0.36323 | 0.36511 | 0.35589 | 0.33363 | 0.29555 | 0.26363 | 0.24777 | 0.23672 | 0.23408 | 0.24417 | 0.27207 | 0.32364 | 0.40532 | 0.52433 | 0.68881 | 0.90789 | 1.1917
Delta elevator = -5.0 deg
CL horizontal tail |  | -0.62385 | -0.5894 | -0.55509 | -0.52092 | -0.48687 | -0.45276 | -0.4177 | -0.38243 | -0.347 | -0.31139 | -0.2756 | -0.23963 | -0.20339 | -0.16614 | -0.12611 | -0.080933 | -0.028663 | 0.032978 | 0.10759 | 0.17619 | 0.23158 | 0.287 | 0.34246 | 0.39795 | 0.45347 | 0.509 | 0.56456 | 0.62014 | 0.67572 | 0.73143 | 0.78755
CL total |  | 1.0389 | 1.1242 | 1.2093 | 1.2945 | 1.3795 | 1.4646 | 1.55 | 1.6355 | 1.721 | 1.8066 | 1.8923 | 1.9774 | 2.0567 | 2.1243 | 2.177 | 2.2138 | 2.2361 | 2.2477 | 2.255 | 2.2595 | 2.269 | 2.2997 | 2.3663 | 2.4854 | 2.6761 | 2.9598 | 3.3602 | 3.9033 | 4.6172 | 5.5325 | 6.6823
CD horizontal tail |  | 0.0092267 | 0.0091745 | 0.0091304 | 0.0090881 | 0.0090501 | 0.0090208 | 0.0089916 | 0.0089694 | 0.0089516 | 0.0089347 | 0.0089281 | 0.0089219 | 0.0089202 | 0.0089265 | 0.0089334 | 0.008954 | 0.008981 | 0.0090321 | 0.009112 | 0.0092035 | 0.0092906 | 0.0093893 | 0.0094967 | 0.0096178 | 0.0097477 | 0.0098889 | 0.010044 | 0.01021 | 0.01039 | 0.01058 | 0.01078
CD total |  | 0.074413 | 0.073705 | 0.073094 | 0.072581 | 0.072172 | 0.071884 | 0.071709 | 0.071676 | 0.071776 | 0.072036 | 0.07245 | 0.073023 | 0.073768 | 0.074684 | 0.075784 | 0.077078 | 0.078573 | 0.0803 | 0.082269 | 0.084472 | 0.086889 | 0.089546 | 0.092455 | 0.095615 | 0.099039 | 0.10274 | 0.10671 | 0.11099 | 0.11555 | 0.12042 | 0.12561
CM horizontal Tail |  | 0.0016155 | 0.0018744 | 0.0021322 | 0.002389 | 0.0026448 | 0.0029011 | 0.0031645 | 0.0034295 | 0.0036957 | 0.0039633 | 0.0042322 | 0.0045025 | 0.0047748 | 0.0050547 | 0.0053555 | 0.0056949 | 0.0060877 | 0.0065508 | 0.0071115 | 0.0076269 | 0.0080431 | 0.0084596 | 0.0088763 | 0.0092932 | 0.0097103 | 0.010128 | 0.010545 | 0.010963 | 0.01138 | 0.011798 | 0.012216
Xcg = 10.0 %
CM total |  | 0.013719 | 0.0070491 | 0.0013137 | -0.0043486 | -0.0094607 | -0.01424 | -0.019676 | -0.024908 | -0.029865 | -0.034548 | -0.038945 | -0.042985 | -0.046232 | -0.049015 | -0.053204 | -0.061585 | -0.076688 | -0.10158 | -0.14098 | -0.17338 | -0.19113 | -0.21026 | -0.23134 | -0.2548 | -0.28091 | -0.30971 | -0.34098 | -0.37418 | -0.40838 | -0.44237 | -0.47465
Xcg = 40.0 %
CM total |  | 0.32373 | 0.34313 | 0.3634 | 0.38368 | 0.40443 | 0.42544 | 0.4458 | 0.46628 | 0.48694 | 0.50777 | 0.52877 | 0.54983 | 0.5698 | 0.5866 | 0.59738 | 0.59913 | 0.58975 | 0.56728 | 0.52895 | 0.49674 | 0.48056 | 0.46913 | 0.46607 | 0.4757 | 0.50311 | 0.55416 | 0.63553 | 0.75472 | 0.92011 | 1.1408 | 1.4268
Delta elevator = -10.0 deg
CL horizontal tail |  | -0.83538 | -0.80092 | -0.76661 | -0.73244 | -0.69839 | -0.66428 | -0.62922 | -0.59396 | -0.55852 | -0.52291 | -0.48712 | -0.45115 | -0.41491 | -0.37766 | -0.33763 | -0.29245 | -0.24018 | -0.17854 | -0.10393 | -0.035335 | 0.020057 | 0.075484 | 0.13094 | 0.18643 | 0.24195 | 0.29748 | 0.35304 | 0.40862 | 0.4642 | 0.5198 | 0.57541
CL total |  | 0.97214 | 1.0573 | 1.1425 | 1.2276 | 1.3127 | 1.3978 | 1.4832 | 1.5687 | 1.6542 | 1.7398 | 1.8254 | 1.9106 | 1.9899 | 2.0575 | 2.1102 | 2.147 | 2.1693 | 2.1809 | 2.1882 | 2.1927 | 2.2022 | 2.2329 | 2.2995 | 2.4186 | 2.6093 | 2.893 | 3.2934 | 3.8365 | 4.5504 | 5.4657 | 6.6153
CD horizontal tail |  | 0.010387 | 0.010334 | 0.01029 | 0.010248 | 0.01021 | 0.010181 | 0.010152 | 0.010129 | 0.010112 | 0.010095 | 0.010088 | 0.010082 | 0.01008 | 0.010087 | 0.010093 | 0.010114 | 0.010141 | 0.010192 | 0.010272 | 0.010363 | 0.010451 | 0.010549 | 0.010657 | 0.010778 | 0.010908 | 0.011049 | 0.011204 | 0.01137 | 0.01155 | 0.01174 | 0.01194
CD total |  | 0.074779 | 0.074071 | 0.07346 | 0.072947 | 0.072538 | 0.07225 | 0.072075 | 0.072043 | 0.072143 | 0.072403 | 0.072817 | 0.07339 | 0.074135 | 0.07505 | 0.076151 | 0.077444 | 0.078939 | 0.080666 | 0.082636 | 0.084838 | 0.087256 | 0.089912 | 0.092821 | 0.095981 | 0.099406 | 0.1031 | 0.10708 | 0.11135 | 0.11592 | 0.12079 | 0.12597
CM horizontal Tail |  | 0.014561 | 0.01482 | 0.015077 | 0.015334 | 0.01559 | 0.015846 | 0.01611 | 0.016375 | 0.016641 | 0.016909 | 0.017178 | 0.017448 | 0.01772 | 0.018 | 0.018301 | 0.01864 | 0.019033 | 0.019496 | 0.020057 | 0.020572 | 0.020988 | 0.021405 | 0.021822 | 0.022238 | 0.022656 | 0.023073 | 0.02349 | 0.023908 | 0.024326 | 0.024743 | 0.025161
Xcg = 10.0 %
CM total |  | 0.2627 | 0.25648 | 0.25115 | 0.24585 | 0.24105 | 0.23654 | 0.23133 | 0.22628 | 0.22147 | 0.21688 | 0.21253 | 0.2085 | 0.20521 | 0.20234 | 0.19803 | 0.18948 | 0.17416 | 0.149 | 0.1093 | 0.076553 | 0.058413 | 0.038845 | 0.017287 | -0.006696 | -0.033373 | -0.06279 | -0.094719 | -0.12862 | -0.16356 | -0.1982 | -0.23074
Xcg = 40.0 %
CM total |  | 0.55269 | 0.57252 | 0.59319 | 0.61383 | 0.63489 | 0.65618 | 0.67677 | 0.69745 | 0.71826 | 0.7392 | 0.76027 | 0.78136 | 0.80133 | 0.81808 | 0.82877 | 0.83039 | 0.82083 | 0.79815 | 0.75957 | 0.72706 | 0.71054 | 0.69874 | 0.69526 | 0.70444 | 0.73135 | 0.78186 | 0.86265 | 0.98122 | 1.146 | 1.3661 | 1.6518
Delta elevator = -15.0 deg
CL horizontal tail |  | -1.0097 | -0.97526 | -0.94095 | -0.90677 | -0.87273 | -0.83861 | -0.80355 | -0.76829 | -0.73286 | -0.69725 | -0.66146 | -0.62548 | -0.58924 | -0.552 | -0.51196 | -0.46679 | -0.41452 | -0.35288 | -0.27826 | -0.20967 | -0.15428 | -0.098849 | -0.04339 | 0.012099 | 0.067613 | 0.12315 | 0.17871 | 0.23428 | 0.28987 | 0.34547 | 0.40107
CL total |  | 0.91707 | 1.0023 | 1.0875 | 1.1726 | 1.2577 | 1.3428 | 1.4282 | 1.5136 | 1.5992 | 1.6847 | 1.7704 | 1.8555 | 1.9348 | 2.0025 | 2.0551 | 2.0919 | 2.1143 | 2.1258 | 2.1331 | 2.1376 | 2.1471 | 2.1779 | 2.2444 | 2.3635 | 2.5542 | 2.838 | 3.2384 | 3.7814 | 4.4953 | 5.4106 | 6.5602
CD horizontal tail |  | 0.012327 | 0.012274 | 0.01223 | 0.012188 | 0.01215 | 0.012121 | 0.012092 | 0.012069 | 0.012052 | 0.012035 | 0.012028 | 0.012022 | 0.01202 | 0.012027 | 0.012033 | 0.012054 | 0.012081 | 0.012132 | 0.012212 | 0.012303 | 0.012391 | 0.012489 | 0.012597 | 0.012718 | 0.012848 | 0.012989 | 0.013144 | 0.01331 | 0.01349 | 0.01368 | 0.01388
CD total |  | 0.075392 | 0.074684 | 0.074073 | 0.07356 | 0.073151 | 0.072863 | 0.072688 | 0.072655 | 0.072755 | 0.073016 | 0.073429 | 0.074003 | 0.074747 | 0.075663 | 0.076763 | 0.078057 | 0.079552 | 0.081279 | 0.083248 | 0.085451 | 0.087869 | 0.090525 | 0.093434 | 0.096594 | 0.10002 | 0.10372 | 0.10769 | 0.11197 | 0.11653 | 0.1214 | 0.12659
CM horizontal Tail |  | 0.031265 | 0.031523 | 0.031781 | 0.032038 | 0.032294 | 0.03255 | 0.032814 | 0.033079 | 0.033345 | 0.033612 | 0.033881 | 0.034152 | 0.034424 | 0.034704 | 0.035004 | 0.035344 | 0.035737 | 0.0362 | 0.03676 | 0.037276 | 0.037692 | 0.038109 | 0.038525 | 0.038942 | 0.039359 | 0.039777 | 0.040194 | 0.040612 | 0.041029 | 0.041447 | 0.041865
Xcg = 10.0 %
CM total |  | 0.46989 | 0.46402 | 0.45901 | 0.45399 | 0.44944 | 0.44514 | 0.4401 | 0.43519 | 0.43047 | 0.42594 | 0.42162 | 0.41758 | 0.41424 | 0.41129 | 0.40686 | 0.39815 | 0.38264 | 0.35725 | 0.31728 | 0.28423 | 0.26575 | 0.24581 | 0.22384 | 0.19941 | 0.17225 | 0.14232 | 0.10983 | 0.075346 | 0.039778 | 0.004472 | -0.028761
Xcg = 40.0 %
CM total |  | 0.74338 | 0.76355 | 0.78453 | 0.80545 | 0.82676 | 0.84826 | 0.86903 | 0.88985 | 0.91078 | 0.9318 | 0.95291 | 0.97401 | 0.99396 | 1.0106 | 1.0213 | 1.0227 | 1.013 | 0.99016 | 0.95136 | 0.9186 | 0.90178 | 0.88966 | 0.88582 | 0.89461 | 0.9211 | 0.97115 | 1.0515 | 1.1695 | 1.3337 | 1.5532 | 1.8383
Delta elevator = -20.0 deg
CL horizontal tail |  | -1.0377 | -1.0032 | -0.96889 | -0.93471 | -0.90067 | -0.86655 | -0.8315 | -0.79623 | -0.7608 | -0.72519 | -0.6894 | -0.65343 | -0.61718 | -0.57994 | -0.5399 | -0.49473 | -0.44246 | -0.38082 | -0.3062 | -0.23761 | -0.18222 | -0.12679 | -0.071332 | -0.015844 | 0.039671 | 0.095209 | 0.15077 | 0.20634 | 0.26193 | 0.31753 | 0.37313
CL total |  | 0.90825 | 0.99346 | 1.0786 | 1.1638 | 1.2488 | 1.3339 | 1.4193 | 1.5048 | 1.5903 | 1.6759 | 1.7615 | 1.8467 | 1.926 | 1.9936 | 2.0463 | 2.0831 | 2.1054 | 2.117 | 2.1243 | 2.1288 | 2.1383 | 2.169 | 2.2356 | 2.3547 | 2.5454 | 2.8291 | 3.2295 | 3.7726 | 4.4865 | 5.4018 | 6.5514
CD horizontal tail |  | 0.015047 | 0.014994 | 0.01495 | 0.014908 | 0.01487 | 0.014841 | 0.014812 | 0.014789 | 0.014772 | 0.014755 | 0.014748 | 0.014742 | 0.01474 | 0.014747 | 0.014753 | 0.014774 | 0.014801 | 0.014852 | 0.014932 | 0.015023 | 0.015111 | 0.015209 | 0.015317 | 0.015438 | 0.015568 | 0.015709 | 0.015864 | 0.01603 | 0.01621 | 0.0164 | 0.0166
CD total |  | 0.076251 | 0.075543 | 0.074932 | 0.074419 | 0.07401 | 0.073722 | 0.073547 | 0.073515 | 0.073615 | 0.073875 | 0.074289 | 0.074862 | 0.075607 | 0.076522 | 0.077623 | 0.078916 | 0.080411 | 0.082138 | 0.084108 | 0.08631 | 0.088728 | 0.091384 | 0.094293 | 0.097453 | 0.10088 | 0.10458 | 0.10855 | 0.11283 | 0.11739 | 0.12226 | 0.12745
CM horizontal Tail |  | 0.050797 | 0.051056 | 0.051314 | 0.051571 | 0.051826 | 0.052083 | 0.052346 | 0.052611 | 0.052877 | 0.053145 | 0.053414 | 0.053684 | 0.053956 | 0.054236 | 0.054537 | 0.054877 | 0.055269 | 0.055732 | 0.056293 | 0.056809 | 0.057225 | 0.057641 | 0.058058 | 0.058475 | 0.058892 | 0.059309 | 0.059727 | 0.060144 | 0.060562 | 0.06098 | 0.061398
Xcg = 10.0 %
CM total |  | 0.50858 | 0.50273 | 0.49773 | 0.49271 | 0.48816 | 0.48386 | 0.47881 | 0.47388 | 0.46914 | 0.46459 | 0.46023 | 0.45615 | 0.45277 | 0.44977 | 0.44528 | 0.4365 | 0.42092 | 0.39546 | 0.35542 | 0.32228 | 0.30371 | 0.28367 | 0.2616 | 0.23706 | 0.20978 | 0.17973 | 0.14712 | 0.1125 | 0.076794 | 0.041345 | 0.0079634
Xcg = 40.0 %
CM total |  | 0.7794 | 0.7996 | 0.8206 | 0.84152 | 0.86284 | 0.88434 | 0.9051 | 0.92591 | 0.94682 | 0.96782 | 0.98891 | 1.01 | 1.0299 | 1.0465 | 1.0571 | 1.0585 | 1.0487 | 1.0258 | 0.98694 | 0.9541 | 0.93721 | 0.92499 | 0.92107 | 0.92976 | 0.95614 | 1.0061 | 1.0863 | 1.2042 | 1.3683 | 1.5877 | 1.8727
Delta elevator = -25.0 deg
CL horizontal tail |  | -1.0782 | -1.0437 | -1.0094 | -0.97525 | -0.94121 | -0.90709 | -0.87203 | -0.83677 | -0.80134 | -0.76573 | -0.72994 | -0.69396 | -0.65772 | -0.62048 | -0.58044 | -0.53527 | -0.483 | -0.42136 | -0.34674 | -0.27815 | -0.22276 | -0.16733 | -0.11187 | -0.056381 | -0.00086633 | 0.054671 | 0.11023 | 0.1658 | 0.22139 | 0.277 | 0.33284
CL total |  | 0.89544 | 0.98065 | 1.0658 | 1.1509 | 1.236 | 1.3211 | 1.4065 | 1.492 | 1.5775 | 1.6631 | 1.7487 | 1.8339 | 1.9132 | 1.9808 | 2.0335 | 2.0703 | 2.0926 | 2.1042 | 2.1115 | 2.116 | 2.1255 | 2.1562 | 2.2228 | 2.3419 | 2.5326 | 2.8163 | 3.2167 | 3.7598 | 4.4737 | 5.389 | 6.5387
CD horizontal tail |  | 0.018547 | 0.018494 | 0.01845 | 0.018408 | 0.01837 | 0.018341 | 0.018312 | 0.018289 | 0.018272 | 0.018255 | 0.018248 | 0.018242 | 0.01824 | 0.018247 | 0.018253 | 0.018274 | 0.018301 | 0.018352 | 0.018432 | 0.018523 | 0.018611 | 0.018709 | 0.018817 | 0.018938 | 0.019068 | 0.019209 | 0.019364 | 0.01953 | 0.01971 | 0.0199 | 0.0201
CD total |  | 0.077356 | 0.076649 | 0.076038 | 0.075525 | 0.075116 | 0.074827 | 0.074652 | 0.07462 | 0.07472 | 0.07498 | 0.075394 | 0.075967 | 0.076712 | 0.077628 | 0.078728 | 0.080022 | 0.081516 | 0.083244 | 0.085213 | 0.087416 | 0.089833 | 0.09249 | 0.095398 | 0.098559 | 0.10198 | 0.10568 | 0.10966 | 0.11393 | 0.1185 | 0.12337 | 0.12855
CM horizontal Tail |  | 0.07141 | 0.071669 | 0.071927 | 0.072184 | 0.07244 | 0.072696 | 0.072959 | 0.073224 | 0.073491 | 0.073758 | 0.074027 | 0.074297 | 0.07457 | 0.07485 | 0.07515 | 0.07549 | 0.075883 | 0.076346 | 0.076906 | 0.077422 | 0.077838 | 0.078254 | 0.078671 | 0.079088 | 0.079505 | 0.079923 | 0.08034 | 0.080758 | 0.081175 | 0.081593 | 0.082011
Xcg = 10.0 %
CM total |  | 0.5623 | 0.55649 | 0.55151 | 0.54652 | 0.54197 | 0.53767 | 0.53262 | 0.52767 | 0.52291 | 0.51832 | 0.51392 | 0.50979 | 0.50635 | 0.50328 | 0.49871 | 0.48986 | 0.47418 | 0.44862 | 0.40847 | 0.37521 | 0.35652 | 0.33634 | 0.31413 | 0.28944 | 0.262 | 0.23178 | 0.19899 | 0.16419 | 0.12829 | 0.092628 | 0.058772
Xcg = 40.0 %
CM total |  | 0.82927 | 0.84951 | 0.87053 | 0.89148 | 0.91281 | 0.93432 | 0.95508 | 0.97588 | 0.99677 | 1.0177 | 1.0388 | 1.0598 | 1.0797 | 1.0963 | 1.1068 | 1.1081 | 1.0983 | 1.0752 | 1.0363 | 1.0033 | 0.98633 | 0.974 | 0.96995 | 0.9785 | 1.0047 | 1.0545 | 1.1346 | 1.2523 | 1.4162 | 1.6355 | 1.92
Delta elevator = -30.0 deg
CL horizontal tail |  | -1.1442 | -1.1097 | -1.0754 | -1.0412 | -1.0072 | -0.97307 | -0.93802 | -0.90275 | -0.86732 | -0.83171 | -0.79592 | -0.75994 | -0.7237 | -0.68646 | -0.64642 | -0.60125 | -0.54898 | -0.48734 | -0.41272 | -0.34413 | -0.28874 | -0.23331 | -0.17785 | -0.12236 | -0.066847 | -0.011309 | 0.044248 | 0.099822 | 0.15548 | 0.2115 | 0.26813
CL total |  | 0.8746 | 0.95981 | 1.045 | 1.1301 | 1.2152 | 1.3003 | 1.3857 | 1.4712 | 1.5567 | 1.6423 | 1.7279 | 1.813 | 1.8924 | 1.96 | 2.0126 | 2.0495 | 2.0718 | 2.0834 | 2.0906 | 2.0952 | 2.1046 | 2.1354 | 2.2019 | 2.321 | 2.5118 | 2.7955 | 3.1959 | 3.7389 | 4.4528 | 5.3683 | 6.5182
CD horizontal tail |  | 0.022827 | 0.022774 | 0.02273 | 0.022688 | 0.02265 | 0.022621 | 0.022592 | 0.022569 | 0.022552 | 0.022535 | 0.022528 | 0.022522 | 0.02252 | 0.022527 | 0.022533 | 0.022554 | 0.022581 | 0.022632 | 0.022712 | 0.022803 | 0.022891 | 0.022989 | 0.023097 | 0.023218 | 0.023348 | 0.023489 | 0.023644 | 0.02381 | 0.02399 | 0.02418 | 0.02438
CD total |  | 0.078708 | 0.078001 | 0.07739 | 0.076877 | 0.076468 | 0.076179 | 0.076004 | 0.075972 | 0.076072 | 0.076332 | 0.076746 | 0.077319 | 0.078064 | 0.07898 | 0.08008 | 0.081374 | 0.082868 | 0.084596 | 0.086565 | 0.088768 | 0.091185 | 0.093842 | 0.09675 | 0.099911 | 0.10334 | 0.10703 | 0.11101 | 0.11528 | 0.11985 | 0.12472 | 0.1299
CM horizontal Tail |  | 0.092776 | 0.093034 | 0.093292 | 0.093549 | 0.093805 | 0.094061 | 0.094325 | 0.094589 | 0.094856 | 0.095123 | 0.095392 | 0.095663 | 0.095935 | 0.096215 | 0.096515 | 0.096855 | 0.097248 | 0.097711 | 0.098271 | 0.098787 | 0.099203 | 0.09962 | 0.10004 | 0.10045 | 0.10087 | 0.10129 | 0.10171 | 0.10212 | 0.10254 | 0.10296 | 0.10338
Xcg = 10.0 %
CM total |  | 0.64584 | 0.64011 | 0.6352 | 0.63025 | 0.62575 | 0.62147 | 0.61643 | 0.61148 | 0.60669 | 0.60207 | 0.59763 | 0.59344 | 0.58993 | 0.58677 | 0.5821 | 0.57313 | 0.55733 | 0.53163 | 0.49131 | 0.45789 | 0.43901 | 0.41864 | 0.39621 | 0.3713 | 0.34363 | 0.31315 | 0.2801 | 0.24502 | 0.20875 | 0.17232 | 0.13725
Xcg = 40.0 %
CM total |  | 0.90655 | 0.92687 | 0.94796 | 0.96896 | 0.99033 | 1.0119 | 1.0327 | 1.0535 | 1.0743 | 1.0953 | 1.1163 | 1.1373 | 1.1571 | 1.1736 | 1.184 | 1.1853 | 1.1753 | 1.1522 | 1.1131 | 1.08 | 1.0628 | 1.0503 | 1.0461 | 1.0544 | 1.0805 | 1.13 | 1.2098 | 1.3273 | 1.4909 | 1.7094 | 1.9929

## LONGITUDINAL STABILITY AND CONT
Description | Unit | Value
Alpha body | deg | -3 | -2.2333 | -1.4667 | -0.7 | 0.066667 | 0.83333 | 1.6 | 2.3667 | 3.1333 | 3.9 | 4.6667 | 5.4333 | 6.2 | 6.9667 | 7.7333 | 8.5 | 9.2667 | 10.0333 | 10.8 | 11.5667 | 12.3333 | 13.1 | 13.8667 | 14.6333 | 15.4 | 16.1667 | 16.9333 | 17.7 | 18.4667 | 19.2333 | 20
Xcg = 10.0 %
CL_h equilibrium |  | -0.51892 | -0.50686 | -0.49393 | -0.48086 | -0.46726 | -0.45312 | -0.43844 | -0.42321 | -0.40742 | -0.39108 | -0.37417 | -0.35665 | -0.3381 | -0.31813 | -0.29661 | -0.2736 | -0.24932 | -0.22415 | -0.19852 | -0.17288 | -0.14772 | -0.12347 | -0.10049 | -0.079001
CL_total equilibrium |  | 1.0721 | 1.1502 | 1.2286 | 1.3071 | 1.3857 | 1.4645 | 1.5435 | 1.6226 | 1.702 | 1.7814 | 1.8611 | 1.9404 | 2.0141 | 2.0763 | 2.1231 | 2.153 | 2.1664 | 2.1665 | 2.1583 | 2.1493 | 2.1492 | 2.1701 | 2.2264 | 2.3347
CD_h equilibrium |  | 0.0089793 | 0.0089799 | 0.0089861 | 0.0089936 | 0.0090039 | 0.0090225 | 0.0090913 | 0.0091653 | 0.009242 | 0.0093177 | 0.0094018 | 0.0094843 | 0.0095676 | 0.0096836 | 0.0098335 | 0.010025 | 0.010269 | 0.010602 | 0.011205 | 0.011839 | 0.012308 | 0.013758 | 0.017969 | 0.018938
CD_total equilibrium |  | 0.074334 | 0.073643 | 0.073048 | 0.072551 | 0.072157 | 0.071884 | 0.07174 | 0.071738 | 0.071868 | 0.072157 | 0.0726 | 0.073201 | 0.073973 | 0.074923 | 0.076069 | 0.077416 | 0.078979 | 0.080796 | 0.08293 | 0.085304 | 0.087842 | 0.090926 | 0.095131 | 0.098559
delta_e equilibrium | deg | -2.5742 | -3.092 | -3.5861 | -4.074 | -4.5466 | -5.0085 | -5.4838 | -5.9513 | -6.4097 | -6.8592 | -7.2997 | -7.7301 | -8.1429 | -8.5606 | -9.022 | -9.5744 | -10.2722 | -11.1811 | -12.5668 | -13.8776 | -14.7998 | -17.4501 | -23.8326 | -25
Neutral_point |  | 0.19139 | 0.18498 | 0.17779 | 0.17315 | 0.16681 | 0.16814 | 0.17029 | 0.16654 | 0.16237 | 0.15813 | 0.15359 | 0.14743 | 0.14363 | 0.16529 | 0.2813 | 0.79004 | 239.564 | 236.6321 | -4.0559 | -110.0694 | -107.8461 | 0.73008 | 0.38884 | 0.27698
Static_Stability_Margin |  | -0.091386 | -0.084977 | -0.077794 | -0.073151 | -0.066811 | -0.068137 | -0.070287 | -0.066544 | -0.062368 | -0.058134 | -0.053585 | -0.047432 | -0.043632 | -0.065291 | -0.1813 | -0.69004 | -239.464 | -236.5321 | 4.1559 | 110.1694 | 107.9461 | -0.63008 | -0.28884 | -0.17698
Efficiency |  | 14.4226 | 15.619 | 16.8197 | 18.0164 | 19.2043 | 20.3735 | 21.5152 | 22.6189 | 23.6817 | 24.6884 | 25.6353 | 26.5079 | 27.2283 | 27.7128 | 27.9108 | 27.8101 | 27.4305 | 26.8145 | 26.0252 | 25.1951 | 24.4662 | 23.8665 | 23.4032 | 23.6886
Maximum efficiency |  | 50.188
Xcg = 40.0 %
CL_h equilibrium |  | -0.21895
CL_total equilibrium |  | 1.1668
CD_h equilibrium |  | 0.0088867
CD_total equilibrium |  | 0.074305
delta_e equilibrium | deg | 4.3564
Neutral_point |  | 0.17765
Static_Stability_Margin |  | 0.22235
Efficiency |  | 15.7034
Maximum efficiency |  | 55.659

## DIRECTIONAL STABILITY AND CONTR
Description | Unit | Value
Beta | deg | 0 | 1.5 | 3 | 4.5 | 6 | 7.5 | 9 | 10.5 | 12 | 13.5 | 15 | 16.5 | 18 | 19.5 | 21 | 22.5 | 24 | 25.5 | 27 | 28.5 | 30
Xcg = 10.0 %
CN_beta_vertical_tail | 1/deg | 0.0043189
CN_beta_fuselage | 1/deg | -0.0011887
CN_beta_wing | 1/deg | 8.9735e-05
CN_beta_total | 1/deg | 0.0032199
Delta_rudder | deg | 5 | 10 | 15 | 20 | 25 | 0
CN_delta_rudder | 1/deg | 0.0028644 | 0.0027933 | 0.002567 | 0.0020261 | 0.001728 | 0.0028893
CN_vertical_tail |  | 0 | 0.0064783 | 0.012957 | 0.019435 | 0.025913 | 0.032392 | 0.03887 | 0.045348 | 0.051713 | 0.057524 | 0.062601 | 0.06679 | 0.069937 | 0.071886 | 0.072484 | 0.071576 | 0.069009 | 0.064626 | 0.058275 | 0.049801 | 0.039049
CN_fuselage |  | -0.00028078 | -0.0020595 | -0.003766 | -0.0054003 | -0.0069624 | -0.0084522 | -0.0098699 | -0.011215 | -0.012488 | -0.013689 | -0.014818 | -0.015875 | -0.016859 | -0.017771 | -0.018611 | -0.019379 | -0.020074 | -0.020698 | -0.021249 | -0.021728 | -0.022134
CN_wing |  | 0 | 0.0001346 | 0.0002692 | 0.00040381 | 0.00053841 | 0.00067301 | 0.00080761 | 0.00094221 | 0.0010768 | 0.0012114 | 0.001346 | 0.0014806 | 0.0016152 | 0.0017498 | 0.0018844 | 0.002019 | 0.0021536 | 0.0022882 | 0.0024228 | 0.0025574 | 0.002692
CN_total |  | -0.00028078 | 0.0045534 | 0.0094599 | 0.014439 | 0.019489 | 0.024612 | 0.029808 | 0.035075 | 0.040301 | 0.045046 | 0.049129 | 0.052396 | 0.054693 | 0.055864 | 0.055757 | 0.054216 | 0.051088 | 0.046217 | 0.039449 | 0.030631 | 0.019606
CN at delta rudder = 5.0 deg |  | -0.015102 | -0.0086241 | -0.0021458 | 0.0043325 | 0.010811 | 0.017289 | 0.023768 | 0.030246 | 0.036611 | 0.042422 | 0.047499 | 0.051688 | 0.054834 | 0.056783 | 0.057382 | 0.056474 | 0.053906 | 0.049524 | 0.043173 | 0.034698 | 0.023946
CN at delta rudder = 10.0 deg |  | -0.029454 | -0.022976 | -0.016498 | -0.010019 | -0.003541 | 0.0029374 | 0.0094157 | 0.015894 | 0.022259 | 0.02807 | 0.033147 | 0.037336 | 0.040482 | 0.042432 | 0.04303 | 0.042122 | 0.039554 | 0.035172 | 0.028821 | 0.020346 | 0.0095944
CN at delta rudder = 15.0 deg |  | -0.040603 | -0.034125 | -0.027647 | -0.021168 | -0.01469 | -0.0082117 | -0.0017333 | 0.004745 | 0.01111 | 0.016921 | 0.021998 | 0.026187 | 0.029333 | 0.031283 | 0.031881 | 0.030973 | 0.028405 | 0.024023 | 0.017672 | 0.0091974 | -0.0015546
CN at delta rudder = 20.0 deg |  | -0.04273 | -0.036251 | -0.029773 | -0.023295 | -0.016816 | -0.010338 | -0.0038597 | 0.0026186 | 0.0089835 | 0.014794 | 0.019872 | 0.02406 | 0.027207 | 0.029156 | 0.029754 | 0.028847 | 0.026279 | 0.021897 | 0.015545 | 0.007071 | -0.003681
CN at delta rudder = 25.0 deg |  | -0.045554 | -0.039076 | -0.032598 | -0.026119 | -0.019641 | -0.013163 | -0.0066844 | -0.0002061 | 0.0061587 | 0.01197 | 0.017047 | 0.021236 | 0.024382 | 0.026331 | 0.02693 | 0.026022 | 0.023454 | 0.019072 | 0.012721 | 0.0042463 | -0.0065057
CN at delta rudder = 0.0 deg |  | 0 | 0.0064783 | 0.012957 | 0.019435 | 0.025913 | 0.032392 | 0.03887 | 0.045348 | 0.051713 | 0.057524 | 0.062601 | 0.06679 | 0.069937 | 0.071886 | 0.072484 | 0.071576 | 0.069009 | 0.064626 | 0.058275 | 0.049801 | 0.039049
Delta_rudder equilibrium | deg | 0.015008 | 1.966 | 3.8869 | 5.7629 | 7.5038 | 8.9745 | 9.8599 | 9.92 | 10.1301 | 10.5503
Beta equilibrium | deg | 0 | 2.7778 | 5.5556 | 8.3333 | 11.1111 | 13.8889 | 16.6667 | 19.4444 | 22.2222 | 25
Xcg = 40.0 %
CN_beta_vertical_tail | 1/deg | 0.0032199 5: 0.0040221
CN_beta_fuselage | 1/deg | 0.0032199 5: -0.001217
CN_beta_wing | 1/deg | 0.0032199 5: 8.9735e-05
CN_beta_total | 1/deg | 0.0032199 5: 0.0028949
Delta_rudder | deg | 5 | 10 | 15 | 20 | 25 | 0
CN_delta_rudder | 1/deg | 0.0026676 | 0.0026013 | 0.0023906 | 0.0018869 | 0.0016093 | 0.0026908
CN_vertical_tail |  | 0 | 0.0060332 | 0.012066 | 0.0181 | 0.024133 | 0.030166 | 0.036199 | 0.042232 | 0.04816 | 0.053571 | 0.0583 | 0.062201 | 0.065131 | 0.066946 | 0.067503 | 0.066658 | 0.064267 | 0.060186 | 0.054271 | 0.046379 | 0.036365
CN_fuselage |  | -0.00028745 | -0.0021085 | -0.0038555 | -0.0055287 | -0.0071279 | -0.0086532 | -0.010105 | -0.011482 | -0.012785 | -0.014015 | -0.015171 | -0.016252 | -0.01726 | -0.018194 | -0.019054 | -0.01984 | -0.020552 | -0.02119 | -0.021754 | -0.022244 | -0.022661
CN_wing |  | 0 | 0.0001346 | 0.0002692 | 0.00040381 | 0.00053841 | 0.00067301 | 0.00080761 | 0.00094221 | 0.0010768 | 0.0012114 | 0.001346 | 0.0014806 | 0.0016152 | 0.0017498 | 0.0018844 | 0.002019 | 0.0021536 | 0.0022882 | 0.0024228 | 0.0025574 | 0.002692
CN_total |  | -0.00028745 | 0.0040593 | 0.00848 | 0.012975 | 0.017543 | 0.022186 | 0.026902 | 0.031693 | 0.036451 | 0.040768 | 0.044475 | 0.047429 | 0.049486 | 0.050502 | 0.050334 | 0.048837 | 0.045869 | 0.041284 | 0.03494 | 0.026692 | 0.016397
CN at delta rudder = 5.0 deg |  | -0.014065 | -0.0080315 | -0.0019984 | 0.0040348 | 0.010068 | 0.016101 | 0.022134 | 0.028168 | 0.034095 | 0.039507 | 0.044235 | 0.048136 | 0.051066 | 0.052882 | 0.053439 | 0.052593 | 0.050202 | 0.046121 | 0.040206 | 0.032314 | 0.022301
CN at delta rudder = 10.0 deg |  | -0.02743 | -0.021397 | -0.015364 | -0.0093308 | -0.0032976 | 0.0027355 | 0.0087687 | 0.014802 | 0.020729 | 0.026141 | 0.030869 | 0.03477 | 0.0377 | 0.039516 | 0.040073 | 0.039228 | 0.036836 | 0.032755 | 0.02684 | 0.018948 | 0.0089351
CN at delta rudder = 15.0 deg |  | -0.037813 | -0.03178 | -0.025747 | -0.019714 | -0.013681 | -0.0076474 | -0.0016142 | 0.004419 | 0.010346 | 0.015758 | 0.020486 | 0.024387 | 0.027318 | 0.029133 | 0.02969 | 0.028845 | 0.026453 | 0.022372 | 0.016458 | 0.0085654 | -0.0014478
CN at delta rudder = 20.0 deg |  | -0.039794 | -0.03376 | -0.027727 | -0.021694 | -0.015661 | -0.0096277 | -0.0035945 | 0.0024387 | 0.0083662 | 0.013778 | 0.018506 | 0.022407 | 0.025337 | 0.027153 | 0.02771 | 0.026864 | 0.024473 | 0.020392 | 0.014477 | 0.0065852 | -0.0034281
CN at delta rudder = 25.0 deg |  | -0.042424 | -0.036391 | -0.030358 | -0.024325 | -0.018291 | -0.012258 | -0.0062251 | -0.00019194 | 0.0057355 | 0.011147 | 0.015875 | 0.019776 | 0.022707 | 0.024522 | 0.025079 | 0.024234 | 0.021842 | 0.017761 | 0.011847 | 0.0039545 | -0.0060587
CN at delta rudder = 0.0 deg |  | 0 | 0.0060332 | 0.012066 | 0.0181 | 0.024133 | 0.030166 | 0.036199 | 0.042232 | 0.04816 | 0.053571 | 0.0583 | 0.062201 | 0.065131 | 0.066946 | 0.067503 | 0.066658 | 0.064267 | 0.060186 | 0.054271 | 0.046379 | 0.036365
Delta_rudder equilibrium | deg | 0.015008 | 1.966 | 3.8869 | 5.7629 | 7.5038 | 8.9745 | 9.8599 | 9.92 | 10.1301 | 10.5503
Beta equilibrium | deg | 0 | 2.7778 | 5.5556 | 8.3333 | 11.1111 | 13.8889 | 16.6667 | 19.4444 | 22.2222 | 25