## PW2750 TAKE-OFF
Altitude | Mach | Fuel Flow (lb/hr) | T (lbf) | SFC (lb/lbf*hr) | T/T0
0 | 0 | 1220.2 | 7697.5 | 0.15852 | 1
0 | 0.05 | 1223.2 | 7271.1 | 0.16823 | 0.94461
0 | 0.1 | 1224.4 | 6647.6 | 0.18419 | 0.86361
0 | 0.15 | 1224.4 | 5761.9 | 0.2125 | 0.74854
0 | 0.2 | 1218.5 | 4891.9 | 0.24909 | 0.63552
0 | 0.25 | 1211.9 | 4199.5 | 0.28858 | 0.54557
0 | 0.3 | 1204.8 | 3635.2 | 0.33143 | 0.47226
0 | 0.35 | 1192.2 | 3145.1 | 0.37907 | 0.40859
0 | 0.4 | 1179.7 | 2738.2 | 0.43083 | 0.35573
0 | 0.45 | 1168 | 2338 | 0.49957 | 0.30373
0 | 0.5 | 1160.1 | 1942.4 | 0.59725 | 0.25234
0 | 0.55 | 1154.3 | 1546.7 | 0.7463 | 0.20094
0 | 0.6 | 1148.4 | 1171.3 | 0.98045 | 0.15217
5000 | 0 | 1175.3 | 6773.5 | 0.17351 | 0.87996
5000 | 0.05 | 1175.7 | 6624.8 | 0.17747 | 0.86064
5000 | 0.1 | 1175.7 | 6285.7 | 0.18704 | 0.81659
5000 | 0.15 | 1174.8 | 5595.5 | 0.20995 | 0.72692
5000 | 0.2 | 1164.9 | 4849.2 | 0.24023 | 0.62997
5000 | 0.25 | 1159.2 | 4204 | 0.27574 | 0.54615
5000 | 0.3 | 1152.3 | 3664.4 | 0.31446 | 0.47605
5000 | 0.35 | 1142 | 3201.3 | 0.35673 | 0.41589
5000 | 0.4 | 1131.6 | 2816.9 | 0.40172 | 0.36595
5000 | 0.45 | 1123.2 | 2454.9 | 0.45753 | 0.31892
5000 | 0.5 | 1113.5 | 2095.2 | 0.53145 | 0.27219
5000 | 0.55 | 1103 | 1737.8 | 0.63471 | 0.22576
5000 | 0.6 | 1091.3 | 1384.8 | 0.78806 | 0.1799
10000 | 0 | 1060 | 5842.8 | 0.18142 | 0.75905
10000 | 0.05 | 1058.4 | 5766.9 | 0.18353 | 0.74919
10000 | 0.1 | 1054.9 | 5575.3 | 0.18921 | 0.7243
10000 | 0.15 | 1048.5 | 5020 | 0.20886 | 0.65216
10000 | 0.2 | 1033.5 | 4374.8 | 0.23624 | 0.56834
10000 | 0.25 | 1030 | 3842 | 0.26809 | 0.49912
10000 | 0.3 | 1045.4 | 3441.8 | 0.30374 | 0.44713
10000 | 0.35 | 1060.4 | 3118.1 | 0.34008 | 0.40508
10000 | 0.4 | 1080.3 | 2859.6 | 0.37778 | 0.3715
10000 | 0.45 | 1077.2 | 2544.9 | 0.42328 | 0.33061
10000 | 0.5 | 1069 | 2216.6 | 0.48227 | 0.28796
10000 | 0.55 | 1060.6 | 1901.9 | 0.55765 | 0.24708
10000 | 0.6 | 1052.9 | 1587.2 | 0.66337 | 0.2062
15000 | 0 | 896.4 | 4981.8 | 0.17993 | 0.6472
15000 | 0.05 | 895.2 | 4918.6 | 0.182 | 0.63899
15000 | 0.1 | 892.4 | 4759.2 | 0.18751 | 0.61828
15000 | 0.15 | 887.4 | 4298.4 | 0.20645 | 0.55842
15000 | 0.2 | 874.8 | 3763.3 | 0.23246 | 0.4889
15000 | 0.25 | 859.1 | 3275.5 | 0.26228 | 0.42553
15000 | 0.3 | 873.5 | 2940.5 | 0.29706 | 0.38201
15000 | 0.35 | 888 | 2673 | 0.33221 | 0.34726
15000 | 0.4 | 908.1 | 2457.2 | 0.36957 | 0.31922
15000 | 0.45 | 935.9 | 2275.1 | 0.41137 | 0.29556
15000 | 0.5 | 968.5 | 2102 | 0.46075 | 0.27308
15000 | 0.55 | 1006.2 | 1946.9 | 0.51682 | 0.25293
15000 | 0.6 | 1035.5 | 1771.5 | 0.58453 | 0.23014

## PW2750 CONTINOUS
Altitude | Mach | Fuel Flow (lb/hr) | T (lbf) | SFC (lb/lbf*hr) | T/T0
0 | 0 | 1231 | 7708.7 | 0.15969 | 1.0015
0 | 0.05 | 1234.2 | 7295.6 | 0.16917 | 0.94779
0 | 0.1 | 1235.5 | 6681.4 | 0.18492 | 0.868
0 | 0.15 | 1235.5 | 5797.8 | 0.2131 | 0.75321
0 | 0.2 | 1229.9 | 4927.8 | 0.24958 | 0.64018
0 | 0.25 | 1223.8 | 4230.9 | 0.28925 | 0.54965
0 | 0.3 | 1217.8 | 3662.2 | 0.33253 | 0.47576
0 | 0.35 | 1205.7 | 3172.1 | 0.3801 | 0.41209
0 | 0.4 | 1194 | 2760.7 | 0.4325 | 0.35865
0 | 0.45 | 1182.1 | 2360.5 | 0.50078 | 0.30666
0 | 0.5 | 1171.5 | 1962.6 | 0.59691 | 0.25497
0 | 0.55 | 1166 | 1566.9 | 0.74414 | 0.20356
0 | 0.6 | 1160.5 | 1189.2 | 0.97587 | 0.15449
5000 | 0 | 1187 | 6778 | 0.17513 | 0.88055
5000 | 0.05 | 1186.8 | 6637.2 | 0.17881 | 0.86225
5000 | 0.1 | 1186.5 | 6312.7 | 0.18795 | 0.8201
5000 | 0.15 | 1185.2 | 5627 | 0.21063 | 0.73102
5000 | 0.2 | 1176.6 | 4880.6 | 0.24108 | 0.63405
5000 | 0.25 | 1170 | 4235.4 | 0.27624 | 0.55023
5000 | 0.3 | 1163.6 | 3691.4 | 0.31522 | 0.47956
5000 | 0.35 | 1153.7 | 3226 | 0.35763 | 0.4191
5000 | 0.4 | 1144.2 | 2839.4 | 0.40297 | 0.36887
5000 | 0.45 | 1135.8 | 2477.4 | 0.45846 | 0.32184
5000 | 0.5 | 1126.3 | 2115.5 | 0.5324 | 0.27483
5000 | 0.55 | 1116 | 1758 | 0.63481 | 0.22839
5000 | 0.6 | 1104.3 | 1405.1 | 0.78592 | 0.18254
10000 | 0 | 1170 | 5883.3 | 0.19887 | 0.76431
10000 | 0.05 | 1169.7 | 5879.2 | 0.19896 | 0.76378
10000 | 0.1 | 1169.1 | 5865.3 | 0.19932 | 0.76197
10000 | 0.15 | 1167.1 | 5402.2 | 0.21604 | 0.70181
10000 | 0.2 | 1147.9 | 4757 | 0.24131 | 0.61799
10000 | 0.25 | 1139.8 | 4206.2 | 0.27098 | 0.54644
10000 | 0.3 | 1127.9 | 3700.4 | 0.3048 | 0.48073
10000 | 0.35 | 1112.9 | 3268.7 | 0.34047 | 0.42464
10000 | 0.4 | 1096.6 | 2897.8 | 0.37843 | 0.37646
10000 | 0.45 | 1088.9 | 2567.3 | 0.42414 | 0.33352
10000 | 0.5 | 1081.1 | 2239.1 | 0.48283 | 0.29089
10000 | 0.55 | 1072.3 | 1924.4 | 0.55721 | 0.25
10000 | 0.6 | 1064.8 | 1607.4 | 0.66244 | 0.20882
15000 | 0 | 1005.1 | 5022.3 | 0.20013 | 0.65246
15000 | 0.05 | 1004.4 | 5030.1 | 0.19968 | 0.65347
15000 | 0.1 | 1002.9 | 5031.2 | 0.19934 | 0.65361
15000 | 0.15 | 998.5 | 4651.3 | 0.21467 | 0.60426
15000 | 0.2 | 982.6 | 4116.3 | 0.23871 | 0.53476
15000 | 0.25 | 965.4 | 3614.9 | 0.26706 | 0.46962
15000 | 0.3 | 977.1 | 3259.7 | 0.29975 | 0.42348
15000 | 0.35 | 1001.5 | 2969.7 | 0.33724 | 0.3858
15000 | 0.4 | 1028 | 2738.2 | 0.37543 | 0.35573
15000 | 0.45 | 1058 | 2540.4 | 0.41647 | 0.33003
15000 | 0.5 | 1088.2 | 2344.8 | 0.46409 | 0.30462
15000 | 0.55 | 1068.8 | 2068.3 | 0.51675 | 0.2687
15000 | 0.6 | 1048.7 | 1789.5 | 0.58603 | 0.23248
20000 | 0 | 858 | 4262.4 | 0.2013 | 0.55374
20000 | 0.05 | 857.7 | 4286 | 0.20012 | 0.5568
20000 | 0.1 | 856.9 | 4289.4 | 0.19977 | 0.55725
20000 | 0.15 | 853 | 3990.4 | 0.21376 | 0.5184
20000 | 0.2 | 838.6 | 3549.7 | 0.23625 | 0.46115
20000 | 0.25 | 823.2 | 3124.9 | 0.26343 | 0.40596
20000 | 0.3 | 817 | 2780.9 | 0.29379 | 0.36127
20000 | 0.35 | 842.8 | 2535.9 | 0.33235 | 0.32944
20000 | 0.4 | 869.3 | 2342.5 | 0.3711 | 0.30432
20000 | 0.45 | 897.1 | 2176.2 | 0.41223 | 0.28272
20000 | 0.5 | 925.1 | 2021 | 0.45774 | 0.26255
20000 | 0.55 | 962.1 | 1890.7 | 0.50886 | 0.24563
20000 | 0.6 | 1004.4 | 1776 | 0.56554 | 0.23072
25000 | 0 | 726.9 | 3592.5 | 0.20234 | 0.46671
25000 | 0.05 | 727 | 3625.9 | 0.2005 | 0.47105
25000 | 0.1 | 727.1 | 3630.7 | 0.20026 | 0.47167
25000 | 0.15 | 724.7 | 3401.4 | 0.21306 | 0.44188
25000 | 0.2 | 713.2 | 3046.2 | 0.23413 | 0.39574
25000 | 0.25 | 701.5 | 2693.2 | 0.26047 | 0.34988
25000 | 0.3 | 683.4 | 2371.7 | 0.28815 | 0.30811
25000 | 0.35 | 706.6 | 2158.2 | 0.3274 | 0.28038
25000 | 0.4 | 734.4 | 1998.6 | 0.36746 | 0.25964
25000 | 0.45 | 759.5 | 1863.7 | 0.40752 | 0.24212
25000 | 0.5 | 778.7 | 1726.5 | 0.45103 | 0.22429
25000 | 0.55 | 808.9 | 1614.1 | 0.50115 | 0.20969
25000 | 0.6 | 845 | 1524.2 | 0.55439 | 0.19801
30000 | 0 | 610 | 3003.5 | 0.2031 | 0.39019
30000 | 0.05 | 610.6 | 3040.8 | 0.2008 | 0.39504
30000 | 0.1 | 610.7 | 3046.2 | 0.20048 | 0.39574
30000 | 0.15 | 608.7 | 2870.8 | 0.21203 | 0.37295
30000 | 0.2 | 598.8 | 2585.3 | 0.23162 | 0.33586
30000 | 0.25 | 588.8 | 2290.8 | 0.25703 | 0.2976
30000 | 0.3 | 570.1 | 2023.3 | 0.28177 | 0.26285
30000 | 0.35 | 579.4 | 1800.7 | 0.32176 | 0.23393
30000 | 0.4 | 606.3 | 1672.6 | 0.36249 | 0.21729
30000 | 0.45 | 630.3 | 1571.4 | 0.40111 | 0.20414
30000 | 0.5 | 645.9 | 1456.8 | 0.44337 | 0.18926
30000 | 0.55 | 673.1 | 1366.8 | 0.49246 | 0.17756
30000 | 0.6 | 702.2 | 1290.4 | 0.54417 | 0.16764

## PW2750 CLIMB
Altitude | Mach | Fuel Flow (lb/hr) | T (lbf) | SFC (lb/lbf*hr) | T/T0
0 | 0 | 1149 | 5377.2 | 0.21368 | 0.69856
0 | 0.05 | 1147.8 | 5442.1 | 0.21091 | 0.707
0 | 0.1 | 1145.3 | 5451.4 | 0.21009 | 0.7082
0 | 0.15 | 1140.9 | 4959.1 | 0.23006 | 0.64425
0 | 0.2 | 1135.8 | 4291.4 | 0.26467 | 0.55751
0 | 0.25 | 1135.1 | 3700.2 | 0.30677 | 0.4807
0 | 0.3 | 1131 | 3198.9 | 0.35356 | 0.41558
0 | 0.35 | 1124.6 | 2780.8 | 0.40442 | 0.36126
0 | 0.4 | 1116.4 | 2432.3 | 0.45899 | 0.31599
0 | 0.45 | 1103.6 | 2122.1 | 0.52005 | 0.27569
0 | 0.5 | 1089.3 | 1814.1 | 0.60046 | 0.23567
0 | 0.55 | 1074.5 | 1485.9 | 0.72313 | 0.19304
0 | 0.6 | 1059.5 | 1166.7 | 0.90812 | 0.15157
5000 | 0 | 1110.7 | 4628.6 | 0.23996 | 0.60131
5000 | 0.05 | 1108 | 4846.5 | 0.22862 | 0.62962
5000 | 0.1 | 1102.3 | 4884.9 | 0.22565 | 0.63461
5000 | 0.15 | 1091.9 | 4666.8 | 0.23397 | 0.60627
5000 | 0.2 | 1078 | 4122.8 | 0.26147 | 0.5356
5000 | 0.25 | 1088.4 | 3646.3 | 0.29849 | 0.4737
5000 | 0.3 | 1088.6 | 3221.4 | 0.33793 | 0.4185
5000 | 0.35 | 1082.2 | 2821.2 | 0.3836 | 0.36651
5000 | 0.4 | 1074.5 | 2486.3 | 0.43217 | 0.323
5000 | 0.45 | 1062.6 | 2198.5 | 0.48333 | 0.28561
5000 | 0.5 | 1049.6 | 1924.3 | 0.54545 | 0.24999
5000 | 0.55 | 1035.5 | 1627.6 | 0.63621 | 0.21145
5000 | 0.6 | 1021.4 | 1339.8 | 0.76235 | 0.17406
10000 | 0 | 990.1 | 3963.2 | 0.24982 | 0.51487
10000 | 0.05 | 988.6 | 4168.6 | 0.23715 | 0.54155
10000 | 0.1 | 985 | 4226.2 | 0.23307 | 0.54904
10000 | 0.15 | 976.2 | 4111.6 | 0.23743 | 0.53415
10000 | 0.2 | 961.4 | 3689 | 0.26061 | 0.47925
10000 | 0.25 | 959.7 | 3259.6 | 0.29442 | 0.42346
10000 | 0.3 | 959.4 | 2906.7 | 0.33007 | 0.37762
10000 | 0.35 | 972 | 2614.4 | 0.37179 | 0.33964
10000 | 0.4 | 984.8 | 2376.1 | 0.41446 | 0.30868
10000 | 0.45 | 999.8 | 2180.6 | 0.4585 | 0.28329
10000 | 0.5 | 1017 | 2009.7 | 0.50605 | 0.26108
10000 | 0.55 | 1005.5 | 1757.9 | 0.57199 | 0.22837
10000 | 0.6 | 993 | 1508.4 | 0.65831 | 0.19596
15000 | 0 | 899.3 | 3376.5 | 0.26634 | 0.43865
15000 | 0.05 | 897.4 | 3567.6 | 0.25154 | 0.46348
15000 | 0.1 | 893.3 | 3637.3 | 0.24559 | 0.47253
15000 | 0.15 | 884.9 | 3599 | 0.24587 | 0.46755
15000 | 0.2 | 867.1 | 3273.1 | 0.26492 | 0.42522
15000 | 0.25 | 852.7 | 2897.7 | 0.29427 | 0.37645
15000 | 0.3 | 849.7 | 2612.2 | 0.32528 | 0.33936
15000 | 0.35 | 864.4 | 2369.4 | 0.36482 | 0.30781
15000 | 0.4 | 876.8 | 2162.6 | 0.40544 | 0.28095
15000 | 0.45 | 890.9 | 1991.7 | 0.44731 | 0.25875
15000 | 0.5 | 905.6 | 1841.1 | 0.49188 | 0.23918
15000 | 0.55 | 920.4 | 1688.2 | 0.5452 | 0.21932
15000 | 0.6 | 937.2 | 1542.1 | 0.60774 | 0.20034
20000 | 0 | 778.4 | 2864 | 0.27179 | 0.37207
20000 | 0.05 | 776.6 | 3021.5 | 0.25702 | 0.39253
20000 | 0.1 | 773.2 | 3084.3 | 0.25069 | 0.40069
20000 | 0.15 | 767.4 | 3075.3 | 0.24954 | 0.39952
20000 | 0.2 | 752.4 | 2807.8 | 0.26797 | 0.36477
20000 | 0.25 | 737.7 | 2497.5 | 0.29538 | 0.32446
20000 | 0.3 | 715.2 | 2225.5 | 0.32137 | 0.28912
20000 | 0.35 | 731.7 | 2029.9 | 0.36046 | 0.26371
20000 | 0.4 | 750 | 1870.3 | 0.40101 | 0.24297
20000 | 0.45 | 770.1 | 1740 | 0.44259 | 0.22605
20000 | 0.5 | 792.8 | 1632 | 0.48578 | 0.21202
20000 | 0.55 | 817.2 | 1526.4 | 0.53538 | 0.1983
20000 | 0.6 | 844.4 | 1423 | 0.59339 | 0.18487
25000 | 0 | 665.6 | 2416.6 | 0.27543 | 0.31395
25000 | 0.05 | 663.9 | 2544.2 | 0.26095 | 0.33052
25000 | 0.1 | 660.7 | 2598.7 | 0.25424 | 0.3376
25000 | 0.15 | 655.2 | 2600.9 | 0.25191 | 0.33789
25000 | 0.2 | 642.6 | 2382.9 | 0.26967 | 0.30957
25000 | 0.25 | 629.4 | 2126.6 | 0.29597 | 0.27627
25000 | 0.3 | 593.5 | 1877.1 | 0.31618 | 0.24386
25000 | 0.35 | 604.5 | 1708.5 | 0.35382 | 0.22196
25000 | 0.4 | 622.4 | 1575.8 | 0.39497 | 0.20472
25000 | 0.45 | 641.1 | 1470.2 | 0.43606 | 0.191
25000 | 0.5 | 662.7 | 1382.5 | 0.47935 | 0.1796
25000 | 0.55 | 687.4 | 1303.8 | 0.52723 | 0.16938
25000 | 0.6 | 716.1 | 1220.7 | 0.58663 | 0.15858
30000 | 0 | 569.1 | 1969.2 | 0.289 | 0.25582
30000 | 0.05 | 567.6 | 2066.9 | 0.27461 | 0.26852
30000 | 0.1 | 564.6 | 2113.1 | 0.26719 | 0.27452
30000 | 0.15 | 559.4 | 2126.6 | 0.26305 | 0.27627
30000 | 0.2 | 548.9 | 1958 | 0.28034 | 0.25437
30000 | 0.25 | 537.1 | 1755.7 | 0.30592 | 0.22809
30000 | 0.3 | 492.5 | 1528.6 | 0.32219 | 0.19858
30000 | 0.35 | 499.4 | 1387 | 0.36006 | 0.18019
30000 | 0.4 | 516.4 | 1281.4 | 0.403 | 0.16647
30000 | 0.45 | 533.7 | 1200.4 | 0.4446 | 0.15595
30000 | 0.5 | 554 | 1133 | 0.48897 | 0.14719
30000 | 0.55 | 578.2 | 1081.3 | 0.53473 | 0.14047
30000 | 0.6 | 607.2 | 1018.3 | 0.59629 | 0.13229

## PW2750 CRUISE
Altitude | Mach | Fuel Flow (lb/hr) | T (lbf) | SFC (lb/lbf*hr) | T/T0
0 | 0 | 1124.3 | 5363.7 | 0.20961 | 0.69681
0 | 0.05 | 1123.2 | 5393.2 | 0.20826 | 0.70064
0 | 0.1 | 1120.8 | 5397.4 | 0.20766 | 0.70119
0 | 0.15 | 1116.4 | 4866.9 | 0.22939 | 0.63227
0 | 0.2 | 1111.6 | 4194.8 | 0.26499 | 0.54496
0 | 0.25 | 1110.9 | 3608 | 0.3079 | 0.46872
0 | 0.3 | 1107.8 | 3115.7 | 0.35555 | 0.40477
0 | 0.35 | 1101.2 | 2704.3 | 0.4072 | 0.35132
0 | 0.4 | 1093 | 2362.6 | 0.46263 | 0.30693
0 | 0.45 | 1080.5 | 2056.9 | 0.52531 | 0.26722
0 | 0.5 | 1066.8 | 1751.2 | 0.60918 | 0.2275
0 | 0.55 | 1052.5 | 1429.7 | 0.73617 | 0.18574
0 | 0.6 | 1037.7 | 1112.8 | 0.93251 | 0.14457
5000 | 0 | 1076.9 | 4637.624 | 0.23221 | 0.60248
5000 | 0.05 | 1074.3 | 4824.489 | 0.22268 | 0.62676
5000 | 0.1 | 1068.8 | 4851.184 | 0.22032 | 0.63023
5000 | 0.15 | 1059.1 | 4583.672 | 0.23106 | 0.59548
5000 | 0.2 | 1047.2 | 4019.424 | 0.26053 | 0.52217
5000 | 0.25 | 1057.5 | 3540.6 | 0.29868 | 0.45997
5000 | 0.3 | 1064.2 | 3140.456 | 0.33887 | 0.40798
5000 | 0.35 | 1058.2 | 2747.056 | 0.38521 | 0.35688
5000 | 0.4 | 1050.7 | 2416.6 | 0.43478 | 0.31395
5000 | 0.45 | 1039 | 2133.352 | 0.48703 | 0.27715
5000 | 0.5 | 1026 | 1861.344 | 0.55121 | 0.24181
5000 | 0.55 | 1012.1 | 1564.608 | 0.64687 | 0.20326
5000 | 0.6 | 999.1 | 1270.12 | 0.78662 | 0.165
10000 | 0 | 953.9 | 3974.5 | 0.24001 | 0.51634
10000 | 0.05 | 952.1 | 4158.7 | 0.22894 | 0.54027
10000 | 0.1 | 947.8 | 4197 | 0.22583 | 0.54524
10000 | 0.15 | 938.5 | 4037.4 | 0.23245 | 0.52451
10000 | 0.2 | 926.4 | 3592.3 | 0.25788 | 0.46668
10000 | 0.25 | 927 | 3160.7 | 0.29329 | 0.41061
10000 | 0.3 | 931.4 | 2821.2 | 0.33014 | 0.36651
10000 | 0.35 | 945.6 | 2535.7 | 0.37291 | 0.32942
10000 | 0.4 | 960.5 | 2308.7 | 0.41603 | 0.29993
10000 | 0.45 | 977.7 | 2124.4 | 0.46022 | 0.27599
10000 | 0.5 | 993.8 | 1953.5 | 0.50873 | 0.25378
10000 | 0.55 | 981.9 | 1699.5 | 0.57776 | 0.22079
10000 | 0.6 | 969.6 | 1447.7 | 0.66975 | 0.18807
15000 | 0 | 853.8 | 3383.2 | 0.25236 | 0.43952
15000 | 0.05 | 852.3 | 3554.8 | 0.23976 | 0.46181
15000 | 0.1 | 848.8 | 3608 | 0.23525 | 0.46872
15000 | 0.15 | 840.6 | 3533.9 | 0.23787 | 0.4591
15000 | 0.2 | 827.2 | 3187.7 | 0.2595 | 0.41412
15000 | 0.25 | 818.8 | 2810 | 0.29139 | 0.36505
15000 | 0.3 | 820.6 | 2529 | 0.32448 | 0.32855
15000 | 0.35 | 836.2 | 2295.2 | 0.36433 | 0.29817
15000 | 0.4 | 849.7 | 2097.4 | 0.40512 | 0.27248
15000 | 0.45 | 865.7 | 1935.5 | 0.44727 | 0.25145
15000 | 0.5 | 883.2 | 1791.7 | 0.49294 | 0.23276
15000 | 0.55 | 901.5 | 1647.8 | 0.54709 | 0.21407
15000 | 0.6 | 921.5 | 1508.4 | 0.61091 | 0.19596
20000 | 0 | 740.5 | 2870.7 | 0.25795 | 0.37294
20000 | 0.05 | 739.1 | 3014.8 | 0.24516 | 0.39166
20000 | 0.1 | 735.9 | 3064 | 0.24018 | 0.39805
20000 | 0.15 | 729.9 | 3021.3 | 0.24158 | 0.3925
20000 | 0.2 | 715.8 | 2738.1 | 0.26142 | 0.35571
20000 | 0.25 | 703.5 | 2423.3 | 0.29031 | 0.31482
20000 | 0.3 | 687.4 | 2155.8 | 0.31886 | 0.28006
20000 | 0.35 | 704.8 | 1967 | 0.35831 | 0.25554
20000 | 0.4 | 723.1 | 1814.1 | 0.3986 | 0.23567
20000 | 0.45 | 744.3 | 1688.2 | 0.44088 | 0.21932
20000 | 0.5 | 768.7 | 1587.1 | 0.48434 | 0.20618
20000 | 0.55 | 795.4 | 1488.2 | 0.53447 | 0.19334
20000 | 0.6 | 825 | 1391.5 | 0.59289 | 0.18077
25000 | 0 | 634.7 | 2421.1 | 0.26215 | 0.31453
25000 | 0.05 | 633.3 | 2539.5 | 0.24938 | 0.32991
25000 | 0.1 | 630.5 | 2583 | 0.2441 | 0.33556
25000 | 0.15 | 625.7 | 2560.5 | 0.24437 | 0.33264
25000 | 0.2 | 614 | 2328.9 | 0.26364 | 0.30255
25000 | 0.25 | 602.1 | 2068.2 | 0.29112 | 0.26868
25000 | 0.3 | 572.1 | 1820.9 | 0.31419 | 0.23656
25000 | 0.35 | 583.6 | 1656.8 | 0.35225 | 0.21524
25000 | 0.4 | 601 | 1530.9 | 0.39258 | 0.19888
25000 | 0.45 | 619.7 | 1427.5 | 0.43412 | 0.18545
25000 | 0.5 | 642.2 | 1344.3 | 0.47772 | 0.17464
25000 | 0.55 | 668 | 1272.4 | 0.52499 | 0.1653
25000 | 0.6 | 698.4 | 1191.4 | 0.5862 | 0.15478
30000 | 0 | 547.8 | 2025.4 | 0.27047 | 0.26312
30000 | 0.05 | 546.4 | 2122.6 | 0.25742 | 0.27575
30000 | 0.1 | 543.9 | 2162.6 | 0.2515 | 0.28095
30000 | 0.15 | 539.9 | 2162.6 | 0.24965 | 0.28095
30000 | 0.2 | 529.1 | 1976 | 0.26776 | 0.25671
30000 | 0.25 | 517 | 1762.4 | 0.29335 | 0.22896
30000 | 0.3 | 484.1 | 1555.6 | 0.3112 | 0.20209
30000 | 0.35 | 478.2 | 1382.5 | 0.3459 | 0.1796
30000 | 0.4 | 493.4 | 1276.9 | 0.3864 | 0.16589
30000 | 0.45 | 509.3 | 1193.7 | 0.42666 | 0.15508
30000 | 0.5 | 528.2 | 1124 | 0.46993 | 0.14602
30000 | 0.55 | 551.4 | 1067.8 | 0.51639 | 0.13872
30000 | 0.6 | 579.1 | 1002.6 | 0.5776 | 0.13025

## PW2750 IDLE
Altitude | Mach | Fuel Flow (lb/hr) | T (lbf) | SFC (lb/lbf*hr) | T/T0
0 | 0 | 468 | 2798.8 | 0.16721 | 0.3636
0 | 0.05 | 438.5 | 1974.4 | 0.22209 | 0.2565
0 | 0.1 | 372.4 | 750.8 | 0.496 | 0.097538
0 | 0.15 | 246 | -1007.1 | -0.24427 | -0.13083
0 | 0.2 | 246.3 | -775.6 | -0.31756 | -0.10076
0 | 0.25 | 246.5 | -613.7 | -0.40166 | -0.079727
0 | 0.3 | 217.6 | -411.4 | -0.52893 | -0.053446
0 | 0.35 | 241 | -377.7 | -0.63807 | -0.049068
0 | 0.4 | 263.7 | -424.9 | -0.62062 | -0.0552
0 | 0.45 | 262.3 | -494.6 | -0.53033 | -0.064255
0 | 0.5 | 258.4 | -604.7 | -0.42732 | -0.078558
0 | 0.55 | 259.7 | -719.4 | -0.361 | -0.093459
0 | 0.6 | 259.9 | -834 | -0.31163 | -0.10835
5000 | 0 | 396.6 | 2416.6 | 0.16411 | 0.31395
5000 | 0.05 | 373.7 | 1691.4 | 0.22094 | 0.21973
5000 | 0.1 | 321.9 | 687.9 | 0.46795 | 0.089367
5000 | 0.15 | 219.4 | -678.9 | -0.32317 | -0.088197
5000 | 0.2 | 220.2 | -555.3 | -0.39654 | -0.07214
5000 | 0.25 | 221.3 | -438.4 | -0.50479 | -0.056954
5000 | 0.3 | 214.3 | -263 | -0.81483 | -0.034167
5000 | 0.35 | 228 | -267.5 | -0.85234 | -0.034752
5000 | 0.4 | 243.8 | -312.5 | -0.78016 | -0.040598
5000 | 0.45 | 242.9 | -377.7 | -0.6431 | -0.049068
5000 | 0.5 | 239.9 | -472.1 | -0.50816 | -0.061332
5000 | 0.55 | 240.3 | -577.7 | -0.41596 | -0.07505
5000 | 0.6 | 239.9 | -683.4 | -0.35104 | -0.088782
10000 | 0 | 333.3 | 2074.9 | 0.16063 | 0.26956
10000 | 0.05 | 316.1 | 1453.1 | 0.21753 | 0.18878
10000 | 0.1 | 276.5 | 627.2 | 0.44085 | 0.081481
10000 | 0.15 | 194.2 | -460.8 | -0.42144 | -0.059864
10000 | 0.2 | 195.3 | -377.7 | -0.51708 | -0.049068
10000 | 0.25 | 197.3 | -296.7 | -0.66498 | -0.038545
10000 | 0.3 | 207 | -159.6 | -1.297 | -0.020734
10000 | 0.35 | 212.7 | -182.1 | -1.168 | -0.023657
10000 | 0.4 | 223.3 | -220.3 | -1.0136 | -0.02862
10000 | 0.45 | 222.7 | -281 | -0.79253 | -0.036505
10000 | 0.5 | 220.2 | -364.2 | -0.60461 | -0.047314
10000 | 0.55 | 220 | -458.6 | -0.47972 | -0.059578
10000 | 0.6 | 219.1 | -555.3 | -0.39456 | -0.07214
15000 | 0 | 277.8 | 1771.4 | 0.15683 | 0.23013
15000 | 0.05 | 264.9 | 1243.4 | 0.21304 | 0.16153
15000 | 0.1 | 235 | 566.5 | 0.41483 | 0.073595
15000 | 0.15 | 170.6 | -299 | -0.57057 | -0.038844
15000 | 0.2 | 171.7 | -254 | -0.67598 | -0.032998
15000 | 0.25 | 174.2 | -200.1 | -0.87056 | -0.025995
15000 | 0.3 | 195.1 | -80.9 | -2.4116 | -0.01051
15000 | 0.35 | 196 | -112.4 | -1.7438 | -0.014602
15000 | 0.4 | 202.2 | -148.4 | -1.3625 | -0.019279
15000 | 0.45 | 201.9 | -204.6 | -0.9868 | -0.02658
15000 | 0.5 | 200 | -274.3 | -0.72913 | -0.035635
15000 | 0.55 | 199.3 | -357.4 | -0.55764 | -0.046431
15000 | 0.6 | 198 | -445.1 | -0.44484 | -0.057824
20000 | 0 | 231.5 | 1517.4 | 0.15256 | 0.19713
20000 | 0.05 | 213.1 | 1005.3 | 0.21198 | 0.1306
20000 | 0.1 | 198.2 | 528.3 | 0.37517 | 0.068633
20000 | 0.15 | 186.7 | 89.9 | 2.0768 | 0.011679
20000 | 0.2 | 185.6 | 67.4 | 2.7537 | 0.0087561
20000 | 0.25 | 186.3 | 49.5 | 3.7636 | 0.0064307
20000 | 0.3 | 196.7 | 58.4 | 3.3682 | 0.0075869
20000 | 0.35 | 194.9 | 4.5 | 43.3111 | 0.00058461
20000 | 0.4 | 192.2 | -56.2 | -3.4199 | -0.0073011
20000 | 0.45 | 186.5 | -125.9 | -1.4813 | -0.016356
20000 | 0.5 | 179.5 | -202.3 | -0.8873 | -0.026281
20000 | 0.55 | 178.4 | -276.5 | -0.64521 | -0.035921
20000 | 0.6 | 176.8 | -355.2 | -0.49775 | -0.046145
25000 | 0 | 206.8 | 1427.5 | 0.14487 | 0.18545
25000 | 0.05 | 205.8 | 1114.3 | 0.18469 | 0.14476
25000 | 0.1 | 204.6 | 831.8 | 0.24597 | 0.10806
25000 | 0.15 | 203 | 582.2 | 0.34868 | 0.075635
25000 | 0.2 | 200.2 | 440.6 | 0.45438 | 0.057239
25000 | 0.25 | 196.9 | 339.4 | 0.58014 | 0.044092
25000 | 0.3 | 198 | 278.8 | 0.71019 | 0.03622
25000 | 0.35 | 198 | 218.1 | 0.90784 | 0.028334
25000 | 0.4 | 196.9 | 148.4 | 1.3268 | 0.019279
25000 | 0.45 | 212.1 | 62.9 | 3.372 | 0.0081715
25000 | 0.5 | 206.6 | -18 | -11.4778 | -0.0023384
25000 | 0.55 | 200.6 | -98.9 | -2.0283 | -0.012848
25000 | 0.6 | 193.8 | -188.8 | -1.0265 | -0.024527
30000 | 0 | 208.1 | 1557.9 | 0.13358 | 0.20239
30000 | 0.05 | 208.1 | 1314.6 | 0.1583 | 0.17078
30000 | 0.1 | 208.1 | 1079 | 0.19286 | 0.14018
30000 | 0.15 | 208.6 | 852 | 0.24484 | 0.11069
30000 | 0.2 | 208.1 | 690.1 | 0.30155 | 0.089652
30000 | 0.25 | 208.1 | 573.2 | 0.36305 | 0.074466
30000 | 0.3 | 209.9 | 458.6 | 0.4577 | 0.059578
30000 | 0.35 | 210.1 | 386.7 | 0.54332 | 0.050237
30000 | 0.4 | 210.3 | 321.5 | 0.65412 | 0.041767
30000 | 0.45 | 207.7 | 242.8 | 0.85544 | 0.031543
30000 | 0.5 | 204.8 | 161.9 | 1.265 | 0.021033
30000 | 0.55 | 201.9 | 78.7 | 2.5654 | 0.010224
30000 | 0.6 | 201.1 | -6.7 | -30.0149 | -0.00087041