## WING
Description | Unit | Value
GLOBAL DATA
Critical Mach Number |  | 0.65203
Aerodynamic Center (LRF) | m | 0.75995
Aerodynamic Center (MAC) |  | 0.25
LIFT
CL_alpha | 1/deg | 0.09134
CL_zero |  | 0.056082
CL_star |  | 1.246
CL_max |  | 1.5689
Alpha_zero_lift | deg | -1.1694
Alpha_star | deg | 12.9766
Alpha_stall | deg | 18.6459
CL at Alpha = 3.999999999999999 deg |  | 0.23876
LIFT CURVE
Alpha | deg | -8 | -7 | -6 | -5 | -4 | -3 | -2 | -1 | 0 | 1 | 2 | 3 | 4 | 5 | 6 | 7 | 8 | 9 | 10 | 11 | 12 | 13 | 14 | 15 | 16 | 17 | 18 | 19 | 20 | 21 | 22 | 23 | 24 | 25
CL |  | -0.18268 | -0.11553 | -0.048383 | 0.018765 | 0.085914 | 0.15306 | 0.22021 | 0.28736 | 0.35451 | 0.42166 | 0.48881 | 0.55595 | 0.6231 | 0.69025 | 0.7574 | 0.82455 | 0.8917 | 0.95884 | 1.026 | 1.0931 | 1.1603 | 1.2274 | 1.2943 | 1.3588 | 1.4182 | 1.4702 | 1.5127 | 1.5441 | 1.5631 | 1.5688 | 1.5607 | 1.5386 | 1.5026 | 1.4532
LIFT DISTRIBUTIONS
y stations | m | 0 | 0.27612 | 0.55224 | 0.82837 | 1.1045 | 1.3806 | 1.6567 | 1.9329 | 2.209 | 2.4851 | 2.7612 | 3.0373 | 3.3135 | 3.5896 | 3.8657 | 4.1418 | 4.418 | 4.6941 | 4.9702 | 5.2463 | 5.5224 | 5.7986 | 6.0747 | 6.3508 | 6.6269 | 6.9031 | 7.1792 | 7.4553 | 7.7314 | 8.0076 | 8.2837 | 8.5598 | 8.8359 | 9.112 | 9.3882 | 9.6643 | 9.9404 | 10.2165 | 10.4927 | 10.7688 | 11.0449 | 11.321 | 11.5971 | 11.8733 | 12.1494 | 12.4255 | 12.7016 | 12.9778 | 13.2539 | 13.53
Alpha = 0.0 deg
Cl | 1/m | 0.10577 | 0.10573 | 0.10562 | 0.10544 | 0.10518 | 0.10484 | 0.10442 | 0.10391 | 0.1033 | 0.10258 | 0.10174 | 0.10078 | 0.099662 | 0.098374 | 0.096884 | 0.095154 | 0.093126 | 0.090838 | 0.088644 | 0.086089 | 0.083157 | 0.079915 | 0.076411 | 0.072681 | 0.068753 | 0.064651 | 0.060397 | 0.056011 | 0.05151 | 0.046909 | 0.042225 | 0.037471 | 0.032663 | 0.027816 | 0.022947 | 0.018075 | 0.013221 | 0.0084071 | 0.0036639 | -0.00097403 | -0.0054628 | -0.0097461 | -0.01375 | -0.017372 | -0.020472 | -0.022839 | -0.024141 | -0.023797 | -0.020542 | 0
Cl_additional | 1/m | 0.05927 | 0.059263 | 0.059243 | 0.059209 | 0.059162 | 0.059099 | 0.059022 | 0.05893 | 0.05882 | 0.058693 | 0.058547 | 0.058381 | 0.058191 | 0.057977 | 0.057736 | 0.057464 | 0.05716 | 0.056903 | 0.057106 | 0.057374 | 0.057612 | 0.057821 | 0.058001 | 0.058154 | 0.058278 | 0.058375 | 0.058443 | 0.058481 | 0.058489 | 0.058464 | 0.058404 | 0.058304 | 0.05816 | 0.057967 | 0.057718 | 0.057403 | 0.057011 | 0.056528 | 0.055936 | 0.055211 | 0.054321 | 0.053224 | 0.051861 | 0.050153 | 0.04798 | 0.04516 | 0.041397 | 0.036144 | 0.028147 | 0
Cl_basic | 1/m | 0.046499 | 0.046469 | 0.046381 | 0.046232 | 0.04602 | 0.045743 | 0.045397 | 0.044977 | 0.044475 | 0.043886 | 0.043197 | 0.042397 | 0.041471 | 0.040396 | 0.039148 | 0.037689 | 0.035966 | 0.033935 | 0.031538 | 0.028715 | 0.025545 | 0.022094 | 0.01841 | 0.014527 | 0.010475 | 0.0062767 | 0.0019547 | -0.0024702 | -0.0069793 | -0.011555 | -0.016179 | -0.020833 | -0.025497 | -0.030151 | -0.03477 | -0.039327 | -0.04379 | -0.048121 | -0.052272 | -0.056185 | -0.059784 | -0.06297 | -0.065611 | -0.067525 | -0.068452 | -0.067999 | -0.065538 | -0.059941 | -0.048689 | 0
cCl |  | 0.27245 | 0.27236 | 0.27208 | 0.2716 | 0.27094 | 0.27006 | 0.26897 | 0.26765 | 0.26608 | 0.26423 | 0.26208 | 0.25959 | 0.25672 | 0.2534 | 0.24956 | 0.24511 | 0.23988 | 0.23399 | 0.22567 | 0.21651 | 0.20657 | 0.19606 | 0.18511 | 0.17383 | 0.16232 | 0.15064 | 0.13887 | 0.12706 | 0.11526 | 0.10352 | 0.091882 | 0.080383 | 0.069062 | 0.057957 | 0.047106 | 0.036548 | 0.026324 | 0.016481 | 0.0070696 | -0.0018494 | -0.010204 | -0.017904 | -0.024835 | -0.030844 | -0.035717 | -0.039142 | -0.04063 | -0.039318 | -0.033307 | 0
cCl_additional |  | 0.15267 | 0.15266 | 0.1526 | 0.15252 | 0.15239 | 0.15223 | 0.15204 | 0.1518 | 0.15152 | 0.15119 | 0.15081 | 0.15038 | 0.14989 | 0.14934 | 0.14872 | 0.14802 | 0.14724 | 0.14658 | 0.14538 | 0.14429 | 0.14312 | 0.14185 | 0.14051 | 0.13909 | 0.13759 | 0.13602 | 0.13438 | 0.13266 | 0.13088 | 0.12902 | 0.12709 | 0.12507 | 0.12297 | 0.12078 | 0.11848 | 0.11607 | 0.11352 | 0.11081 | 0.10793 | 0.10483 | 0.10147 | 0.097776 | 0.093676 | 0.089045 | 0.083708 | 0.077397 | 0.069672 | 0.059718 | 0.045638 | 0
cCl_basic |  | 0.11978 | 0.1197 | 0.11947 | 0.11909 | 0.11854 | 0.11783 | 0.11694 | 0.11586 | 0.11456 | 0.11304 | 0.11127 | 0.10921 | 0.10682 | 0.10406 | 0.10084 | 0.097084 | 0.092645 | 0.087414 | 0.080287 | 0.072216 | 0.063456 | 0.054204 | 0.044598 | 0.034744 | 0.02473 | 0.014625 | 0.0044943 | -0.0056035 | -0.015617 | -0.025499 | -0.035205 | -0.044691 | -0.053911 | -0.062822 | -0.071375 | -0.079518 | -0.087193 | -0.094334 | -0.10086 | -0.10668 | -0.11167 | -0.11568 | -0.11851 | -0.11989 | -0.11942 | -0.11654 | -0.1103 | -0.099037 | -0.078946 | 0
Gamma | 1/m | 7.9733 | 7.9706 | 7.9624 | 7.9486 | 7.9291 | 7.9035 | 7.8716 | 7.8329 | 7.7869 | 7.7329 | 7.6699 | 7.5971 | 7.513 | 7.4158 | 7.3036 | 7.1731 | 7.0202 | 6.8376 | 6.6042 | 6.3364 | 6.0456 | 5.7379 | 5.4173 | 5.0873 | 4.7503 | 4.4086 | 4.0642 | 3.7186 | 3.3734 | 3.0299 | 2.6894 | 2.3529 | 2.0217 | 1.6967 | 1.3792 | 1.0703 | 0.77113 | 0.4831 | 0.2077 | -0.053303 | -0.29781 | -0.52318 | -0.72606 | -0.90197 | -1.0447 | -1.1451 | -1.1889 | -1.151 | -0.97589 | 0
Gamma_additional | 1/m | 4.468 | 4.4675 | 4.466 | 4.4635 | 4.4599 | 4.4552 | 4.4494 | 4.4424 | 4.4341 | 4.4246 | 4.4136 | 4.401 | 4.3867 | 4.3706 | 4.3524 | 4.3319 | 4.3089 | 4.2832 | 4.2544 | 4.2227 | 4.1883 | 4.1514 | 4.112 | 4.0704 | 4.0265 | 3.9806 | 3.9325 | 3.8824 | 3.8302 | 3.7758 | 3.7192 | 3.6603 | 3.5989 | 3.5347 | 3.4674 | 3.3967 | 3.3222 | 3.2431 | 3.1587 | 3.068 | 2.9696 | 2.8617 | 2.7418 | 2.6063 | 2.4503 | 2.2657 | 2.0399 | 1.749 | 1.3378 | 0
Gamma_basic | 1/m | 3.5053 | 3.5031 | 3.4964 | 3.4851 | 3.4692 | 3.4483 | 3.4222 | 3.3905 | 3.3528 | 3.3083 | 3.2564 | 3.1961 | 3.1262 | 3.0453 | 2.9512 | 2.8412 | 2.7113 | 2.5544 | 2.3498 | 2.1137 | 1.8573 | 1.5865 | 1.3053 | 1.0169 | 0.72377 | 0.42805 | 0.13164 | -0.1638 | -0.45678 | -0.74592 | -1.0299 | -1.3074 | -1.5772 | -1.8379 | -2.0882 | -2.3265 | -2.5511 | -2.76 | -2.951 | -3.1213 | -3.2674 | -3.3849 | -3.4678 | -3.5083 | -3.495 | -3.4109 | -3.2288 | -2.9 | -2.3137 | 0
Wing load | N/m | 1774.6727 | 1774.0666 | 1772.2407 | 1769.1723 | 1764.8225 | 1759.1353 | 1752.0353 | 1743.4255 | 1733.1833 | 1721.1557 | 1707.1524 | 1690.9362 | 1672.2098 | 1650.595 | 1625.601 | 1596.5665 | 1562.5368 | 1524.1529 | 1469.9326 | 1410.2802 | 1345.5622 | 1277.0709 | 1205.7391 | 1132.2878 | 1057.3024 | 981.2508 | 904.5629 | 827.6309 | 750.7818 | 674.3122 | 598.4968 | 523.5942 | 449.853 | 377.5181 | 306.8361 | 238.0624 | 171.4685 | 107.3523 | 46.05 | -12.0466 | -66.4665 | -116.6252 | -161.7726 | -200.9097 | -232.6494 | -254.9621 | -264.6563 | -256.1109 | -216.9559 | 0
Additional load | N/m | 994.4784 | 994.3661 | 994.0282 | 993.4617 | 992.6614 | 991.62 | 990.3278 | 988.7723 | 986.9383 | 984.8069 | 982.3557 | 979.5579 | 976.3816 | 972.7897 | 968.7397 | 964.184 | 959.0713 | 954.7611 | 946.9633 | 939.8803 | 932.2236 | 923.9998 | 915.2401 | 905.9718 | 896.2165 | 885.9857 | 875.2882 | 864.1306 | 852.5085 | 840.4101 | 827.8162 | 814.6986 | 801.0189 | 786.7265 | 771.7564 | 756.0248 | 739.425 | 721.8201 | 703.0338 | 682.8362 | 660.9247 | 636.8933 | 610.186 | 580.0205 | 545.2565 | 504.1484 | 453.8272 | 388.9909 | 297.278 | 0
Basic load | N/m | 780.1943 | 779.7005 | 778.2126 | 775.7107 | 772.1611 | 767.5152 | 761.7075 | 754.6531 | 746.245 | 736.3488 | 724.7966 | 711.3784 | 695.8282 | 677.8053 | 656.8614 | 632.3825 | 603.4654 | 569.3918 | 522.9693 | 470.3999 | 413.3386 | 353.0711 | 290.499 | 226.3161 | 161.0859 | 95.2651 | 29.2747 | -36.4997 | -101.7267 | -166.0979 | -229.3194 | -291.1044 | -351.1659 | -409.2084 | -464.9202 | -517.9624 | -567.9565 | -614.4679 | -656.9838 | -694.8828 | -727.3912 | -753.5185 | -771.9585 | -780.9302 | -777.9059 | -759.1105 | -718.4834 | -645.1018 | -514.2339 | 0
Alpha = 2.0 deg
Cl | 1/m | 0.29883 | 0.29878 | 0.2986 | 0.29831 | 0.29789 | 0.29735 | 0.29668 | 0.29586 | 0.2949 | 0.29377 | 0.29246 | 0.29095 | 0.28921 | 0.28723 | 0.28495 | 0.28234 | 0.27932 | 0.27619 | 0.27466 | 0.27298 | 0.27082 | 0.26826 | 0.26534 | 0.26211 | 0.25859 | 0.2548 | 0.25077 | 0.24651 | 0.24203 | 0.23735 | 0.23247 | 0.22739 | 0.22211 | 0.21664 | 0.21096 | 0.20506 | 0.19893 | 0.19254 | 0.18587 | 0.17887 | 0.17148 | 0.16362 | 0.15518 | 0.146 | 0.13582 | 0.12427 | 0.1107 | 0.093939 | 0.071145 | 0
Cl_additional | 1/m | 0.25234 | 0.25231 | 0.25222 | 0.25208 | 0.25187 | 0.25161 | 0.25128 | 0.25089 | 0.25042 | 0.24988 | 0.24926 | 0.24855 | 0.24774 | 0.24683 | 0.2458 | 0.24465 | 0.24335 | 0.24226 | 0.24313 | 0.24426 | 0.24528 | 0.24617 | 0.24693 | 0.24758 | 0.24811 | 0.24852 | 0.24881 | 0.24898 | 0.24901 | 0.24891 | 0.24865 | 0.24822 | 0.24761 | 0.24679 | 0.24573 | 0.24439 | 0.24272 | 0.24066 | 0.23814 | 0.23505 | 0.23127 | 0.22659 | 0.2208 | 0.21352 | 0.20427 | 0.19226 | 0.17624 | 0.15388 | 0.11983 | 0
Cl_basic | 1/m | 0.046499 | 0.046469 | 0.046381 | 0.046232 | 0.04602 | 0.045743 | 0.045397 | 0.044977 | 0.044475 | 0.043886 | 0.043197 | 0.042397 | 0.041471 | 0.040396 | 0.039148 | 0.037689 | 0.035966 | 0.033935 | 0.031538 | 0.028715 | 0.025545 | 0.022094 | 0.01841 | 0.014527 | 0.010475 | 0.0062767 | 0.0019547 | -0.0024702 | -0.0069793 | -0.011555 | -0.016179 | -0.020833 | -0.025497 | -0.030151 | -0.03477 | -0.039327 | -0.04379 | -0.048121 | -0.052272 | -0.056185 | -0.059784 | -0.06297 | -0.065611 | -0.067525 | -0.068452 | -0.067999 | -0.065538 | -0.059941 | -0.048689 | 0
cCl |  | 0.76977 | 0.76962 | 0.76917 | 0.76841 | 0.76735 | 0.76595 | 0.76422 | 0.76212 | 0.75963 | 0.75671 | 0.75334 | 0.74945 | 0.74499 | 0.73987 | 0.73401 | 0.72727 | 0.71949 | 0.71145 | 0.69922 | 0.68652 | 0.67276 | 0.65813 | 0.6428 | 0.62689 | 0.6105 | 0.59371 | 0.57658 | 0.55919 | 0.54158 | 0.52379 | 0.50586 | 0.4878 | 0.46963 | 0.45138 | 0.43305 | 0.41462 | 0.3961 | 0.37745 | 0.35864 | 0.33962 | 0.32031 | 0.30059 | 0.28031 | 0.25921 | 0.23695 | 0.21297 | 0.18632 | 0.15521 | 0.11536 | 0
cCl_additional |  | 0.64999 | 0.64992 | 0.6497 | 0.64933 | 0.6488 | 0.64812 | 0.64728 | 0.64626 | 0.64506 | 0.64367 | 0.64207 | 0.64024 | 0.63816 | 0.63582 | 0.63317 | 0.63019 | 0.62685 | 0.62403 | 0.61894 | 0.61431 | 0.6093 | 0.60393 | 0.5982 | 0.59214 | 0.58577 | 0.57908 | 0.57209 | 0.5648 | 0.5572 | 0.54929 | 0.54106 | 0.53249 | 0.52355 | 0.5142 | 0.50442 | 0.49414 | 0.48329 | 0.47178 | 0.4595 | 0.4463 | 0.43198 | 0.41627 | 0.39882 | 0.3791 | 0.35638 | 0.32951 | 0.29662 | 0.25424 | 0.1943 | 0
cCl_basic |  | 0.11978 | 0.1197 | 0.11947 | 0.11909 | 0.11854 | 0.11783 | 0.11694 | 0.11586 | 0.11456 | 0.11304 | 0.11127 | 0.10921 | 0.10682 | 0.10406 | 0.10084 | 0.097084 | 0.092645 | 0.087414 | 0.080287 | 0.072216 | 0.063456 | 0.054204 | 0.044598 | 0.034744 | 0.02473 | 0.014625 | 0.0044943 | -0.0056035 | -0.015617 | -0.025499 | -0.035205 | -0.044691 | -0.053911 | -0.062822 | -0.071375 | -0.079518 | -0.087193 | -0.094334 | -0.10086 | -0.10668 | -0.11167 | -0.11568 | -0.11851 | -0.11989 | -0.11942 | -0.11654 | -0.1103 | -0.099037 | -0.078946 | 0
Gamma | 1/m | 22.5275 | 22.5231 | 22.5099 | 22.4879 | 22.4566 | 22.4158 | 22.365 | 22.3036 | 22.2307 | 22.1455 | 22.0467 | 21.9329 | 21.8023 | 21.6526 | 21.481 | 21.2839 | 21.0562 | 20.7897 | 20.4625 | 20.0914 | 19.6886 | 19.2605 | 18.8118 | 18.3461 | 17.8664 | 17.375 | 16.874 | 16.3651 | 15.8498 | 15.3293 | 14.8044 | 14.276 | 13.7446 | 13.2105 | 12.674 | 12.1349 | 11.5928 | 11.0472 | 10.497 | 9.9405 | 9.3754 | 8.7985 | 8.205 | 7.5879 | 6.9368 | 6.2353 | 5.4559 | 4.5463 | 3.3818 | 0
Gamma_additional | 1/m | 19.0222 | 19.02 | 19.0136 | 19.0027 | 18.9874 | 18.9675 | 18.9428 | 18.913 | 18.8779 | 18.8372 | 18.7903 | 18.7368 | 18.676 | 18.6073 | 18.5298 | 18.4427 | 18.3449 | 18.2353 | 18.1127 | 17.9777 | 17.8313 | 17.674 | 17.5065 | 17.3292 | 17.1426 | 16.9469 | 16.7423 | 16.5289 | 16.3066 | 16.0752 | 15.8343 | 15.5834 | 15.3218 | 15.0485 | 14.7622 | 14.4613 | 14.1439 | 13.8072 | 13.448 | 13.0618 | 12.6428 | 12.1834 | 11.6728 | 11.0962 | 10.4318 | 9.6462 | 8.6847 | 7.4463 | 5.6954 | 0
Gamma_basic | 1/m | 3.5053 | 3.5031 | 3.4964 | 3.4851 | 3.4692 | 3.4483 | 3.4222 | 3.3905 | 3.3528 | 3.3083 | 3.2564 | 3.1961 | 3.1262 | 3.0453 | 2.9512 | 2.8412 | 2.7113 | 2.5544 | 2.3498 | 2.1137 | 1.8573 | 1.5865 | 1.3053 | 1.0169 | 0.72377 | 0.42805 | 0.13164 | -0.1638 | -0.45678 | -0.74592 | -1.0299 | -1.3074 | -1.5772 | -1.8379 | -2.0882 | -2.3265 | -2.5511 | -2.76 | -2.951 | -3.1213 | -3.2674 | -3.3849 | -3.4678 | -3.5083 | -3.495 | -3.4109 | -3.2288 | -2.9 | -2.3137 | 0
Wing load | N/m | 5014.0881 | 5013.1162 | 5010.1896 | 5005.2758 | 4998.3192 | 4989.2398 | 4977.9305 | 4964.2539 | 4948.0374 | 4929.0672 | 4907.0794 | 4881.7495 | 4852.6766 | 4819.3617 | 4781.175 | 4737.3008 | 4686.617 | 4634.1931 | 4554.5722 | 4471.8476 | 4382.1888 | 4286.9091 | 4187.0435 | 4083.4016 | 3976.6394 | 3867.2619 | 3755.7281 | 3642.4513 | 3527.7441 | 3411.8654 | 3295.0267 | 3177.3946 | 3059.0931 | 2940.2023 | 2820.7564 | 2700.7386 | 2580.0726 | 2458.6102 | 2336.1132 | 2212.2252 | 2086.4308 | 1957.992 | 1825.8481 | 1688.45 | 1543.4698 | 1387.2516 | 1213.641 | 1010.9887 | 751.398 | 0
Additional load | N/m | 4233.8937 | 4233.4156 | 4231.9771 | 4229.5652 | 4226.1581 | 4221.7245 | 4216.223 | 4209.6008 | 4201.7924 | 4192.7184 | 4182.2828 | 4170.3712 | 4156.8484 | 4141.5563 | 4124.3137 | 4104.9183 | 4083.1516 | 4064.8013 | 4031.6029 | 4001.4477 | 3968.8501 | 3933.8379 | 3896.5445 | 3857.0856 | 3815.5535 | 3771.9968 | 3726.4534 | 3678.951 | 3629.4708 | 3577.9633 | 3524.3461 | 3468.4991 | 3410.2589 | 3349.4107 | 3285.6767 | 3218.701 | 3148.0291 | 3073.0781 | 2993.097 | 2907.108 | 2813.822 | 2711.5105 | 2597.8067 | 2469.3802 | 2321.3757 | 2146.3621 | 1932.1244 | 1656.0906 | 1265.632 | 0
Basic load | N/m | 780.1943 | 779.7005 | 778.2126 | 775.7107 | 772.1611 | 767.5152 | 761.7075 | 754.6531 | 746.245 | 736.3488 | 724.7966 | 711.3784 | 695.8282 | 677.8053 | 656.8614 | 632.3825 | 603.4654 | 569.3918 | 522.9693 | 470.3999 | 413.3386 | 353.0711 | 290.499 | 226.3161 | 161.0859 | 95.2651 | 29.2747 | -36.4997 | -101.7267 | -166.0979 | -229.3194 | -291.1044 | -351.1659 | -409.2084 | -464.9202 | -517.9624 | -567.9565 | -614.4679 | -656.9838 | -694.8828 | -727.3912 | -753.5185 | -771.9585 | -780.9302 | -777.9059 | -759.1105 | -718.4834 | -645.1018 | -514.2339 | 0
Alpha = 10.0 deg
Cl | 1/m | 1.0711 | 1.071 | 1.0705 | 1.0698 | 1.0687 | 1.0674 | 1.0657 | 1.0637 | 1.0613 | 1.0585 | 1.0553 | 1.0516 | 1.0474 | 1.0426 | 1.0372 | 1.0311 | 1.0241 | 1.0176 | 1.0187 | 1.0205 | 1.0215 | 1.0216 | 1.0211 | 1.0198 | 1.0179 | 1.0154 | 1.0123 | 1.0085 | 1.0041 | 0.99912 | 0.99344 | 0.98706 | 0.97992 | 0.97193 | 0.96299 | 0.95299 | 0.94176 | 0.92908 | 0.9147 | 0.89825 | 0.87926 | 0.85711 | 0.83092 | 0.79947 | 0.76098 | 0.71268 | 0.65009 | 0.56488 | 0.43789 | 0
Cl_additional | 1/m | 1.0246 | 1.0245 | 1.0241 | 1.0236 | 1.0227 | 1.0217 | 1.0203 | 1.0187 | 1.0168 | 1.0146 | 1.0121 | 1.0092 | 1.006 | 1.0023 | 0.99808 | 0.99339 | 0.98812 | 0.98368 | 0.9872 | 0.99182 | 0.99594 | 0.99955 | 1.0027 | 1.0053 | 1.0075 | 1.0091 | 1.0103 | 1.011 | 1.0111 | 1.0107 | 1.0096 | 1.0079 | 1.0054 | 1.0021 | 0.99776 | 0.99232 | 0.98555 | 0.97721 | 0.96697 | 0.95443 | 0.93904 | 0.92008 | 0.89653 | 0.867 | 0.82943 | 0.78068 | 0.71562 | 0.62482 | 0.48658 | 0
Cl_basic | 1/m | 0.046499 | 0.046469 | 0.046381 | 0.046232 | 0.04602 | 0.045743 | 0.045397 | 0.044977 | 0.044475 | 0.043886 | 0.043197 | 0.042397 | 0.041471 | 0.040396 | 0.039148 | 0.037689 | 0.035966 | 0.033935 | 0.031538 | 0.028715 | 0.025545 | 0.022094 | 0.01841 | 0.014527 | 0.010475 | 0.0062767 | 0.0019547 | -0.0024702 | -0.0069793 | -0.011555 | -0.016179 | -0.020833 | -0.025497 | -0.030151 | -0.03477 | -0.039327 | -0.04379 | -0.048121 | -0.052272 | -0.056185 | -0.059784 | -0.06297 | -0.065611 | -0.067525 | -0.068452 | -0.067999 | -0.065538 | -0.059941 | -0.048689 | 0
cCl |  | 2.759 | 2.7587 | 2.7575 | 2.7557 | 2.753 | 2.7495 | 2.7452 | 2.74 | 2.7338 | 2.7266 | 2.7184 | 2.7089 | 2.6981 | 2.6858 | 2.6718 | 2.6559 | 2.6379 | 2.6213 | 2.5934 | 2.5666 | 2.5375 | 2.5064 | 2.4736 | 2.4391 | 2.4032 | 2.366 | 2.3274 | 2.2877 | 2.2469 | 2.2049 | 2.1618 | 2.1175 | 2.0719 | 2.0251 | 1.9768 | 1.9269 | 1.8752 | 1.8213 | 1.7649 | 1.7055 | 1.6424 | 1.5746 | 1.5009 | 1.4194 | 1.3276 | 1.2214 | 1.0941 | 0.93331 | 0.71001 | 0
cCl_additional |  | 2.6393 | 2.639 | 2.6381 | 2.6366 | 2.6344 | 2.6317 | 2.6282 | 2.6241 | 2.6193 | 2.6136 | 2.6071 | 2.5997 | 2.5912 | 2.5817 | 2.571 | 2.5589 | 2.5453 | 2.5339 | 2.5132 | 2.4944 | 2.474 | 2.4522 | 2.429 | 2.4044 | 2.3785 | 2.3513 | 2.3229 | 2.2933 | 2.2625 | 2.2304 | 2.197 | 2.1621 | 2.1258 | 2.0879 | 2.0482 | 2.0064 | 1.9624 | 1.9157 | 1.8658 | 1.8122 | 1.754 | 1.6903 | 1.6194 | 1.5393 | 1.4471 | 1.338 | 1.2044 | 1.0323 | 0.78895 | 0
cCl_basic |  | 0.11978 | 0.1197 | 0.11947 | 0.11909 | 0.11854 | 0.11783 | 0.11694 | 0.11586 | 0.11456 | 0.11304 | 0.11127 | 0.10921 | 0.10682 | 0.10406 | 0.10084 | 0.097084 | 0.092645 | 0.087414 | 0.080287 | 0.072216 | 0.063456 | 0.054204 | 0.044598 | 0.034744 | 0.02473 | 0.014625 | 0.0044943 | -0.0056035 | -0.015617 | -0.025499 | -0.035205 | -0.044691 | -0.053911 | -0.062822 | -0.071375 | -0.079518 | -0.087193 | -0.094334 | -0.10086 | -0.10668 | -0.11167 | -0.11568 | -0.11851 | -0.11989 | -0.11942 | -0.11654 | -0.1103 | -0.099037 | -0.078946 | 0
Gamma | 1/m | 80.7441 | 80.7331 | 80.7002 | 80.6449 | 80.5668 | 80.4651 | 80.3386 | 80.1861 | 80.0059 | 79.7959 | 79.5536 | 79.276 | 78.9595 | 78.5995 | 78.1909 | 77.7271 | 77.2001 | 76.5982 | 75.8955 | 75.1115 | 74.2606 | 73.3511 | 72.3897 | 71.3815 | 70.3308 | 69.2404 | 68.1132 | 66.9512 | 65.7555 | 64.5268 | 63.2648 | 61.9685 | 60.6364 | 59.2658 | 57.853 | 56.3931 | 54.8796 | 53.3036 | 51.654 | 49.9155 | 48.0683 | 46.0853 | 43.9292 | 41.5474 | 38.8628 | 35.7571 | 32.0351 | 27.3353 | 20.8124 | 0
Gamma_additional | 1/m | 77.2388 | 77.23 | 77.2038 | 77.1598 | 77.0976 | 77.0168 | 76.9164 | 76.7956 | 76.6531 | 76.4876 | 76.2972 | 76.0799 | 75.8332 | 75.5543 | 75.2397 | 74.8859 | 74.4888 | 74.0438 | 73.5458 | 72.9979 | 72.4033 | 71.7647 | 71.0844 | 70.3646 | 69.607 | 68.8124 | 67.9815 | 67.115 | 66.2123 | 65.2727 | 64.2947 | 63.2759 | 62.2136 | 61.1037 | 59.9412 | 58.7196 | 57.4306 | 56.0636 | 54.605 | 53.0369 | 51.3358 | 49.4702 | 47.3971 | 45.0557 | 42.3578 | 39.1679 | 35.2639 | 30.2353 | 23.126 | 0
Gamma_basic | 1/m | 3.5053 | 3.5031 | 3.4964 | 3.4851 | 3.4692 | 3.4483 | 3.4222 | 3.3905 | 3.3528 | 3.3083 | 3.2564 | 3.1961 | 3.1262 | 3.0453 | 2.9512 | 2.8412 | 2.7113 | 2.5544 | 2.3498 | 2.1137 | 1.8573 | 1.5865 | 1.3053 | 1.0169 | 0.72377 | 0.42805 | 0.13164 | -0.1638 | -0.45678 | -0.74592 | -1.0299 | -1.3074 | -1.5772 | -1.8379 | -2.0882 | -2.3265 | -2.5511 | -2.76 | -2.951 | -3.1213 | -3.2674 | -3.3849 | -3.4678 | -3.5083 | -3.495 | -3.4109 | -3.2288 | -2.9 | -2.3137 | 0
Wing load | N/m | 17971.7495 | 17969.3144 | 17961.9852 | 17949.6898 | 17932.3059 | 17909.6578 | 17881.5113 | 17847.5676 | 17807.454 | 17760.713 | 17706.7875 | 17645.0028 | 17574.5439 | 17494.4281 | 17403.4711 | 17300.238 | 17182.9382 | 17074.3539 | 16893.1305 | 16718.1172 | 16528.6949 | 16326.2618 | 16112.2611 | 15887.8567 | 15653.9874 | 15411.3062 | 15160.3887 | 14901.7329 | 14635.5934 | 14362.0782 | 14081.1461 | 13792.5965 | 13496.0533 | 13190.9389 | 12876.4376 | 12551.4436 | 12214.4889 | 11863.6422 | 11496.3661 | 11109.3122 | 10698.0197 | 10256.4608 | 9776.3309 | 9245.8885 | 8647.9466 | 7956.1063 | 7126.83 | 6079.3873 | 4624.8137 | 0
Additional load | N/m | 17191.5552 | 17189.6139 | 17183.7726 | 17173.9791 | 17160.1448 | 17142.1425 | 17119.8038 | 17092.9145 | 17061.209 | 17024.3642 | 16981.9909 | 16933.6244 | 16878.7156 | 16816.6228 | 16746.6097 | 16667.8555 | 16579.4727 | 16504.9621 | 16370.1612 | 16247.7173 | 16115.3563 | 15973.1906 | 15821.762 | 15661.5407 | 15492.9016 | 15316.0411 | 15131.114 | 14938.2326 | 14737.3201 | 14528.1761 | 14310.4655 | 14083.701 | 13847.2192 | 13600.1474 | 13341.3579 | 13069.4061 | 12782.4454 | 12478.11 | 12153.3499 | 11804.195 | 11425.4109 | 11009.9793 | 10548.2895 | 10026.8187 | 9425.8525 | 8715.2168 | 7845.3134 | 6724.4891 | 5139.0477 | 0
Basic load | N/m | 780.1943 | 779.7005 | 778.2126 | 775.7107 | 772.1611 | 767.5152 | 761.7075 | 754.6531 | 746.245 | 736.3488 | 724.7966 | 711.3784 | 695.8282 | 677.8053 | 656.8614 | 632.3825 | 603.4654 | 569.3918 | 522.9693 | 470.3999 | 413.3386 | 353.0711 | 290.499 | 226.3161 | 161.0859 | 95.2651 | 29.2747 | -36.4997 | -101.7267 | -166.0979 | -229.3194 | -291.1044 | -351.1659 | -409.2084 | -464.9202 | -517.9624 | -567.9565 | -614.4679 | -656.9838 | -694.8828 | -727.3912 | -753.5185 | -771.9585 | -780.9302 | -777.9059 | -759.1105 | -718.4834 | -645.1018 | -514.2339 | 0
DRAG
CD_zero |  | -8: 0.0013293
Oswald factor |  | -8: 0.70593
CD_induced at Alpha = 3.999999999999999 deg |  | -8: 0.0066721
CD_wave |  | -8: 0
CD at alpha = 3.999999999999999 deg |  | -8: 0.016246
DRAG POLAR CURVE
CL |  | -0.18268 | -0.11553 | -0.048383 | 0.018765 | 0.085914 | 0.15306 | 0.22021 | 0.28736 | 0.35451 | 0.42166 | 0.48881 | 0.55595 | 0.6231 | 0.69025 | 0.7574 | 0.82455 | 0.8917 | 0.95884 | 1.026 | 1.0931 | 1.1603 | 1.2274 | 1.2943 | 1.3588 | 1.4182 | 1.4702 | 1.5127 | 1.5441 | 1.5631 | 1.5688 | 1.5607 | 1.5386 | 1.5026 | 1.4532
CD |  | 0.026153 | 0.023335 | 0.020079 | 0.017569 | 0.015655 | 0.01434 | 0.01386 | 0.014068 | 0.01487 | 0.016254 | 0.01858 | 0.021499 | 0.025011 | 0.029192 | 0.034226 | 0.039856 | 0.046082 | 0.053049 | 0.060794 | 0.06914 | 0.078086 | 0.087828 | 0.098299 | 0.10936 | 0.12082 | 0.12899 | 0.13331 | 0.13549 | 0.13694 | 0.13794 | 0.13875 | 0.13942 | 0.13995 | 0.14039
DRAG DISTRIBUTIONS
y stations | m | 0 | 0.27612 | 0.55224 | 0.82837 | 1.1045 | 1.3806 | 1.6567 | 1.9329 | 2.209 | 2.4851 | 2.7612 | 3.0373 | 3.3135 | 3.5896 | 3.8657 | 4.1418 | 4.418 | 4.6941 | 4.9702 | 5.2463 | 5.5224 | 5.7986 | 6.0747 | 6.3508 | 6.6269 | 6.9031 | 7.1792 | 7.4553 | 7.7314 | 8.0076 | 8.2837 | 8.5598 | 8.8359 | 9.112 | 9.3882 | 9.6643 | 9.9404 | 10.2165 | 10.4927 | 10.7688 | 11.0449 | 11.321 | 11.5971 | 11.8733 | 12.1494 | 12.4255 | 12.7016 | 12.9778 | 13.2539 | 13.53
Alpha = 0.0 deg
Cd_parasite | 1/m | 0.009725 | 0.009726 | 0.0097289 | 0.0097338 | 0.0097409 | 0.00975 | 0.0097615 | 0.0097753 | 0.0097919 | 0.0098112 | 0.0098338 | 0.00986 | 0.0098901 | 0.009925 | 0.0099653 | 0.010012 | 0.010067 | 0.010129 | 0.010071 | 0.010015 | 0.009991 | 0.0099738 | 0.0099591 | 0.009945 | 0.0099299 | 0.0099126 | 0.0098919 | 0.009867 | 0.0098369 | 0.0098009 | 0.0097584 | 0.0097088 | 0.0096515 | 0.009586 | 0.009512 | 0.0094358 | 0.009392 | 0.009338 | 0.009273 | 0.0091964 | 0.0091072 | 0.0090045 | 0.0088871 | 0.0087536 | 0.0086018 | 0.0084288 | 0.0082301 | 0.0079976 | 0.0077129 | 0.0071372
Cd_induced | 1/m | 0.0004114 | 0.00041282 | 0.00041337 | 0.0004137 | 0.00041395 | 0.00041413 | 0.00041429 | 0.00041442 | 0.00041453 | 0.00041463 | 0.00041472 | 0.0004148 | 0.00041488 | 0.00041495 | 0.00041503 | 0.00041509 | 0.00041515 | 0.00041522 | 0.00039454 | 0.00036989 | 0.00034533 | 0.00032094 | 0.00029672 | 0.0002727 | 0.00024886 | 0.0002252 | 0.00020173 | 0.00017849 | 0.00015545 | 0.00013262 | 0.00011 | 8.7576e-05 | 6.5357e-05 | 4.334e-05 | 2.1521e-05 | -1.009e-07 | -2.153e-05 | -4.2771e-05 | -6.3833e-05 | -8.4726e-05 | -0.00010547 | -0.00012609 | -0.00014663 | -0.00016719 | -0.00018794 | -0.00020931 | -0.00023255 | -0.0002631 | -0.00036005 | 0.00028529
Cd | 1/m | 0.010136 | 0.010139 | 0.010142 | 0.010148 | 0.010155 | 0.010164 | 0.010176 | 0.01019 | 0.010206 | 0.010226 | 0.010249 | 0.010275 | 0.010305 | 0.01034 | 0.01038 | 0.010427 | 0.010482 | 0.010544 | 0.010465 | 0.010385 | 0.010336 | 0.010295 | 0.010256 | 0.010218 | 0.010179 | 0.010138 | 0.010094 | 0.010045 | 0.0099923 | 0.0099335 | 0.0098684 | 0.0097964 | 0.0097168 | 0.0096294 | 0.0095335 | 0.0094357 | 0.0093705 | 0.0092952 | 0.0092092 | 0.0091116 | 0.0090017 | 0.0088784 | 0.0087405 | 0.0085864 | 0.0084138 | 0.0082195 | 0.0079976 | 0.0077345 | 0.0073529 | 0.0074224
Drag | N/m | 170.0764 | 170.1166 | 170.1752 | 170.2639 | 170.3856 | 170.5426 | 170.7372 | 170.9722 | 171.2511 | 171.5781 | 171.9583 | 172.3983 | 172.9061 | 173.492 | 174.1693 | 174.9557 | 175.8771 | 176.9163 | 173.5362 | 170.1175 | 167.2518 | 164.5137 | 161.8336 | 159.1806 | 156.5311 | 153.8661 | 151.1709 | 148.433 | 145.6425 | 142.7919 | 139.8752 | 136.888 | 133.8268 | 130.6895 | 127.4746 | 124.273 | 121.5341 | 118.6925 | 115.7457 | 112.6908 | 109.5246 | 106.2425 | 102.8381 | 99.3015 | 95.6174 | 91.7594 | 87.6766 | 83.2403 | 77.6575 | 76.9025
Alpha = 2.0 deg
Cd_parasite | 1/m | 0.0068774 | 0.0068772 | 0.0068767 | 0.0068758 | 0.0068745 | 0.0068728 | 0.0068706 | 0.0068681 | 0.006865 | 0.0068615 | 0.0068573 | 0.0068526 | 0.0068471 | 0.0068422 | 0.0068579 | 0.006876 | 0.0068969 | 0.0069185 | 0.0069822 | 0.007045 | 0.0071066 | 0.0071655 | 0.0072203 | 0.0072701 | 0.0073139 | 0.0073509 | 0.0073805 | 0.007402 | 0.0074147 | 0.0074182 | 0.0074118 | 0.007395 | 0.0073673 | 0.007364 | 0.0073699 | 0.0073651 | 0.007349 | 0.007321 | 0.0072803 | 0.0072258 | 0.0071564 | 0.0070706 | 0.0069663 | 0.0069118 | 0.0068631 | 0.0067964 | 0.0067078 | 0.0065904 | 0.006578 | 0.0071372
Cd_induced | 1/m | 0.0011286 | 0.001131 | 0.0011319 | 0.0011324 | 0.0011328 | 0.001133 | 0.0011332 | 0.0011334 | 0.0011335 | 0.0011336 | 0.0011336 | 0.0011337 | 0.0011336 | 0.0011336 | 0.0011336 | 0.0011335 | 0.0011333 | 0.0011332 | 0.0011097 | 0.0010819 | 0.0010541 | 0.0010264 | 0.0009988 | 0.00097136 | 0.00094409 | 0.00091692 | 0.00088989 | 0.00086309 | 0.00083648 | 0.00081007 | 0.00078386 | 0.00075786 | 0.00073205 | 0.00070646 | 0.00068109 | 0.00065594 | 0.00063103 | 0.00060636 | 0.00058197 | 0.00055786 | 0.0005341 | 0.00051075 | 0.00048795 | 0.00046593 | 0.00044524 | 0.00042719 | 0.00041578 | 0.00042848 | 0.00065706 | -0.0013708
Cd | 1/m | 0.0080061 | 0.0080082 | 0.0080085 | 0.0080082 | 0.0080072 | 0.0080058 | 0.0080039 | 0.0080015 | 0.0079985 | 0.007995 | 0.007991 | 0.0079862 | 0.0079807 | 0.0079758 | 0.0079914 | 0.0080094 | 0.0080302 | 0.0080516 | 0.0080919 | 0.0081269 | 0.0081607 | 0.0081918 | 0.0082191 | 0.0082414 | 0.008258 | 0.0082679 | 0.0082704 | 0.0082651 | 0.0082512 | 0.0082282 | 0.0081956 | 0.0081528 | 0.0080993 | 0.0080705 | 0.0080509 | 0.008021 | 0.00798 | 0.0079274 | 0.0078622 | 0.0077837 | 0.0076905 | 0.0075814 | 0.0074542 | 0.0073777 | 0.0073083 | 0.0072236 | 0.0071236 | 0.0070188 | 0.0072351 | 0.0057663
Drag | N/m | 134.3321 | 134.3682 | 134.374 | 134.3676 | 134.3519 | 134.3279 | 134.2956 | 134.2551 | 134.2058 | 134.1473 | 134.0788 | 133.9993 | 133.9076 | 133.8241 | 134.0871 | 134.3888 | 134.7368 | 135.0969 | 134.1829 | 133.1327 | 132.0486 | 130.9084 | 129.6943 | 128.3927 | 126.9932 | 125.4858 | 123.8647 | 122.1258 | 120.2649 | 118.2787 | 116.1652 | 113.9224 | 111.5491 | 109.5321 | 107.6513 | 105.6412 | 103.5002 | 101.2262 | 98.8164 | 96.2667 | 93.5714 | 90.7216 | 87.7043 | 85.3231 | 83.0541 | 80.6417 | 78.0955 | 75.5381 | 76.4137 | 59.7437
Alpha = 10.0 deg
Cd_parasite | 1/m | 0.051482 | 0.051466 | 0.051416 | 0.051333 | 0.051215 | 0.051061 | 0.05087 | 0.05064 | 0.050367 | 0.05005 | 0.049684 | 0.049265 | 0.048786 | 0.048243 | 0.047625 | 0.046925 | 0.046148 | 0.045476 | 0.046329 | 0.047272 | 0.048128 | 0.048901 | 0.049595 | 0.050214 | 0.050758 | 0.051229 | 0.051625 | 0.051947 | 0.052191 | 0.052354 | 0.052431 | 0.052413 | 0.052294 | 0.052061 | 0.0517 | 0.051252 | 0.05069 | 0.049945 | 0.048981 | 0.047754 | 0.046329 | 0.044599 | 0.042394 | 0.039824 | 0.036561 | 0.032698 | 0.027887 | 0.021924 | 0.014746 | 0.0071372
Cd_induced | 1/m | 0.0043523 | 0.0043587 | 0.004361 | 0.0043623 | 0.0043629 | 0.0043632 | 0.0043632 | 0.004363 | 0.0043625 | 0.0043618 | 0.0043608 | 0.0043596 | 0.0043582 | 0.0043565 | 0.0043545 | 0.0043521 | 0.0043493 | 0.0043469 | 0.0043136 | 0.0042749 | 0.0042356 | 0.004196 | 0.004156 | 0.0041158 | 0.0040756 | 0.004035 | 0.0039941 | 0.0039533 | 0.0039125 | 0.0038716 | 0.0038307 | 0.0037898 | 0.0037488 | 0.0037078 | 0.0036668 | 0.0036257 | 0.0035846 | 0.0035435 | 0.0035023 | 0.0034613 | 0.0034204 | 0.00338 | 0.0033406 | 0.0033035 | 0.0032715 | 0.0032525 | 0.0032713 | 0.0034398 | 0.0050024 | -0.0079567
Cd | 1/m | 0.055835 | 0.055825 | 0.055777 | 0.055695 | 0.055578 | 0.055424 | 0.055233 | 0.055003 | 0.05473 | 0.054412 | 0.054045 | 0.053624 | 0.053145 | 0.052599 | 0.05198 | 0.051277 | 0.050497 | 0.049823 | 0.050643 | 0.051547 | 0.052364 | 0.053097 | 0.053751 | 0.054329 | 0.054834 | 0.055264 | 0.055619 | 0.0559 | 0.056104 | 0.056226 | 0.056261 | 0.056203 | 0.056043 | 0.055769 | 0.055367 | 0.054878 | 0.054275 | 0.053488 | 0.052484 | 0.051216 | 0.04975 | 0.047979 | 0.045734 | 0.043127 | 0.039833 | 0.035951 | 0.031158 | 0.025364 | 0.019748 | -0.00081956
Drag | N/m | 936.8402 | 936.6702 | 935.8745 | 934.4954 | 932.5272 | 929.9531 | 926.7478 | 922.8778 | 918.3012 | 912.966 | 906.8088 | 899.7526 | 891.7045 | 882.5522 | 872.1603 | 860.3646 | 847.282 | 835.9684 | 839.7831 | 844.4315 | 847.3032 | 848.5108 | 848.1761 | 846.3953 | 843.2454 | 838.7678 | 833.0037 | 825.9916 | 817.7373 | 808.2322 | 797.4505 | 785.348 | 771.8588 | 756.8919 | 740.3253 | 722.7753 | 703.9366 | 682.9998 | 659.6384 | 633.4235 | 605.3103 | 574.1295 | 538.0965 | 498.7673 | 452.6727 | 401.3409 | 341.5827 | 272.9752 | 208.5707 | -8.4913
PITCHING MOMENT
CM_ac |  | -8: -0.082348
CM_alpha | 1/deg | -8: 0
CM at alpha = 3.999999999999999 deg |  | -8: -0.10317
PITCHING MOMENT CURVE
Alpha | deg | -8 | -7 | -6 | -5 | -4 | -3 | -2 | -1 | 0 | 1 | 2 | 3 | 4 | 5 | 6 | 7 | 8 | 9 | 10 | 11 | 12 | 13 | 14 | 15 | 16 | 17 | 18 | 19 | 20 | 21 | 22 | 23 | 24 | 25
CM |  | -0.075175 | -0.077824 | -0.080474 | -0.083123 | -0.085773 | -0.088422 | -0.091072 | -0.093721 | -0.094237 | -0.09647 | -0.098703 | -0.10094 | -0.10317 | -0.1054 | -0.10764 | -0.10987 | -0.1121 | -0.11433 | -0.11657 | -0.1188 | -0.12103 | -0.12325 | -0.12534 | -0.12679 | -0.12664 | -0.12447 | -0.12105 | -0.1166 | -0.11364 | -0.11322 | -0.11279 | -0.11237 | -0.11194 | -0.11152
PITCHING MOMENT DISTRIBUTIONS
y stations | m | 0 | 0.27612 | 0.55224 | 0.82837 | 1.1045 | 1.3806 | 1.6567 | 1.9329 | 2.209 | 2.4851 | 2.7612 | 3.0373 | 3.3135 | 3.5896 | 3.8657 | 4.1418 | 4.418 | 4.6941 | 4.9702 | 5.2463 | 5.5224 | 5.7986 | 6.0747 | 6.3508 | 6.6269 | 6.9031 | 7.1792 | 7.4553 | 7.7314 | 8.0076 | 8.2837 | 8.5598 | 8.8359 | 9.112 | 9.3882 | 9.6643 | 9.9404 | 10.2165 | 10.4927 | 10.7688 | 11.0449 | 11.321 | 11.5971 | 11.8733 | 12.1494 | 12.4255 | 12.7016 | 12.9778 | 13.2539 | 13.53
Alpha = 0.0 deg
Cm | 1/m | -0.078238 | -0.078239 | -0.078244 | -0.078253 | -0.078264 | -0.078279 | -0.078298 | -0.078322 | -0.078349 | -0.078381 | -0.078419 | -0.078462 | -0.078513 | -0.078571 | -0.078638 | -0.078716 | -0.078807 | -0.07891 | -0.079416 | -0.079933 | -0.080448 | -0.080952 | -0.081439 | -0.081904 | -0.082342 | -0.082748 | -0.083118 | -0.083447 | -0.083733 | -0.083972 | -0.08416 | -0.084294 | -0.084371 | -0.084387 | -0.084341 | -0.084231 | -0.084054 | -0.083809 | -0.083497 | -0.083118 | -0.082677 | -0.082179 | -0.081634 | -0.081059 | -0.08048 | -0.079939 | -0.079507 | -0.079313 | -0.079635 | 0
Moment | N/m | -3381.4802 | -3381.5505 | -3381.7622 | -3382.1181 | -3382.6226 | -3383.2822 | -3384.1057 | -3385.1042 | -3386.2921 | -3387.6871 | -3389.3112 | -3391.1919 | -3393.3638 | -3395.8707 | -3398.7696 | -3402.137 | -3406.0838 | -3410.5356 | -3352.5087 | -3293.1584 | -3233.6484 | -3173.6979 | -3113.1118 | -3051.7518 | -2989.5207 | -2926.3532 | -2862.2086 | -2797.0677 | -2730.9304 | -2663.8122 | -2595.743 | -2526.7661 | -2456.9374 | -2386.3253 | -2315.0115 | -2243.0913 | -2170.6757 | -2097.8935 | -2024.8954 | -1951.8589 | -1878.9966 | -1806.5682 | -1734.8986 | -1664.4077 | -1595.6589 | -1529.4487 | -1466.9842 | -1410.3089 | -1363.7072 | 0
Alpha = 2.0 deg
Cm | 1/m | -0.069545 | -0.069548 | -0.069555 | -0.069569 | -0.069587 | -0.069612 | -0.069642 | -0.069679 | -0.069722 | -0.069773 | -0.069832 | -0.0699 | -0.069978 | -0.070067 | -0.07017 | -0.070288 | -0.070424 | -0.070564 | -0.071875 | -0.073234 | -0.074624 | -0.076036 | -0.077464 | -0.078902 | -0.080344 | -0.081786 | -0.083223 | -0.084651 | -0.086065 | -0.087463 | -0.088838 | -0.090187 | -0.091505 | -0.092786 | -0.094026 | -0.095217 | -0.096352 | -0.097421 | -0.098415 | -0.099319 | -0.10012 | -0.10078 | -0.10129 | -0.1016 | -0.10165 | -0.10134 | -0.10053 | -0.098946 | -0.095952 | 0
Moment | N/m | -3005.7713 | -3005.884 | -3006.2235 | -3006.7934 | -3007.6002 | -3008.6532 | -3009.9649 | -3011.5511 | -3013.4319 | -3015.6321 | -3018.1822 | -3021.12 | -3024.4919 | -3028.3558 | -3032.7847 | -3037.8732 | -3043.7516 | -3049.8317 | -3034.1695 | -3017.1811 | -2999.5745 | -2980.9942 | -2961.1676 | -2939.8847 | -2916.9816 | -2892.3304 | -2865.8297 | -2837.4013 | -2806.9856 | -2774.5377 | -2740.0231 | -2703.4157 | -2664.6947 | -2623.8416 | -2580.8373 | -2535.6584 | -2488.2728 | -2438.634 | -2386.6734 | -2332.2899 | -2275.3346 | -2215.5875 | -2152.7224 | -2086.2487 | -2015.4108 | -1939.0001 | -1854.9615 | -1759.4046 | -1643.1418 | 0
Alpha = 10.0 deg
Cm | 1/m | -0.034774 | -0.03478 | -0.0348 | -0.034833 | -0.034879 | -0.03494 | -0.035016 | -0.035107 | -0.035215 | -0.03534 | -0.035485 | -0.03565 | -0.03584 | -0.036054 | -0.036299 | -0.036576 | -0.03689 | -0.037182 | -0.041711 | -0.04644 | -0.051331 | -0.056375 | -0.061565 | -0.066892 | -0.072352 | -0.077937 | -0.083643 | -0.089464 | -0.095393 | -0.10142 | -0.10755 | -0.11376 | -0.12004 | -0.12638 | -0.13276 | -0.13916 | -0.14554 | -0.15187 | -0.15809 | -0.16412 | -0.16987 | -0.17521 | -0.17994 | -0.18378 | -0.18633 | -0.18697 | -0.18464 | -0.17748 | -0.16122 | 0
Moment | N/m | -1502.9359 | -1503.2184 | -1504.0684 | -1505.4944 | -1507.5106 | -1510.1374 | -1513.4018 | -1517.3386 | -1521.991 | -1527.4121 | -1533.6664 | -1540.8322 | -1549.004 | -1558.2959 | -1568.8451 | -1580.8182 | -1594.4226 | -1607.0163 | -1760.8128 | -1913.272 | -2063.2788 | -2210.1794 | -2353.3909 | -2492.4163 | -2626.8252 | -2756.2393 | -2880.3145 | -2998.7356 | -3111.2068 | -3217.4396 | -3317.1431 | -3410.0139 | -3495.7239 | -3573.9067 | -3644.1407 | -3705.927 | -3758.6614 | -3801.5958 | -3833.7854 | -3854.0142 | -3860.6865 | -3851.6646 | -3824.0176 | -3773.613 | -3694.4182 | -3577.2057 | -3406.8708 | -3155.7875 | -2760.8805 | 0
HIGH LIFT
HIGH LIFT DEVICES EFFECTS (2D)
Delta Cl0 (each flap) |  | -8: 1.0432; -7: 1.0331
Delta Cl0 (total) |  | -8: 2.0763
Delta Clmax (each flap) |  | -8: 0.72418; -7: 0.72172
Delta Clmax (all flaps) |  | -8: 1.4459
HIGH LIFT DEVICES EFFECTS (3D)
Delta CL0 (each flap) |  | -8: 0.30939; -7: 0.40352
Delta CL0 (total) |  | -8: 0.71291
Delta CLmax (each flap) |  | -8: 0.21009; -7: 0.2856
Delta CLmax (all flaps) |  | -8: 0.49569
Delta CD0 (each flap) |  | -8: 0.0065373; -7: 0.010351
Delta CD0 (total) |  | -8: 0.016888
Delta CM_c/4 (each flap) |  | -8: -0.063991; -7: -0.098096
Delta CM_c/4 (total) |  | -8: -0.16209
GLOBAL HIGH LIFT EFFECTS
Alpha stall (High Lift) |  | -8: 16.2037
Alpha star (High Lift) |  | -8: 10.5344
CL_max (High Lift) |  | -8: 2.0646
CL_star (High Lift) |  | -8: 1.7391
CL_alpha (High Lift) | 1/deg | -8: 0.092085
HIGH LIFT CURVE
Alpha | deg | -2.609 | -1.948 | -1.287 | -0.62605 | 0.034945 | 0.69594 | 1.3569 | 2.0179 | 2.6789 | 3.3399 | 4.0009 | 4.6619 | 5.3229 | 5.9839 | 6.6449 | 7.3058 | 7.9668 | 8.6278 | 9.2888 | 9.9498 | 10.6108 | 11.2718 | 11.9328 | 12.5938 | 13.2548 | 13.9158 | 14.5767 | 15.2377 | 15.8987 | 16.5597 | 17.2207 | 17.8817 | 18.5427 | 19.2037
CL |  | 0.52874 | 0.58961 | 0.65048 | 0.71134 | 0.77221 | 0.83308 | 0.89395 | 0.95481 | 1.0157 | 1.0765 | 1.1374 | 1.1983 | 1.2592 | 1.32 | 1.3809 | 1.4418 | 1.5026 | 1.5635 | 1.6244 | 1.6852 | 1.7461 | 1.8064 | 1.8641 | 1.9172 | 1.964 | 2.0029 | 2.033 | 2.0534 | 2.0635 | 2.0631 | 2.0522 | 2.0314 | 2.0011 | 1.9624
HIGH LIFT DRAG POLAR CURVE
CL |  | 0.52874 | 0.58961 | 0.65048 | 0.71134 | 0.77221 | 0.83308 | 0.89395 | 0.95481 | 1.0157 | 1.0765 | 1.1374 | 1.1983 | 1.2592 | 1.32 | 1.3809 | 1.4418 | 1.5026 | 1.5635 | 1.6244 | 1.6852 | 1.7461 | 1.8064 | 1.8641 | 1.9172 | 1.964 | 2.0029 | 2.033 | 2.0534 | 2.0635 | 2.0631 | 2.0522 | 2.0314 | 2.0011 | 1.9624
CD |  | 0.043041 | 0.040223 | 0.036967 | 0.034457 | 0.032544 | 0.031228 | 0.030748 | 0.030957 | 0.031758 | 0.033142 | 0.035468 | 0.038387 | 0.041899 | 0.04608 | 0.051114 | 0.056744 | 0.06297 | 0.069937 | 0.077682 | 0.086028 | 0.094974 | 0.10472 | 0.11519 | 0.12625 | 0.13771 | 0.14588 | 0.1502 | 0.15238 | 0.15383 | 0.15482 | 0.15564 | 0.15631 | 0.15684 | 0.15728
HIGH LIFT PITCHING MOMENT CURVE
Alpha | deg | -2.609 | -1.948 | -1.287 | -0.62605 | 0.034945 | 0.69594 | 1.3569 | 2.0179 | 2.6789 | 3.3399 | 4.0009 | 4.6619 | 5.3229 | 5.9839 | 6.6449 | 7.3058 | 7.9668 | 8.6278 | 9.2888 | 9.9498 | 10.6108 | 11.2718 | 11.9328 | 12.5938 | 13.2548 | 13.9158 | 14.5767 | 15.2377 | 15.8987 | 16.5597 | 17.2207 | 17.8817 | 18.5427 | 19.2037
CM |  | -0.23726 | -0.23991 | -0.24256 | -0.24521 | -0.24786 | -0.25051 | -0.25316 | -0.25581 | -0.25632 | -0.25856 | -0.26079 | -0.26302 | -0.26526 | -0.26749 | -0.26972 | -0.27196 | -0.27419 | -0.27642 | -0.27865 | -0.28089 | -0.28312 | -0.28534 | -0.28742 | -0.28888 | -0.28872 | -0.28656 | -0.28313 | -0.27868 | -0.27573 | -0.2753 | -0.27488 | -0.27446 | -0.27403 | -0.27361
CL (High Lift) at Alpha = 3.999999999999999 deg |  | -8: 1.1373
CD (High Lift) at Alpha = 3.999999999999999 deg |  | -8: 0.033134
CM (High Lift) at Alpha = 3.999999999999999 deg |  | -8: -0.26526

## HORIZONTAL_TAIL
Description | Unit | Value
GLOBAL DATA
Critical Mach Number |  | 0.78225
Aerodynamic Center (LRF) | m | 0.79504
Aerodynamic Center (MAC) |  | 0.24211
LIFT
CL_alpha | 1/deg | 0.068471
CL_zero |  | 0
CL_star |  | 0.75318
CL_max |  | 1.4657
Alpha_zero_lift | deg | 0
Alpha_star | deg | 11
Alpha_stall | deg | 23.3005
CL at Alpha = -3.4480657308461833 deg |  | 0.13694
LIFT CURVE
Alpha | deg | -8.439 | -7.6087 | -6.7785 | -5.9482 | -5.1179 | -4.2877 | -3.4574 | -2.6384 | -1.7969 | -0.96659 | -0.14234 | 0.67565 | 1.4875 | 2.2932 | 3.0926 | 3.8859 | 4.6731 | 5.4542 | 6.2293 | 6.9985 | 7.7618 | 8.5196 | 9.2729 | 10.0263 | 10.7909 | 11.5679 | 12.372 | 13.1999 | 14.0663 | 14.9665 | 15.9127 | 16.9007 | 18.0386 | 19.2861
CL |  | -0.13694 | -0.078222 | -0.019502 | 0.039218 | 0.097938 | 0.15666 | 0.21538 | 0.2741 | 0.33282 | 0.39154 | 0.45026 | 0.50898 | 0.5677 | 0.62642 | 0.68514 | 0.74386 | 0.80264 | 0.86186 | 0.92183 | 0.98262 | 1.044 | 1.1056 | 1.1665 | 1.226 | 1.2827 | 1.3351 | 1.3815 | 1.42 | 1.4482 | 1.4636 | 1.4635 | 1.4449 | 1.4044 | 1.3385
LIFT DISTRIBUTIONS
y stations | m | 0 | 0.074588 | 0.14918 | 0.22376 | 0.29835 | 0.37294 | 0.44753 | 0.52211 | 0.5967 | 0.67129 | 0.74588 | 0.82047 | 0.89505 | 0.96964 | 1.0442 | 1.1188 | 1.1934 | 1.268 | 1.3426 | 1.4172 | 1.4918 | 1.5663 | 1.6409 | 1.7155 | 1.7901 | 1.8647 | 1.9393 | 2.0139 | 2.0885 | 2.163 | 2.2376 | 2.3122 | 2.3868 | 2.4614 | 2.536 | 2.6106 | 2.6852 | 2.7597 | 2.8343 | 2.9089 | 2.9835 | 3.0581 | 3.1327 | 3.2073 | 3.2819 | 3.3564 | 3.431 | 3.5056 | 3.5802 | 3.6548
Alpha = 0.0 deg
Cl | 1/m | 0 | 0 | 0 | 0 | 0 | 0 | 0 | 0 | 0 | 0 | 0 | 0 | 0 | 0 | 0 | 0 | 0 | 0 | 0 | 0 | 0 | 0 | 0 | 0 | 0 | 0 | 0 | 0 | 0 | 0 | 0 | 0 | 0 | 0 | 0 | 0 | 0 | 0 | 0 | 0 | 0 | 0 | 0 | 0 | 0 | 0 | 0 | 0 | 0 | 0
Cl_additional | 1/m | 0 | 0 | 0 | 0 | 0 | 0 | 0 | 0 | 0 | 0 | 0 | 0 | 0 | 0 | 0 | 0 | 0 | 0 | 0 | 0 | 0 | 0 | 0 | 0 | 0 | 0 | 0 | 0 | 0 | 0 | 0 | 0 | 0 | 0 | 0 | 0 | 0 | 0 | 0 | 0 | 0 | 0 | 0 | 0 | 0 | 0 | 0 | 0 | 0 | 0
Cl_basic | 1/m | 0 | 0 | 0 | 0 | 0 | 0 | 0 | 0 | 0 | 0 | 0 | 0 | 0 | 0 | 0 | 0 | 0 | 0 | 0 | 0 | 0 | 0 | 0 | 0 | 0 | 0 | 0 | 0 | 0 | 0 | 0 | 0 | 0 | 0 | 0 | 0 | 0 | 0 | 0 | 0 | 0 | 0 | 0 | 0 | 0 | 0 | 0 | 0 | 0 | 0
cCl |  | 0 | 0 | 0 | 0 | 0 | 0 | 0 | 0 | 0 | 0 | 0 | 0 | 0 | 0 | 0 | 0 | 0 | 0 | 0 | 0 | 0 | 0 | 0 | 0 | 0 | 0 | 0 | 0 | 0 | 0 | 0 | 0 | 0 | 0 | 0 | 0 | 0 | 0 | 0 | 0 | 0 | 0 | 0 | 0 | 0 | 0 | 0 | 0 | 0 | 0
cCl_additional |  | 0 | 0 | 0 | 0 | 0 | 0 | 0 | 0 | 0 | 0 | 0 | 0 | 0 | 0 | 0 | 0 | 0 | 0 | 0 | 0 | 0 | 0 | 0 | 0 | 0 | 0 | 0 | 0 | 0 | 0 | 0 | 0 | 0 | 0 | 0 | 0 | 0 | 0 | 0 | 0 | 0 | 0 | 0 | 0 | 0 | 0 | 0 | 0 | 0 | 0
cCl_basic |  | 0 | 0 | 0 | 0 | 0 | 0 | 0 | 0 | 0 | 0 | 0 | 0 | 0 | 0 | 0 | 0 | 0 | 0 | 0 | 0 | 0 | 0 | 0 | 0 | 0 | 0 | 0 | 0 | 0 | 0 | 0 | 0 | 0 | 0 | 0 | 0 | 0 | 0 | 0 | 0 | 0 | 0 | 0 | 0 | 0 | 0 | 0 | 0 | 0 | 0
Gamma | 1/m | 0 | 0 | 0 | 0 | 0 | 0 | 0 | 0 | 0 | 0 | 0 | 0 | 0 | 0 | 0 | 0 | 0 | 0 | 0 | 0 | 0 | 0 | 0 | 0 | 0 | 0 | 0 | 0 | 0 | 0 | 0 | 0 | 0 | 0 | 0 | 0 | 0 | 0 | 0 | 0 | 0 | 0 | 0 | 0 | 0 | 0 | 0 | 0 | 0 | 0
Gamma_additional | 1/m | 0 | 0 | 0 | 0 | 0 | 0 | 0 | 0 | 0 | 0 | 0 | 0 | 0 | 0 | 0 | 0 | 0 | 0 | 0 | 0 | 0 | 0 | 0 | 0 | 0 | 0 | 0 | 0 | 0 | 0 | 0 | 0 | 0 | 0 | 0 | 0 | 0 | 0 | 0 | 0 | 0 | 0 | 0 | 0 | 0 | 0 | 0 | 0 | 0 | 0
Gamma_basic | 1/m | 0 | 0 | 0 | 0 | 0 | 0 | 0 | 0 | 0 | 0 | 0 | 0 | 0 | 0 | 0 | 0 | 0 | 0 | 0 | 0 | 0 | 0 | 0 | 0 | 0 | 0 | 0 | 0 | 0 | 0 | 0 | 0 | 0 | 0 | 0 | 0 | 0 | 0 | 0 | 0 | 0 | 0 | 0 | 0 | 0 | 0 | 0 | 0 | 0 | 0
Wing load | N/m | 0 | 0 | 0 | 0 | 0 | 0 | 0 | 0 | 0 | 0 | 0 | 0 | 0 | 0 | 0 | 0 | 0 | 0 | 0 | 0 | 0 | 0 | 0 | 0 | 0 | 0 | 0 | 0 | 0 | 0 | 0 | 0 | 0 | 0 | 0 | 0 | 0 | 0 | 0 | 0 | 0 | 0 | 0 | 0 | 0 | 0 | 0 | 0 | 0 | 0
Additional load | N/m | 0 | 0 | 0 | 0 | 0 | 0 | 0 | 0 | 0 | 0 | 0 | 0 | 0 | 0 | 0 | 0 | 0 | 0 | 0 | 0 | 0 | 0 | 0 | 0 | 0 | 0 | 0 | 0 | 0 | 0 | 0 | 0 | 0 | 0 | 0 | 0 | 0 | 0 | 0 | 0 | 0 | 0 | 0 | 0 | 0 | 0 | 0 | 0 | 0 | 0
Basic load | N/m | 0 | 0 | 0 | 0 | 0 | 0 | 0 | 0 | 0 | 0 | 0 | 0 | 0 | 0 | 0 | 0 | 0 | 0 | 0 | 0 | 0 | 0 | 0 | 0 | 0 | 0 | 0 | 0 | 0 | 0 | 0 | 0 | 0 | 0 | 0 | 0 | 0 | 0 | 0 | 0 | 0 | 0 | 0 | 0 | 0 | 0 | 0 | 0 | 0 | 0
Alpha = 2.0 deg
Cl | 1/m | 0.134 | 0.13458 | 0.13573 | 0.13684 | 0.13792 | 0.13896 | 0.13996 | 0.14092 | 0.14184 | 0.14272 | 0.14355 | 0.14433 | 0.14507 | 0.14576 | 0.1464 | 0.14698 | 0.14751 | 0.14799 | 0.1484 | 0.14876 | 0.14905 | 0.14927 | 0.14941 | 0.14948 | 0.14947 | 0.14936 | 0.14915 | 0.14884 | 0.14842 | 0.14787 | 0.14718 | 0.14633 | 0.14532 | 0.14411 | 0.1427 | 0.14104 | 0.13911 | 0.13687 | 0.13427 | 0.13125 | 0.12774 | 0.12365 | 0.11885 | 0.1132 | 0.10646 | 0.098307 | 0.088228 | 0.075272 | 0.057205 | 0
Cl_additional | 1/m | 0.134 | 0.13458 | 0.13573 | 0.13684 | 0.13792 | 0.13896 | 0.13996 | 0.14092 | 0.14184 | 0.14272 | 0.14355 | 0.14433 | 0.14507 | 0.14576 | 0.1464 | 0.14698 | 0.14751 | 0.14799 | 0.1484 | 0.14876 | 0.14905 | 0.14927 | 0.14941 | 0.14948 | 0.14947 | 0.14936 | 0.14915 | 0.14884 | 0.14842 | 0.14787 | 0.14718 | 0.14633 | 0.14532 | 0.14411 | 0.1427 | 0.14104 | 0.13911 | 0.13687 | 0.13427 | 0.13125 | 0.12774 | 0.12365 | 0.11885 | 0.1132 | 0.10646 | 0.098307 | 0.088228 | 0.075272 | 0.057205 | 0
Cl_basic | 1/m | 0 | 0 | 0 | 0 | 0 | 0 | 0 | 0 | 0 | 0 | 0 | 0 | 0 | 0 | 0 | 0 | 0 | 0 | 0 | 0 | 0 | 0 | 0 | 0 | 0 | 0 | 0 | 0 | 0 | 0 | 0 | 0 | 0 | 0 | 0 | 0 | 0 | 0 | 0 | 0 | 0 | 0 | 0 | 0 | 0 | 0 | 0 | 0 | 0 | 0
cCl |  | 0.27389 | 0.27268 | 0.27256 | 0.27234 | 0.27201 | 0.27157 | 0.27102 | 0.27036 | 0.26958 | 0.26868 | 0.26767 | 0.26654 | 0.2653 | 0.26395 | 0.26248 | 0.26089 | 0.25919 | 0.25737 | 0.25543 | 0.25337 | 0.25119 | 0.24888 | 0.24645 | 0.24388 | 0.24117 | 0.23832 | 0.23532 | 0.23216 | 0.22883 | 0.22533 | 0.22164 | 0.21775 | 0.21363 | 0.20928 | 0.20466 | 0.19976 | 0.19453 | 0.18894 | 0.18294 | 0.17647 | 0.16946 | 0.16181 | 0.15341 | 0.14408 | 0.13359 | 0.1216 | 0.10755 | 0.090407 | 0.067681 | 0
cCl_additional |  | 0.27389 | 0.27268 | 0.27256 | 0.27234 | 0.27201 | 0.27157 | 0.27102 | 0.27036 | 0.26958 | 0.26868 | 0.26767 | 0.26654 | 0.2653 | 0.26395 | 0.26248 | 0.26089 | 0.25919 | 0.25737 | 0.25543 | 0.25337 | 0.25119 | 0.24888 | 0.24645 | 0.24388 | 0.24117 | 0.23832 | 0.23532 | 0.23216 | 0.22883 | 0.22533 | 0.22164 | 0.21775 | 0.21363 | 0.20928 | 0.20466 | 0.19976 | 0.19453 | 0.18894 | 0.18294 | 0.17647 | 0.16946 | 0.16181 | 0.15341 | 0.14408 | 0.13359 | 0.1216 | 0.10755 | 0.090407 | 0.067681 | 0
cCl_basic |  | 0.27389 | 0.27268 | 0.27256 | 0.27234 | 0.27201 | 0.27157 | 0.27102 | 0.27036 | 0.26958 | 0.26868 | 0.26767 | 0.26654 | 0.2653 | 0.26395 | 0.26248 | 0.26089 | 0.25919 | 0.25737 | 0.25543 | 0.25337 | 0.25119 | 0.24888 | 0.24645 | 0.24388 | 0.24117 | 0.23832 | 0.23532 | 0.23216 | 0.22883 | 0.22533 | 0.22164 | 0.21775 | 0.21363 | 0.20928 | 0.20466 | 0.19976 | 0.19453 | 0.18894 | 0.18294 | 0.17647 | 0.16946 | 0.16181 | 0.15341 | 0.14408 | 0.13359 | 0.1216 | 0.10755 | 0.090407 | 0.067681 | 0
Gamma | 1/m | 7.9809 | 7.9798 | 7.9763 | 7.9699 | 7.9603 | 7.9475 | 7.9314 | 7.9119 | 7.8891 | 7.8629 | 7.8333 | 7.8004 | 7.7641 | 7.7245 | 7.6814 | 7.635 | 7.5852 | 7.532 | 7.4752 | 7.415 | 7.3511 | 7.2836 | 7.2123 | 7.1372 | 7.058 | 6.9745 | 6.8867 | 6.7942 | 6.6969 | 6.5944 | 6.4864 | 6.3724 | 6.252 | 6.1247 | 5.9896 | 5.8461 | 5.6931 | 5.5296 | 5.354 | 5.1648 | 4.9597 | 4.736 | 4.4901 | 4.2172 | 3.9104 | 3.5598 | 3.1489 | 2.6476 | 1.9834 | 0
Gamma_additional | 1/m | 7.9809 | 7.9798 | 7.9763 | 7.9699 | 7.9603 | 7.9475 | 7.9314 | 7.9119 | 7.8891 | 7.8629 | 7.8333 | 7.8004 | 7.7641 | 7.7245 | 7.6814 | 7.635 | 7.5852 | 7.532 | 7.4752 | 7.415 | 7.3511 | 7.2836 | 7.2123 | 7.1372 | 7.058 | 6.9745 | 6.8867 | 6.7942 | 6.6969 | 6.5944 | 6.4864 | 6.3724 | 6.252 | 6.1247 | 5.9896 | 5.8461 | 5.6931 | 5.5296 | 5.354 | 5.1648 | 4.9597 | 4.736 | 4.4901 | 4.2172 | 3.9104 | 3.5598 | 3.1489 | 2.6476 | 1.9834 | 0
Gamma_basic | 1/m | 0 | 0 | 0 | 0 | 0 | 0 | 0 | 0 | 0 | 0 | 0 | 0 | 0 | 0 | 0 | 0 | 0 | 0 | 0 | 0 | 0 | 0 | 0 | 0 | 0 | 0 | 0 | 0 | 0 | 0 | 0 | 0 | 0 | 0 | 0 | 0 | 0 | 0 | 0 | 0 | 0 | 0 | 0 | 0 | 0 | 0 | 0 | 0 | 0 | 0
Wing load | N/m | 1784.0299 | 1776.1597 | 1775.3794 | 1773.9449 | 1771.8127 | 1768.9586 | 1765.3684 | 1761.0342 | 1755.9522 | 1750.1208 | 1743.5398 | 1736.2096 | 1728.1305 | 1719.3021 | 1709.723 | 1699.3906 | 1688.3004 | 1676.4458 | 1663.8181 | 1650.4057 | 1636.1941 | 1621.1654 | 1605.2982 | 1588.5665 | 1570.9396 | 1552.3717 | 1532.8184 | 1512.2391 | 1490.5756 | 1467.7602 | 1443.7138 | 1418.344 | 1391.5428 | 1363.1832 | 1333.115 | 1301.1604 | 1267.1066 | 1230.6971 | 1191.6197 | 1149.4899 | 1103.8265 | 1054.0163 | 999.2592 | 938.4785 | 870.1637 | 792.0696 | 700.5611 | 588.8889 | 440.8564 | 0
Additional load | N/m | 1784.0299 | 1776.1597 | 1775.3794 | 1773.9449 | 1771.8127 | 1768.9586 | 1765.3684 | 1761.0342 | 1755.9522 | 1750.1208 | 1743.5398 | 1736.2096 | 1728.1305 | 1719.3021 | 1709.723 | 1699.3906 | 1688.3004 | 1676.4458 | 1663.8181 | 1650.4057 | 1636.1941 | 1621.1654 | 1605.2982 | 1588.5665 | 1570.9396 | 1552.3717 | 1532.8184 | 1512.2391 | 1490.5756 | 1467.7602 | 1443.7138 | 1418.344 | 1391.5428 | 1363.1832 | 1333.115 | 1301.1604 | 1267.1066 | 1230.6971 | 1191.6197 | 1149.4899 | 1103.8265 | 1054.0163 | 999.2592 | 938.4785 | 870.1637 | 792.0696 | 700.5611 | 588.8889 | 440.8564 | 0
Basic load | N/m | 0 | 0 | 0 | 0 | 0 | 0 | 0 | 0 | 0 | 0 | 0 | 0 | 0 | 0 | 0 | 0 | 0 | 0 | 0 | 0 | 0 | 0 | 0 | 0 | 0 | 0 | 0 | 0 | 0 | 0 | 0 | 0 | 0 | 0 | 0 | 0 | 0 | 0 | 0 | 0 | 0 | 0 | 0 | 0 | 0 | 0 | 0 | 0 | 0 | 0
Alpha = 10.0 deg
Cl | 1/m | 0.66998 | 0.67292 | 0.67864 | 0.6842 | 0.68959 | 0.6948 | 0.69981 | 0.70462 | 0.70921 | 0.71359 | 0.71775 | 0.72167 | 0.72536 | 0.7288 | 0.73199 | 0.73492 | 0.73757 | 0.73995 | 0.74202 | 0.74379 | 0.74524 | 0.74633 | 0.74706 | 0.7474 | 0.74733 | 0.74679 | 0.74577 | 0.74422 | 0.74209 | 0.73933 | 0.73588 | 0.73166 | 0.72659 | 0.72057 | 0.71349 | 0.70521 | 0.69556 | 0.68435 | 0.67134 | 0.65625 | 0.6387 | 0.61823 | 0.59426 | 0.56598 | 0.53228 | 0.49153 | 0.44114 | 0.37636 | 0.28602 | 0
Cl_additional | 1/m | 0.66998 | 0.67292 | 0.67864 | 0.6842 | 0.68959 | 0.6948 | 0.69981 | 0.70462 | 0.70921 | 0.71359 | 0.71775 | 0.72167 | 0.72536 | 0.7288 | 0.73199 | 0.73492 | 0.73757 | 0.73995 | 0.74202 | 0.74379 | 0.74524 | 0.74633 | 0.74706 | 0.7474 | 0.74733 | 0.74679 | 0.74577 | 0.74422 | 0.74209 | 0.73933 | 0.73588 | 0.73166 | 0.72659 | 0.72057 | 0.71349 | 0.70521 | 0.69556 | 0.68435 | 0.67134 | 0.65625 | 0.6387 | 0.61823 | 0.59426 | 0.56598 | 0.53228 | 0.49153 | 0.44114 | 0.37636 | 0.28602 | 0
Cl_basic | 1/m | 0 | 0 | 0 | 0 | 0 | 0 | 0 | 0 | 0 | 0 | 0 | 0 | 0 | 0 | 0 | 0 | 0 | 0 | 0 | 0 | 0 | 0 | 0 | 0 | 0 | 0 | 0 | 0 | 0 | 0 | 0 | 0 | 0 | 0 | 0 | 0 | 0 | 0 | 0 | 0 | 0 | 0 | 0 | 0 | 0 | 0 | 0 | 0 | 0 | 0
cCl |  | 1.3694 | 1.3634 | 1.3628 | 1.3617 | 1.3601 | 1.3579 | 1.3551 | 1.3518 | 1.3479 | 1.3434 | 1.3383 | 1.3327 | 1.3265 | 1.3197 | 1.3124 | 1.3045 | 1.2959 | 1.2868 | 1.2772 | 1.2669 | 1.2559 | 1.2444 | 1.2322 | 1.2194 | 1.2059 | 1.1916 | 1.1766 | 1.1608 | 1.1442 | 1.1267 | 1.1082 | 1.0887 | 1.0682 | 1.0464 | 1.0233 | 0.99878 | 0.97264 | 0.94469 | 0.91469 | 0.88235 | 0.8473 | 0.80907 | 0.76704 | 0.72038 | 0.66794 | 0.608 | 0.53775 | 0.45203 | 0.3384 | 0
cCl_additional |  | 1.3694 | 1.3634 | 1.3628 | 1.3617 | 1.3601 | 1.3579 | 1.3551 | 1.3518 | 1.3479 | 1.3434 | 1.3383 | 1.3327 | 1.3265 | 1.3197 | 1.3124 | 1.3045 | 1.2959 | 1.2868 | 1.2772 | 1.2669 | 1.2559 | 1.2444 | 1.2322 | 1.2194 | 1.2059 | 1.1916 | 1.1766 | 1.1608 | 1.1442 | 1.1267 | 1.1082 | 1.0887 | 1.0682 | 1.0464 | 1.0233 | 0.99878 | 0.97264 | 0.94469 | 0.91469 | 0.88235 | 0.8473 | 0.80907 | 0.76704 | 0.72038 | 0.66794 | 0.608 | 0.53775 | 0.45203 | 0.3384 | 0
cCl_basic |  | 1.3694 | 1.3634 | 1.3628 | 1.3617 | 1.3601 | 1.3579 | 1.3551 | 1.3518 | 1.3479 | 1.3434 | 1.3383 | 1.3327 | 1.3265 | 1.3197 | 1.3124 | 1.3045 | 1.2959 | 1.2868 | 1.2772 | 1.2669 | 1.2559 | 1.2444 | 1.2322 | 1.2194 | 1.2059 | 1.1916 | 1.1766 | 1.1608 | 1.1442 | 1.1267 | 1.1082 | 1.0887 | 1.0682 | 1.0464 | 1.0233 | 0.99878 | 0.97264 | 0.94469 | 0.91469 | 0.88235 | 0.8473 | 0.80907 | 0.76704 | 0.72038 | 0.66794 | 0.608 | 0.53775 | 0.45203 | 0.3384 | 0
Gamma | 1/m | 39.9044 | 39.8992 | 39.8817 | 39.8495 | 39.8016 | 39.7375 | 39.6569 | 39.5596 | 39.4455 | 39.3145 | 39.1667 | 39.0021 | 38.8207 | 38.6224 | 38.4072 | 38.1752 | 37.9261 | 37.6598 | 37.3762 | 37.0749 | 36.7557 | 36.4181 | 36.0617 | 35.6858 | 35.2898 | 34.8727 | 34.4335 | 33.9712 | 33.4846 | 32.9721 | 32.432 | 31.8622 | 31.2602 | 30.6233 | 29.9479 | 29.2303 | 28.4655 | 27.6478 | 26.7702 | 25.8241 | 24.7987 | 23.6801 | 22.4506 | 21.0858 | 19.552 | 17.7988 | 15.7446 | 13.2382 | 9.9171 | 0
Gamma_additional | 1/m | 39.9044 | 39.8992 | 39.8817 | 39.8495 | 39.8016 | 39.7375 | 39.6569 | 39.5596 | 39.4455 | 39.3145 | 39.1667 | 39.0021 | 38.8207 | 38.6224 | 38.4072 | 38.1752 | 37.9261 | 37.6598 | 37.3762 | 37.0749 | 36.7557 | 36.4181 | 36.0617 | 35.6858 | 35.2898 | 34.8727 | 34.4335 | 33.9712 | 33.4846 | 32.9721 | 32.432 | 31.8622 | 31.2602 | 30.6233 | 29.9479 | 29.2303 | 28.4655 | 27.6478 | 26.7702 | 25.8241 | 24.7987 | 23.6801 | 22.4506 | 21.0858 | 19.552 | 17.7988 | 15.7446 | 13.2382 | 9.9171 | 0
Gamma_basic | 1/m | 0 | 0 | 0 | 0 | 0 | 0 | 0 | 0 | 0 | 0 | 0 | 0 | 0 | 0 | 0 | 0 | 0 | 0 | 0 | 0 | 0 | 0 | 0 | 0 | 0 | 0 | 0 | 0 | 0 | 0 | 0 | 0 | 0 | 0 | 0 | 0 | 0 | 0 | 0 | 0 | 0 | 0 | 0 | 0 | 0 | 0 | 0 | 0 | 0 | 0
Wing load | N/m | 8920.1495 | 8880.7983 | 8876.8968 | 8869.7245 | 8859.0635 | 8844.7928 | 8826.8418 | 8805.1712 | 8779.7612 | 8750.6042 | 8717.6992 | 8681.0481 | 8640.6524 | 8596.5103 | 8548.6151 | 8496.9531 | 8441.502 | 8382.2292 | 8319.0905 | 8252.0284 | 8180.9704 | 8105.8272 | 8026.491 | 7942.8323 | 7854.698 | 7761.8585 | 7664.0919 | 7561.1953 | 7452.878 | 7338.8009 | 7218.5689 | 7091.7201 | 6957.7142 | 6815.9158 | 6665.5751 | 6505.8021 | 6335.5328 | 6153.4853 | 5958.0986 | 5747.4496 | 5519.1325 | 5270.0815 | 4996.2961 | 4692.3925 | 4350.8185 | 3960.348 | 3502.8056 | 2944.4446 | 2204.282 | 0
Additional load | N/m | 8920.1495 | 8880.7983 | 8876.8968 | 8869.7245 | 8859.0635 | 8844.7928 | 8826.8418 | 8805.1712 | 8779.7612 | 8750.6042 | 8717.6992 | 8681.0481 | 8640.6524 | 8596.5103 | 8548.6151 | 8496.9531 | 8441.502 | 8382.2292 | 8319.0905 | 8252.0284 | 8180.9704 | 8105.8272 | 8026.491 | 7942.8323 | 7854.698 | 7761.8585 | 7664.0919 | 7561.1953 | 7452.878 | 7338.8009 | 7218.5689 | 7091.7201 | 6957.7142 | 6815.9158 | 6665.5751 | 6505.8021 | 6335.5328 | 6153.4853 | 5958.0986 | 5747.4496 | 5519.1325 | 5270.0815 | 4996.2961 | 4692.3925 | 4350.8185 | 3960.348 | 3502.8056 | 2944.4446 | 2204.282 | 0
Basic load | N/m | 0 | 0 | 0 | 0 | 0 | 0 | 0 | 0 | 0 | 0 | 0 | 0 | 0 | 0 | 0 | 0 | 0 | 0 | 0 | 0 | 0 | 0 | 0 | 0 | 0 | 0 | 0 | 0 | 0 | 0 | 0 | 0 | 0 | 0 | 0 | 0 | 0 | 0 | 0 | 0 | 0 | 0 | 0 | 0 | 0 | 0 | 0 | 0 | 0 | 0
DRAG
CD_zero |  | 0.0015128
Oswald factor |  | 0.91154
CD_induced at Alpha = -3.4480657308461833 deg |  | 0.0014375
CD_wave |  | 0
CD at alpha = -3.4480657308461833 deg |  | 0.0070025
DRAG POLAR CURVE
CL |  | -0.13694 | -0.078222 | -0.019502 | 0.039218 | 0.097938 | 0.15666 | 0.21538 | 0.2741 | 0.33282 | 0.39154 | 0.45026 | 0.50898 | 0.5677 | 0.62642 | 0.68514 | 0.74386 | 0.80264 | 0.86186 | 0.92183 | 0.98262 | 1.044 | 1.1056 | 1.1665 | 1.226 | 1.2827 | 1.3351 | 1.3815 | 1.42 | 1.4482 | 1.4636 | 1.4635 | 1.4449 | 1.4044 | 1.3385
CD |  | 0.0069953 | 0.0069635 | 0.0069433 | 0.0069475 | 0.0069762 | 0.0070293 | 0.0071081 | 0.0072116 | 0.0073395 | 0.0074918 | 0.0076683 | 0.0078691 | 0.008094 | 0.0083431 | 0.0086163 | 0.008916 | 0.0092403 | 0.0095891 | 0.0099623 | 0.01036 | 0.010782 | 0.011228 | 0.011699 | 0.012199 | 0.012722 | 0.013161 | 0.013161 | 0.013161 | 0.013161 | 0.013161 | 0.013161 | 0.013161 | 0.013161 | 0.013161
DRAG DISTRIBUTIONS
y stations | m | 0 | 0.074588 | 0.14918 | 0.22376 | 0.29835 | 0.37294 | 0.44753 | 0.52211 | 0.5967 | 0.67129 | 0.74588 | 0.82047 | 0.89505 | 0.96964 | 1.0442 | 1.1188 | 1.1934 | 1.268 | 1.3426 | 1.4172 | 1.4918 | 1.5663 | 1.6409 | 1.7155 | 1.7901 | 1.8647 | 1.9393 | 2.0139 | 2.0885 | 2.163 | 2.2376 | 2.3122 | 2.3868 | 2.4614 | 2.536 | 2.6106 | 2.6852 | 2.7597 | 2.8343 | 2.9089 | 2.9835 | 3.0581 | 3.1327 | 3.2073 | 3.2819 | 3.3564 | 3.431 | 3.5056 | 3.5802 | 3.6548
Alpha = 0.0 deg
Cd_parasite | 1/m | 0.005504 | 0.005504 | 0.005504 | 0.005504 | 0.005504 | 0.005504 | 0.005504 | 0.005504 | 0.005504 | 0.005504 | 0.005504 | 0.005504 | 0.005504 | 0.005504 | 0.005504 | 0.005504 | 0.005504 | 0.005504 | 0.005504 | 0.005504 | 0.005504 | 0.005504 | 0.005504 | 0.005504 | 0.005504 | 0.005504 | 0.005504 | 0.005504 | 0.005504 | 0.005504 | 0.005504 | 0.005504 | 0.005504 | 0.005504 | 0.005504 | 0.005504 | 0.005504 | 0.005504 | 0.005504 | 0.005504 | 0.005504 | 0.005504 | 0.005504 | 0.005504 | 0.005504 | 0.005504 | 0.005504 | 0.005504 | 0.005504 | 0.005504
Cd_induced | 1/m | 0 | 0 | 0 | 0 | 0 | 0 | 0 | 0 | 0 | 0 | 0 | 0 | 0 | 0 | 0 | 0 | 0 | 0 | 0 | 0 | 0 | 0 | 0 | 0 | 0 | 0 | 0 | 0 | 0 | 0 | 0 | 0 | 0 | 0 | 0 | 0 | 0 | 0 | 0 | 0 | 0 | 0 | 0 | 0 | 0 | 0 | 0 | 0 | 0 | 0
Cd | 1/m | 0.005504 | 0.005504 | 0.005504 | 0.005504 | 0.005504 | 0.005504 | 0.005504 | 0.005504 | 0.005504 | 0.005504 | 0.005504 | 0.005504 | 0.005504 | 0.005504 | 0.005504 | 0.005504 | 0.005504 | 0.005504 | 0.005504 | 0.005504 | 0.005504 | 0.005504 | 0.005504 | 0.005504 | 0.005504 | 0.005504 | 0.005504 | 0.005504 | 0.005504 | 0.005504 | 0.005504 | 0.005504 | 0.005504 | 0.005504 | 0.005504 | 0.005504 | 0.005504 | 0.005504 | 0.005504 | 0.005504 | 0.005504 | 0.005504 | 0.005504 | 0.005504 | 0.005504 | 0.005504 | 0.005504 | 0.005504 | 0.005504 | 0.005504
Drag | N/m | 73.2809 | 73.2809 | 73.2809 | 73.2809 | 73.2809 | 73.2809 | 73.2809 | 73.2809 | 73.2809 | 73.2809 | 73.2809 | 73.2809 | 73.2809 | 73.2809 | 73.2809 | 73.2809 | 73.2809 | 73.2809 | 73.2809 | 73.2809 | 73.2809 | 73.2809 | 73.2809 | 73.2809 | 73.2809 | 73.2809 | 73.2809 | 73.2809 | 73.2809 | 73.2809 | 73.2809 | 73.2809 | 73.2809 | 73.2809 | 73.2809 | 73.2809 | 73.2809 | 73.2809 | 73.2809 | 73.2809 | 73.2809 | 73.2809 | 73.2809 | 73.2809 | 73.2809 | 73.2809 | 73.2809 | 73.2809 | 73.2809 | 73.2809
Alpha = 2.0 deg
Cd_parasite | 1/m | 0.0055681 | 0.0055686 | 0.0055697 | 0.0055707 | 0.0055716 | 0.0055726 | 0.0055735 | 0.0055743 | 0.0055751 | 0.0055759 | 0.0055767 | 0.0055774 | 0.005578 | 0.0055787 | 0.0055792 | 0.0055798 | 0.0055802 | 0.0055807 | 0.005581 | 0.0055814 | 0.0055816 | 0.0055818 | 0.0055819 | 0.005582 | 0.005582 | 0.0055819 | 0.0055817 | 0.0055814 | 0.0055811 | 0.0055806 | 0.0055799 | 0.0055792 | 0.0055783 | 0.0055772 | 0.0055759 | 0.0055744 | 0.0055727 | 0.0055707 | 0.0055683 | 0.0055656 | 0.0055625 | 0.0055588 | 0.0055545 | 0.0055494 | 0.0055434 | 0.0055361 | 0.005531 | 0.0055247 | 0.0055158 | 0.005504
Cd_induced | 1/m | 1.2394e-05 | 1.2478e-05 | 1.2607e-05 | 1.2726e-05 | 1.2839e-05 | 1.2946e-05 | 1.3047e-05 | 1.3143e-05 | 1.3235e-05 | 1.3321e-05 | 1.3403e-05 | 1.3479e-05 | 1.3551e-05 | 1.3617e-05 | 1.3679e-05 | 1.3735e-05 | 1.3786e-05 | 1.3831e-05 | 1.3871e-05 | 1.3905e-05 | 1.3933e-05 | 1.3955e-05 | 1.3969e-05 | 1.3977e-05 | 1.3979e-05 | 1.397e-05 | 1.3951e-05 | 1.3923e-05 | 1.3884e-05 | 1.3835e-05 | 1.3773e-05 | 1.3698e-05 | 1.3607e-05 | 1.3499e-05 | 1.3373e-05 | 1.3226e-05 | 1.3055e-05 | 1.2857e-05 | 1.2628e-05 | 1.2364e-05 | 1.2059e-05 | 1.1707e-05 | 1.1302e-05 | 1.0834e-05 | 1.0297e-05 | 9.6913e-06 | 9.0542e-06 | 8.6291e-06 | 1.1349e-05 | 0
Cd | 1/m | 0.0055805 | 0.0055811 | 0.0055823 | 0.0055834 | 0.0055845 | 0.0055855 | 0.0055865 | 0.0055875 | 0.0055884 | 0.0055893 | 0.0055901 | 0.0055909 | 0.0055916 | 0.0055923 | 0.0055929 | 0.0055935 | 0.005594 | 0.0055945 | 0.0055949 | 0.0055953 | 0.0055955 | 0.0055958 | 0.0055959 | 0.005596 | 0.005596 | 0.0055959 | 0.0055957 | 0.0055954 | 0.0055949 | 0.0055944 | 0.0055937 | 0.0055929 | 0.0055919 | 0.0055907 | 0.0055893 | 0.0055877 | 0.0055858 | 0.0055835 | 0.005581 | 0.005578 | 0.0055745 | 0.0055705 | 0.0055658 | 0.0055603 | 0.0055537 | 0.0055458 | 0.00554 | 0.0055333 | 0.0055272 | 0.005504
Drag | N/m | 74.2995 | 73.6557 | 73.0188 | 72.3812 | 71.7428 | 71.1037 | 70.4638 | 69.8232 | 69.1818 | 68.5396 | 67.8967 | 67.2531 | 66.6087 | 65.9635 | 65.3176 | 64.671 | 64.0236 | 63.3754 | 62.7265 | 62.0768 | 61.4263 | 60.7749 | 60.1228 | 59.4698 | 58.8159 | 58.1611 | 57.5053 | 56.8485 | 56.1906 | 55.5316 | 54.8713 | 54.2098 | 53.5468 | 52.8823 | 52.2162 | 51.5481 | 50.878 | 50.2056 | 49.5306 | 48.8525 | 48.171 | 47.4855 | 46.7951 | 46.0989 | 45.3955 | 44.6829 | 43.9897 | 43.2897 | 42.5962 | 41.7744
Alpha = 10.0 deg
Cd_parasite | 1/m | 0.007076 | 0.0070895 | 0.0071157 | 0.0071412 | 0.0071678 | 0.0071938 | 0.0072188 | 0.0072428 | 0.0072658 | 0.0072877 | 0.0073084 | 0.007328 | 0.0073464 | 0.0073636 | 0.0073796 | 0.0073942 | 0.0074074 | 0.0074193 | 0.0074297 | 0.0074385 | 0.0074463 | 0.0074522 | 0.0074562 | 0.007458 | 0.0074576 | 0.0074547 | 0.0074492 | 0.0074408 | 0.00743 | 0.0074162 | 0.007399 | 0.0073779 | 0.0073526 | 0.0073225 | 0.0072872 | 0.0072458 | 0.0071976 | 0.0071419 | 0.0070823 | 0.0070131 | 0.0069326 | 0.0068421 | 0.006742 | 0.0066246 | 0.0064977 | 0.0063514 | 0.0061861 | 0.0060014 | 0.0057914 | 0.005504
Cd_induced | 1/m | 0.00030963 | 0.00031175 | 0.00031496 | 0.00031794 | 0.00032075 | 0.00032342 | 0.00032596 | 0.00032836 | 0.00033064 | 0.0003328 | 0.00033483 | 0.00033674 | 0.00033853 | 0.00034019 | 0.00034173 | 0.00034314 | 0.00034441 | 0.00034555 | 0.00034654 | 0.00034739 | 0.00034809 | 0.00034863 | 0.000349 | 0.00034919 | 0.00034922 | 0.00034901 | 0.00034853 | 0.00034783 | 0.00034687 | 0.00034564 | 0.00034409 | 0.0003422 | 0.00033994 | 0.00033725 | 0.0003341 | 0.00033042 | 0.00032614 | 0.00032119 | 0.00031547 | 0.00030887 | 0.00030126 | 0.00029248 | 0.00028234 | 0.00027065 | 0.00025723 | 0.0002421 | 0.00022617 | 0.00021551 | 0.00028285 | 0
Cd | 1/m | 0.0073857 | 0.0074013 | 0.0074307 | 0.0074592 | 0.0074885 | 0.0075172 | 0.0075448 | 0.0075712 | 0.0075964 | 0.0076205 | 0.0076433 | 0.0076648 | 0.007685 | 0.0077038 | 0.0077213 | 0.0077373 | 0.0077519 | 0.0077649 | 0.0077762 | 0.0077859 | 0.0077944 | 0.0078008 | 0.0078052 | 0.0078072 | 0.0078068 | 0.0078037 | 0.0077977 | 0.0077886 | 0.0077769 | 0.0077619 | 0.0077431 | 0.0077201 | 0.0076925 | 0.0076598 | 0.0076213 | 0.0075762 | 0.0075237 | 0.0074631 | 0.0073978 | 0.0073219 | 0.0072339 | 0.0071346 | 0.0070244 | 0.0068953 | 0.006755 | 0.0065935 | 0.0064122 | 0.0062169 | 0.0060743 | 0.005504
Drag | N/m | 98.3337 | 97.6773 | 97.1973 | 96.6984 | 96.2042 | 95.6944 | 95.164 | 94.6127 | 94.0407 | 93.4479 | 92.8344 | 92.2003 | 91.5455 | 90.8701 | 90.1741 | 89.4574 | 88.7199 | 87.9615 | 87.182 | 86.381 | 85.5644 | 84.7241 | 83.8592 | 82.969 | 82.0528 | 81.1086 | 80.1351 | 79.1318 | 78.1041 | 77.0466 | 75.9555 | 74.8284 | 73.6624 | 72.4541 | 71.1993 | 69.8933 | 68.5303 | 67.1063 | 65.6544 | 64.1261 | 62.5096 | 60.8185 | 59.0581 | 57.1674 | 55.2148 | 53.1251 | 50.9151 | 48.638 | 46.8125 | 41.7744
PITCHING MOMENT
CM_ac |  | 0
CM_alpha | 1/deg | 0.0067183
CM at alpha = -3.4480657308461833 deg |  | -3.6899e-05
PITCHING MOMENT CURVE
Alpha | deg | -8.439 | -7.6087 | -6.7785 | -5.9482 | -5.1179 | -4.2877 | -3.4574 | -2.6384 | -1.7969 | -0.96659 | -0.14234 | 0.67565 | 1.4875 | 2.2932 | 3.0926 | 3.8859 | 4.6731 | 5.4542 | 6.2293 | 6.9985 | 7.7618 | 8.5196 | 9.2729 | 10.0263 | 10.7909 | 11.5679 | 12.372 | 13.1999 | 14.0663 | 14.9665 | 15.9127 | 16.9007 | 18.0386 | 19.2861
CM |  | -9.0308e-05 | -8.1423e-05 | -7.2538e-05 | -6.3653e-05 | -5.4768e-05 | -4.5883e-05 | -3.6999e-05 | -2.8235e-05 | -1.9229e-05 | -1.0344e-05 | -1.5232e-06 | 0.00041427 | 0.00091206 | 0.001406 | 0.0018962 | 0.0023826 | 0.0028652 | 0.0033442 | 0.0038194 | 0.0042911 | 0.0047591 | 0.0052237 | 0.0056856 | 0.0061475 | 0.0062829 | 0.0046555 | 0.00065022 | -0.0044207 | -0.010846 | -0.010294 | -0.0097138 | -0.0091081 | -0.0084104 | -0.0076455
PITCHING MOMENT DISTRIBUTIONS
y stations | m | 0 | 0.074588 | 0.14918 | 0.22376 | 0.29835 | 0.37294 | 0.44753 | 0.52211 | 0.5967 | 0.67129 | 0.74588 | 0.82047 | 0.89505 | 0.96964 | 1.0442 | 1.1188 | 1.1934 | 1.268 | 1.3426 | 1.4172 | 1.4918 | 1.5663 | 1.6409 | 1.7155 | 1.7901 | 1.8647 | 1.9393 | 2.0139 | 2.0885 | 2.163 | 2.2376 | 2.3122 | 2.3868 | 2.4614 | 2.536 | 2.6106 | 2.6852 | 2.7597 | 2.8343 | 2.9089 | 2.9835 | 3.0581 | 3.1327 | 3.2073 | 3.2819 | 3.3564 | 3.431 | 3.5056 | 3.5802 | 3.6548
Alpha = 0.0 deg
Cm | 1/m | 0 | 0 | 0 | 0 | 0 | 0 | 0 | 0 | 0 | 0 | 0 | 0 | 0 | 0 | 0 | 0 | 0 | 0 | 0 | 0 | 0 | 0 | 0 | 0 | 0 | 0 | 0 | 0 | 0 | 0 | 0 | 0 | 0 | 0 | 0 | 0 | 0 | 0 | 0 | 0 | 0 | 0 | 0 | 0 | 0 | 0 | 0 | 0 | 0 | 0
Moment | N/m | 0 | 0 | 0 | 0 | 0 | 0 | 0 | 0 | 0 | 0 | 0 | 0 | 0 | 0 | 0 | 0 | 0 | 0 | 0 | 0 | 0 | 0 | 0 | 0 | 0 | 0 | 0 | 0 | 0 | 0 | 0 | 0 | 0 | 0 | 0 | 0 | 0 | 0 | 0 | 0 | 0 | 0 | 0 | 0 | 0 | 0 | 0 | 0 | 0 | 0
Alpha = 2.0 deg
Cm | 1/m | 0.019471 | 0.018843 | 0.018271 | 0.01767 | 0.017038 | 0.016376 | 0.015682 | 0.014958 | 0.014202 | 0.013414 | 0.012595 | 0.011744 | 0.010862 | 0.0099475 | 0.0090017 | 0.0080243 | 0.0070155 | 0.0059754 | 0.0049044 | 0.0038027 | 0.0026708 | 0.0015092 | 0.00031862 | -0.00090002 | -0.0021457 | -0.003417 | -0.0047123 | -0.0060296 | -0.0073665 | -0.00872 | -0.010086 | -0.011461 | -0.01284 | -0.014214 | -0.015578 | -0.016921 | -0.01823 | -0.019492 | -0.020688 | -0.021795 | -0.022784 | -0.023616 | -0.024244 | -0.024602 | -0.0246 | -0.024106 | -0.022919 | -0.020681 | -0.0166 | 0
Moment | N/m | 529.8786 | 503.8459 | 479.9398 | 455.8864 | 431.7013 | 407.4068 | 383.0287 | 358.595 | 334.1345 | 309.6771 | 285.2526 | 260.8912 | 236.6227 | 212.4773 | 188.4846 | 164.6745 | 141.0768 | 117.7213 | 94.6381 | 71.8577 | 49.411 | 27.3297 | 5.6465 | -15.6049 | -36.3892 | -56.6688 | -76.4038 | -95.5523 | -114.0688 | -131.9037 | -149.0028 | -165.3061 | -180.7466 | -195.2487 | -208.7267 | -221.0819 | -232.1999 | -241.9461 | -250.1608 | -256.6513 | -261.1816 | -263.4571 | -263.101 | -259.6176 | -252.3278 | -240.249 | -221.8388 | -194.333 | -151.3637 | 0
Alpha = 10.0 deg
Cm | 1/m | 0.097354 | 0.094217 | 0.091357 | 0.088349 | 0.085191 | 0.081879 | 0.078412 | 0.074789 | 0.071009 | 0.067071 | 0.062975 | 0.058721 | 0.054309 | 0.049738 | 0.045008 | 0.040121 | 0.035077 | 0.029877 | 0.024522 | 0.019013 | 0.013354 | 0.0075458 | 0.0015931 | -0.0045001 | -0.010728 | -0.017085 | -0.023562 | -0.030148 | -0.036833 | -0.0436 | -0.050432 | -0.057307 | -0.064198 | -0.071072 | -0.07789 | -0.084604 | -0.091152 | -0.097462 | -0.10344 | -0.10898 | -0.11392 | -0.11808 | -0.12122 | -0.12301 | -0.123 | -0.12053 | -0.11459 | -0.10341 | -0.083002 | 0
Moment | N/m | 2649.3931 | 2519.2295 | 2399.699 | 2279.432 | 2158.5064 | 2037.0338 | 1915.1435 | 1792.9748 | 1670.6727 | 1548.3856 | 1426.2632 | 1304.4559 | 1183.1137 | 1062.3863 | 942.423 | 823.3726 | 705.3839 | 588.6064 | 473.1905 | 359.2884 | 247.0549 | 136.6485 | 28.2323 | -78.0247 | -181.9459 | -283.3438 | -382.019 | -477.7615 | -570.3438 | -659.5184 | -745.014 | -826.5305 | -903.7329 | -976.2437 | -1043.6337 | -1105.4097 | -1160.9993 | -1209.7303 | -1250.8038 | -1283.2564 | -1305.908 | -1317.2853 | -1315.5051 | -1298.0882 | -1261.6391 | -1201.2452 | -1109.1941 | -971.6651 | -756.8184 | 0
ELEVATOR EFFECTS AT de = 5.0
ELEVATOR EFFECTS (2D)
Delta Cl0 |  | 0.36029
Delta Clmax |  | 0.019397
ELEVATOR EFFECTS (3D)
Delta CL0 |  | 0.17798
Delta CLmax |  | 0.014219
Delta CD0 |  | 0.0059894
Delta CM_c/4 |  | -0.0035253
GLOBAL ELEVATOR EFFECTS
Alpha stall (with Elevator) |  | 20.9088
Alpha star (with Elevator) |  | 8.6082
CL_max (with Elevator) |  | 1.4799
CL_star (with Elevator) |  | 0.7674
CL_alpha (with Elevator) | 1/deg | 0.068471
LIFT CURVE WITH ELEVATOR
Alpha | deg | -2 | -1.2149 | -0.42977 | 0.35534 | 1.1405 | 1.9256 | 2.7107 | 3.4958 | 4.2809 | 5.066 | 5.8511 | 6.6363 | 7.4214 | 8.2065 | 8.9916 | 9.7767 | 10.5618 | 11.3469 | 12.132 | 12.9172 | 13.7023 | 14.4874 | 15.2725 | 16.0576 | 16.8427 | 17.6278 | 18.413 | 19.1981 | 19.9832 | 20.7683 | 21.5534 | 22.3385 | 23.1236 | 23.9088
CL |  | 0.041043 | 0.094801 | 0.14856 | 0.20232 | 0.25607 | 0.30983 | 0.36359 | 0.41734 | 0.4711 | 0.52486 | 0.57862 | 0.63237 | 0.68613 | 0.73989 | 0.79366 | 0.84764 | 0.90217 | 0.95737 | 1.0132 | 1.0695 | 1.1258 | 1.1816 | 1.2361 | 1.2883 | 1.3372 | 1.3815 | 1.4196 | 1.4499 | 1.4706 | 1.4797 | 1.4749 | 1.4539 | 1.4141 | 1.3527
DRAG POLAR CURVE WITH ELEVATOR
CL |  | 0.041043 | 0.094801 | 0.14856 | 0.20232 | 0.25607 | 0.30983 | 0.36359 | 0.41734 | 0.4711 | 0.52486 | 0.57862 | 0.63237 | 0.68613 | 0.73989 | 0.79366 | 0.84764 | 0.90217 | 0.95737 | 1.0132 | 1.0695 | 1.1258 | 1.1816 | 1.2361 | 1.2883 | 1.3372 | 1.3815 | 1.4196 | 1.4499 | 1.4706 | 1.4797 | 1.4749 | 1.4539 | 1.4141 | 1.3527
CD |  | 0.0073953 | 0.0073635 | 0.0073433 | 0.0073475 | 0.0073762 | 0.0074293 | 0.0075081 | 0.0076116 | 0.0077395 | 0.0078918 | 0.0080683 | 0.0082691 | 0.008494 | 0.0087431 | 0.0090163 | 0.009316 | 0.0096403 | 0.0099891 | 0.010362 | 0.01076 | 0.011182 | 0.011628 | 0.012099 | 0.012599 | 0.013122 | 0.013561 | 0.013561 | 0.013561 | 0.013561 | 0.013561 | 0.013561 | 0.013561 | 0.013561 | 0.013561
PITCHING MOMENT CURVE WITH ELEVATOR
Alpha | deg | -2 | -1.2149 | -0.42977 | 0.35534 | 1.1405 | 1.9256 | 2.7107 | 3.4958 | 4.2809 | 5.066 | 5.8511 | 6.6363 | 7.4214 | 8.2065 | 8.9916 | 9.7767 | 10.5618 | 11.3469 | 12.132 | 12.9172 | 13.7023 | 14.4874 | 15.2725 | 16.0576 | 16.8427 | 17.6278 | 18.413 | 19.1981 | 19.9832 | 20.7683 | 21.5534 | 22.3385 | 23.1236 | 23.9088
CM |  | -0.0036156 | -0.0036067 | -0.0035978 | -0.0035889 | -0.0035801 | -0.0035712 | -0.0035623 | -0.0035535 | -0.0035445 | -0.0035356 | -0.0035268 | -0.003111 | -0.0026132 | -0.0021193 | -0.0016291 | -0.0011427 | -0.00066005 | -0.0001811 | 0.00029412 | 0.00076577 | 0.0012338 | 0.0016984 | 0.0021603 | 0.0026222 | 0.0027576 | 0.0011302 | -0.0028751 | -0.007946 | -0.014371 | -0.013819 | -0.013239 | -0.012633 | -0.011936 | -0.011171
CL (with Elevator) at Alpha = -3.4480657308461833 deg |  | 0.041043
CD (with Elevator) at Alpha = -3.4480657308461833 deg
CM (with Elevator) at Alpha = -3.4480657308461833 deg |  | -0.0035622

## VERTICAL_TAIL
Description | Unit | Value
GLOBAL DATA
Critical Mach Number |  | 0.81747
Aerodynamic Center (LRF) | m | 2.4771
Aerodynamic Center (MAC) |  | 0.23586
LIFT
CL_alpha | 1/deg | 0.038437
CL_zero |  | 0
CL_star |  | 1.1847
CL_max |  | 1.1847
Alpha_zero_lift | deg | 0
Alpha_star | deg | 11
Alpha_stall | deg | 35.064
CL at Alpha = 0.0 rad |  | 0.076874
LIFT CURVE
Alpha | deg | 0 | 1.5 | 3 | 4.5 | 6 | 7.5 | 9 | 10.5 | 12 | 13.5 | 15 | 16.5 | 18 | 19.5 | 21 | 22.5 | 24 | 25.5 | 27 | 28.5 | 30
CL |  | -0.076874 | 0.000123 | 0.07712 | 0.15412 | 0.23111 | 0.30811 | 0.38511 | 0.46212 | 0.53953 | 0.61776 | 0.69672 | 0.77586 | 0.85411 | 0.9299 | 1.0011 | 1.0653 | 1.1192 | 1.1594 | 1.1816 | 1.1815 | 1.1538
LIFT DISTRIBUTIONS
y stations | m | 0 | 0.098367 | 0.19673 | 0.2951 | 0.39347 | 0.49184 | 0.5902 | 0.68857 | 0.78694 | 0.88531 | 0.98367 | 1.082 | 1.1804 | 1.2788 | 1.3771 | 1.4755 | 1.5739 | 1.6722 | 1.7706 | 1.869 | 1.9673 | 2.0657 | 2.1641 | 2.2624 | 2.3608 | 2.4592 | 2.5576 | 2.6559 | 2.7543 | 2.8527 | 2.951 | 3.0494 | 3.1478 | 3.2461 | 3.3445 | 3.4429 | 3.5412 | 3.6396 | 3.738 | 3.8363 | 3.9347 | 4.0331 | 4.1314 | 4.2298 | 4.3282 | 4.4265 | 4.5249 | 4.6233 | 4.7216 | 4.82
Alpha = 0.0 deg
Cl | 1/m | 0 | 0 | 0 | 0 | 0 | 0 | 0 | 0 | 0 | 0 | 0 | 0 | 0 | 0 | 0 | 0 | 0 | 0 | 0 | 0 | 0 | 0 | 0 | 0 | 0 | 0 | 0 | 0 | 0 | 0 | 0 | 0 | 0 | 0 | 0 | 0 | 0 | 0 | 0 | 0 | 0 | 0 | 0 | 0 | 0 | 0 | 0 | 0 | 0 | 0
Cl_additional | 1/m | 0 | 0 | 0 | 0 | 0 | 0 | 0 | 0 | 0 | 0 | 0 | 0 | 0 | 0 | 0 | 0 | 0 | 0 | 0 | 0 | 0 | 0 | 0 | 0 | 0 | 0 | 0 | 0 | 0 | 0 | 0 | 0 | 0 | 0 | 0 | 0 | 0 | 0 | 0 | 0 | 0 | 0 | 0 | 0 | 0 | 0 | 0 | 0 | 0 | 0
Cl_basic | 1/m | 0 | 0 | 0 | 0 | 0 | 0 | 0 | 0 | 0 | 0 | 0 | 0 | 0 | 0 | 0 | 0 | 0 | 0 | 0 | 0 | 0 | 0 | 0 | 0 | 0 | 0 | 0 | 0 | 0 | 0 | 0 | 0 | 0 | 0 | 0 | 0 | 0 | 0 | 0 | 0 | 0 | 0 | 0 | 0 | 0 | 0 | 0 | 0 | 0 | 0
cCl |  | 0 | 0 | 0 | 0 | 0 | 0 | 0 | 0 | 0 | 0 | 0 | 0 | 0 | 0 | 0 | 0 | 0 | 0 | 0 | 0 | 0 | 0 | 0 | 0 | 0 | 0 | 0 | 0 | 0 | 0 | 0 | 0 | 0 | 0 | 0 | 0 | 0 | 0 | 0 | 0 | 0 | 0 | 0 | 0 | 0 | 0 | 0 | 0 | 0 | 0
cCl_additional |  | 0 | 0 | 0 | 0 | 0 | 0 | 0 | 0 | 0 | 0 | 0 | 0 | 0 | 0 | 0 | 0 | 0 | 0 | 0 | 0 | 0 | 0 | 0 | 0 | 0 | 0 | 0 | 0 | 0 | 0 | 0 | 0 | 0 | 0 | 0 | 0 | 0 | 0 | 0 | 0 | 0 | 0 | 0 | 0 | 0 | 0 | 0 | 0 | 0 | 0
cCl_basic |  | 0 | 0 | 0 | 0 | 0 | 0 | 0 | 0 | 0 | 0 | 0 | 0 | 0 | 0 | 0 | 0 | 0 | 0 | 0 | 0 | 0 | 0 | 0 | 0 | 0 | 0 | 0 | 0 | 0 | 0 | 0 | 0 | 0 | 0 | 0 | 0 | 0 | 0 | 0 | 0 | 0 | 0 | 0 | 0 | 0 | 0 | 0 | 0 | 0 | 0
Gamma | 1/m | 0 | 0 | 0 | 0 | 0 | 0 | 0 | 0 | 0 | 0 | 0 | 0 | 0 | 0 | 0 | 0 | 0 | 0 | 0 | 0 | 0 | 0 | 0 | 0 | 0 | 0 | 0 | 0 | 0 | 0 | 0 | 0 | 0 | 0 | 0 | 0 | 0 | 0 | 0 | 0 | 0 | 0 | 0 | 0 | 0 | 0 | 0 | 0 | 0 | 0
Gamma_additional | 1/m | 0 | 0 | 0 | 0 | 0 | 0 | 0 | 0 | 0 | 0 | 0 | 0 | 0 | 0 | 0 | 0 | 0 | 0 | 0 | 0 | 0 | 0 | 0 | 0 | 0 | 0 | 0 | 0 | 0 | 0 | 0 | 0 | 0 | 0 | 0 | 0 | 0 | 0 | 0 | 0 | 0 | 0 | 0 | 0 | 0 | 0 | 0 | 0 | 0 | 0
Gamma_basic | 1/m | 0 | 0 | 0 | 0 | 0 | 0 | 0 | 0 | 0 | 0 | 0 | 0 | 0 | 0 | 0 | 0 | 0 | 0 | 0 | 0 | 0 | 0 | 0 | 0 | 0 | 0 | 0 | 0 | 0 | 0 | 0 | 0 | 0 | 0 | 0 | 0 | 0 | 0 | 0 | 0 | 0 | 0 | 0 | 0 | 0 | 0 | 0 | 0 | 0 | 0
Wing load | N/m | 0 | 0 | 0 | 0 | 0 | 0 | 0 | 0 | 0 | 0 | 0 | 0 | 0 | 0 | 0 | 0 | 0 | 0 | 0 | 0 | 0 | 0 | 0 | 0 | 0 | 0 | 0 | 0 | 0 | 0 | 0 | 0 | 0 | 0 | 0 | 0 | 0 | 0 | 0 | 0 | 0 | 0 | 0 | 0 | 0 | 0 | 0 | 0 | 0 | 0
Additional load | N/m | 0 | 0 | 0 | 0 | 0 | 0 | 0 | 0 | 0 | 0 | 0 | 0 | 0 | 0 | 0 | 0 | 0 | 0 | 0 | 0 | 0 | 0 | 0 | 0 | 0 | 0 | 0 | 0 | 0 | 0 | 0 | 0 | 0 | 0 | 0 | 0 | 0 | 0 | 0 | 0 | 0 | 0 | 0 | 0 | 0 | 0 | 0 | 0 | 0 | 0
Basic load | N/m | 0 | 0 | 0 | 0 | 0 | 0 | 0 | 0 | 0 | 0 | 0 | 0 | 0 | 0 | 0 | 0 | 0 | 0 | 0 | 0 | 0 | 0 | 0 | 0 | 0 | 0 | 0 | 0 | 0 | 0 | 0 | 0 | 0 | 0 | 0 | 0 | 0 | 0 | 0 | 0 | 0 | 0 | 0 | 0 | 0 | 0 | 0 | 0 | 0 | 0
Alpha = 2.0 deg
Cl | 1/m | 0.10149 | 0.10198 | 0.10296 | 0.10396 | 0.10496 | 0.10595 | 0.10693 | 0.10788 | 0.10882 | 0.10972 | 0.1106 | 0.11145 | 0.11227 | 0.11305 | 0.11379 | 0.1145 | 0.11516 | 0.11578 | 0.11636 | 0.11688 | 0.11736 | 0.11777 | 0.11813 | 0.11842 | 0.11864 | 0.11879 | 0.11885 | 0.11882 | 0.11869 | 0.11845 | 0.11809 | 0.1176 | 0.11696 | 0.11614 | 0.11515 | 0.11394 | 0.11249 | 0.11076 | 0.10873 | 0.10632 | 0.1035 | 0.10018 | 0.096258 | 0.091618 | 0.08608 | 0.07939 | 0.071138 | 0.060578 | 0.045941 | 0
Cl_additional | 1/m | 0.10149 | 0.10198 | 0.10296 | 0.10396 | 0.10496 | 0.10595 | 0.10693 | 0.10788 | 0.10882 | 0.10972 | 0.1106 | 0.11145 | 0.11227 | 0.11305 | 0.11379 | 0.1145 | 0.11516 | 0.11578 | 0.11636 | 0.11688 | 0.11736 | 0.11777 | 0.11813 | 0.11842 | 0.11864 | 0.11879 | 0.11885 | 0.11882 | 0.11869 | 0.11845 | 0.11809 | 0.1176 | 0.11696 | 0.11614 | 0.11515 | 0.11394 | 0.11249 | 0.11076 | 0.10873 | 0.10632 | 0.1035 | 0.10018 | 0.096258 | 0.091618 | 0.08608 | 0.07939 | 0.071138 | 0.060578 | 0.045941 | 0
Cl_basic | 1/m | 0 | 0 | 0 | 0 | 0 | 0 | 0 | 0 | 0 | 0 | 0 | 0 | 0 | 0 | 0 | 0 | 0 | 0 | 0 | 0 | 0 | 0 | 0 | 0 | 0 | 0 | 0 | 0 | 0 | 0 | 0 | 0 | 0 | 0 | 0 | 0 | 0 | 0 | 0 | 0 | 0 | 0 | 0 | 0 | 0 | 0 | 0 | 0 | 0 | 0
cCl |  | 0.4009 | 0.39934 | 0.39965 | 0.39995 | 0.4002 | 0.40034 | 0.40037 | 0.40025 | 0.39998 | 0.39955 | 0.39896 | 0.3982 | 0.39727 | 0.39616 | 0.39486 | 0.39339 | 0.39172 | 0.38986 | 0.38781 | 0.38555 | 0.38309 | 0.38041 | 0.37751 | 0.37438 | 0.37102 | 0.3674 | 0.36351 | 0.35935 | 0.35489 | 0.35011 | 0.345 | 0.33952 | 0.33366 | 0.32736 | 0.3206 | 0.31333 | 0.30548 | 0.297 | 0.28781 | 0.27781 | 0.26688 | 0.25488 | 0.24161 | 0.22682 | 0.21016 | 0.1911 | 0.1688 | 0.14167 | 0.10586 | 0
cCl_additional |  | 0.4009 | 0.39934 | 0.39965 | 0.39995 | 0.4002 | 0.40034 | 0.40037 | 0.40025 | 0.39998 | 0.39955 | 0.39896 | 0.3982 | 0.39727 | 0.39616 | 0.39486 | 0.39339 | 0.39172 | 0.38986 | 0.38781 | 0.38555 | 0.38309 | 0.38041 | 0.37751 | 0.37438 | 0.37102 | 0.3674 | 0.36351 | 0.35935 | 0.35489 | 0.35011 | 0.345 | 0.33952 | 0.33366 | 0.32736 | 0.3206 | 0.31333 | 0.30548 | 0.297 | 0.28781 | 0.27781 | 0.26688 | 0.25488 | 0.24161 | 0.22682 | 0.21016 | 0.1911 | 0.1688 | 0.14167 | 0.10586 | 0
cCl_basic |  | 0.4009 | 0.39934 | 0.39965 | 0.39995 | 0.4002 | 0.40034 | 0.40037 | 0.40025 | 0.39998 | 0.39955 | 0.39896 | 0.3982 | 0.39727 | 0.39616 | 0.39486 | 0.39339 | 0.39172 | 0.38986 | 0.38781 | 0.38555 | 0.38309 | 0.38041 | 0.37751 | 0.37438 | 0.37102 | 0.3674 | 0.36351 | 0.35935 | 0.35489 | 0.35011 | 0.345 | 0.33952 | 0.33366 | 0.32736 | 0.3206 | 0.31333 | 0.30548 | 0.297 | 0.28781 | 0.27781 | 0.26688 | 0.25488 | 0.24161 | 0.22682 | 0.21016 | 0.1911 | 0.1688 | 0.14167 | 0.10586 | 0
Gamma | 1/m | 11.6825 | 11.6866 | 11.6955 | 11.7045 | 11.7117 | 11.7159 | 11.7166 | 11.7132 | 11.7054 | 11.6929 | 11.6756 | 11.6534 | 11.626 | 11.5935 | 11.5557 | 11.5124 | 11.4637 | 11.4093 | 11.3492 | 11.2832 | 11.2111 | 11.1328 | 11.048 | 10.9564 | 10.8579 | 10.752 | 10.6382 | 10.5163 | 10.3858 | 10.2461 | 10.0965 | 9.9363 | 9.7646 | 9.5805 | 9.3827 | 9.1698 | 8.9403 | 8.6923 | 8.4233 | 8.1307 | 7.811 | 7.4598 | 7.0717 | 6.6391 | 6.1518 | 5.5944 | 4.9422 | 4.1488 | 3.1023 | 0
Gamma_additional | 1/m | 11.6825 | 11.6866 | 11.6955 | 11.7045 | 11.7117 | 11.7159 | 11.7166 | 11.7132 | 11.7054 | 11.6929 | 11.6756 | 11.6534 | 11.626 | 11.5935 | 11.5557 | 11.5124 | 11.4637 | 11.4093 | 11.3492 | 11.2832 | 11.2111 | 11.1328 | 11.048 | 10.9564 | 10.8579 | 10.752 | 10.6382 | 10.5163 | 10.3858 | 10.2461 | 10.0965 | 9.9363 | 9.7646 | 9.5805 | 9.3827 | 9.1698 | 8.9403 | 8.6923 | 8.4233 | 8.1307 | 7.811 | 7.4598 | 7.0717 | 6.6391 | 6.1518 | 5.5944 | 4.9422 | 4.1488 | 3.1023 | 0
Gamma_basic | 1/m | 0 | 0 | 0 | 0 | 0 | 0 | 0 | 0 | 0 | 0 | 0 | 0 | 0 | 0 | 0 | 0 | 0 | 0 | 0 | 0 | 0 | 0 | 0 | 0 | 0 | 0 | 0 | 0 | 0 | 0 | 0 | 0 | 0 | 0 | 0 | 0 | 0 | 0 | 0 | 0 | 0 | 0 | 0 | 0 | 0 | 0 | 0 | 0 | 0 | 0
Wing load | N/m | 2611.3496 | 2601.2239 | 2603.2076 | 2605.2051 | 2606.7975 | 2607.7433 | 2607.8876 | 2607.1257 | 2605.384 | 2602.6087 | 2598.7595 | 2593.8041 | 2587.7158 | 2580.4709 | 2572.0467 | 2562.4208 | 2551.5692 | 2539.4662 | 2526.0827 | 2511.3864 | 2495.3403 | 2477.9022 | 2459.0237 | 2438.6497 | 2416.717 | 2393.1368 | 2367.8226 | 2340.6937 | 2311.6405 | 2280.5367 | 2247.2375 | 2211.5759 | 2173.3585 | 2132.3614 | 2088.3234 | 2040.9385 | 1989.8463 | 1934.6185 | 1874.7415 | 1809.5923 | 1738.4037 | 1660.2125 | 1573.7786 | 1477.4509 | 1368.9288 | 1244.8005 | 1099.5292 | 922.7773 | 689.5629 | 0
Additional load | N/m | 2611.3496 | 2601.2239 | 2603.2076 | 2605.2051 | 2606.7975 | 2607.7433 | 2607.8876 | 2607.1257 | 2605.384 | 2602.6087 | 2598.7595 | 2593.8041 | 2587.7158 | 2580.4709 | 2572.0467 | 2562.4208 | 2551.5692 | 2539.4662 | 2526.0827 | 2511.3864 | 2495.3403 | 2477.9022 | 2459.0237 | 2438.6497 | 2416.717 | 2393.1368 | 2367.8226 | 2340.6937 | 2311.6405 | 2280.5367 | 2247.2375 | 2211.5759 | 2173.3585 | 2132.3614 | 2088.3234 | 2040.9385 | 1989.8463 | 1934.6185 | 1874.7415 | 1809.5923 | 1738.4037 | 1660.2125 | 1573.7786 | 1477.4509 | 1368.9288 | 1244.8005 | 1099.5292 | 922.7773 | 689.5629 | 0
Basic load | N/m | 0 | 0 | 0 | 0 | 0 | 0 | 0 | 0 | 0 | 0 | 0 | 0 | 0 | 0 | 0 | 0 | 0 | 0 | 0 | 0 | 0 | 0 | 0 | 0 | 0 | 0 | 0 | 0 | 0 | 0 | 0 | 0 | 0 | 0 | 0 | 0 | 0 | 0 | 0 | 0 | 0 | 0 | 0 | 0 | 0 | 0 | 0 | 0 | 0 | 0
Alpha = 10.0 deg
Cl | 1/m | 0.50746 | 0.50992 | 0.51482 | 0.51981 | 0.5248 | 0.52975 | 0.53463 | 0.53942 | 0.54409 | 0.54862 | 0.55302 | 0.55726 | 0.56134 | 0.56525 | 0.56897 | 0.57249 | 0.57582 | 0.57892 | 0.58179 | 0.58442 | 0.58679 | 0.58887 | 0.59065 | 0.59211 | 0.59322 | 0.59394 | 0.59425 | 0.5941 | 0.59345 | 0.59226 | 0.59046 | 0.58799 | 0.58478 | 0.58072 | 0.57573 | 0.56968 | 0.56244 | 0.55382 | 0.54363 | 0.53162 | 0.5175 | 0.50088 | 0.48129 | 0.45809 | 0.4304 | 0.39695 | 0.35569 | 0.30289 | 0.22971 | 0
Cl_additional | 1/m | 0.50746 | 0.50992 | 0.51482 | 0.51981 | 0.5248 | 0.52975 | 0.53463 | 0.53942 | 0.54409 | 0.54862 | 0.55302 | 0.55726 | 0.56134 | 0.56525 | 0.56897 | 0.57249 | 0.57582 | 0.57892 | 0.58179 | 0.58442 | 0.58679 | 0.58887 | 0.59065 | 0.59211 | 0.59322 | 0.59394 | 0.59425 | 0.5941 | 0.59345 | 0.59226 | 0.59046 | 0.58799 | 0.58478 | 0.58072 | 0.57573 | 0.56968 | 0.56244 | 0.55382 | 0.54363 | 0.53162 | 0.5175 | 0.50088 | 0.48129 | 0.45809 | 0.4304 | 0.39695 | 0.35569 | 0.30289 | 0.22971 | 0
Cl_basic | 1/m | 0 | 0 | 0 | 0 | 0 | 0 | 0 | 0 | 0 | 0 | 0 | 0 | 0 | 0 | 0 | 0 | 0 | 0 | 0 | 0 | 0 | 0 | 0 | 0 | 0 | 0 | 0 | 0 | 0 | 0 | 0 | 0 | 0 | 0 | 0 | 0 | 0 | 0 | 0 | 0 | 0 | 0 | 0 | 0 | 0 | 0 | 0 | 0 | 0 | 0
cCl |  | 2.0045 | 1.9967 | 1.9982 | 1.9998 | 2.001 | 2.0017 | 2.0018 | 2.0012 | 1.9999 | 1.9978 | 1.9948 | 1.991 | 1.9863 | 1.9808 | 1.9743 | 1.9669 | 1.9586 | 1.9493 | 1.939 | 1.9278 | 1.9154 | 1.902 | 1.8876 | 1.8719 | 1.8551 | 1.837 | 1.8176 | 1.7967 | 1.7744 | 1.7506 | 1.725 | 1.6976 | 1.6683 | 1.6368 | 1.603 | 1.5666 | 1.5274 | 1.485 | 1.4391 | 1.3891 | 1.3344 | 1.2744 | 1.208 | 1.1341 | 1.0508 | 0.95551 | 0.844 | 0.70833 | 0.52931 | 0
cCl_additional |  | 2.0045 | 1.9967 | 1.9982 | 1.9998 | 2.001 | 2.0017 | 2.0018 | 2.0012 | 1.9999 | 1.9978 | 1.9948 | 1.991 | 1.9863 | 1.9808 | 1.9743 | 1.9669 | 1.9586 | 1.9493 | 1.939 | 1.9278 | 1.9154 | 1.902 | 1.8876 | 1.8719 | 1.8551 | 1.837 | 1.8176 | 1.7967 | 1.7744 | 1.7506 | 1.725 | 1.6976 | 1.6683 | 1.6368 | 1.603 | 1.5666 | 1.5274 | 1.485 | 1.4391 | 1.3891 | 1.3344 | 1.2744 | 1.208 | 1.1341 | 1.0508 | 0.95551 | 0.844 | 0.70833 | 0.52931 | 0
cCl_basic |  | 2.0045 | 1.9967 | 1.9982 | 1.9998 | 2.001 | 2.0017 | 2.0018 | 2.0012 | 1.9999 | 1.9978 | 1.9948 | 1.991 | 1.9863 | 1.9808 | 1.9743 | 1.9669 | 1.9586 | 1.9493 | 1.939 | 1.9278 | 1.9154 | 1.902 | 1.8876 | 1.8719 | 1.8551 | 1.837 | 1.8176 | 1.7967 | 1.7744 | 1.7506 | 1.725 | 1.6976 | 1.6683 | 1.6368 | 1.603 | 1.5666 | 1.5274 | 1.485 | 1.4391 | 1.3891 | 1.3344 | 1.2744 | 1.208 | 1.1341 | 1.0508 | 0.95551 | 0.844 | 0.70833 | 0.52931 | 0
Gamma | 1/m | 58.4123 | 58.4331 | 58.4777 | 58.5226 | 58.5583 | 58.5796 | 58.5829 | 58.5658 | 58.5268 | 58.4645 | 58.3781 | 58.2668 | 58.1301 | 57.9674 | 57.7783 | 57.5621 | 57.3184 | 57.0466 | 56.746 | 56.4159 | 56.0555 | 55.6639 | 55.2398 | 54.7822 | 54.2895 | 53.7598 | 53.1911 | 52.5817 | 51.9291 | 51.2305 | 50.4825 | 49.6815 | 48.8232 | 47.9024 | 46.9133 | 45.8491 | 44.7017 | 43.4614 | 42.1167 | 40.6537 | 39.0551 | 37.2992 | 35.3584 | 33.1955 | 30.7589 | 27.9722 | 24.711 | 20.7439 | 15.5115 | 0
Gamma_additional | 1/m | 58.4123 | 58.4331 | 58.4777 | 58.5226 | 58.5583 | 58.5796 | 58.5829 | 58.5658 | 58.5268 | 58.4645 | 58.3781 | 58.2668 | 58.1301 | 57.9674 | 57.7783 | 57.5621 | 57.3184 | 57.0466 | 56.746 | 56.4159 | 56.0555 | 55.6639 | 55.2398 | 54.7822 | 54.2895 | 53.7598 | 53.1911 | 52.5817 | 51.9291 | 51.2305 | 50.4825 | 49.6815 | 48.8232 | 47.9024 | 46.9133 | 45.8491 | 44.7017 | 43.4614 | 42.1167 | 40.6537 | 39.0551 | 37.2992 | 35.3584 | 33.1955 | 30.7589 | 27.9722 | 24.711 | 20.7439 | 15.5115 | 0
Gamma_basic | 1/m | 0 | 0 | 0 | 0 | 0 | 0 | 0 | 0 | 0 | 0 | 0 | 0 | 0 | 0 | 0 | 0 | 0 | 0 | 0 | 0 | 0 | 0 | 0 | 0 | 0 | 0 | 0 | 0 | 0 | 0 | 0 | 0 | 0 | 0 | 0 | 0 | 0 | 0 | 0 | 0 | 0 | 0 | 0 | 0 | 0 | 0 | 0 | 0 | 0 | 0
Wing load | N/m | 13056.748 | 13006.1194 | 13016.0379 | 13026.0253 | 13033.9875 | 13038.7163 | 13039.4379 | 13035.6286 | 13026.9199 | 13013.0437 | 12993.7973 | 12969.0203 | 12938.579 | 12902.3544 | 12860.2337 | 12812.104 | 12757.8462 | 12697.3308 | 12630.4136 | 12556.9322 | 12476.7017 | 12389.5109 | 12295.1186 | 12193.2487 | 12083.5851 | 11965.6842 | 11839.113 | 11703.4687 | 11558.2023 | 11402.6835 | 11236.1877 | 11057.8793 | 10866.7926 | 10661.807 | 10441.6169 | 10204.6927 | 9949.2317 | 9673.0925 | 9373.7075 | 9047.9615 | 8692.0185 | 8301.0625 | 7868.8932 | 7387.2545 | 6844.6441 | 6224.0024 | 5497.6459 | 4613.8866 | 3447.8144 | 0
Additional load | N/m | 13056.748 | 13006.1194 | 13016.0379 | 13026.0253 | 13033.9875 | 13038.7163 | 13039.4379 | 13035.6286 | 13026.9199 | 13013.0437 | 12993.7973 | 12969.0203 | 12938.579 | 12902.3544 | 12860.2337 | 12812.104 | 12757.8462 | 12697.3308 | 12630.4136 | 12556.9322 | 12476.7017 | 12389.5109 | 12295.1186 | 12193.2487 | 12083.5851 | 11965.6842 | 11839.113 | 11703.4687 | 11558.2023 | 11402.6835 | 11236.1877 | 11057.8793 | 10866.7926 | 10661.807 | 10441.6169 | 10204.6927 | 9949.2317 | 9673.0925 | 9373.7075 | 9047.9615 | 8692.0185 | 8301.0625 | 7868.8932 | 7387.2545 | 6844.6441 | 6224.0024 | 5497.6459 | 4613.8866 | 3447.8144 | 0
Basic load | N/m | 0 | 0 | 0 | 0 | 0 | 0 | 0 | 0 | 0 | 0 | 0 | 0 | 0 | 0 | 0 | 0 | 0 | 0 | 0 | 0 | 0 | 0 | 0 | 0 | 0 | 0 | 0 | 0 | 0 | 0 | 0 | 0 | 0 | 0 | 0 | 0 | 0 | 0 | 0 | 0 | 0 | 0 | 0 | 0 | 0 | 0 | 0 | 0 | 0 | 0
DRAG
CD_zero |  | 0.0011002
Oswald factor |  | 1.0768
CD_induced at Alpha = 0.0 deg |  | 0
CD_wave |  | 0
CD at alpha = 0.0 deg |  | 0.011005
DRAG POLAR CURVE
CL |  | -0.076874 | 0.000123 | 0.07712 | 0.15412 | 0.23111 | 0.30811 | 0.38511 | 0.46212 | 0.53953 | 0.61776 | 0.69672 | 0.77586 | 0.85411 | 0.9299 | 1.0011 | 1.0653 | 1.1192 | 1.1594 | 1.1816 | 1.1815 | 1.1538
CD |  | 0.011005 | 0.011005 | 0.011104 | 0.011353 | 0.011761 | 0.012352 | 0.013095 | 0.014001 | 0.015089 | 0.016333 | 0.017734 | 0.019121 | 0.019789 | 0.019986 | 0.02007 | 0.020131 | 0.020176 | 0.020176 | 0.020176 | 0.020176 | 0.020176
DRAG DISTRIBUTIONS
y stations | m | 0 | 0.098367 | 0.19673 | 0.2951 | 0.39347 | 0.49184 | 0.5902 | 0.68857 | 0.78694 | 0.88531 | 0.98367 | 1.082 | 1.1804 | 1.2788 | 1.3771 | 1.4755 | 1.5739 | 1.6722 | 1.7706 | 1.869 | 1.9673 | 2.0657 | 2.1641 | 2.2624 | 2.3608 | 2.4592 | 2.5576 | 2.6559 | 2.7543 | 2.8527 | 2.951 | 3.0494 | 3.1478 | 3.2461 | 3.3445 | 3.4429 | 3.5412 | 3.6396 | 3.738 | 3.8363 | 3.9347 | 4.0331 | 4.1314 | 4.2298 | 4.3282 | 4.4265 | 4.5249 | 4.6233 | 4.7216 | 4.82
Alpha = 0.0 deg
Cd_parasite | 1/m | 0.0055024 | 0.0055024 | 0.0055024 | 0.0055024 | 0.0055024 | 0.0055024 | 0.0055024 | 0.0055024 | 0.0055024 | 0.0055024 | 0.0055024 | 0.0055024 | 0.0055024 | 0.0055024 | 0.0055024 | 0.0055024 | 0.0055024 | 0.0055024 | 0.0055024 | 0.0055024 | 0.0055024 | 0.0055024 | 0.0055024 | 0.0055024 | 0.0055024 | 0.0055024 | 0.0055024 | 0.0055024 | 0.0055024 | 0.0055024 | 0.0055024 | 0.0055024 | 0.0055024 | 0.0055024 | 0.0055024 | 0.0055024 | 0.0055024 | 0.0055024 | 0.0055024 | 0.0055024 | 0.0055024 | 0.0055024 | 0.0055024 | 0.0055024 | 0.0055024 | 0.0055024 | 0.0055024 | 0.0055024 | 0.0055024 | 0.0055024
Cd_induced | 1/m | 0 | 0 | 0 | 0 | 0 | 0 | 0 | 0 | 0 | 0 | 0 | 0 | 0 | 0 | 0 | 0 | 0 | 0 | 0 | 0 | 0 | 0 | 0 | 0 | 0 | 0 | 0 | 0 | 0 | 0 | 0 | 0 | 0 | 0 | 0 | 0 | 0 | 0 | 0 | 0 | 0 | 0 | 0 | 0 | 0 | 0 | 0 | 0 | 0 | 0
Cd | 1/m | 0.0055024 | 0.0055024 | 0.0055024 | 0.0055024 | 0.0055024 | 0.0055024 | 0.0055024 | 0.0055024 | 0.0055024 | 0.0055024 | 0.0055024 | 0.0055024 | 0.0055024 | 0.0055024 | 0.0055024 | 0.0055024 | 0.0055024 | 0.0055024 | 0.0055024 | 0.0055024 | 0.0055024 | 0.0055024 | 0.0055024 | 0.0055024 | 0.0055024 | 0.0055024 | 0.0055024 | 0.0055024 | 0.0055024 | 0.0055024 | 0.0055024 | 0.0055024 | 0.0055024 | 0.0055024 | 0.0055024 | 0.0055024 | 0.0055024 | 0.0055024 | 0.0055024 | 0.0055024 | 0.0055024 | 0.0055024 | 0.0055024 | 0.0055024 | 0.0055024 | 0.0055024 | 0.0055024 | 0.0055024 | 0.0055024 | 0.0055024
Drag | N/m | 141.5728 | 141.5728 | 141.5728 | 141.5728 | 141.5728 | 141.5728 | 141.5728 | 141.5728 | 141.5728 | 141.5728 | 141.5728 | 141.5728 | 141.5728 | 141.5728 | 141.5728 | 141.5728 | 141.5728 | 141.5728 | 141.5728 | 141.5728 | 141.5728 | 141.5728 | 141.5728 | 141.5728 | 141.5728 | 141.5728 | 141.5728 | 141.5728 | 141.5728 | 141.5728 | 141.5728 | 141.5728 | 141.5728 | 141.5728 | 141.5728 | 141.5728 | 141.5728 | 141.5728 | 141.5728 | 141.5728 | 141.5728 | 141.5728 | 141.5728 | 141.5728 | 141.5728 | 141.5728 | 141.5728 | 141.5728 | 141.5728 | 141.5728
Alpha = 2.0 deg
Cd_parasite | 1/m | 0.0055437 | 0.0055441 | 0.0055449 | 0.0055457 | 0.0055465 | 0.0055473 | 0.0055481 | 0.0055488 | 0.0055496 | 0.0055503 | 0.005551 | 0.0055517 | 0.0055524 | 0.005553 | 0.0055536 | 0.0055542 | 0.0055547 | 0.0055552 | 0.0055556 | 0.0055561 | 0.0055564 | 0.0055568 | 0.0055571 | 0.0055573 | 0.0055575 | 0.0055576 | 0.0055576 | 0.0055576 | 0.0055575 | 0.0055573 | 0.005557 | 0.0055566 | 0.0055561 | 0.0055555 | 0.0055547 | 0.0055537 | 0.0055525 | 0.0055512 | 0.0055495 | 0.0055476 | 0.0055453 | 0.0055427 | 0.0055395 | 0.0055358 | 0.0055314 | 0.005526 | 0.0055225 | 0.0055195 | 0.0055153 | 0.0055024
Cd_induced | 1/m | 9.4985e-06 | 9.4207e-06 | 9.5228e-06 | 9.6292e-06 | 9.735e-06 | 9.8386e-06 | 9.9395e-06 | 1.0037e-05 | 1.0132e-05 | 1.0223e-05 | 1.0311e-05 | 1.0395e-05 | 1.0475e-05 | 1.0552e-05 | 1.0625e-05 | 1.0694e-05 | 1.0759e-05 | 1.0819e-05 | 1.0875e-05 | 1.0927e-05 | 1.0973e-05 | 1.1014e-05 | 1.105e-05 | 1.108e-05 | 1.1105e-05 | 1.1121e-05 | 1.1128e-05 | 1.1127e-05 | 1.1118e-05 | 1.1099e-05 | 1.1069e-05 | 1.1028e-05 | 1.0973e-05 | 1.0903e-05 | 1.0817e-05 | 1.0713e-05 | 1.0588e-05 | 1.0439e-05 | 1.0264e-05 | 1.0058e-05 | 9.8181e-06 | 9.5384e-06 | 9.2135e-06 | 8.8381e-06 | 8.4086e-06 | 7.9304e-06 | 7.4464e-06 | 7.2026e-06 | 1.0019e-05 | 0
Cd | 1/m | 0.0055532 | 0.0055535 | 0.0055544 | 0.0055553 | 0.0055562 | 0.0055571 | 0.005558 | 0.0055589 | 0.0055597 | 0.0055605 | 0.0055613 | 0.0055621 | 0.0055628 | 0.0055635 | 0.0055642 | 0.0055648 | 0.0055654 | 0.005566 | 0.0055665 | 0.005567 | 0.0055674 | 0.0055678 | 0.0055681 | 0.0055684 | 0.0055686 | 0.0055687 | 0.0055688 | 0.0055687 | 0.0055686 | 0.0055684 | 0.0055681 | 0.0055677 | 0.0055671 | 0.0055664 | 0.0055655 | 0.0055644 | 0.0055631 | 0.0055616 | 0.0055598 | 0.0055577 | 0.0055551 | 0.0055522 | 0.0055487 | 0.0055446 | 0.0055398 | 0.0055339 | 0.0055299 | 0.0055267 | 0.0055254 | 0.0055024
Drag | N/m | 142.881 | 141.6489 | 140.4311 | 139.2133 | 137.9952 | 136.7764 | 135.5569 | 134.3365 | 133.1153 | 131.8931 | 130.6698 | 129.4456 | 128.2204 | 126.9941 | 125.7667 | 124.5383 | 123.3087 | 122.0781 | 120.8462 | 119.6132 | 118.379 | 117.1435 | 115.9068 | 114.6687 | 113.4293 | 112.1883 | 110.9457 | 109.7016 | 108.4557 | 107.208 | 105.9584 | 104.7066 | 103.4526 | 102.1961 | 100.9369 | 99.6747 | 98.4092 | 97.14 | 95.8668 | 94.5888 | 93.3055 | 92.0161 | 90.7194 | 89.4142 | 88.0984 | 86.7696 | 85.4718 | 84.1875 | 82.9333 | 81.3596
Alpha = 10.0 deg
Cd_parasite | 1/m | 0.0064083 | 0.0064168 | 0.0064339 | 0.0064512 | 0.0064686 | 0.0064859 | 0.0065028 | 0.0065195 | 0.0065384 | 0.0065568 | 0.0065747 | 0.0065919 | 0.0066085 | 0.0066243 | 0.0066394 | 0.0066538 | 0.0066673 | 0.0066799 | 0.0066915 | 0.0067022 | 0.0067118 | 0.0067203 | 0.0067275 | 0.0067335 | 0.006738 | 0.0067409 | 0.0067421 | 0.0067415 | 0.0067389 | 0.0067341 | 0.0067268 | 0.0067167 | 0.0067037 | 0.0066872 | 0.0066669 | 0.0066424 | 0.0066129 | 0.0065779 | 0.0065365 | 0.0064924 | 0.0064432 | 0.0063854 | 0.0063172 | 0.0062385 | 0.0061565 | 0.0060574 | 0.0059505 | 0.0058244 | 0.0056858 | 0.0055024
Cd_induced | 1/m | 0.0002373 | 0.00023536 | 0.00023791 | 0.00024057 | 0.00024321 | 0.0002458 | 0.00024832 | 0.00025076 | 0.00025312 | 0.0002554 | 0.00025759 | 0.0002597 | 0.00026171 | 0.00026362 | 0.00026545 | 0.00026717 | 0.00026879 | 0.0002703 | 0.0002717 | 0.00027298 | 0.00027414 | 0.00027517 | 0.00027606 | 0.00027682 | 0.00027743 | 0.00027784 | 0.000278 | 0.00027799 | 0.00027776 | 0.00027728 | 0.00027654 | 0.0002755 | 0.00027413 | 0.00027239 | 0.00027024 | 0.00026763 | 0.00026451 | 0.00026079 | 0.00025642 | 0.00025128 | 0.00024528 | 0.00023829 | 0.00023017 | 0.00022079 | 0.00021006 | 0.0001981 | 0.000186 | 0.00017986 | 0.00024954 | 0
Cd | 1/m | 0.0066456 | 0.0066522 | 0.0066718 | 0.0066918 | 0.0067118 | 0.0067317 | 0.0067512 | 0.0067703 | 0.0067915 | 0.0068122 | 0.0068323 | 0.0068516 | 0.0068702 | 0.006888 | 0.0069049 | 0.0069209 | 0.0069361 | 0.0069502 | 0.0069632 | 0.0069752 | 0.006986 | 0.0069955 | 0.0070036 | 0.0070103 | 0.0070154 | 0.0070187 | 0.0070201 | 0.0070195 | 0.0070167 | 0.0070113 | 0.0070033 | 0.0069922 | 0.0069778 | 0.0069596 | 0.0069372 | 0.00691 | 0.0068774 | 0.0068387 | 0.0067929 | 0.0067436 | 0.0066885 | 0.0066236 | 0.0065473 | 0.0064593 | 0.0063666 | 0.0062555 | 0.0061365 | 0.0060042 | 0.0059353 | 0.0055024
Drag | N/m | 170.9863 | 169.671 | 168.6808 | 167.6923 | 166.6952 | 165.6844 | 164.6568 | 163.6105 | 162.6074 | 161.5819 | 160.5315 | 159.4556 | 158.3537 | 157.2252 | 156.0698 | 154.8869 | 153.6761 | 152.4367 | 151.1683 | 149.8701 | 148.5412 | 147.1809 | 145.788 | 144.3613 | 142.9 | 141.4006 | 139.8611 | 138.2812 | 136.6578 | 134.9883 | 133.2693 | 131.497 | 129.6672 | 127.7748 | 125.8139 | 123.7779 | 121.6585 | 119.4462 | 117.1298 | 114.7736 | 112.341 | 109.7729 | 107.0461 | 104.1641 | 101.2469 | 98.0844 | 94.8476 | 91.4619 | 89.0868 | 81.3596
PITCHING MOMENT
CM_ac |  | 0
CM_alpha | 1/deg | 0.0067634
CM at alpha = 0.0 deg |  | 0
PITCHING MOMENT CURVE
Alpha | deg | 0 | 1.5 | 3 | 4.5 | 6 | 7.5 | 9 | 10.5 | 12 | 13.5 | 15 | 16.5 | 18 | 19.5 | 21 | 22.5 | 24 | 25.5 | 27 | 28.5 | 30
CM |  | 0 | 0.0028704 | 0.0057408 | 0.0086113 | 0.011482 | 0.014352 | 0.017223 | 0.020093 | 0.022963 | 0.025834 | 0.028704 | 0.031575 | 0.034445 | 0.037315 | 0.040186 | 0.043056 | 0.045927 | 0.048797 | 0.051668 | 0.054538 | 0.057408
PITCHING MOMENT DISTRIBUTIONS
y stations | m | 0 | 0.098367 | 0.19673 | 0.2951 | 0.39347 | 0.49184 | 0.5902 | 0.68857 | 0.78694 | 0.88531 | 0.98367 | 1.082 | 1.1804 | 1.2788 | 1.3771 | 1.4755 | 1.5739 | 1.6722 | 1.7706 | 1.869 | 1.9673 | 2.0657 | 2.1641 | 2.2624 | 2.3608 | 2.4592 | 2.5576 | 2.6559 | 2.7543 | 2.8527 | 2.951 | 3.0494 | 3.1478 | 3.2461 | 3.3445 | 3.4429 | 3.5412 | 3.6396 | 3.738 | 3.8363 | 3.9347 | 4.0331 | 4.1314 | 4.2298 | 4.3282 | 4.4265 | 4.5249 | 4.6233 | 4.7216 | 4.82
Alpha = 0.0 deg
Cm | 1/m | 0 | 0 | 0 | 0 | 0 | 0 | 0 | 0 | 0 | 0 | 0 | 0 | 0 | 0 | 0 | 0 | 0 | 0 | 0 | 0 | 0 | 0 | 0 | 0 | 0 | 0 | 0 | 0 | 0 | 0 | 0 | 0 | 0 | 0 | 0 | 0 | 0 | 0 | 0 | 0 | 0 | 0 | 0 | 0 | 0 | 0 | 0 | 0 | 0 | 0
Moment | N/m | 0 | 0 | 0 | 0 | 0 | 0 | 0 | 0 | 0 | 0 | 0 | 0 | 0 | 0 | 0 | 0 | 0 | 0 | 0 | 0 | 0 | 0 | 0 | 0 | 0 | 0 | 0 | 0 | 0 | 0 | 0 | 0 | 0 | 0 | 0 | 0 | 0 | 0 | 0 | 0 | 0 | 0 | 0 | 0 | 0 | 0 | 0 | 0 | 0 | 0
Alpha = 2.0 deg
Cm | 1/m | 0.039432 | 0.038177 | 0.037058 | 0.03589 | 0.034666 | 0.033381 | 0.032031 | 0.030614 | 0.029129 | 0.027575 | 0.025949 | 0.024252 | 0.022482 | 0.020639 | 0.018723 | 0.016733 | 0.014669 | 0.012532 | 0.01032 | 0.0080352 | 0.0056777 | 0.0032484 | 0.00074864 | -0.0018199 | -0.0044549 | -0.0071536 | -0.0099123 | -0.012727 | -0.015591 | -0.018499 | -0.021442 | -0.024409 | -0.02739 | -0.030367 | -0.033324 | -0.036237 | -0.039079 | -0.041815 | -0.044405 | -0.046795 | -0.048921 | -0.050698 | -0.05202 | -0.052746 | -0.052681 | -0.051548 | -0.048922 | -0.044053 | -0.035279 | 0
Moment | N/m | 4007.4954 | 3812.8981 | 3636.6113 | 3460.0697 | 3282.7431 | 3104.4274 | 2925.0825 | 2744.7638 | 2563.5858 | 2381.7018 | 2199.2909 | 2016.55 | 1833.6886 | 1650.9253 | 1468.4863 | 1286.6035 | 1105.515 | 925.4643 | 746.7014 | 569.4833 | 394.0754 | 220.7525 | 49.8012 | -118.4784 | -283.7701 | -445.7354 | -604.012 | -758.2157 | -907.9287 | -1052.6954 | -1192.0155 | -1325.3354 | -1452.0382 | -1571.431 | -1682.7294 | -1785.0377 | -1877.3248 | -1958.3915 | -2026.8285 | -2080.9593 | -2118.76 | -2137.7433 | -2134.781 | -2105.8173 | -2045.372 | -1945.5939 | -1794.2255 | -1569.32 | -1220.1709 | 0
Alpha = 10.0 deg
Cm | 1/m | 0.19716 | 0.19088 | 0.18529 | 0.17945 | 0.17333 | 0.1669 | 0.16015 | 0.15307 | 0.14565 | 0.13787 | 0.12975 | 0.12126 | 0.11241 | 0.1032 | 0.093616 | 0.083666 | 0.073347 | 0.062658 | 0.0516 | 0.040176 | 0.028388 | 0.016242 | 0.0037432 | -0.0090993 | -0.022275 | -0.035768 | -0.049562 | -0.063633 | -0.077956 | -0.092494 | -0.10721 | -0.12205 | -0.13695 | -0.15184 | -0.16662 | -0.18118 | -0.19539 | -0.20908 | -0.22202 | -0.23398 | -0.2446 | -0.25349 | -0.2601 | -0.26373 | -0.2634 | -0.25774 | -0.24461 | -0.22027 | -0.17639 | 0
Moment | N/m | 20037.477 | 19064.4903 | 18183.0565 | 17300.3486 | 16413.7154 | 15522.1368 | 14625.4126 | 13723.8188 | 12817.9288 | 11908.5089 | 10996.4545 | 10082.7501 | 9168.443 | 8254.6267 | 7342.4314 | 6433.0176 | 5527.5749 | 4627.3215 | 3733.5071 | 2847.4167 | 1970.3768 | 1103.7624 | 249.0059 | -592.3922 | -1418.8505 | -2228.6769 | -3020.06 | -3791.0787 | -4539.6437 | -5263.4772 | -5960.0774 | -6626.6769 | -7260.1909 | -7857.155 | -8413.6468 | -8925.1886 | -9386.624 | -9791.9573 | -10134.1423 | -10404.7963 | -10593.8001 | -10688.7167 | -10673.9049 | -10529.0866 | -10226.8598 | -9727.9696 | -8971.1277 | -7846.5998 | -6100.8546 | 0
RUDDER EFFECTS AT dr = 5.0°
RUDDER EFFECTS (2D)
Delta Cl0 |  | 0.38792
Delta Clmax |  | 0.020517
RUDDER EFFECTS (3D)
Delta CL0 |  | 0.12457
Delta CLmax |  | 0.015849
Delta CD0 |  | 0.0076589
Delta CM_c/4 |  | -0.0037872
GLOBAL RUDDER EFFECTS
Alpha stall (with Rudder) |  | 31.8743
Alpha star (with Rudder) |  | 7.8103
CL_max (with Rudder) |  | 1.2005
CL_star (with Rudder) |  | 0.42477
CL_alpha (with Rudder) | 1/deg | 0.038437
LIFT CURVE WITH RUDDER
Alpha | deg | -2 | -0.15629 | 1.6874 | 3.5311 | 5.3749 | 7.2186 | 9.0623 | 10.906 | 12.7497 | 14.5934 | 16.4371 | 18.2809 | 20.1246 | 21.9683 | 23.812 | 25.6557 | 27.4994 | 29.3432 | 31.1869 | 33.0306 | 34.8743
CL |  | 0.047696 | 0.11856 | 0.18943 | 0.2603 | 0.33116 | 0.40203 | 0.47294 | 0.54433 | 0.61662 | 0.68983 | 0.7636 | 0.83716 | 0.90934 | 0.9786 | 1.043 | 1.1002 | 1.1474 | 1.1815 | 1.199 | 1.196 | 1.1681
DRAG POLAR CURVE WITH RUDDER
CL |  | 0.047696 | 0.11856 | 0.18943 | 0.2603 | 0.33116 | 0.40203 | 0.47294 | 0.54433 | 0.61662 | 0.68983 | 0.7636 | 0.83716 | 0.90934 | 0.9786 | 1.043 | 1.1002 | 1.1474 | 1.1815 | 1.199 | 1.196 | 1.1681
CD |  | 0.0073953 | 0.0073635 | 0.0073433 | 0.0073475 | 0.0073762 | 0.0074293 | 0.0075081 | 0.0076116 | 0.0077395 | 0.0078918 | 0.0080683 | 0.0082691 | 0.008494 | 0.0087431 | 0.0090163 | 0.009316 | 0.0096403 | 0.0099891 | 0.010362 | 0.01076 | 0.011182 | 0.011628 | 0.012099 | 0.012599 | 0.013122 | 0.013561 | 0.013561 | 0.013561 | 0.013561 | 0.013561 | 0.013561 | 0.013561 | 0.013561 | 0.013561
PITCHING MOMENT CURVE WITH RUDDER
Alpha | deg | -2 | -0.15629 | 1.6874 | 3.5311 | 5.3749 | 7.2186 | 9.0623 | 10.906 | 12.7497 | 14.5934 | 16.4371 | 18.2809 | 20.1246 | 21.9683 | 23.812 | 25.6557 | 27.4994 | 29.3432 | 31.1869 | 33.0306 | 34.8743
CM |  | -0.0038776 | -0.0038687 | -0.0038598 | -0.0038509 | -0.003842 | -0.0038331 | -0.0038242 | -0.0038155 | -0.0038065 | -0.0037976 | -0.0037888 | -0.003373 | -0.0028752 | -0.0023812 | -0.001891 | -0.0014046 | -0.00092201 | -0.00044306 | 3.2155e-05 | 0.00050381 | 0.00097183 | 0.0014364 | 0.0018983 | 0.0023603 | 0.0024957 | 0.00086827 | -0.003137 | -0.0082079 | -0.014633 | -0.014081 | -0.013501 | -0.012895 | -0.012198 | -0.011433
CL (with Rudder) at Alpha = 0.0 deg |  | 0.12457
CD (with Rudder) at Alpha = 0.0 deg
CM (with Rudder) at Alpha = 0.0 deg |  | -0.0037872

## FUSELAGE
Description | Unit | Value
DRAG
CD0_parasite |  | 0.0078621
CD0_base |  | 2.7629e-05
CD0_upsweep |  | -3.5117e-05
CD0_windshield |  | 0.0022949
CD0_total |  | 0.0080605
CD_induced at Alpha = 1.9999999999999996 deg |  | 0.00024431
CD at alpha = 1.9999999999999996 deg |  | 0.0083048
DRAG POLAR CURVE
Alpha | deg | -10 | -9 | -8 | -7 | -6 | -5 | -4 | -3 | -2 | -1 | 0 | 1 | 2 | 3 | 4 | 5 | 6 | 7 | 8 | 9 | 10 | 11 | 12 | 13 | 14 | 15 | 16 | 17 | 18 | 19 | 20 | 21 | 22 | 23
CD |  | 0.010932 | 0.010622 | 0.010267 | 0.0098879 | 0.0095029 | 0.0091305 | 0.0087884 | 0.0084939 | 0.0082637 | 0.0081139 | 0.0080605 | 0.008119 | 0.0083048 | 0.0086328 | 0.009118 | 0.009775 | 0.010618 | 0.011663 | 0.012922 | 0.014411 | 0.016144 | 0.018136 | 0.0204 | 0.022951 | 0.025804 | 0.028973 | 0.032473 | 0.036318 | 0.040524 | 0.045104 | 0.050075 | 0.055451 | 0.061247 | 0.067478
PITCHING MOMENT
CM0 |  | -0.017441
CM_alpha |  | 0.025766
CM at alpha = 1.9999999999999996 deg |  | 0.034091
PITCHING MOMENT CURVE
Alpha | deg | -10 | -9 | -8 | -7 | -6 | -5 | -4 | -3 | -2 | -1 | 0 | 1 | 2 | 3 | 4 | 5 | 6 | 7 | 8 | 9 | 10 | 11 | 12 | 13 | 14 | 15 | 16 | 17 | 18 | 19 | 20 | 21 | 22 | 23
CM |  | -0.2751 | -0.24933 | -0.22357 | -0.1978 | -0.17204 | -0.14627 | -0.1205 | -0.094738 | -0.068972 | -0.043206 | -0.017441 | 0.0083254 | 0.034091 | 0.059857 | 0.085623 | 0.11139 | 0.13716 | 0.16292 | 0.18869 | 0.21445 | 0.24022 | 0.26598 | 0.29175 | 0.31752 | 0.34328 | 0.36905 | 0.39481 | 0.42058 | 0.44635 | 0.47211 | 0.49788 | 0.52364 | 0.54941 | 0.57518

## NACELLE
Description | Unit | Value
DRAG
CD0_parasite |  | 0.0012526
CD0_base |  | 9.6047e-06
CD0_total |  | 0.0013619
CD_induced at Alpha = 3.999999999999999 deg
CD at alpha = 3.999999999999999 deg |  | 0.001566
DRAG POLAR CURVE
Alpha | deg | -8 | -7 | -6 | -5 | -4 | -3 | -2 | -1 | 0 | 1 | 2 | 3 | 4 | 5 | 6 | 7 | 8 | 9 | 10 | 11 | 12 | 13 | 14 | 15 | 16 | 17 | 18 | 19 | 20 | 21 | 22 | 23 | 24 | 25
CD |  | 0.002084 | 0.0019212 | 0.0017774 | 0.0016537 | 0.0015506 | 0.0014692 | 0.0014101 | 0.0013741 | 0.0013619 | 0.0013743 | 0.001412 | 0.0014757 | 0.001566 | 0.0016837 | 0.0018294 | 0.0020038 | 0.0022076 | 0.0024414 | 0.002706 | 0.0030019 | 0.0033299 | 0.0036906 | 0.0040847 | 0.0045129 | 0.0049758 | 0.0054742 | 0.0060087 | 0.00658 | 0.0071888 | 0.0078359 | 0.0085218 | 0.0092474 | 0.010013 | 0.01082
PITCHING MOMENT
CM0 |  | -8: -0.00016512
CM_alpha |  | -8: 2.4255e-05
CM at alpha = 3.999999999999999 deg |  | -8: -0.00011661
PITCHING MOMENT CURVE
Alpha | deg | -8 | -7 | -6 | -5 | -4 | -3 | -2 | -1 | 0 | 1 | 2 | 3 | 4 | 5 | 6 | 7 | 8 | 9 | 10 | 11 | 12 | 13 | 14 | 15 | 16 | 17 | 18 | 19 | 20 | 21 | 22 | 23 | 24 | 25
CM |  | -0.00035916 | -0.0003349 | -0.00031065 | -0.0002864 | -0.00026214 | -0.00023789 | -0.00021363 | -0.00018938 | -0.00016512 | -0.00014087 | -0.00011661 | -9.236e-05 | -6.8105e-05 | -4.3851e-05 | -1.9596e-05 | 4.6583e-06 | 2.8913e-05 | 5.3167e-05 | 7.7422e-05 | 0.00010168 | 0.00012593 | 0.00015019 | 0.00017444 | 0.00019869 | 0.00022295 | 0.0002472 | 0.00027146 | 0.00029571 | 0.00031997 | 0.00034422 | 0.00036848 | 0.00039273 | 0.00041699 | 0.00044124

## DOWNWASH
Description | Unit | Value
Alpha body | deg | -10 | -9 | -8 | -7 | -6 | -5 | -4 | -3 | -2 | -1 | 0 | 1 | 2 | 3 | 4 | 5 | 6 | 7 | 8 | 9 | 10 | 11 | 12 | 13 | 14 | 15 | 16 | 17 | 18 | 19 | 20 | 21 | 22 | 23
LINEAR
Downwash gradient (SLINGERLAND) |  | 0.20348 | 0.20348 | 0.20348 | 0.20348 | 0.20348 | 0.20348 | 0.20348 | 0.20348 | 0.20348 | 0.20348 | 0.20348 | 0.20348 | 0.20348 | 0.20348 | 0.20348 | 0.20348 | 0.20348 | 0.20348 | 0.20348 | 0.20348 | 0.20348 | 0.20348 | 0.20348 | 0.20348 | 0.20348 | 0.20348 | 0.20348 | 0.20348 | 0.20348 | 0.20348 | 0.20348 | 0.20348 | 0.20348 | 0.20348
Downwash angle (SLINGERLAND) | deg | -1.5029 | -1.2995 | -1.096 | -0.89249 | -0.689 | -0.48552 | -0.28203 | -0.078548 | 0.12494 | 0.32842 | 0.53191 | 0.73539 | 0.93888 | 1.1424 | 1.3458 | 1.5493 | 1.7528 | 1.9563 | 2.1598 | 2.3633 | 2.5668 | 2.7702 | 2.9737 | 3.1772 | 3.3807 | 3.5842 | 3.7877 | 3.9911 | 4.1946 | 4.3981 | 4.6016 | 4.8051 | 5.0086 | 5.2121
Downwash gradient (SLINGERLAND) at Alpha = 1.9999999999999996 deg |  | 0.20348
Downwash angle (SLINGERLAND) at Alpha = 1.9999999999999996 deg |  | 0.93888
NON LINEAR
Downwash gradient (SLINGERLAND) |  | 0.16973 | 0.16973 | 0.16973 | 0.16973 | 0.16973 | 0.16973 | 0.17539 | 0.16973 | 0.16408 | 0.17274 | 0.17888 | 0.18507 | 0.19125 | 0.19746 | 0.20362 | 0.20977 | 0.21586 | 0.2219 | 0.22785 | 0.23372 | 0.23946 | 0.24445 | 0.24664 | 0.24103 | 0.22919 | 0.2094 | 0.18398 | 0.15285 | 0.1167 | 0.076793 | 0.032915 | -0.062921 | -0.1927 | -0.24753
Downwash angle (SLINGERLAND) | deg | -0.56102 | -0.39128 | -0.22155 | -0.051813 | 0.11792 | 0.28766 | 0.45739 | 0.63843 | 0.79686 | 0.96659 | 1.1423 | 1.3243 | 1.5125 | 1.7068 | 1.9074 | 2.1141 | 2.3269 | 2.5458 | 2.7707 | 3.0015 | 3.2382 | 3.4804 | 3.7271 | 3.9737 | 4.2091 | 4.4321 | 4.628 | 4.8001 | 4.9337 | 5.0335 | 5.0873 | 5.0993 | 4.9614 | 4.7139
Downwash gradient (SLINGERLAND) at Alpha = 1.9999999999999996 deg |  | 0.19125
Downwash angle (SLINGERLAND) at Alpha = 1.9999999999999996 deg |  | 1.5125

## TOTAL AIRCRAFT CURVES
Description | Unit | Value
Alpha body | deg | -10 | -9 | -8 | -7 | -6 | -5 | -4 | -3 | -2 | -1 | 0 | 1 | 2 | 3 | 4 | 5 | 6 | 7 | 8 | 9 | 10 | 11 | 12 | 13 | 14 | 15 | 16 | 17 | 18 | 19 | 20 | 21 | 22 | 23
Delta elevator = -5.0 deg
CL total |  | 0.46867 | 0.54169 | 0.6147 | 0.68772 | 0.76073 | 0.83374 | 0.90676 | 0.97977 | 1.0528 | 1.1258 | 1.1988 | 1.2718 | 1.3448 | 1.4179 | 1.4909 | 1.5639 | 1.6369 | 1.7099 | 1.783 | 1.8562 | 1.9297 | 2.0027 | 2.0731 | 2.1388 | 2.1977 | 2.2482 | 2.2887 | 2.318 | 2.335 | 2.3388 | 2.329 | 2.3051 | 2.2671 | 2.215
CD total |  | 0.058063 | 0.054929 | 0.051314 | 0.048425 | 0.046132 | 0.044454 | 0.043648 | 0.043581 | 0.044177 | 0.04544 | 0.047746 | 0.050763 | 0.054503 | 0.059059 | 0.064631 | 0.070975 | 0.078106 | 0.086184 | 0.09526 | 0.10517 | 0.11593 | 0.12775 | 0.14057 | 0.15428 | 0.16869 | 0.18011 | 0.18794 | 0.19396 | 0.19962 | 0.20519 | 0.21098 | 0.21703 | 0.22335 | 0.23003
Xcg = 15.0 %
CM total |  | -0.17971 | -0.23973 | -0.29976 | -0.35976 | -0.41975 | -0.47971 | -0.53964 | -0.59954 | -0.65728 | -0.7167 | -0.77608 | -0.83538 | -0.89462 | -0.95382 | -1.013 | -1.0721 | -1.1312 | -1.1902 | -1.2496 | -1.3099 | -1.3713 | -1.4335 | -1.4955 | -1.5554 | -1.6107 | -1.6589 | -1.6986 | -1.7267 | -1.7426 | -1.7423 | -1.7204 | -1.6722 | -1.5929 | -1.4773
Xcg = 25.0 %
CM total |  | -0.13439 | -0.18691 | -0.23943 | -0.29194 | -0.34444 | -0.39692 | -0.4494 | -0.50186 | -0.55217 | -0.60419 | -0.6562 | -0.70815 | -0.76007 | -0.81197 | -0.86387 | -0.91576 | -0.96763 | -1.0195 | -1.0718 | -1.125 | -1.1794 | -1.2346 | -1.2898 | -1.3436 | -1.3934 | -1.4371 | -1.4735 | -1.4994 | -1.5144 | -1.5146 | -1.4945 | -1.4496 | -1.3749 | -1.2652
Xcg = 33.0 %
CM total |  | -0.098136 | -0.14466 | -0.19118 | -0.23769 | -0.28419 | -0.3307 | -0.3772 | -0.42371 | -0.46809 | -0.51419 | -0.5603 | -0.60636 | -0.65242 | -0.6985 | -0.74459 | -0.79069 | -0.83681 | -0.88297 | -0.92954 | -0.97709 | -1.0258 | -1.0754 | -1.1253 | -1.1742 | -1.2196 | -1.2597 | -1.2934 | -1.3176 | -1.3319 | -1.3325 | -1.3139 | -1.2715 | -1.2005 | -1.0956
Delta elevator = -10.0 deg
CL total |  | 0.43549 | 0.50928 | 0.58307 | 0.65687 | 0.73066 | 0.80446 | 0.87825 | 0.95205 | 1.0258 | 1.0996 | 1.1734 | 1.2472 | 1.321 | 1.3948 | 1.4686 | 1.5424 | 1.6162 | 1.69 | 1.7638 | 1.8377 | 1.9117 | 1.9854 | 2.0567 | 2.1233 | 2.1833 | 2.235 | 2.2768 | 2.3073 | 2.3256 | 2.3306 | 2.3216 | 2.2983 | 2.2603 | 2.2076
CD total |  | 0.058284 | 0.05515 | 0.051535 | 0.048646 | 0.046354 | 0.044676 | 0.043869 | 0.043803 | 0.044398 | 0.045661 | 0.047968 | 0.050984 | 0.054724 | 0.059281 | 0.064852 | 0.071196 | 0.078328 | 0.086405 | 0.095481 | 0.10539 | 0.11615 | 0.12797 | 0.1408 | 0.1545 | 0.16892 | 0.18034 | 0.18816 | 0.19418 | 0.19984 | 0.20542 | 0.2112 | 0.21725 | 0.22358 | 0.23025
Xcg = 15.0 %
CM total |  | 0.032125 | -0.032831 | -0.097795 | -0.16274 | -0.22766 | -0.29255 | -0.35742 | -0.42225 | -0.48492 | -0.54928 | -0.6136 | -0.67783 | -0.742 | -0.80614 | -0.87023 | -0.93428 | -0.99828 | -1.0622 | -1.1262 | -1.1905 | -1.256 | -1.3226 | -1.3896 | -1.4555 | -1.5175 | -1.5732 | -1.621 | -1.6573 | -1.6812 | -1.6882 | -1.672 | -1.6272 | -1.5481 | -1.4283
Xcg = 25.0 %
CM total |  | 0.074123 | 0.016741 | -0.040635 | -0.097999 | -0.15535 | -0.21269 | -0.27002 | -0.32734 | -0.38251 | -0.43939 | -0.49626 | -0.55305 | -0.60983 | -0.6666 | -0.72335 | -0.78009 | -0.83683 | -0.89355 | -0.95027 | -1.0075 | -1.0658 | -1.1254 | -1.1856 | -1.2452 | -1.3016 | -1.3528 | -1.397 | -1.4311 | -1.454 | -1.4614 | -1.4469 | -1.4053 | -1.3308 | -1.217
Xcg = 33.0 %
CM total |  | 0.10772 | 0.0564 | 0.0050932 | -0.04621 | -0.09751 | -0.14881 | -0.20011 | -0.25141 | -0.30058 | -0.35148 | -0.40238 | -0.45324 | -0.50409 | -0.55496 | -0.60585 | -0.65675 | -0.70766 | -0.7586 | -0.80957 | -0.86104 | -0.91365 | -0.96758 | -1.0224 | -1.077 | -1.129 | -1.1764 | -1.2179 | -1.2501 | -1.2722 | -1.2799 | -1.2668 | -1.2278 | -1.1569 | -1.0479
Delta elevator = -15.0 deg
CL total |  | 0.40813 | 0.48244 | 0.55676 | 0.63107 | 0.70538 | 0.77969 | 0.85401 | 0.92832 | 1.0026 | 1.0769 | 1.1513 | 1.2256 | 1.2999 | 1.3742 | 1.4485 | 1.5228 | 1.5971 | 1.6714 | 1.7458 | 1.8201 | 1.8946 | 1.9687 | 2.0404 | 2.1076 | 2.1683 | 2.2207 | 2.2634 | 2.2948 | 2.3139 | 2.3197 | 2.3114 | 2.2884 | 2.2505 | 2.1973
CD total |  | 0.058654 | 0.05552 | 0.051905 | 0.049016 | 0.046724 | 0.045046 | 0.044239 | 0.044173 | 0.044768 | 0.046031 | 0.048338 | 0.051354 | 0.055094 | 0.059651 | 0.065222 | 0.071566 | 0.078698 | 0.086775 | 0.095851 | 0.10576 | 0.11652 | 0.12834 | 0.14117 | 0.15487 | 0.16929 | 0.18071 | 0.18853 | 0.19455 | 0.20021 | 0.20579 | 0.21157 | 0.21762 | 0.22395 | 0.23062
Xcg = 15.0 %
CM total |  | 0.2078 | 0.13956 | 0.071324 | 0.0031041 | -0.065093 | -0.13327 | -0.20141 | -0.26952 | -0.33547 | -0.40311 | -0.47071 | -0.53821 | -0.60567 | -0.67308 | -0.74045 | -0.80778 | -0.87506 | -0.94229 | -1.0095 | -1.0767 | -1.1448 | -1.2142 | -1.2843 | -1.3538 | -1.42 | -1.4805 | -1.5335 | -1.5753 | -1.6046 | -1.6166 | -1.6044 | -1.5621 | -1.4833 | -1.3608
Xcg = 25.0 %
CM total |  | 0.24706 | 0.18645 | 0.12585 | 0.065261 | 0.0046817 | -0.055886 | -0.11644 | -0.17698 | -0.23538 | -0.29549 | -0.35558 | -0.41561 | -0.47561 | -0.5356 | -0.59558 | -0.65555 | -0.71551 | -0.77545 | -0.83539 | -0.89544 | -0.95636 | -1.0186 | -1.082 | -1.1451 | -1.2057 | -1.2615 | -1.3109 | -1.3504 | -1.3786 | -1.3908 | -1.3803 | -1.3412 | -1.267 | -1.1505
Xcg = 33.0 %
CM total |  | 0.27847 | 0.22397 | 0.16947 | 0.11499 | 0.060502 | 0.0060183 | -0.048467 | -0.10295 | -0.15531 | -0.20939 | -0.26348 | -0.31752 | -0.37156 | -0.42562 | -0.47968 | -0.53377 | -0.58787 | -0.64199 | -0.69613 | -0.75042 | -0.8056 | -0.86219 | -0.92006 | -0.97813 | -1.0342 | -1.0863 | -1.1328 | -1.1704 | -1.1978 | -1.2102 | -1.2011 | -1.1644 | -1.0939 | -0.98229
Delta elevator = -20.0 deg
CL total |  | 0.40375 | 0.47781 | 0.55187 | 0.62593 | 0.69999 | 0.77406 | 0.84812 | 0.92218 | 0.99624 | 1.0703 | 1.1444 | 1.2184 | 1.2925 | 1.3665 | 1.4406 | 1.5147 | 1.5887 | 1.6628 | 1.7369 | 1.811 | 1.8852 | 1.9592 | 2.0307 | 2.0976 | 2.158 | 2.21 | 2.2522 | 2.2833 | 2.3019 | 2.3073 | 2.2987 | 2.2756 | 2.2376 | 2.1846
CD total |  | 0.059173 | 0.056039 | 0.052424 | 0.049535 | 0.047242 | 0.045564 | 0.044758 | 0.044691 | 0.045287 | 0.04655 | 0.048857 | 0.051873 | 0.055613 | 0.060169 | 0.065741 | 0.072085 | 0.079217 | 0.087294 | 0.09637 | 0.10628 | 0.11704 | 0.12886 | 0.14168 | 0.15539 | 0.1698 | 0.18122 | 0.18905 | 0.19507 | 0.20073 | 0.2063 | 0.21209 | 0.21814 | 0.22446 | 0.23114
Xcg = 15.0 %
CM total |  | 0.23883 | 0.17218 | 0.10553 | 0.038894 | -0.027717 | -0.094303 | -0.16086 | -0.22739 | -0.29175 | -0.3578 | -0.42381 | -0.48973 | -0.55559 | -0.62142 | -0.68721 | -0.75294 | -0.81864 | -0.88428 | -0.94987 | -1.0157 | -1.0825 | -1.1505 | -1.2192 | -1.2869 | -1.3512 | -1.4094 | -1.4598 | -1.4991 | -1.5257 | -1.5353 | -1.5211 | -1.4776 | -1.3986 | -1.2774
Xcg = 25.0 %
CM total |  | 0.27765 | 0.21861 | 0.15957 | 0.10054 | 0.041519 | -0.017486 | -0.07648 | -0.13546 | -0.1923 | -0.25084 | -0.30937 | -0.36783 | -0.42628 | -0.48471 | -0.54312 | -0.60153 | -0.65993 | -0.71831 | -0.77669 | -0.83532 | -0.89498 | -0.95595 | -1.0178 | -1.0793 | -1.1379 | -1.1914 | -1.2384 | -1.2752 | -1.3009 | -1.3107 | -1.2983 | -1.2579 | -1.1836 | -1.0684
Xcg = 33.0 %
CM total |  | 0.30871 | 0.25575 | 0.2028 | 0.14985 | 0.096908 | 0.043967 | -0.0089761 | -0.061921 | -0.11274 | -0.16528 | -0.21782 | -0.27032 | -0.32282 | -0.37533 | -0.42786 | -0.4804 | -0.53296 | -0.58554 | -0.63814 | -0.69103 | -0.74496 | -0.80027 | -0.85672 | -0.91312 | -0.96723 | -1.0171 | -1.0612 | -1.0962 | -1.121 | -1.1311 | -1.12 | -1.0822 | -1.0115 | -0.90117
Delta elevator = -25.0 deg
CL total |  | 0.39739 | 0.47122 | 0.54505 | 0.61888 | 0.69271 | 0.76654 | 0.84037 | 0.9142 | 0.98804 | 1.0619 | 1.1357 | 1.2095 | 1.2834 | 1.3572 | 1.431 | 1.5049 | 1.5787 | 1.6525 | 1.7263 | 1.8003 | 1.8743 | 1.9481 | 2.0194 | 2.086 | 2.1461 | 2.1978 | 2.2397 | 2.2703 | 2.2886 | 2.2936 | 2.2848 | 2.2614 | 2.2234 | 2.1707
CD total |  | 0.05984 | 0.056706 | 0.053092 | 0.050203 | 0.04791 | 0.046232 | 0.045425 | 0.045359 | 0.045955 | 0.047217 | 0.049524 | 0.05254 | 0.056281 | 0.060837 | 0.066408 | 0.072753 | 0.079884 | 0.087961 | 0.097037 | 0.10695 | 0.11771 | 0.12953 | 0.14235 | 0.15606 | 0.17047 | 0.18189 | 0.18972 | 0.19574 | 0.2014 | 0.20697 | 0.21276 | 0.2188 | 0.22513 | 0.2318
Xcg = 15.0 %
CM total |  | 0.28284 | 0.21765 | 0.15245 | 0.08728 | 0.022129 | -0.042998 | -0.10809 | -0.17316 | -0.23607 | -0.30065 | -0.36521 | -0.42967 | -0.49407 | -0.55844 | -0.62277 | -0.68705 | -0.75128 | -0.81546 | -0.87961 | -0.94416 | -1.0098 | -1.0766 | -1.1439 | -1.21 | -1.2723 | -1.3284 | -1.3765 | -1.4133 | -1.4375 | -1.4449 | -1.4289 | -1.3844 | -1.3053 | -1.1852
Xcg = 25.0 %
CM total |  | 0.32103 | 0.26342 | 0.20581 | 0.14822 | 0.090637 | 0.033068 | -0.02449 | -0.082035 | -0.13744 | -0.19454 | -0.25164 | -0.30866 | -0.36567 | -0.42266 | -0.47965 | -0.53662 | -0.59358 | -0.65052 | -0.70748 | -0.76487 | -0.82337 | -0.88313 | -0.94363 | -1.0035 | -1.0602 | -1.1117 | -1.1563 | -1.1908 | -1.214 | -1.2217 | -1.2075 | -1.1661 | -1.0916 | -0.97761
Xcg = 33.0 %
CM total |  | 0.35158 | 0.30003 | 0.2485 | 0.19697 | 0.14544 | 0.09392 | 0.042394 | -0.0091334 | -0.058531 | -0.10965 | -0.16078 | -0.21186 | -0.26294 | -0.31404 | -0.36515 | -0.41627 | -0.46741 | -0.51857 | -0.56977 | -0.62143 | -0.67422 | -0.72834 | -0.78343 | -0.83824 | -0.89052 | -0.93828 | -0.98009 | -1.0128 | -1.0352 | -1.0432 | -1.0304 | -0.99151 | -0.92069 | -0.81152