## WING
Description | Unit | Value
GLOBAL DATA
Critical Mach Number |  | 0.64739
Aerodynamic Center (LRF) | m | 0.76024
Aerodynamic Center (MAC) |  | 0.24998
LIFT
CL_alpha | 1/deg | 0.099284
CL_zero |  | 0.060959
CL_star |  | 1.3461
CL_max |  | 1.5617
Alpha_zero_lift | deg | -1.1694
Alpha_star | deg | 12.8904
Alpha_stall | deg | 17.1967
CL at Alpha = 3.999999999999999 deg |  | 0.25953
LIFT CURVE
Alpha | deg | -8 | -7.0909 | -6.1818 | -5.2727 | -4.3636 | -3.4545 | -2.5455 | -1.6364 | -0.72727 | 0.18182 | 1.0909 | 2 | 2.9091 | 3.8182 | 4.7273 | 5.6364 | 6.5455 | 7.4545 | 8.3636 | 9.2727 | 10.1818 | 11.0909 | 12 | 12.9091 | 13.8182 | 14.7273 | 15.6364 | 16.5455 | 17.4545 | 18.3636 | 19.2727 | 20.1818 | 21.0909 | 22
CL |  | -0.73332 | -0.64306 | -0.5528 | -0.46254 | -0.37228 | -0.28202 | -0.19176 | -0.10151 | -0.011248 | 0.079011 | 0.16927 | 0.25953 | 0.34979 | 0.44005 | 0.5303 | 0.62056 | 0.71082 | 0.80108 | 0.89134 | 0.9816 | 1.0719 | 1.1621 | 1.2524 | 1.3426 | 1.4293 | 1.4986 | 1.5418 | 1.5596 | 1.5617 | 1.567 | 1.6036 | 1.7086 | 1.9286 | 2.319
LIFT DISTRIBUTIONS
y stations | m | 0 | 0.27612 | 0.55224 | 0.82837 | 1.1045 | 1.3806 | 1.6567 | 1.9329 | 2.209 | 2.4851 | 2.7612 | 3.0373 | 3.3135 | 3.5896 | 3.8657 | 4.1418 | 4.418 | 4.6941 | 4.9702 | 5.2463 | 5.5224 | 5.7986 | 6.0747 | 6.3508 | 6.6269 | 6.9031 | 7.1792 | 7.4553 | 7.7314 | 8.0076 | 8.2837 | 8.5598 | 8.8359 | 9.112 | 9.3882 | 9.6643 | 9.9404 | 10.2165 | 10.4927 | 10.7688 | 11.0449 | 11.321 | 11.5971 | 11.8733 | 12.1494 | 12.4255 | 12.7016 | 12.9778 | 13.2539 | 13.53
eta stations |  | 0 | 0.020408 | 0.040816 | 0.061224 | 0.081633 | 0.10204 | 0.12245 | 0.14286 | 0.16327 | 0.18367 | 0.20408 | 0.22449 | 0.2449 | 0.26531 | 0.28571 | 0.30612 | 0.32653 | 0.34694 | 0.36735 | 0.38776 | 0.40816 | 0.42857 | 0.44898 | 0.46939 | 0.4898 | 0.5102 | 0.53061 | 0.55102 | 0.57143 | 0.59184 | 0.61224 | 0.63265 | 0.65306 | 0.67347 | 0.69388 | 0.71429 | 0.73469 | 0.7551 | 0.77551 | 0.79592 | 0.81633 | 0.83673 | 0.85714 | 0.87755 | 0.89796 | 0.91837 | 0.93878 | 0.95918 | 0.97959 | 1
Alpha = 0.0 deg
Cl |  | 0.11433 | 0.11429 | 0.11417 | 0.11396 | 0.11367 | 0.11329 | 0.11281 | 0.11223 | 0.11154 | 0.11074 | 0.10981 | 0.10873 | 0.1075 | 0.10607 | 0.10444 | 0.10255 | 0.10036 | 0.097899 | 0.095584 | 0.092907 | 0.089838 | 0.086445 | 0.082775 | 0.078863 | 0.074739 | 0.070427 | 0.06595 | 0.061327 | 0.056577 | 0.051718 | 0.046765 | 0.041734 | 0.036641 | 0.031505 | 0.026342 | 0.021174 | 0.016022 | 0.010913 | 0.005878 | 0.00095513 | -0.0038089 | -0.0083545 | -0.012604 | -0.016451 | -0.019751 | -0.02229 | -0.023733 | -0.023501 | -0.020339 | 0
Cl_additional |  | 0.064635 | 0.064627 | 0.064604 | 0.064564 | 0.064509 | 0.064437 | 0.064348 | 0.064241 | 0.064115 | 0.063968 | 0.063801 | 0.06361 | 0.063395 | 0.063153 | 0.062881 | 0.062577 | 0.062238 | 0.061953 | 0.062172 | 0.062462 | 0.062722 | 0.06295 | 0.063148 | 0.063314 | 0.06345 | 0.063554 | 0.063626 | 0.063663 | 0.063666 | 0.06363 | 0.063552 | 0.063429 | 0.063254 | 0.063022 | 0.062725 | 0.062351 | 0.061889 | 0.061322 | 0.06063 | 0.059787 | 0.058757 | 0.057495 | 0.055939 | 0.054 | 0.051553 | 0.048406 | 0.044248 | 0.03851 | 0.029885 | 0
Cl_basic |  | 0.049699 | 0.049666 | 0.049566 | 0.049398 | 0.04916 | 0.048849 | 0.04846 | 0.047989 | 0.04743 | 0.046772 | 0.046007 | 0.045122 | 0.044101 | 0.042922 | 0.041559 | 0.039975 | 0.038117 | 0.035945 | 0.033412 | 0.030445 | 0.027117 | 0.023495 | 0.019627 | 0.015549 | 0.011289 | 0.0068733 | 0.0023239 | -0.0023366 | -0.0070883 | -0.011912 | -0.016787 | -0.021695 | -0.026613 | -0.031518 | -0.036383 | -0.041178 | -0.045868 | -0.05041 | -0.054752 | -0.058832 | -0.062566 | -0.06585 | -0.068542 | -0.070451 | -0.071304 | -0.070696 | -0.067981 | -0.062011 | -0.050224 | 0
cCl | m | 0.29451 | 0.29441 | 0.29409 | 0.29356 | 0.2928 | 0.29181 | 0.29058 | 0.28909 | 0.28733 | 0.28526 | 0.28286 | 0.28008 | 0.2769 | 0.27324 | 0.26903 | 0.26416 | 0.25851 | 0.25218 | 0.24333 | 0.23365 | 0.22317 | 0.21208 | 0.20052 | 0.18862 | 0.17645 | 0.1641 | 0.15163 | 0.13912 | 0.1266 | 0.11413 | 0.10176 | 0.089527 | 0.077474 | 0.065643 | 0.054074 | 0.042812 | 0.031901 | 0.021393 | 0.011342 | 0.0018135 | -0.0071147 | -0.015348 | -0.022766 | -0.029209 | -0.034459 | -0.038201 | -0.039944 | -0.038829 | -0.032978 | 0
cCl_additional | m | 0.16649 | 0.16647 | 0.16641 | 0.16631 | 0.16617 | 0.16598 | 0.16575 | 0.16548 | 0.16515 | 0.16478 | 0.16434 | 0.16385 | 0.1633 | 0.16267 | 0.16197 | 0.16119 | 0.16032 | 0.15959 | 0.15828 | 0.15709 | 0.15581 | 0.15444 | 0.15298 | 0.15143 | 0.1498 | 0.14809 | 0.14629 | 0.14442 | 0.14246 | 0.14042 | 0.13829 | 0.13607 | 0.13374 | 0.13131 | 0.12876 | 0.12607 | 0.12323 | 0.12021 | 0.11699 | 0.11352 | 0.10975 | 0.10562 | 0.10104 | 0.095875 | 0.089942 | 0.08296 | 0.074471 | 0.063628 | 0.048456 | 0
cCl_basic | m | 0.12802 | 0.12793 | 0.12768 | 0.12724 | 0.12663 | 0.12583 | 0.12483 | 0.12362 | 0.12217 | 0.12048 | 0.11851 | 0.11623 | 0.1136 | 0.11056 | 0.10705 | 0.10297 | 0.098187 | 0.092591 | 0.085059 | 0.076567 | 0.067361 | 0.057641 | 0.047547 | 0.037188 | 0.026653 | 0.016015 | 0.0053432 | -0.0053004 | -0.015861 | -0.026287 | -0.03653 | -0.04654 | -0.05627 | -0.065669 | -0.074685 | -0.08326 | -0.091329 | -0.09882 | -0.10565 | -0.1117 | -0.11687 | -0.12097 | -0.12381 | -0.12508 | -0.1244 | -0.12116 | -0.11441 | -0.10246 | -0.081434 | 0
Gamma |  | 21.663 | 21.6553 | 21.6319 | 21.5926 | 21.537 | 21.4644 | 21.3739 | 21.2644 | 21.1344 | 20.9822 | 20.8055 | 20.6017 | 20.3673 | 20.098 | 19.7883 | 19.4307 | 19.0145 | 18.5215 | 17.8985 | 17.1872 | 16.4159 | 15.6 | 14.7499 | 13.874 | 12.979 | 12.0706 | 11.1539 | 10.2333 | 9.3128 | 8.3959 | 7.4861 | 6.5865 | 5.7001 | 4.83 | 3.9792 | 3.1509 | 2.3485 | 1.5756 | 0.8364 | 0.13558 | -0.52115 | -1.1268 | -1.6725 | -2.1466 | -2.5331 | -2.8088 | -2.9377 | -2.8568 | -2.4285 | 0
Gamma_additional |  | 12.2464 | 12.245 | 12.2405 | 12.2331 | 12.2226 | 12.209 | 12.1921 | 12.1717 | 12.1479 | 12.1202 | 12.0884 | 12.0523 | 12.0115 | 11.9656 | 11.9141 | 11.8565 | 11.7924 | 11.7209 | 11.6416 | 11.5546 | 11.4605 | 11.3596 | 11.2521 | 11.1383 | 11.0184 | 10.8925 | 10.7605 | 10.6227 | 10.4787 | 10.3286 | 10.172 | 10.0085 | 9.8377 | 9.6588 | 9.4711 | 9.2734 | 9.0645 | 8.8425 | 8.6054 | 8.3503 | 8.0734 | 7.7699 | 7.433 | 7.0533 | 6.6172 | 6.1041 | 5.4803 | 4.6838 | 3.57 | 0
Gamma_basic |  | 9.4166 | 9.4103 | 9.3913 | 9.3595 | 9.3144 | 9.2554 | 9.1818 | 9.0926 | 8.9865 | 8.862 | 8.7171 | 8.5494 | 8.3558 | 8.1324 | 7.8742 | 7.5742 | 7.2221 | 6.8005 | 6.257 | 5.6325 | 4.9554 | 4.2403 | 3.4977 | 2.7356 | 1.9606 | 1.1781 | 0.39332 | -0.38938 | -1.166 | -1.9327 | -2.6859 | -3.422 | -4.1376 | -4.8288 | -5.4918 | -6.1225 | -6.7159 | -7.2669 | -7.769 | -8.2147 | -8.5946 | -8.8967 | -9.1055 | -9.1999 | -9.1503 | -8.9129 | -8.418 | -7.5406 | -5.9985 | 0
Wing load | N | 2301.2001 | 2300.3754 | 2297.892 | 2293.7212 | 2287.8143 | 2280.1012 | 2270.4878 | 2258.8534 | 2245.0458 | 2228.8761 | 2210.1103 | 2188.4584 | 2163.5588 | 2134.9545 | 2102.0553 | 2064.0695 | 2019.8561 | 1970.4014 | 1901.3076 | 1825.6798 | 1743.7563 | 1657.0863 | 1566.7969 | 1473.7657 | 1378.7117 | 1282.2141 | 1184.8109 | 1086.9991 | 989.1956 | 891.7821 | 795.114 | 699.5285 | 605.3516 | 512.905 | 422.5138 | 334.5144 | 249.2641 | 167.153 | 88.6194 | 14.17 | -55.5914 | -119.9225 | -177.8805 | -228.2241 | -269.2485 | -298.4871 | -312.102 | -303.3911 | -257.6734 | 0
Additional load | N | 1300.9047 | 1300.748 | 1300.2765 | 1299.4865 | 1298.3716 | 1296.9225 | 1295.127 | 1292.9699 | 1290.4321 | 1287.4908 | 1284.1188 | 1280.2839 | 1275.9488 | 1271.0703 | 1265.6001 | 1259.485 | 1252.6682 | 1246.9356 | 1236.6934 | 1227.4215 | 1217.4259 | 1206.7037 | 1195.285 | 1183.196 | 1170.4573 | 1157.077 | 1143.0614 | 1128.4144 | 1113.1262 | 1097.1778 | 1080.54 | 1063.1726 | 1045.0216 | 1026.0175 | 1006.0711 | 985.0696 | 962.8696 | 939.2887 | 914.0936 | 886.9824 | 857.5601 | 825.3006 | 789.4889 | 749.1262 | 702.7675 | 648.2163 | 581.8836 | 497.1601 | 378.6166 | 0
Basic load | N | 1000.2954 | 999.6274 | 997.6155 | 994.2347 | 989.4427 | 983.1787 | 975.3608 | 965.8835 | 954.6137 | 941.3852 | 925.9914 | 908.1744 | 887.61 | 863.8842 | 836.4552 | 804.5844 | 767.1879 | 723.4658 | 664.6143 | 598.2583 | 526.3304 | 450.3826 | 371.5119 | 290.5697 | 208.2545 | 125.137 | 41.7495 | -41.4153 | -123.9306 | -205.3957 | -285.426 | -363.644 | -439.67 | -513.1124 | -583.5573 | -650.5552 | -713.6055 | -772.1357 | -825.4742 | -872.8124 | -913.1515 | -945.2231 | -967.3694 | -977.3503 | -972.016 | -946.7034 | -893.9856 | -800.5512 | -636.29 | 0
Alpha = 2.0 deg
Cl |  | 0.32488 | 0.32481 | 0.32461 | 0.32427 | 0.3238 | 0.32318 | 0.32241 | 0.32149 | 0.32039 | 0.31911 | 0.31763 | 0.31594 | 0.314 | 0.31179 | 0.30927 | 0.30639 | 0.30309 | 0.29971 | 0.2981 | 0.29637 | 0.29415 | 0.2915 | 0.28847 | 0.2851 | 0.28142 | 0.27745 | 0.2732 | 0.2687 | 0.26396 | 0.25899 | 0.25378 | 0.24835 | 0.24269 | 0.23679 | 0.23066 | 0.22428 | 0.21762 | 0.21066 | 0.20338 | 0.19571 | 0.18759 | 0.17893 | 0.16961 | 0.15945 | 0.14818 | 0.13539 | 0.1204 | 0.10194 | 0.077009 | 0
Cl_additional |  | 0.27518 | 0.27514 | 0.27504 | 0.27488 | 0.27464 | 0.27433 | 0.27395 | 0.2735 | 0.27296 | 0.27234 | 0.27163 | 0.27081 | 0.2699 | 0.26887 | 0.26771 | 0.26642 | 0.26497 | 0.26376 | 0.26469 | 0.26593 | 0.26703 | 0.268 | 0.26885 | 0.26955 | 0.27013 | 0.27058 | 0.27088 | 0.27104 | 0.27105 | 0.2709 | 0.27057 | 0.27004 | 0.2693 | 0.26831 | 0.26704 | 0.26545 | 0.26349 | 0.26107 | 0.25813 | 0.25454 | 0.25015 | 0.24478 | 0.23815 | 0.2299 | 0.21948 | 0.20608 | 0.18838 | 0.16395 | 0.12723 | 0
Cl_basic |  | 0.049699 | 0.049666 | 0.049566 | 0.049398 | 0.04916 | 0.048849 | 0.04846 | 0.047989 | 0.04743 | 0.046772 | 0.046007 | 0.045122 | 0.044101 | 0.042922 | 0.041559 | 0.039975 | 0.038117 | 0.035945 | 0.033412 | 0.030445 | 0.027117 | 0.023495 | 0.019627 | 0.015549 | 0.011289 | 0.0068733 | 0.0023239 | -0.0023366 | -0.0070883 | -0.011912 | -0.016787 | -0.021695 | -0.026613 | -0.031518 | -0.036383 | -0.041178 | -0.045868 | -0.05041 | -0.054752 | -0.058832 | -0.062566 | -0.06585 | -0.068542 | -0.070451 | -0.071304 | -0.070696 | -0.067981 | -0.062011 | -0.050224 | 0
cCl | m | 0.83685 | 0.83668 | 0.83616 | 0.8353 | 0.83408 | 0.83249 | 0.83051 | 0.82812 | 0.82529 | 0.822 | 0.81819 | 0.81382 | 0.80883 | 0.80313 | 0.79664 | 0.78923 | 0.78073 | 0.77201 | 0.7589 | 0.74535 | 0.7307 | 0.71514 | 0.69883 | 0.68188 | 0.6644 | 0.64647 | 0.62817 | 0.60954 | 0.59065 | 0.57154 | 0.55223 | 0.53275 | 0.51313 | 0.49338 | 0.4735 | 0.45348 | 0.43331 | 0.41297 | 0.39242 | 0.37159 | 0.35039 | 0.32871 | 0.30636 | 0.28309 | 0.25852 | 0.23203 | 0.20264 | 0.16843 | 0.12486 | 0
cCl_additional | m | 0.70883 | 0.70874 | 0.70849 | 0.70805 | 0.70745 | 0.70666 | 0.70568 | 0.7045 | 0.70312 | 0.70152 | 0.69968 | 0.69759 | 0.69523 | 0.69257 | 0.68959 | 0.68626 | 0.68254 | 0.67942 | 0.67384 | 0.66879 | 0.66334 | 0.6575 | 0.65128 | 0.64469 | 0.63775 | 0.63046 | 0.62282 | 0.61484 | 0.60651 | 0.59782 | 0.58876 | 0.57929 | 0.5694 | 0.55905 | 0.54818 | 0.53674 | 0.52464 | 0.51179 | 0.49806 | 0.48329 | 0.46726 | 0.44968 | 0.43017 | 0.40818 | 0.38292 | 0.3532 | 0.31705 | 0.27089 | 0.2063 | 0
cCl_basic | m | 0.12802 | 0.12793 | 0.12768 | 0.12724 | 0.12663 | 0.12583 | 0.12483 | 0.12362 | 0.12217 | 0.12048 | 0.11851 | 0.11623 | 0.1136 | 0.11056 | 0.10705 | 0.10297 | 0.098187 | 0.092591 | 0.085059 | 0.076567 | 0.067361 | 0.057641 | 0.047547 | 0.037188 | 0.026653 | 0.016015 | 0.0053432 | -0.0053004 | -0.015861 | -0.026287 | -0.03653 | -0.04654 | -0.05627 | -0.065669 | -0.074685 | -0.08326 | -0.091329 | -0.09882 | -0.10565 | -0.1117 | -0.11687 | -0.12097 | -0.12381 | -0.12508 | -0.1244 | -0.12116 | -0.11441 | -0.10246 | -0.081434 | 0
Gamma |  | 61.5546 | 61.542 | 61.5042 | 61.4407 | 61.3509 | 61.2339 | 61.0883 | 60.9126 | 60.7048 | 60.4624 | 60.1824 | 59.8609 | 59.4936 | 59.0747 | 58.5973 | 58.0522 | 57.4269 | 56.7013 | 55.8198 | 54.8252 | 53.7475 | 52.6028 | 51.4026 | 50.156 | 48.8705 | 47.5518 | 46.2053 | 44.8355 | 43.4462 | 42.0404 | 40.6204 | 39.1883 | 37.7454 | 36.2926 | 34.8303 | 33.3581 | 31.8751 | 30.3793 | 28.8677 | 27.3359 | 25.7773 | 24.1829 | 22.5396 | 20.8286 | 19.0216 | 17.0747 | 14.9139 | 12.4004 | 9.2004 | 0
Gamma_additional |  | 52.138 | 52.1317 | 52.1129 | 52.0812 | 52.0365 | 51.9784 | 51.9065 | 51.82 | 51.7183 | 51.6004 | 51.4653 | 51.3116 | 51.1378 | 50.9423 | 50.7231 | 50.478 | 50.2048 | 49.9008 | 49.5628 | 49.1927 | 48.7921 | 48.3625 | 47.9049 | 47.4204 | 46.9099 | 46.3737 | 45.8119 | 45.2249 | 44.6122 | 43.9731 | 43.3063 | 42.6103 | 41.8829 | 41.1214 | 40.3221 | 39.4806 | 38.5911 | 37.6462 | 36.6368 | 35.5506 | 34.3719 | 33.0796 | 31.6451 | 30.0285 | 28.172 | 25.9876 | 23.332 | 19.941 | 15.199 | 0
Gamma_basic |  | 9.4166 | 9.4103 | 9.3913 | 9.3595 | 9.3144 | 9.2554 | 9.1818 | 9.0926 | 8.9865 | 8.862 | 8.7171 | 8.5494 | 8.3558 | 8.1324 | 7.8742 | 7.5742 | 7.2221 | 6.8005 | 6.257 | 5.6325 | 4.9554 | 4.2403 | 3.4977 | 2.7356 | 1.9606 | 1.1781 | 0.39332 | -0.38938 | -1.166 | -1.9327 | -2.6859 | -3.422 | -4.1376 | -4.8288 | -5.4918 | -6.1225 | -6.7159 | -7.2669 | -7.769 | -8.2147 | -8.5946 | -8.8967 | -9.1055 | -9.1999 | -9.1503 | -8.9129 | -8.418 | -7.5406 | -5.9985 | 0
Wing load | N | 6538.769 | 6537.4338 | 6533.4147 | 6526.6706 | 6517.1319 | 6504.6984 | 6489.2365 | 6470.5754 | 6448.5012 | 6422.7506 | 6393.0008 | 6358.8572 | 6319.8362 | 6275.3407 | 6224.6228 | 6166.7178 | 6100.2994 | 6032.1712 | 5929.7144 | 5823.8844 | 5709.4014 | 5587.8048 | 5460.3201 | 5327.9101 | 5191.361 | 5051.2785 | 4908.2208 | 4762.698 | 4615.0946 | 4465.7306 | 4314.8667 | 4162.7085 | 4009.4066 | 3855.0559 | 3699.6915 | 3543.2817 | 3385.7169 | 3226.7935 | 3066.1892 | 2903.4279 | 2737.8261 | 2568.4129 | 2393.8016 | 2211.9808 | 2019.9474 | 1813.0136 | 1583.3266 | 1316.0591 | 975.6327 | 0
Additional load | N | 5538.4736 | 5537.8064 | 5535.7992 | 5532.4359 | 5527.6891 | 5521.5197 | 5513.8757 | 5504.6919 | 5493.8875 | 5481.3654 | 5467.0094 | 5450.6828 | 5432.2262 | 5411.4565 | 5388.1676 | 5362.1334 | 5333.1115 | 5308.7054 | 5265.1001 | 5225.6261 | 5183.071 | 5137.4222 | 5088.8082 | 5037.3404 | 4983.1066 | 4926.1414 | 4866.4713 | 4804.1133 | 4739.0253 | 4671.1263 | 4600.2928 | 4526.3525 | 4449.0766 | 4368.1683 | 4283.2488 | 4193.8369 | 4099.3224 | 3998.9292 | 3891.6634 | 3776.2403 | 3650.9776 | 3513.636 | 3361.171 | 3189.3311 | 2991.9634 | 2759.7171 | 2477.3122 | 2116.6103 | 1611.9228 | 0
Basic load | N | 1000.2954 | 999.6274 | 997.6155 | 994.2347 | 989.4427 | 983.1787 | 975.3608 | 965.8835 | 954.6137 | 941.3852 | 925.9914 | 908.1744 | 887.61 | 863.8842 | 836.4552 | 804.5844 | 767.1879 | 723.4658 | 664.6143 | 598.2583 | 526.3304 | 450.3826 | 371.5119 | 290.5697 | 208.2545 | 125.137 | 41.7495 | -41.4153 | -123.9306 | -205.3957 | -285.426 | -363.644 | -439.67 | -513.1124 | -583.5573 | -650.5552 | -713.6055 | -772.1357 | -825.4742 | -872.8124 | -913.1515 | -945.2231 | -967.3694 | -977.3503 | -972.016 | -946.7034 | -893.9856 | -800.5512 | -636.29 | 0
Alpha = 10.0 deg
Cl |  | 1.167 | 1.1669 | 1.1664 | 1.1655 | 1.1643 | 1.1628 | 1.1608 | 1.1585 | 1.1558 | 1.1526 | 1.1489 | 1.1448 | 1.14 | 1.1346 | 1.1286 | 1.1217 | 1.114 | 1.1069 | 1.1082 | 1.1102 | 1.1114 | 1.1117 | 1.1113 | 1.1101 | 1.1082 | 1.1055 | 1.1022 | 1.0982 | 1.0935 | 1.0881 | 1.0818 | 1.0748 | 1.0669 | 1.058 | 1.0479 | 1.0367 | 1.024 | 1.0097 | 0.99337 | 0.97471 | 0.95317 | 0.92807 | 0.89847 | 0.86304 | 0.81989 | 0.7661 | 0.69693 | 0.60372 | 0.4664 | 0
Cl_additional |  | 1.1173 | 1.1172 | 1.1168 | 1.1161 | 1.1152 | 1.1139 | 1.1124 | 1.1105 | 1.1083 | 1.1058 | 1.1029 | 1.0996 | 1.0959 | 1.0917 | 1.087 | 1.0818 | 1.0759 | 1.071 | 1.0748 | 1.0798 | 1.0843 | 1.0882 | 1.0916 | 1.0945 | 1.0969 | 1.0987 | 1.0999 | 1.1006 | 1.1006 | 1.1 | 1.0986 | 1.0965 | 1.0935 | 1.0895 | 1.0843 | 1.0779 | 1.0699 | 1.0601 | 1.0481 | 1.0335 | 1.0157 | 0.99392 | 0.96701 | 0.9335 | 0.89119 | 0.83679 | 0.76492 | 0.66573 | 0.51663 | 0
Cl_basic |  | 0.049699 | 0.049666 | 0.049566 | 0.049398 | 0.04916 | 0.048849 | 0.04846 | 0.047989 | 0.04743 | 0.046772 | 0.046007 | 0.045122 | 0.044101 | 0.042922 | 0.041559 | 0.039975 | 0.038117 | 0.035945 | 0.033412 | 0.030445 | 0.027117 | 0.023495 | 0.019627 | 0.015549 | 0.011289 | 0.0068733 | 0.0023239 | -0.0023366 | -0.0070883 | -0.011912 | -0.016787 | -0.021695 | -0.026613 | -0.031518 | -0.036383 | -0.041178 | -0.045868 | -0.05041 | -0.054752 | -0.058832 | -0.062566 | -0.06585 | -0.068542 | -0.070451 | -0.071304 | -0.070696 | -0.067981 | -0.062011 | -0.050224 | 0
cCl | m | 3.0062 | 3.0058 | 3.0045 | 3.0023 | 2.9992 | 2.9952 | 2.9902 | 2.9842 | 2.9772 | 2.969 | 2.9595 | 2.9488 | 2.9366 | 2.9227 | 2.9071 | 2.8895 | 2.8696 | 2.8514 | 2.8212 | 2.7922 | 2.7608 | 2.7274 | 2.692 | 2.6549 | 2.6162 | 2.576 | 2.5343 | 2.4912 | 2.4469 | 2.4011 | 2.3541 | 2.3057 | 2.2558 | 2.2043 | 2.1512 | 2.0961 | 2.039 | 1.9793 | 1.9167 | 1.8507 | 1.7804 | 1.705 | 1.6229 | 1.5323 | 1.4304 | 1.313 | 1.173 | 0.99748 | 0.75623 | 0
cCl_additional | m | 2.8782 | 2.8778 | 2.8768 | 2.875 | 2.8726 | 2.8694 | 2.8654 | 2.8606 | 2.855 | 2.8485 | 2.841 | 2.8325 | 2.823 | 2.8122 | 2.8001 | 2.7865 | 2.7714 | 2.7588 | 2.7361 | 2.7156 | 2.6935 | 2.6698 | 2.6445 | 2.6177 | 2.5896 | 2.56 | 2.5289 | 2.4965 | 2.4627 | 2.4274 | 2.3906 | 2.3522 | 2.312 | 2.27 | 2.2259 | 2.1794 | 2.1303 | 2.0781 | 2.0224 | 1.9624 | 1.8973 | 1.8259 | 1.7467 | 1.6574 | 1.5548 | 1.4341 | 1.2874 | 1.0999 | 0.83766 | 0
cCl_basic | m | 0.12802 | 0.12793 | 0.12768 | 0.12724 | 0.12663 | 0.12583 | 0.12483 | 0.12362 | 0.12217 | 0.12048 | 0.11851 | 0.11623 | 0.1136 | 0.11056 | 0.10705 | 0.10297 | 0.098187 | 0.092591 | 0.085059 | 0.076567 | 0.067361 | 0.057641 | 0.047547 | 0.037188 | 0.026653 | 0.016015 | 0.0053432 | -0.0053004 | -0.015861 | -0.026287 | -0.03653 | -0.04654 | -0.05627 | -0.065669 | -0.074685 | -0.08326 | -0.091329 | -0.09882 | -0.10565 | -0.1117 | -0.11687 | -0.12097 | -0.12381 | -0.12508 | -0.1244 | -0.12116 | -0.11441 | -0.10246 | -0.081434 | 0
Gamma |  | 221.1209 | 221.0892 | 220.9935 | 220.8331 | 220.6066 | 220.3118 | 219.946 | 219.5057 | 218.9866 | 218.3835 | 217.6898 | 216.898 | 215.9989 | 214.9817 | 213.8332 | 212.5381 | 211.0767 | 209.4206 | 207.5047 | 205.3774 | 203.0739 | 200.6142 | 198.0136 | 195.2843 | 192.4364 | 189.4765 | 186.4108 | 183.2446 | 179.9801 | 176.6182 | 173.1576 | 169.5954 | 165.9264 | 162.143 | 158.2345 | 154.1869 | 149.9815 | 145.5941 | 140.9931 | 136.137 | 130.9711 | 125.4217 | 119.3883 | 112.7297 | 105.2408 | 96.6086 | 86.3205 | 73.4291 | 55.7163 | 0
Gamma_additional |  | 211.7044 | 211.6789 | 211.6021 | 211.4736 | 211.2921 | 211.0563 | 210.7641 | 210.4131 | 210.0001 | 209.5215 | 208.9727 | 208.3486 | 207.6431 | 206.8492 | 205.959 | 204.9639 | 203.8545 | 202.6201 | 201.2477 | 199.7449 | 198.1185 | 196.3739 | 194.5159 | 192.5487 | 190.4758 | 188.2984 | 186.0175 | 183.6339 | 181.1461 | 178.5508 | 175.8435 | 173.0175 | 170.064 | 166.9718 | 163.7264 | 160.3093 | 156.6974 | 152.861 | 148.7621 | 144.3518 | 139.5657 | 134.3184 | 128.4938 | 121.9296 | 114.3911 | 105.5216 | 94.7385 | 80.9697 | 61.7148 | 0
Gamma_basic |  | 9.4166 | 9.4103 | 9.3913 | 9.3595 | 9.3144 | 9.2554 | 9.1818 | 9.0926 | 8.9865 | 8.862 | 8.7171 | 8.5494 | 8.3558 | 8.1324 | 7.8742 | 7.5742 | 7.2221 | 6.8005 | 6.257 | 5.6325 | 4.9554 | 4.2403 | 3.4977 | 2.7356 | 1.9606 | 1.1781 | 0.39332 | -0.38938 | -1.166 | -1.9327 | -2.6859 | -3.422 | -4.1376 | -4.8288 | -5.4918 | -6.1225 | -6.7159 | -7.2669 | -7.769 | -8.2147 | -8.5946 | -8.8967 | -9.1055 | -9.1999 | -9.1503 | -8.9129 | -8.418 | -7.5406 | -5.9985 | 0
Wing load | N | 23489.0446 | 23485.6673 | 23475.5054 | 23458.4681 | 23434.4021 | 23403.0872 | 23364.2313 | 23317.4633 | 23262.3229 | 23198.2487 | 23124.563 | 23040.4525 | 22944.9459 | 22836.8856 | 22714.8928 | 22577.3112 | 22422.0726 | 22279.2505 | 22043.3416 | 21816.7029 | 21571.9817 | 21310.6789 | 21034.4128 | 20744.4878 | 20441.9582 | 20127.5362 | 19801.8603 | 19465.4936 | 19118.6908 | 18761.5246 | 18393.8776 | 18015.4282 | 17625.6263 | 17223.6591 | 16808.4019 | 16378.3506 | 15931.5283 | 15465.3555 | 14976.4686 | 14460.4594 | 13911.4962 | 13321.7544 | 12680.5303 | 11972.8002 | 11176.7311 | 10259.0167 | 9165.041 | 7793.8599 | 5908.8575 | 0
Additional load | N | 22488.7492 | 22486.0399 | 22477.8899 | 22464.2335 | 22444.9594 | 22419.9084 | 22388.8705 | 22351.5798 | 22307.7092 | 22256.8634 | 22198.5715 | 22132.2781 | 22057.3359 | 21973.0014 | 21878.4376 | 21772.7268 | 21654.8846 | 21555.7847 | 21378.7273 | 21218.4446 | 21045.6513 | 20860.2963 | 20662.901 | 20453.9181 | 20233.7037 | 20002.3991 | 19760.1108 | 19506.9089 | 19242.6215 | 18966.9203 | 18679.3037 | 18379.0723 | 18065.2963 | 17736.7716 | 17391.9592 | 17028.9059 | 16645.1338 | 16237.4912 | 15801.9428 | 15333.2718 | 14824.6477 | 14266.9775 | 13647.8997 | 12950.1506 | 12148.7471 | 11205.7201 | 10059.0267 | 8594.4111 | 6545.1475 | 0
Basic load | N | 1000.2954 | 999.6274 | 997.6155 | 994.2347 | 989.4427 | 983.1787 | 975.3608 | 965.8835 | 954.6137 | 941.3852 | 925.9914 | 908.1744 | 887.61 | 863.8842 | 836.4552 | 804.5844 | 767.1879 | 723.4658 | 664.6143 | 598.2583 | 526.3304 | 450.3826 | 371.5119 | 290.5697 | 208.2545 | 125.137 | 41.7495 | -41.4153 | -123.9306 | -205.3957 | -285.426 | -363.644 | -439.67 | -513.1124 | -583.5573 | -650.5552 | -713.6055 | -772.1357 | -825.4742 | -872.8124 | -913.1515 | -945.2231 | -967.3694 | -977.3503 | -972.016 | -946.7034 | -893.9856 | -800.5512 | -636.29 | 0
DRAG
CD_zero |  | 0.0071068
Oswald factor |  | 0.70593
CD_induced at Alpha = 3.999999999999999 deg |  | 0.0078832
CD_wave |  | 0
CD at alpha = 3.999999999999999 deg |  | 0.018847
DRAG POLAR CURVE
CL |  | -0.73332 | -0.64306 | -0.5528 | -0.46254 | -0.37228 | -0.28202 | -0.19176 | -0.10151 | -0.011248 | 0.079011 | 0.16927 | 0.25953 | 0.34979 | 0.44005 | 0.5303 | 0.62056 | 0.71082 | 0.80108 | 0.89134 | 0.9816 | 1.0719 | 1.1621 | 1.2524 | 1.3426 | 1.4293 | 1.4986 | 1.5418 | 1.5596 | 1.5617 | 1.567 | 1.6036 | 1.7086 | 1.9286 | 2.319
CD |  | 0.086771 | 0.074068 | 0.062499 | 0.052355 | 0.043462 | 0.035671 | 0.029047 | 0.023869 | 0.019902 | 0.017036 | 0.015401 | 0.01516 | 0.016101 | 0.018176 | 0.021534 | 0.026233 | 0.032079 | 0.039094 | 0.047438 | 0.057058 | 0.067819 | 0.079801 | 0.093121 | 0.10767 | 0.12337 | 0.14032 | 0.1586 | 0.17806 | 0.19869 | 0.21815 | 0.22723 | 0.23099 | 0.2335 | 0.23538
DRAG DISTRIBUTIONS
y stations | m | 0 | 0.27612 | 0.55224 | 0.82837 | 1.1045 | 1.3806 | 1.6567 | 1.9329 | 2.209 | 2.4851 | 2.7612 | 3.0373 | 3.3135 | 3.5896 | 3.8657 | 4.1418 | 4.418 | 4.6941 | 4.9702 | 5.2463 | 5.5224 | 5.7986 | 6.0747 | 6.3508 | 6.6269 | 6.9031 | 7.1792 | 7.4553 | 7.7314 | 8.0076 | 8.2837 | 8.5598 | 8.8359 | 9.112 | 9.3882 | 9.6643 | 9.9404 | 10.2165 | 10.4927 | 10.7688 | 11.0449 | 11.321 | 11.5971 | 11.8733 | 12.1494 | 12.4255 | 12.7016 | 12.9778 | 13.2539 | 13.53
eta stations |  | 0 | 0.020408 | 0.040816 | 0.061224 | 0.081633 | 0.10204 | 0.12245 | 0.14286 | 0.16327 | 0.18367 | 0.20408 | 0.22449 | 0.2449 | 0.26531 | 0.28571 | 0.30612 | 0.32653 | 0.34694 | 0.36735 | 0.38776 | 0.40816 | 0.42857 | 0.44898 | 0.46939 | 0.4898 | 0.5102 | 0.53061 | 0.55102 | 0.57143 | 0.59184 | 0.61224 | 0.63265 | 0.65306 | 0.67347 | 0.69388 | 0.71429 | 0.73469 | 0.7551 | 0.77551 | 0.79592 | 0.81633 | 0.83673 | 0.85714 | 0.87755 | 0.89796 | 0.91837 | 0.93878 | 0.95918 | 0.97959 | 1
Alpha = 0.0 deg
Cd_parasite |  | 0.0096116 | 0.0096127 | 0.009616 | 0.0096215 | 0.0096293 | 0.0096395 | 0.0096522 | 0.0096676 | 0.0096859 | 0.0097073 | 0.0097321 | 0.0097608 | 0.0097937 | 0.0098316 | 0.0098751 | 0.0099254 | 0.0099839 | 0.010049 | 0.0099998 | 0.0099525 | 0.0099228 | 0.0099235 | 0.0099274 | 0.0099324 | 0.0099369 | 0.0099397 | 0.0099394 | 0.0099351 | 0.0099257 | 0.0099104 | 0.0098885 | 0.0098594 | 0.0098223 | 0.0097768 | 0.0097222 | 0.0096581 | 0.0095839 | 0.0094992 | 0.0094034 | 0.0092962 | 0.0092226 | 0.0091453 | 0.0090514 | 0.0089387 | 0.0088048 | 0.0086458 | 0.008456 | 0.0082252 | 0.0079305 | 0.0072811
Cd_induced |  | 0.00041157 | 0.00041318 | 0.0004138 | 0.00041418 | 0.00041445 | 0.00041466 | 0.00041483 | 0.00041497 | 0.00041509 | 0.0004152 | 0.00041529 | 0.00041537 | 0.00041545 | 0.00041552 | 0.00041559 | 0.00041565 | 0.00041569 | 0.00041574 | 0.00039503 | 0.00037034 | 0.00034574 | 0.00032132 | 0.00029707 | 0.00027301 | 0.00024914 | 0.00022543 | 0.00020193 | 0.00017865 | 0.00015557 | 0.00013271 | 0.00011005 | 8.7593e-05 | 6.5342e-05 | 4.3293e-05 | 2.1444e-05 | -2.0596e-07 | -2.1662e-05 | -4.2929e-05 | -6.4015e-05 | -8.4931e-05 | -0.0001057 | -0.00012634 | -0.0001469 | -0.00016748 | -0.00018825 | -0.00020964 | -0.0002329 | -0.0002634 | -0.00035972 | 0.00028003
Cd |  | 0.010023 | 0.010026 | 0.01003 | 0.010036 | 0.010044 | 0.010054 | 0.010067 | 0.010083 | 0.010101 | 0.010122 | 0.010147 | 0.010176 | 0.010209 | 0.010247 | 0.010291 | 0.010341 | 0.0104 | 0.010465 | 0.010395 | 0.010323 | 0.010269 | 0.010245 | 0.010224 | 0.010205 | 0.010186 | 0.010165 | 0.010141 | 0.010114 | 0.010081 | 0.010043 | 0.0099986 | 0.009947 | 0.0098877 | 0.0098201 | 0.0097437 | 0.0096579 | 0.0095622 | 0.0094562 | 0.0093394 | 0.0092113 | 0.0091169 | 0.009019 | 0.0089045 | 0.0087713 | 0.0086166 | 0.0084362 | 0.0082232 | 0.0079618 | 0.0075708 | 0.0075612
Drag | N | 201.7357 | 201.7901 | 201.8687 | 201.9875 | 202.1503 | 202.3599 | 202.6193 | 202.932 | 203.3022 | 203.7349 | 204.2366 | 204.8149 | 205.4796 | 206.2429 | 207.1204 | 208.1332 | 209.3116 | 210.6296 | 206.7672 | 202.8511 | 199.3117 | 196.3846 | 193.5322 | 190.7149 | 187.9018 | 185.0681 | 182.194 | 179.2624 | 176.2597 | 173.1753 | 170.0004 | 166.7284 | 163.3539 | 159.8731 | 156.2831 | 152.582 | 148.7689 | 144.8434 | 140.8055 | 136.6557 | 133.0613 | 129.461 | 125.6731 | 121.6814 | 117.4609 | 112.9714 | 108.1386 | 102.785 | 95.9148 | 93.9722
Alpha = 2.0 deg
Cd_parasite |  | 0.0072038 | 0.0072036 | 0.0072029 | 0.0072018 | 0.0072002 | 0.0071981 | 0.0071955 | 0.0071924 | 0.0071887 | 0.0071844 | 0.0071795 | 0.0071738 | 0.0071673 | 0.0071599 | 0.0071514 | 0.0071418 | 0.0071307 | 0.0071193 | 0.0071887 | 0.0072561 | 0.0073172 | 0.0073711 | 0.007417 | 0.0074542 | 0.0074819 | 0.0074996 | 0.0075066 | 0.0075507 | 0.0075917 | 0.0076231 | 0.0076444 | 0.0076549 | 0.007654 | 0.007641 | 0.0076152 | 0.0075758 | 0.0075219 | 0.0074526 | 0.0073665 | 0.0072621 | 0.0071376 | 0.0070423 | 0.0070368 | 0.0070156 | 0.0069768 | 0.0069175 | 0.006833 | 0.0067151 | 0.0067189 | 0.0072811
Cd_induced |  | 0.001132 | 0.0011347 | 0.0011357 | 0.0011363 | 0.0011367 | 0.0011371 | 0.0011373 | 0.0011374 | 0.0011376 | 0.0011376 | 0.0011377 | 0.0011377 | 0.0011377 | 0.0011376 | 0.0011375 | 0.0011374 | 0.0011372 | 0.001137 | 0.0011134 | 0.0010855 | 0.0010577 | 0.0010299 | 0.0010022 | 0.00097467 | 0.00094731 | 0.00092004 | 0.00089291 | 0.000866 | 0.00083929 | 0.00081277 | 0.00078646 | 0.00076034 | 0.00073444 | 0.00070874 | 0.00068326 | 0.00065802 | 0.000633 | 0.00060825 | 0.00058376 | 0.00055959 | 0.00053576 | 0.00051237 | 0.00048956 | 0.00046759 | 0.00044706 | 0.0004294 | 0.00041895 | 0.00043461 | 0.00068372 | -0.0015022
Cd |  | 0.0083358 | 0.0083382 | 0.0083386 | 0.0083381 | 0.0083369 | 0.0083352 | 0.0083328 | 0.0083299 | 0.0083263 | 0.0083221 | 0.0083172 | 0.0083115 | 0.008305 | 0.0082975 | 0.0082889 | 0.0082791 | 0.0082679 | 0.0082563 | 0.0083021 | 0.0083416 | 0.0083749 | 0.008401 | 0.0084192 | 0.0084289 | 0.0084293 | 0.0084197 | 0.0083996 | 0.0084167 | 0.008431 | 0.0084359 | 0.0084309 | 0.0084153 | 0.0083884 | 0.0083498 | 0.0082985 | 0.0082338 | 0.0081549 | 0.0080608 | 0.0079502 | 0.0078217 | 0.0076734 | 0.0075547 | 0.0075263 | 0.0074832 | 0.0074239 | 0.0073469 | 0.0072519 | 0.0071497 | 0.0074026 | 0.005779
Drag | N | 167.7741 | 167.8236 | 167.8307 | 167.8206 | 167.7971 | 167.7615 | 167.7142 | 167.6549 | 167.5832 | 167.4983 | 167.3994 | 167.285 | 167.1536 | 167.0032 | 166.8311 | 166.6341 | 166.4072 | 166.1748 | 165.1413 | 163.9185 | 162.5552 | 161.0398 | 159.3625 | 157.5156 | 155.4937 | 153.2899 | 150.9015 | 149.1837 | 147.4064 | 145.4617 | 143.3454 | 141.0542 | 138.5852 | 135.9356 | 133.1029 | 130.0837 | 126.8743 | 123.4693 | 119.8614 | 116.0406 | 111.9924 | 108.442 | 106.2225 | 103.8123 | 101.2024 | 98.3842 | 95.3663 | 92.3015 | 93.7835 | 71.8227
Alpha = 10.0 deg
Cd_parasite |  | 0.063382 | 0.063361 | 0.063298 | 0.063193 | 0.063045 | 0.062852 | 0.062613 | 0.062324 | 0.061984 | 0.06159 | 0.061135 | 0.060617 | 0.060028 | 0.059362 | 0.05861 | 0.057762 | 0.056805 | 0.055925 | 0.056899 | 0.057992 | 0.058978 | 0.059859 | 0.06064 | 0.061324 | 0.061912 | 0.062404 | 0.062799 | 0.063096 | 0.063289 | 0.063409 | 0.063455 | 0.063385 | 0.06319 | 0.062855 | 0.062363 | 0.061692 | 0.060815 | 0.059697 | 0.058372 | 0.056849 | 0.054941 | 0.052555 | 0.049742 | 0.046558 | 0.042466 | 0.037847 | 0.032025 | 0.024866 | 0.016325 | 0.0072811
Cd_induced |  | 0.0044007 | 0.0044082 | 0.0044109 | 0.0044124 | 0.0044132 | 0.0044135 | 0.0044135 | 0.0044132 | 0.0044126 | 0.0044118 | 0.0044106 | 0.0044092 | 0.0044076 | 0.0044056 | 0.0044033 | 0.0044006 | 0.0043974 | 0.0043946 | 0.0043611 | 0.0043222 | 0.0042829 | 0.004243 | 0.0042029 | 0.0041625 | 0.0041221 | 0.0040812 | 0.00404 | 0.0039988 | 0.0039575 | 0.0039162 | 0.0038748 | 0.0038334 | 0.0037918 | 0.0037502 | 0.0037085 | 0.0036667 | 0.0036248 | 0.0035828 | 0.0035408 | 0.0034988 | 0.0034569 | 0.0034155 | 0.0033751 | 0.003337 | 0.0033045 | 0.0032859 | 0.0033079 | 0.0034901 | 0.0051588 | -0.0085824
Cd |  | 0.067783 | 0.067769 | 0.067709 | 0.067606 | 0.067458 | 0.067266 | 0.067026 | 0.066738 | 0.066397 | 0.066001 | 0.065546 | 0.065026 | 0.064436 | 0.063768 | 0.063014 | 0.062163 | 0.061203 | 0.06032 | 0.06126 | 0.062315 | 0.063261 | 0.064102 | 0.064843 | 0.065487 | 0.066034 | 0.066486 | 0.066839 | 0.067094 | 0.067247 | 0.067326 | 0.067329 | 0.067218 | 0.066981 | 0.066605 | 0.066071 | 0.065359 | 0.06444 | 0.063279 | 0.061913 | 0.060347 | 0.058397 | 0.055971 | 0.053117 | 0.049895 | 0.04577 | 0.041132 | 0.035333 | 0.028356 | 0.021483 | -0.0013013
Drag | N | 1364.2588 | 1363.9903 | 1362.7843 | 1360.7002 | 1357.7308 | 1353.853 | 1349.0325 | 1343.2243 | 1336.3719 | 1328.4059 | 1319.2422 | 1308.7798 | 1296.8981 | 1283.4529 | 1268.2726 | 1251.1505 | 1231.8285 | 1214.0545 | 1218.5423 | 1224.5219 | 1227.8881 | 1228.7851 | 1227.3766 | 1223.7913 | 1218.1318 | 1210.4497 | 1200.7982 | 1189.2278 | 1175.7409 | 1160.9082 | 1144.7632 | 1126.6927 | 1106.5971 | 1084.3411 | 1059.7464 | 1032.5818 | 1002.5489 | 969.2635 | 933.4278 | 895.2967 | 852.3098 | 803.4192 | 749.6692 | 692.1809 | 623.938 | 550.8155 | 464.6427 | 366.0714 | 272.1733 | -16.1728
PITCHING MOMENT
CM_ac |  | -0.082469
CM_alpha | 1/deg | 0
CM at alpha = 3.999999999999999 deg |  | -0.078196
PITCHING MOMENT CURVE
Alpha | deg | -8 | -7.0909 | -6.1818 | -5.2727 | -4.3636 | -3.4545 | -2.5455 | -1.6364 | -0.72727 | 0.18182 | 1.0909 | 2 | 2.9091 | 3.8182 | 4.7273 | 5.6364 | 6.5455 | 7.4545 | 8.3636 | 9.2727 | 10.1818 | 11.0909 | 12 | 12.9091 | 13.8182 | 14.7273 | 15.6364 | 16.5455 | 17.4545 | 18.3636 | 19.2727 | 20.1818 | 21.0909 | 22
CM |  | -0.082533 | -0.082525 | -0.082518 | -0.08251 | -0.082502 | -0.082494 | -0.082486 | -0.082478 | -0.08247 | -0.080094 | -0.079642 | -0.07919 | -0.078738 | -0.078286 | -0.077835 | -0.077383 | -0.076931 | -0.076479 | -0.076027 | -0.075576 | -0.075124 | -0.074672 | -0.07422 | -0.073769 | -0.073317 | -0.072865 | -0.072413 | -0.071961 | -0.07151 | -0.071058 | -0.070606 | -0.070154 | -0.069703 | -0.069251
PITCHING MOMENT DISTRIBUTIONS
y stations | m | 0 | 0.27612 | 0.55224 | 0.82837 | 1.1045 | 1.3806 | 1.6567 | 1.9329 | 2.209 | 2.4851 | 2.7612 | 3.0373 | 3.3135 | 3.5896 | 3.8657 | 4.1418 | 4.418 | 4.6941 | 4.9702 | 5.2463 | 5.5224 | 5.7986 | 6.0747 | 6.3508 | 6.6269 | 6.9031 | 7.1792 | 7.4553 | 7.7314 | 8.0076 | 8.2837 | 8.5598 | 8.8359 | 9.112 | 9.3882 | 9.6643 | 9.9404 | 10.2165 | 10.4927 | 10.7688 | 11.0449 | 11.321 | 11.5971 | 11.8733 | 12.1494 | 12.4255 | 12.7016 | 12.9778 | 13.2539 | 13.53
eta stations |  | 0 | 0.020408 | 0.040816 | 0.061224 | 0.081633 | 0.10204 | 0.12245 | 0.14286 | 0.16327 | 0.18367 | 0.20408 | 0.22449 | 0.2449 | 0.26531 | 0.28571 | 0.30612 | 0.32653 | 0.34694 | 0.36735 | 0.38776 | 0.40816 | 0.42857 | 0.44898 | 0.46939 | 0.4898 | 0.5102 | 0.53061 | 0.55102 | 0.57143 | 0.59184 | 0.61224 | 0.63265 | 0.65306 | 0.67347 | 0.69388 | 0.71429 | 0.73469 | 0.7551 | 0.77551 | 0.79592 | 0.81633 | 0.83673 | 0.85714 | 0.87755 | 0.89796 | 0.91837 | 0.93878 | 0.95918 | 0.97959 | 1
Alpha = 0.0 deg
Cm |  | -0.077838 | -0.077839 | -0.077845 | -0.077854 | -0.077868 | -0.077885 | -0.077906 | -0.077933 | -0.077963 | -0.078 | -0.078042 | -0.07809 | -0.078146 | -0.07821 | -0.078284 | -0.078369 | -0.078469 | -0.07858 | -0.079122 | -0.079676 | -0.080228 | -0.08077 | -0.081294 | -0.081795 | -0.082268 | -0.082709 | -0.083111 | -0.083472 | -0.083787 | -0.084053 | -0.084265 | -0.08442 | -0.084515 | -0.084546 | -0.084512 | -0.084409 | -0.084236 | -0.083992 | -0.083677 | -0.083292 | -0.082841 | -0.08233 | -0.08177 | -0.081178 | -0.080581 | -0.080023 | -0.079576 | -0.079367 | -0.079675 | 0
Moment | N | -4035.4925 | -4035.5884 | -4035.8773 | -4036.3624 | -4037.0494 | -4037.9465 | -4039.0646 | -4040.4178 | -4042.0238 | -4043.9044 | -4046.0871 | -4048.6054 | -4051.5014 | -4054.8283 | -4058.6548 | -4063.0729 | -4068.2153 | -4073.9673 | -4006.6184 | -3937.6198 | -3868.3421 | -3798.4396 | -3727.6688 | -3655.8548 | -3582.8726 | -3508.6362 | -3433.09 | -3356.206 | -3277.9797 | -3198.4274 | -3117.5835 | -3035.5001 | -2952.2457 | -2867.9058 | -2782.5828 | -2696.3975 | -2609.4909 | -2522.0277 | -2434.2004 | -2346.2359 | -2258.4057 | -2171.04 | -2084.5498 | -1999.4619 | -1916.4774 | -1836.5762 | -1761.2263 | -1692.8847 | -1636.6579 | 0
Alpha = 2.0 deg
Cm |  | -0.068331 | -0.068334 | -0.068343 | -0.068358 | -0.06838 | -0.068407 | -0.068442 | -0.068484 | -0.068534 | -0.068591 | -0.068658 | -0.068735 | -0.068822 | -0.068922 | -0.069036 | -0.069166 | -0.069315 | -0.069467 | -0.070886 | -0.072357 | -0.073862 | -0.075391 | -0.076939 | -0.078498 | -0.080064 | -0.081632 | -0.083196 | -0.084752 | -0.086295 | -0.087821 | -0.089324 | -0.090799 | -0.092242 | -0.093646 | -0.095004 | -0.09631 | -0.097554 | -0.098726 | -0.099813 | -0.1008 | -0.10167 | -0.1024 | -0.10294 | -0.10327 | -0.1033 | -0.10294 | -0.10202 | -0.10026 | -0.096981 | 0
Moment | N | -3542.6264 | -3542.7817 | -3543.2492 | -3544.0336 | -3545.143 | -3546.5891 | -3548.3875 | -3550.5579 | -3553.1253 | -3556.1204 | -3559.5805 | -3563.5517 | -3568.0902 | -3573.2654 | -3579.1644 | -3585.8992 | -3593.6242 | -3601.5481 | -3589.5588 | -3575.8993 | -3561.3545 | -3545.4867 | -3527.9548 | -3508.4917 | -3486.8851 | -3462.966 | -3436.5968 | -3407.6685 | -3376.0955 | -3341.8093 | -3304.7554 | -3264.889 | -3222.1718 | -3176.5681 | -3128.0409 | -3076.5473 | -3022.0323 | -2964.4215 | -2903.6114 | -2839.4553 | -2771.7435 | -2700.1739 | -2624.3068 | -2543.4903 | -2456.7338 | -2362.4699 | -2258.0571 | -2138.5241 | -1992.1441 | 0
Alpha = 10.0 deg
Cm |  | -0.030305 | -0.030313 | -0.030335 | -0.030374 | -0.030428 | -0.030498 | -0.030585 | -0.03069 | -0.030814 | -0.030957 | -0.031123 | -0.031311 | -0.031526 | -0.031768 | -0.032042 | -0.03235 | -0.032699 | -0.033019 | -0.037942 | -0.04308 | -0.048394 | -0.053876 | -0.059517 | -0.06531 | -0.071248 | -0.077326 | -0.083536 | -0.089872 | -0.096327 | -0.10289 | -0.10956 | -0.11632 | -0.12315 | -0.13004 | -0.13697 | -0.14391 | -0.15082 | -0.15766 | -0.16436 | -0.17084 | -0.17699 | -0.18266 | -0.18763 | -0.19162 | -0.19416 | -0.19459 | -0.19181 | -0.18383 | -0.1662 | 0
Moment | N | -1571.162 | -1571.5548 | -1572.7367 | -1574.7183 | -1577.5174 | -1581.1596 | -1585.6789 | -1591.1184 | -1597.5317 | -1604.9841 | -1613.5544 | -1623.3372 | -1634.4454 | -1647.0138 | -1661.2026 | -1677.2045 | -1695.2601 | -1711.8716 | -1921.3205 | -2129.0174 | -2333.4037 | -2533.6748 | -2729.0985 | -2919.0391 | -3102.9354 | -3280.2853 | -3450.624 | -3613.5188 | -3768.5583 | -3915.337 | -4053.4429 | -4182.4447 | -4301.8759 | -4411.217 | -4509.8735 | -4597.1467 | -4672.1976 | -4733.9966 | -4781.2557 | -4812.3329 | -4825.0944 | -4816.7096 | -4783.3347 | -4719.6038 | -4617.7591 | -4466.045 | -4245.3802 | -3921.0819 | -3414.0889 | 0

## HORIZONTAL_TAIL
Description | Unit | Value
GLOBAL DATA
Critical Mach Number |  | 0.76497
Aerodynamic Center (LRF) | m | 0.79503
Aerodynamic Center (MAC) |  | 0.24211
LIFT
CL_alpha | 1/deg | 0.072566
CL_zero |  | 0
CL_star |  | 0.79823
CL_max |  | 1.7012
Alpha_zero_lift | deg | 0
Alpha_star | deg | 11
Alpha_stall | deg | 25.3376
CL at Alpha = -0.28696429811399193 deg |  | 0.14513
LIFT CURVE
Alpha | deg | -7.0001 | -6.3364 | -5.6728 | -5.0092 | -4.3456 | -3.6819 | -3.0183 | -2.3547 | -1.698 | -1.0275 | -0.36383 | 0.29293 | 0.94279 | 1.5858 | 2.2222 | 2.8521 | 3.4756 | 4.0926 | 4.7036 | 5.3087 | 5.9079 | 6.5014 | 7.0893 | 7.6726 | 8.262 | 8.9027 | 9.6123 | 10.3912 | 11.2565 | 12.22 | 13.0713 | 13.7038
CL |  | -0.50797 | -0.45981 | -0.41165 | -0.3635 | -0.31534 | -0.26718 | -0.21903 | -0.17087 | -0.12322 | -0.074558 | -0.026402 | 0.021257 | 0.068414 | 0.11507 | 0.16125 | 0.20696 | 0.25221 | 0.29699 | 0.34132 | 0.38523 | 0.42872 | 0.47178 | 0.51444 | 0.55677 | 0.59954 | 0.64603 | 0.69752 | 0.75405 | 0.81684 | 0.88703 | 0.94974 | 0.99693
LIFT DISTRIBUTIONS
y stations | m | 0 | 0.074588 | 0.14918 | 0.22376 | 0.29835 | 0.37294 | 0.44753 | 0.52211 | 0.5967 | 0.67129 | 0.74588 | 0.82047 | 0.89505 | 0.96964 | 1.0442 | 1.1188 | 1.1934 | 1.268 | 1.3426 | 1.4172 | 1.4918 | 1.5663 | 1.6409 | 1.7155 | 1.7901 | 1.8647 | 1.9393 | 2.0139 | 2.0885 | 2.163 | 2.2376 | 2.3122 | 2.3868 | 2.4614 | 2.536 | 2.6106 | 2.6852 | 2.7597 | 2.8343 | 2.9089 | 2.9835 | 3.0581 | 3.1327 | 3.2073 | 3.2819 | 3.3564 | 3.431 | 3.5056 | 3.5802 | 3.6548
eta stations |  | 0 | 0.020408 | 0.040816 | 0.061224 | 0.081633 | 0.10204 | 0.12245 | 0.14286 | 0.16327 | 0.18367 | 0.20408 | 0.22449 | 0.2449 | 0.26531 | 0.28571 | 0.30612 | 0.32653 | 0.34694 | 0.36735 | 0.38776 | 0.40816 | 0.42857 | 0.44898 | 0.46939 | 0.4898 | 0.5102 | 0.53061 | 0.55102 | 0.57143 | 0.59184 | 0.61224 | 0.63265 | 0.65306 | 0.67347 | 0.69388 | 0.71429 | 0.73469 | 0.7551 | 0.77551 | 0.79592 | 0.81633 | 0.83673 | 0.85714 | 0.87755 | 0.89796 | 0.91837 | 0.93878 | 0.95918 | 0.97959 | 1
Alpha = 0.0 deg
Cl |  | 0 | 0 | 0 | 0 | 0 | 0 | 0 | 0 | 0 | 0 | 0 | 0 | 0 | 0 | 0 | 0 | 0 | 0 | 0 | 0 | 0 | 0 | 0 | 0 | 0 | 0 | 0 | 0 | 0 | 0 | 0 | 0 | 0 | 0 | 0 | 0 | 0 | 0 | 0 | 0 | 0 | 0 | 0 | 0 | 0 | 0 | 0 | 0 | 0 | 0
Cl_additional |  | 0 | 0 | 0 | 0 | 0 | 0 | 0 | 0 | 0 | 0 | 0 | 0 | 0 | 0 | 0 | 0 | 0 | 0 | 0 | 0 | 0 | 0 | 0 | 0 | 0 | 0 | 0 | 0 | 0 | 0 | 0 | 0 | 0 | 0 | 0 | 0 | 0 | 0 | 0 | 0 | 0 | 0 | 0 | 0 | 0 | 0 | 0 | 0 | 0 | 0
Cl_basic |  | 0 | 0 | 0 | 0 | 0 | 0 | 0 | 0 | 0 | 0 | 0 | 0 | 0 | 0 | 0 | 0 | 0 | 0 | 0 | 0 | 0 | 0 | 0 | 0 | 0 | 0 | 0 | 0 | 0 | 0 | 0 | 0 | 0 | 0 | 0 | 0 | 0 | 0 | 0 | 0 | 0 | 0 | 0 | 0 | 0 | 0 | 0 | 0 | 0 | 0
cCl | m | 0 | 0 | 0 | 0 | 0 | 0 | 0 | 0 | 0 | 0 | 0 | 0 | 0 | 0 | 0 | 0 | 0 | 0 | 0 | 0 | 0 | 0 | 0 | 0 | 0 | 0 | 0 | 0 | 0 | 0 | 0 | 0 | 0 | 0 | 0 | 0 | 0 | 0 | 0 | 0 | 0 | 0 | 0 | 0 | 0 | 0 | 0 | 0 | 0 | 0
cCl_additional | m | 0 | 0 | 0 | 0 | 0 | 0 | 0 | 0 | 0 | 0 | 0 | 0 | 0 | 0 | 0 | 0 | 0 | 0 | 0 | 0 | 0 | 0 | 0 | 0 | 0 | 0 | 0 | 0 | 0 | 0 | 0 | 0 | 0 | 0 | 0 | 0 | 0 | 0 | 0 | 0 | 0 | 0 | 0 | 0 | 0 | 0 | 0 | 0 | 0 | 0
cCl_basic | m | 0 | 0 | 0 | 0 | 0 | 0 | 0 | 0 | 0 | 0 | 0 | 0 | 0 | 0 | 0 | 0 | 0 | 0 | 0 | 0 | 0 | 0 | 0 | 0 | 0 | 0 | 0 | 0 | 0 | 0 | 0 | 0 | 0 | 0 | 0 | 0 | 0 | 0 | 0 | 0 | 0 | 0 | 0 | 0 | 0 | 0 | 0 | 0 | 0 | 0
Gamma |  | 0 | 0 | 0 | 0 | 0 | 0 | 0 | 0 | 0 | 0 | 0 | 0 | 0 | 0 | 0 | 0 | 0 | 0 | 0 | 0 | 0 | 0 | 0 | 0 | 0 | 0 | 0 | 0 | 0 | 0 | 0 | 0 | 0 | 0 | 0 | 0 | 0 | 0 | 0 | 0 | 0 | 0 | 0 | 0 | 0 | 0 | 0 | 0 | 0 | 0
Gamma_additional |  | 0 | 0 | 0 | 0 | 0 | 0 | 0 | 0 | 0 | 0 | 0 | 0 | 0 | 0 | 0 | 0 | 0 | 0 | 0 | 0 | 0 | 0 | 0 | 0 | 0 | 0 | 0 | 0 | 0 | 0 | 0 | 0 | 0 | 0 | 0 | 0 | 0 | 0 | 0 | 0 | 0 | 0 | 0 | 0 | 0 | 0 | 0 | 0 | 0 | 0
Gamma_basic |  | 0 | 0 | 0 | 0 | 0 | 0 | 0 | 0 | 0 | 0 | 0 | 0 | 0 | 0 | 0 | 0 | 0 | 0 | 0 | 0 | 0 | 0 | 0 | 0 | 0 | 0 | 0 | 0 | 0 | 0 | 0 | 0 | 0 | 0 | 0 | 0 | 0 | 0 | 0 | 0 | 0 | 0 | 0 | 0 | 0 | 0 | 0 | 0 | 0 | 0
Wing load | N | 0 | 0 | 0 | 0 | 0 | 0 | 0 | 0 | 0 | 0 | 0 | 0 | 0 | 0 | 0 | 0 | 0 | 0 | 0 | 0 | 0 | 0 | 0 | 0 | 0 | 0 | 0 | 0 | 0 | 0 | 0 | 0 | 0 | 0 | 0 | 0 | 0 | 0 | 0 | 0 | 0 | 0 | 0 | 0 | 0 | 0 | 0 | 0 | 0 | 0
Additional load | N | 0 | 0 | 0 | 0 | 0 | 0 | 0 | 0 | 0 | 0 | 0 | 0 | 0 | 0 | 0 | 0 | 0 | 0 | 0 | 0 | 0 | 0 | 0 | 0 | 0 | 0 | 0 | 0 | 0 | 0 | 0 | 0 | 0 | 0 | 0 | 0 | 0 | 0 | 0 | 0 | 0 | 0 | 0 | 0 | 0 | 0 | 0 | 0 | 0 | 0
Basic load | N | 0 | 0 | 0 | 0 | 0 | 0 | 0 | 0 | 0 | 0 | 0 | 0 | 0 | 0 | 0 | 0 | 0 | 0 | 0 | 0 | 0 | 0 | 0 | 0 | 0 | 0 | 0 | 0 | 0 | 0 | 0 | 0 | 0 | 0 | 0 | 0 | 0 | 0 | 0 | 0 | 0 | 0 | 0 | 0 | 0 | 0 | 0 | 0 | 0 | 0
Alpha = 2.0 deg
Cl |  | 0.14213 | 0.14275 | 0.14397 | 0.14515 | 0.1463 | 0.1474 | 0.14847 | 0.1495 | 0.15049 | 0.15142 | 0.15232 | 0.15316 | 0.15395 | 0.15469 | 0.15538 | 0.15601 | 0.15658 | 0.15709 | 0.15754 | 0.15792 | 0.15823 | 0.15846 | 0.15861 | 0.15868 | 0.15865 | 0.15853 | 0.1583 | 0.15795 | 0.15747 | 0.15686 | 0.15609 | 0.15516 | 0.15404 | 0.15271 | 0.15116 | 0.14934 | 0.14723 | 0.14478 | 0.14195 | 0.13867 | 0.13487 | 0.13045 | 0.12529 | 0.11922 | 0.11201 | 0.10333 | 0.092641 | 0.078948 | 0.059931 | 0
Cl_additional |  | 0.14213 | 0.14275 | 0.14397 | 0.14515 | 0.1463 | 0.1474 | 0.14847 | 0.1495 | 0.15049 | 0.15142 | 0.15232 | 0.15316 | 0.15395 | 0.15469 | 0.15538 | 0.15601 | 0.15658 | 0.15709 | 0.15754 | 0.15792 | 0.15823 | 0.15846 | 0.15861 | 0.15868 | 0.15865 | 0.15853 | 0.1583 | 0.15795 | 0.15747 | 0.15686 | 0.15609 | 0.15516 | 0.15404 | 0.15271 | 0.15116 | 0.14934 | 0.14723 | 0.14478 | 0.14195 | 0.13867 | 0.13487 | 0.13045 | 0.12529 | 0.11922 | 0.11201 | 0.10333 | 0.092641 | 0.078948 | 0.059931 | 0
Cl_basic |  | 0 | 0 | 0 | 0 | 0 | 0 | 0 | 0 | 0 | 0 | 0 | 0 | 0 | 0 | 0 | 0 | 0 | 0 | 0 | 0 | 0 | 0 | 0 | 0 | 0 | 0 | 0 | 0 | 0 | 0 | 0 | 0 | 0 | 0 | 0 | 0 | 0 | 0 | 0 | 0 | 0 | 0 | 0 | 0 | 0 | 0 | 0 | 0 | 0 | 0
cCl | m | 0.29051 | 0.28923 | 0.2891 | 0.28887 | 0.28853 | 0.28808 | 0.2875 | 0.28681 | 0.286 | 0.28507 | 0.28402 | 0.28284 | 0.28154 | 0.28012 | 0.27858 | 0.27691 | 0.27512 | 0.2732 | 0.27115 | 0.26898 | 0.26666 | 0.26421 | 0.26162 | 0.25889 | 0.256 | 0.25295 | 0.24974 | 0.24636 | 0.24279 | 0.23903 | 0.23507 | 0.23088 | 0.22645 | 0.22176 | 0.21679 | 0.21151 | 0.20588 | 0.19986 | 0.1934 | 0.18645 | 0.17892 | 0.17072 | 0.16172 | 0.15174 | 0.14056 | 0.12782 | 0.11293 | 0.094822 | 0.070906 | 0
cCl_additional | m | 0.29051 | 0.28923 | 0.2891 | 0.28887 | 0.28853 | 0.28808 | 0.2875 | 0.28681 | 0.286 | 0.28507 | 0.28402 | 0.28284 | 0.28154 | 0.28012 | 0.27858 | 0.27691 | 0.27512 | 0.2732 | 0.27115 | 0.26898 | 0.26666 | 0.26421 | 0.26162 | 0.25889 | 0.256 | 0.25295 | 0.24974 | 0.24636 | 0.24279 | 0.23903 | 0.23507 | 0.23088 | 0.22645 | 0.22176 | 0.21679 | 0.21151 | 0.20588 | 0.19986 | 0.1934 | 0.18645 | 0.17892 | 0.17072 | 0.16172 | 0.15174 | 0.14056 | 0.12782 | 0.11293 | 0.094822 | 0.070906 | 0
cCl_basic | m | 0.29051 | 0.28923 | 0.2891 | 0.28887 | 0.28853 | 0.28808 | 0.2875 | 0.28681 | 0.286 | 0.28507 | 0.28402 | 0.28284 | 0.28154 | 0.28012 | 0.27858 | 0.27691 | 0.27512 | 0.2732 | 0.27115 | 0.26898 | 0.26666 | 0.26421 | 0.26162 | 0.25889 | 0.256 | 0.25295 | 0.24974 | 0.24636 | 0.24279 | 0.23903 | 0.23507 | 0.23088 | 0.22645 | 0.22176 | 0.21679 | 0.21151 | 0.20588 | 0.19986 | 0.1934 | 0.18645 | 0.17892 | 0.17072 | 0.16172 | 0.15174 | 0.14056 | 0.12782 | 0.11293 | 0.094822 | 0.070906 | 0
Gamma |  | 21.2767 | 21.274 | 21.2647 | 21.2478 | 21.2227 | 21.1892 | 21.1471 | 21.0963 | 21.0366 | 20.9681 | 20.8907 | 20.8043 | 20.7089 | 20.6045 | 20.491 | 20.3684 | 20.2366 | 20.0954 | 19.9448 | 19.7845 | 19.6144 | 19.4342 | 19.2436 | 19.0424 | 18.83 | 18.606 | 18.3699 | 18.121 | 17.8587 | 17.5822 | 17.2905 | 16.9825 | 16.6569 | 16.3122 | 15.9467 | 15.5581 | 15.1441 | 14.7015 | 14.2268 | 13.7153 | 13.1617 | 12.5585 | 11.8967 | 11.1636 | 10.3416 | 9.4047 | 8.3103 | 6.9796 | 5.2227 | 0
Gamma_additional |  | 21.2767 | 21.274 | 21.2647 | 21.2478 | 21.2227 | 21.1892 | 21.1471 | 21.0963 | 21.0366 | 20.9681 | 20.8907 | 20.8043 | 20.7089 | 20.6045 | 20.491 | 20.3684 | 20.2366 | 20.0954 | 19.9448 | 19.7845 | 19.6144 | 19.4342 | 19.2436 | 19.0424 | 18.83 | 18.606 | 18.3699 | 18.121 | 17.8587 | 17.5822 | 17.2905 | 16.9825 | 16.6569 | 16.3122 | 15.9467 | 15.5581 | 15.1441 | 14.7015 | 14.2268 | 13.7153 | 13.1617 | 12.5585 | 11.8967 | 11.1636 | 10.3416 | 9.4047 | 8.3103 | 6.9796 | 5.2227 | 0
Gamma_basic |  | 0 | 0 | 0 | 0 | 0 | 0 | 0 | 0 | 0 | 0 | 0 | 0 | 0 | 0 | 0 | 0 | 0 | 0 | 0 | 0 | 0 | 0 | 0 | 0 | 0 | 0 | 0 | 0 | 0 | 0 | 0 | 0 | 0 | 0 | 0 | 0 | 0 | 0 | 0 | 0 | 0 | 0 | 0 | 0 | 0 | 0 | 0 | 0 | 0 | 0
Wing load | N | 2269.9265 | 2259.9123 | 2258.9275 | 2257.13 | 2254.4672 | 2250.9084 | 2246.4339 | 2241.031 | 2234.6913 | 2227.409 | 2219.1799 | 2210.0006 | 2199.8672 | 2188.7755 | 2176.72 | 2163.6936 | 2149.687 | 2134.6888 | 2118.6845 | 2101.6565 | 2083.5835 | 2064.4403 | 2044.1966 | 2022.8173 | 2000.2611 | 1976.467 | 1951.3767 | 1924.9371 | 1897.0728 | 1867.6962 | 1836.706 | 1803.9841 | 1769.3929 | 1732.7716 | 1693.9309 | 1652.6467 | 1608.6524 | 1561.6275 | 1511.1829 | 1456.8402 | 1398.0027 | 1333.9107 | 1263.5743 | 1185.6615 | 1098.3026 | 998.7148 | 882.3821 | 740.8973 | 554.0284 | 0
Additional load | N | 2269.9265 | 2259.9123 | 2258.9275 | 2257.13 | 2254.4672 | 2250.9084 | 2246.4339 | 2241.031 | 2234.6913 | 2227.409 | 2219.1799 | 2210.0006 | 2199.8672 | 2188.7755 | 2176.72 | 2163.6936 | 2149.687 | 2134.6888 | 2118.6845 | 2101.6565 | 2083.5835 | 2064.4403 | 2044.1966 | 2022.8173 | 2000.2611 | 1976.467 | 1951.3767 | 1924.9371 | 1897.0728 | 1867.6962 | 1836.706 | 1803.9841 | 1769.3929 | 1732.7716 | 1693.9309 | 1652.6467 | 1608.6524 | 1561.6275 | 1511.1829 | 1456.8402 | 1398.0027 | 1333.9107 | 1263.5743 | 1185.6615 | 1098.3026 | 998.7148 | 882.3821 | 740.8973 | 554.0284 | 0
Basic load | N | 0 | 0 | 0 | 0 | 0 | 0 | 0 | 0 | 0 | 0 | 0 | 0 | 0 | 0 | 0 | 0 | 0 | 0 | 0 | 0 | 0 | 0 | 0 | 0 | 0 | 0 | 0 | 0 | 0 | 0 | 0 | 0 | 0 | 0 | 0 | 0 | 0 | 0 | 0 | 0 | 0 | 0 | 0 | 0 | 0 | 0 | 0 | 0 | 0 | 0
Alpha = 10.0 deg
Cl |  | 0.71064 | 0.71377 | 0.71983 | 0.72574 | 0.73148 | 0.73702 | 0.74237 | 0.74751 | 0.75243 | 0.75712 | 0.76158 | 0.76579 | 0.76976 | 0.77346 | 0.7769 | 0.78005 | 0.78291 | 0.78547 | 0.7877 | 0.7896 | 0.79114 | 0.7923 | 0.79306 | 0.79339 | 0.79327 | 0.79264 | 0.79148 | 0.78973 | 0.78735 | 0.78428 | 0.78045 | 0.77579 | 0.7702 | 0.76357 | 0.75579 | 0.74671 | 0.73615 | 0.72392 | 0.70975 | 0.69336 | 0.67435 | 0.65225 | 0.62644 | 0.5961 | 0.56007 | 0.51667 | 0.4632 | 0.39474 | 0.29965 | 0
Cl_additional |  | 0.71064 | 0.71377 | 0.71983 | 0.72574 | 0.73148 | 0.73702 | 0.74237 | 0.74751 | 0.75243 | 0.75712 | 0.76158 | 0.76579 | 0.76976 | 0.77346 | 0.7769 | 0.78005 | 0.78291 | 0.78547 | 0.7877 | 0.7896 | 0.79114 | 0.7923 | 0.79306 | 0.79339 | 0.79327 | 0.79264 | 0.79148 | 0.78973 | 0.78735 | 0.78428 | 0.78045 | 0.77579 | 0.7702 | 0.76357 | 0.75579 | 0.74671 | 0.73615 | 0.72392 | 0.70975 | 0.69336 | 0.67435 | 0.65225 | 0.62644 | 0.5961 | 0.56007 | 0.51667 | 0.4632 | 0.39474 | 0.29965 | 0
Cl_basic |  | 0 | 0 | 0 | 0 | 0 | 0 | 0 | 0 | 0 | 0 | 0 | 0 | 0 | 0 | 0 | 0 | 0 | 0 | 0 | 0 | 0 | 0 | 0 | 0 | 0 | 0 | 0 | 0 | 0 | 0 | 0 | 0 | 0 | 0 | 0 | 0 | 0 | 0 | 0 | 0 | 0 | 0 | 0 | 0 | 0 | 0 | 0 | 0 | 0 | 0
cCl | m | 1.4526 | 1.4461 | 1.4455 | 1.4444 | 1.4427 | 1.4404 | 1.4375 | 1.4341 | 1.43 | 1.4253 | 1.4201 | 1.4142 | 1.4077 | 1.4006 | 1.3929 | 1.3846 | 1.3756 | 1.366 | 1.3558 | 1.3449 | 1.3333 | 1.3211 | 1.3081 | 1.2944 | 1.28 | 1.2648 | 1.2487 | 1.2318 | 1.214 | 1.1952 | 1.1753 | 1.1544 | 1.1323 | 1.1088 | 1.084 | 1.0575 | 1.0294 | 0.9993 | 0.96702 | 0.93225 | 0.8946 | 0.85359 | 0.80858 | 0.75872 | 0.70282 | 0.63909 | 0.56465 | 0.47411 | 0.35453 | 0
cCl_additional | m | 1.4526 | 1.4461 | 1.4455 | 1.4444 | 1.4427 | 1.4404 | 1.4375 | 1.4341 | 1.43 | 1.4253 | 1.4201 | 1.4142 | 1.4077 | 1.4006 | 1.3929 | 1.3846 | 1.3756 | 1.366 | 1.3558 | 1.3449 | 1.3333 | 1.3211 | 1.3081 | 1.2944 | 1.28 | 1.2648 | 1.2487 | 1.2318 | 1.214 | 1.1952 | 1.1753 | 1.1544 | 1.1323 | 1.1088 | 1.084 | 1.0575 | 1.0294 | 0.9993 | 0.96702 | 0.93225 | 0.8946 | 0.85359 | 0.80858 | 0.75872 | 0.70282 | 0.63909 | 0.56465 | 0.47411 | 0.35453 | 0
cCl_basic | m | 1.4526 | 1.4461 | 1.4455 | 1.4444 | 1.4427 | 1.4404 | 1.4375 | 1.4341 | 1.43 | 1.4253 | 1.4201 | 1.4142 | 1.4077 | 1.4006 | 1.3929 | 1.3846 | 1.3756 | 1.366 | 1.3558 | 1.3449 | 1.3333 | 1.3211 | 1.3081 | 1.2944 | 1.28 | 1.2648 | 1.2487 | 1.2318 | 1.214 | 1.1952 | 1.1753 | 1.1544 | 1.1323 | 1.1088 | 1.084 | 1.0575 | 1.0294 | 0.9993 | 0.96702 | 0.93225 | 0.8946 | 0.85359 | 0.80858 | 0.75872 | 0.70282 | 0.63909 | 0.56465 | 0.47411 | 0.35453 | 0
Gamma |  | 106.3837 | 106.3698 | 106.3235 | 106.2389 | 106.1137 | 105.9462 | 105.7357 | 105.4815 | 105.1832 | 104.8405 | 104.4533 | 104.0214 | 103.5445 | 103.0225 | 102.4552 | 101.8422 | 101.183 | 100.4772 | 99.7239 | 98.9225 | 98.0719 | 97.1709 | 96.2181 | 95.2119 | 94.1502 | 93.0302 | 91.8493 | 90.6049 | 89.2935 | 87.9109 | 86.4524 | 84.9124 | 83.2845 | 81.5611 | 79.7333 | 77.7905 | 75.7203 | 73.5074 | 71.1338 | 68.5767 | 65.8083 | 62.7927 | 59.4834 | 55.8178 | 51.7081 | 47.0234 | 41.5516 | 34.898 | 26.1135 | 0
Gamma_additional |  | 106.3837 | 106.3698 | 106.3235 | 106.2389 | 106.1137 | 105.9462 | 105.7357 | 105.4815 | 105.1832 | 104.8405 | 104.4533 | 104.0214 | 103.5445 | 103.0225 | 102.4552 | 101.8422 | 101.183 | 100.4772 | 99.7239 | 98.9225 | 98.0719 | 97.1709 | 96.2181 | 95.2119 | 94.1502 | 93.0302 | 91.8493 | 90.6049 | 89.2935 | 87.9109 | 86.4524 | 84.9124 | 83.2845 | 81.5611 | 79.7333 | 77.7905 | 75.7203 | 73.5074 | 71.1338 | 68.5767 | 65.8083 | 62.7927 | 59.4834 | 55.8178 | 51.7081 | 47.0234 | 41.5516 | 34.898 | 26.1135 | 0
Gamma_basic |  | 0 | 0 | 0 | 0 | 0 | 0 | 0 | 0 | 0 | 0 | 0 | 0 | 0 | 0 | 0 | 0 | 0 | 0 | 0 | 0 | 0 | 0 | 0 | 0 | 0 | 0 | 0 | 0 | 0 | 0 | 0 | 0 | 0 | 0 | 0 | 0 | 0 | 0 | 0 | 0 | 0 | 0 | 0 | 0 | 0 | 0 | 0 | 0 | 0 | 0
Wing load | N | 11349.6323 | 11299.5614 | 11294.6374 | 11285.6499 | 11272.3361 | 11254.5419 | 11232.1694 | 11205.1549 | 11173.4563 | 11137.0449 | 11095.8997 | 11050.0029 | 10999.3361 | 10943.8777 | 10883.6002 | 10818.468 | 10748.4352 | 10673.444 | 10593.4225 | 10508.2825 | 10417.9177 | 10322.2013 | 10220.983 | 10114.0864 | 10001.3055 | 9882.3352 | 9756.8835 | 9624.6855 | 9485.3639 | 9338.4811 | 9183.5299 | 9019.9203 | 8846.9647 | 8663.8582 | 8469.6544 | 8263.2336 | 8043.2622 | 7808.1376 | 7555.9143 | 7284.2012 | 6990.0135 | 6669.5537 | 6317.8717 | 5928.3073 | 5491.5129 | 4993.5738 | 4411.9107 | 3704.4866 | 2770.142 | 0
Additional load | N | 11349.6323 | 11299.5614 | 11294.6374 | 11285.6499 | 11272.3361 | 11254.5419 | 11232.1694 | 11205.1549 | 11173.4563 | 11137.0449 | 11095.8997 | 11050.0029 | 10999.3361 | 10943.8777 | 10883.6002 | 10818.468 | 10748.4352 | 10673.444 | 10593.4225 | 10508.2825 | 10417.9177 | 10322.2013 | 10220.983 | 10114.0864 | 10001.3055 | 9882.3352 | 9756.8835 | 9624.6855 | 9485.3639 | 9338.4811 | 9183.5299 | 9019.9203 | 8846.9647 | 8663.8582 | 8469.6544 | 8263.2336 | 8043.2622 | 7808.1376 | 7555.9143 | 7284.2012 | 6990.0135 | 6669.5537 | 6317.8717 | 5928.3073 | 5491.5129 | 4993.5738 | 4411.9107 | 3704.4866 | 2770.142 | 0
Basic load | N | 0 | 0 | 0 | 0 | 0 | 0 | 0 | 0 | 0 | 0 | 0 | 0 | 0 | 0 | 0 | 0 | 0 | 0 | 0 | 0 | 0 | 0 | 0 | 0 | 0 | 0 | 0 | 0 | 0 | 0 | 0 | 0 | 0 | 0 | 0 | 0 | 0 | 0 | 0 | 0 | 0 | 0 | 0 | 0 | 0 | 0 | 0 | 0 | 0 | 0
DRAG
CD_zero |  | 0.0072304
Oswald factor |  | 0.91154
CD_induced at Alpha = -0.28696429811399193 deg |  | 3.3241e-05
CD_wave |  | 0
CD at alpha = -0.28696429811399193 deg |  | 0.0055467
DRAG POLAR CURVE
CL |  | -0.50797 | -0.45981 | -0.41165 | -0.3635 | -0.31534 | -0.26718 | -0.21903 | -0.17087 | -0.12322 | -0.074558 | -0.026402 | 0.021257 | 0.068414 | 0.11507 | 0.16125 | 0.20696 | 0.25221 | 0.29699 | 0.34132 | 0.38523 | 0.42872 | 0.47178 | 0.51444 | 0.55677 | 0.59954 | 0.64603 | 0.69752 | 0.75405 | 0.81684 | 0.88703 | 0.94974 | 0.99693
CD |  | 0.0064699 | 0.006302 | 0.0061481 | 0.0060166 | 0.0058988 | 0.0058044 | 0.0057192 | 0.0056574 | 0.0056022 | 0.0055718 | 0.0055465 | 0.0055479 | 0.0055544 | 0.0055929 | 0.0056363 | 0.0057035 | 0.0057757 | 0.0058674 | 0.0059649 | 0.0060804 | 0.0062017 | 0.0063402 | 0.0064856 | 0.0066509 | 0.0068283 | 0.0070389 | 0.0072862 | 0.0075801 | 0.0079311 | 0.0083528 | 0.0087543 | 0.0090751
DRAG DISTRIBUTIONS
y stations | m | 0 | 0.074588 | 0.14918 | 0.22376 | 0.29835 | 0.37294 | 0.44753 | 0.52211 | 0.5967 | 0.67129 | 0.74588 | 0.82047 | 0.89505 | 0.96964 | 1.0442 | 1.1188 | 1.1934 | 1.268 | 1.3426 | 1.4172 | 1.4918 | 1.5663 | 1.6409 | 1.7155 | 1.7901 | 1.8647 | 1.9393 | 2.0139 | 2.0885 | 2.163 | 2.2376 | 2.3122 | 2.3868 | 2.4614 | 2.536 | 2.6106 | 2.6852 | 2.7597 | 2.8343 | 2.9089 | 2.9835 | 3.0581 | 3.1327 | 3.2073 | 3.2819 | 3.3564 | 3.431 | 3.5056 | 3.5802 | 3.6548
eta stations |  | 0 | 0.020408 | 0.040816 | 0.061224 | 0.081633 | 0.10204 | 0.12245 | 0.14286 | 0.16327 | 0.18367 | 0.20408 | 0.22449 | 0.2449 | 0.26531 | 0.28571 | 0.30612 | 0.32653 | 0.34694 | 0.36735 | 0.38776 | 0.40816 | 0.42857 | 0.44898 | 0.46939 | 0.4898 | 0.5102 | 0.53061 | 0.55102 | 0.57143 | 0.59184 | 0.61224 | 0.63265 | 0.65306 | 0.67347 | 0.69388 | 0.71429 | 0.73469 | 0.7551 | 0.77551 | 0.79592 | 0.81633 | 0.83673 | 0.85714 | 0.87755 | 0.89796 | 0.91837 | 0.93878 | 0.95918 | 0.97959 | 1
Alpha = 0.0 deg
Cd_parasite |  | 0.0055141 | 0.0055141 | 0.0055141 | 0.0055141 | 0.0055141 | 0.0055141 | 0.0055141 | 0.0055141 | 0.0055141 | 0.0055141 | 0.0055141 | 0.0055141 | 0.0055141 | 0.0055141 | 0.0055141 | 0.0055141 | 0.0055141 | 0.0055141 | 0.0055141 | 0.0055141 | 0.0055141 | 0.0055141 | 0.0055141 | 0.0055141 | 0.0055141 | 0.0055141 | 0.0055141 | 0.0055141 | 0.0055141 | 0.0055141 | 0.0055141 | 0.0055141 | 0.0055141 | 0.0055141 | 0.0055141 | 0.0055141 | 0.0055141 | 0.0055141 | 0.0055141 | 0.0055141 | 0.0055141 | 0.0055141 | 0.0055141 | 0.0055141 | 0.0055141 | 0.0055141 | 0.0055141 | 0.0055141 | 0.0055141 | 0.0055141
Cd_induced |  | 0 | 0 | 0 | 0 | 0 | 0 | 0 | 0 | 0 | 0 | 0 | 0 | 0 | 0 | 0 | 0 | 0 | 0 | 0 | 0 | 0 | 0 | 0 | 0 | 0 | 0 | 0 | 0 | 0 | 0 | 0 | 0 | 0 | 0 | 0 | 0 | 0 | 0 | 0 | 0 | 0 | 0 | 0 | 0 | 0 | 0 | 0 | 0 | 0 | 0
Cd |  | 0.0055141 | 0.0055141 | 0.0055141 | 0.0055141 | 0.0055141 | 0.0055141 | 0.0055141 | 0.0055141 | 0.0055141 | 0.0055141 | 0.0055141 | 0.0055141 | 0.0055141 | 0.0055141 | 0.0055141 | 0.0055141 | 0.0055141 | 0.0055141 | 0.0055141 | 0.0055141 | 0.0055141 | 0.0055141 | 0.0055141 | 0.0055141 | 0.0055141 | 0.0055141 | 0.0055141 | 0.0055141 | 0.0055141 | 0.0055141 | 0.0055141 | 0.0055141 | 0.0055141 | 0.0055141 | 0.0055141 | 0.0055141 | 0.0055141 | 0.0055141 | 0.0055141 | 0.0055141 | 0.0055141 | 0.0055141 | 0.0055141 | 0.0055141 | 0.0055141 | 0.0055141 | 0.0055141 | 0.0055141 | 0.0055141 | 0.0055141
Drag | N | 88.0647 | 88.0647 | 88.0647 | 88.0647 | 88.0647 | 88.0647 | 88.0647 | 88.0647 | 88.0647 | 88.0647 | 88.0647 | 88.0647 | 88.0647 | 88.0647 | 88.0647 | 88.0647 | 88.0647 | 88.0647 | 88.0647 | 88.0647 | 88.0647 | 88.0647 | 88.0647 | 88.0647 | 88.0647 | 88.0647 | 88.0647 | 88.0647 | 88.0647 | 88.0647 | 88.0647 | 88.0647 | 88.0647 | 88.0647 | 88.0647 | 88.0647 | 88.0647 | 88.0647 | 88.0647 | 88.0647 | 88.0647 | 88.0647 | 88.0647 | 88.0647 | 88.0647 | 88.0647 | 88.0647 | 88.0647 | 88.0647 | 88.0647
Alpha = 2.0 deg
Cd_parasite |  | 0.0055825 | 0.005583 | 0.005584 | 0.0055851 | 0.005586 | 0.005587 | 0.0055879 | 0.0055888 | 0.0055896 | 0.0055904 | 0.0055912 | 0.0055919 | 0.0055926 | 0.0055932 | 0.0055938 | 0.0055944 | 0.0055949 | 0.0055953 | 0.0055957 | 0.005596 | 0.0055963 | 0.0055965 | 0.0055966 | 0.0055967 | 0.0055966 | 0.0055965 | 0.0055963 | 0.005596 | 0.0055956 | 0.0055951 | 0.0055944 | 0.0055936 | 0.0055927 | 0.0055915 | 0.0055902 | 0.0055886 | 0.0055868 | 0.0055847 | 0.0055823 | 0.0055795 | 0.0055762 | 0.0055725 | 0.005568 | 0.0055628 | 0.0055567 | 0.0055492 | 0.00554 | 0.0055283 | 0.0055158 | 0.0055141
Cd_induced |  | 1.3144e-05 | 1.3236e-05 | 1.3373e-05 | 1.35e-05 | 1.362e-05 | 1.3734e-05 | 1.3843e-05 | 1.3946e-05 | 1.4044e-05 | 1.4137e-05 | 1.4224e-05 | 1.4307e-05 | 1.4384e-05 | 1.4456e-05 | 1.4523e-05 | 1.4584e-05 | 1.4639e-05 | 1.4689e-05 | 1.4732e-05 | 1.4769e-05 | 1.4799e-05 | 1.4822e-05 | 1.4838e-05 | 1.4846e-05 | 1.4847e-05 | 1.4838e-05 | 1.4816e-05 | 1.4785e-05 | 1.4742e-05 | 1.4687e-05 | 1.4619e-05 | 1.4536e-05 | 1.4436e-05 | 1.4318e-05 | 1.4179e-05 | 1.4018e-05 | 1.3831e-05 | 1.3615e-05 | 1.3366e-05 | 1.3079e-05 | 1.2749e-05 | 1.237e-05 | 1.1934e-05 | 1.1433e-05 | 1.0861e-05 | 1.022e-05 | 9.5532e-06 | 9.1338e-06 | 1.2188e-05 | -1.9966e-19
Cd |  | 0.0055956 | 0.0055962 | 0.0055974 | 0.0055986 | 0.0055997 | 0.0056007 | 0.0056017 | 0.0056027 | 0.0056037 | 0.0056046 | 0.0056054 | 0.0056062 | 0.005607 | 0.0056077 | 0.0056083 | 0.0056089 | 0.0056095 | 0.00561 | 0.0056104 | 0.0056108 | 0.0056111 | 0.0056113 | 0.0056114 | 0.0056115 | 0.0056115 | 0.0056114 | 0.0056111 | 0.0056108 | 0.0056104 | 0.0056098 | 0.0056091 | 0.0056082 | 0.0056071 | 0.0056059 | 0.0056044 | 0.0056027 | 0.0056007 | 0.0055984 | 0.0055957 | 0.0055926 | 0.005589 | 0.0055848 | 0.00558 | 0.0055743 | 0.0055675 | 0.0055594 | 0.0055496 | 0.0055374 | 0.005528 | 0.0055141
Drag | N | 89.3671 | 88.593 | 87.8272 | 87.0605 | 86.293 | 85.5245 | 84.7552 | 83.985 | 83.2138 | 82.4417 | 81.6688 | 80.8949 | 80.1201 | 79.3443 | 78.5677 | 77.7901 | 77.0116 | 76.2321 | 75.4517 | 74.6703 | 73.888 | 73.1046 | 72.3201 | 71.5346 | 70.748 | 69.9601 | 69.1711 | 68.3807 | 67.589 | 66.7959 | 66.0013 | 65.205 | 64.4069 | 63.607 | 62.8049 | 62.0005 | 61.1936 | 60.3838 | 59.5707 | 58.7541 | 57.9332 | 57.1073 | 56.2757 | 55.437 | 54.5897 | 53.7314 | 52.8587 | 51.9669 | 51.1036 | 50.2021
Alpha = 10.0 deg
Cd_parasite |  | 0.0072865 | 0.0073018 | 0.0073314 | 0.0073603 | 0.0073884 | 0.0074155 | 0.007442 | 0.0074703 | 0.0074975 | 0.0075234 | 0.007548 | 0.0075713 | 0.0075932 | 0.0076137 | 0.0076326 | 0.00765 | 0.0076658 | 0.0076799 | 0.0076923 | 0.0077028 | 0.0077113 | 0.0077177 | 0.0077219 | 0.0077237 | 0.007723 | 0.0077196 | 0.0077131 | 0.0077035 | 0.0076904 | 0.0076734 | 0.0076523 | 0.0076265 | 0.0075956 | 0.007559 | 0.0075161 | 0.0074659 | 0.0074113 | 0.0073514 | 0.0072821 | 0.0072019 | 0.0071089 | 0.0070008 | 0.0068864 | 0.006757 | 0.0066035 | 0.0064449 | 0.0062616 | 0.006064 | 0.0058348 | 0.0055141
Cd_induced |  | 0.00032837 | 0.00033068 | 0.0003341 | 0.00033728 | 0.00034027 | 0.00034312 | 0.00034583 | 0.00034841 | 0.00035086 | 0.00035318 | 0.00035537 | 0.00035743 | 0.00035936 | 0.00036116 | 0.00036282 | 0.00036435 | 0.00036573 | 0.00036696 | 0.00036804 | 0.00036897 | 0.00036972 | 0.0003703 | 0.0003707 | 0.0003709 | 0.00037093 | 0.00037068 | 0.00037014 | 0.00036936 | 0.0003683 | 0.00036693 | 0.00036522 | 0.00036314 | 0.00036065 | 0.0003577 | 0.00035424 | 0.0003502 | 0.00034553 | 0.00034013 | 0.00033391 | 0.00032675 | 0.00031851 | 0.00030903 | 0.00029813 | 0.00028561 | 0.00027131 | 0.00025529 | 0.00023863 | 0.00022811 | 0.00030371 | -9.7924e-19
Cd |  | 0.0076149 | 0.0076325 | 0.0076655 | 0.0076976 | 0.0077287 | 0.0077587 | 0.0077878 | 0.0078188 | 0.0078484 | 0.0078766 | 0.0079034 | 0.0079288 | 0.0079526 | 0.0079748 | 0.0079955 | 0.0080144 | 0.0080316 | 0.0080469 | 0.0080603 | 0.0080717 | 0.008081 | 0.008088 | 0.0080926 | 0.0080946 | 0.008094 | 0.0080903 | 0.0080833 | 0.0080728 | 0.0080587 | 0.0080403 | 0.0080175 | 0.0079896 | 0.0079563 | 0.0079167 | 0.0078703 | 0.0078161 | 0.0077568 | 0.0076915 | 0.007616 | 0.0075287 | 0.0074274 | 0.0073099 | 0.0071845 | 0.0070426 | 0.0068748 | 0.0067002 | 0.0065002 | 0.0062921 | 0.0061386 | 0.0055141
Drag | N | 121.6164 | 120.828 | 120.2775 | 119.7022 | 119.1021 | 118.4769 | 117.8306 | 117.2032 | 116.5473 | 115.8627 | 115.1495 | 114.4076 | 113.6369 | 112.8374 | 112.0088 | 111.151 | 110.2638 | 109.3468 | 108.3996 | 107.4217 | 106.4125 | 105.3713 | 104.2972 | 103.1892 | 102.0464 | 100.866 | 99.6462 | 98.3864 | 97.0841 | 95.7367 | 94.3412 | 92.8939 | 91.3909 | 89.8274 | 88.1976 | 86.4951 | 84.7517 | 82.9609 | 81.0792 | 79.094 | 76.9897 | 74.7466 | 72.4578 | 70.0402 | 67.4074 | 64.7569 | 61.9132 | 59.0492 | 56.7479 | 50.2021
PITCHING MOMENT
CM_ac |  | 9.1011e-20
CM_alpha | 1/deg | 0.0071648
CM at alpha = -0.28696429811399193 deg |  | 1.903e-05
PITCHING MOMENT CURVE
Alpha | deg | -7.0001 | -6.3364 | -5.6728 | -5.0092 | -4.3456 | -3.6819 | -3.0183 | -2.3547 | -1.698 | -1.0275 | -0.36383 | 0.29293 | 0.94279 | 1.5858 | 2.2222 | 2.8521 | 3.4756 | 4.0926 | 4.7036 | 5.3087 | 5.9079 | 6.5014 | 7.0893 | 7.6726 | 8.262 | 8.9027 | 9.6123 | 10.3912 | 11.2565 | 12.22 | 13.0713 | 13.7038
CM |  | -8.1076e-05 | -7.3389e-05 | -6.5703e-05 | -5.8017e-05 | -5.0331e-05 | -4.2645e-05 | -3.4959e-05 | -2.7272e-05 | -1.9667e-05 | -1.19e-05 | -4.2139e-06 | 0.00019439 | 0.00062564 | 0.0010523 | 0.0014746 | 0.0018927 | 0.0023064 | 0.0027159 | 0.0031214 | 0.0035229 | 0.0039206 | 0.0043144 | 0.0047045 | 0.0050916 | 0.0054827 | 0.0059079 | 0.0063788 | 0.0068957 | 0.0074699 | 0.0081093 | 0.0086742 | 0.009094
PITCHING MOMENT DISTRIBUTIONS
y stations | m | 0 | 0.074588 | 0.14918 | 0.22376 | 0.29835 | 0.37294 | 0.44753 | 0.52211 | 0.5967 | 0.67129 | 0.74588 | 0.82047 | 0.89505 | 0.96964 | 1.0442 | 1.1188 | 1.1934 | 1.268 | 1.3426 | 1.4172 | 1.4918 | 1.5663 | 1.6409 | 1.7155 | 1.7901 | 1.8647 | 1.9393 | 2.0139 | 2.0885 | 2.163 | 2.2376 | 2.3122 | 2.3868 | 2.4614 | 2.536 | 2.6106 | 2.6852 | 2.7597 | 2.8343 | 2.9089 | 2.9835 | 3.0581 | 3.1327 | 3.2073 | 3.2819 | 3.3564 | 3.431 | 3.5056 | 3.5802 | 3.6548
eta stations |  | 0 | 0.020408 | 0.040816 | 0.061224 | 0.081633 | 0.10204 | 0.12245 | 0.14286 | 0.16327 | 0.18367 | 0.20408 | 0.22449 | 0.2449 | 0.26531 | 0.28571 | 0.30612 | 0.32653 | 0.34694 | 0.36735 | 0.38776 | 0.40816 | 0.42857 | 0.44898 | 0.46939 | 0.4898 | 0.5102 | 0.53061 | 0.55102 | 0.57143 | 0.59184 | 0.61224 | 0.63265 | 0.65306 | 0.67347 | 0.69388 | 0.71429 | 0.73469 | 0.7551 | 0.77551 | 0.79592 | 0.81633 | 0.83673 | 0.85714 | 0.87755 | 0.89796 | 0.91837 | 0.93878 | 0.95918 | 0.97959 | 1
Alpha = 0.0 deg
Cm |  | 1.0082e-18 | 9.7148e-19 | 9.3406e-19 | 8.9596e-19 | 8.5717e-19 | 8.1767e-19 | 7.7744e-19 | 7.3646e-19 | 6.947e-19 | 6.5215e-19 | 6.0877e-19 | 5.6456e-19 | 5.1948e-19 | 4.735e-19 | 4.2661e-19 | 3.7877e-19 | 3.2995e-19 | 2.8012e-19 | 2.2926e-19 | 1.7733e-19 | 1.2429e-19 | 7.0104e-20 | 1.4744e-20 | -4.1833e-20 | -9.9667e-20 | -1.588e-19 | -2.1928e-19 | -2.8115e-19 | -3.4446e-19 | -4.0926e-19 | -4.756e-19 | -5.4354e-19 | -6.1314e-19 | -6.8446e-19 | -7.5756e-19 | -8.3252e-19 | -9.094e-19 | -9.8827e-19 | -1.0692e-18 | -1.1523e-18 | -1.2377e-18 | -1.3254e-18 | -1.4155e-18 | -1.5082e-18 | -1.6035e-18 | -1.7016e-18 | -1.8026e-18 | -1.9066e-18 | -2.0137e-18 | 0
Moment | N | 3.2914e-14 | 3.1159e-14 | 2.9431e-14 | 2.7729e-14 | 2.6052e-14 | 2.4402e-14 | 2.2777e-14 | 2.1179e-14 | 1.9606e-14 | 1.8059e-14 | 1.6539e-14 | 1.5044e-14 | 1.3575e-14 | 1.2132e-14 | 1.0715e-14 | 9.3242e-15 | 7.9591e-15 | 6.62e-15 | 5.3068e-15 | 4.0195e-15 | 2.7582e-15 | 1.5228e-15 | 3.1343e-16 | -8.7004e-16 | -2.0276e-15 | -3.1591e-15 | -4.2648e-15 | -5.3445e-15 | -6.3982e-15 | -7.426e-15 | -8.4279e-15 | -9.4038e-15 | -1.0354e-14 | -1.1278e-14 | -1.2176e-14 | -1.3048e-14 | -1.3894e-14 | -1.4714e-14 | -1.5509e-14 | -1.6277e-14 | -1.702e-14 | -1.7736e-14 | -1.8427e-14 | -1.9091e-14 | -1.973e-14 | -2.0343e-14 | -2.0929e-14 | -2.149e-14 | -2.2025e-14 | 0
Alpha = 2.0 deg
Cm |  | 0.020652 | 0.019986 | 0.01938 | 0.018742 | 0.018072 | 0.01737 | 0.016635 | 0.015867 | 0.015066 | 0.014231 | 0.013363 | 0.012461 | 0.011526 | 0.010556 | 0.0095529 | 0.008516 | 0.0074456 | 0.0063419 | 0.0052051 | 0.0040357 | 0.0028341 | 0.0016009 | 0.00033703 | -0.00095663 | -0.0022788 | -0.003628 | -0.0050024 | -0.0063997 | -0.0078171 | -0.0092514 | -0.010699 | -0.012154 | -0.013611 | -0.015064 | -0.016503 | -0.017918 | -0.019296 | -0.020621 | -0.021873 | -0.023029 | -0.024057 | -0.024917 | -0.025559 | -0.025913 | -0.025885 | -0.02534 | -0.024066 | -0.021692 | -0.017392 | 0
Moment | N | 674.1673 | 641.0444 | 610.6294 | 580.0319 | 549.2715 | 518.3758 | 487.3764 | 456.3074 | 425.2042 | 394.1034 | 363.0421 | 332.0575 | 301.1873 | 270.4689 | 239.9403 | 209.6393 | 179.6039 | 149.8727 | 120.4843 | 91.4785 | 62.8954 | 34.7765 | 7.1646 | -19.8961 | -46.3591 | -72.175 | -97.2915 | -121.6532 | -145.2004 | -167.8683 | -189.5858 | -210.2746 | -229.8475 | -248.2067 | -265.2412 | -280.8242 | -294.809 | -307.0242 | -317.2667 | -325.2929 | -330.8056 | -333.4349 | -332.71 | -328.0124 | -318.4967 | -302.9408 | -279.4251 | -244.505 | -190.2271 | 0
Alpha = 10.0 deg
Cm |  | 0.10326 | 0.099931 | 0.096898 | 0.093709 | 0.09036 | 0.08685 | 0.083176 | 0.079337 | 0.075331 | 0.071157 | 0.066816 | 0.062306 | 0.057628 | 0.05278 | 0.047764 | 0.04258 | 0.037228 | 0.031709 | 0.026026 | 0.020178 | 0.01417 | 0.0080046 | 0.0016852 | -0.0047831 | -0.011394 | -0.01814 | -0.025012 | -0.031998 | -0.039086 | -0.046257 | -0.053493 | -0.06077 | -0.068057 | -0.07532 | -0.082514 | -0.089589 | -0.096478 | -0.1031 | -0.10937 | -0.11514 | -0.12028 | -0.12459 | -0.12779 | -0.12956 | -0.12943 | -0.1267 | -0.12033 | -0.10846 | -0.086961 | 0
Moment | N | 3370.8367 | 3205.2219 | 3053.1471 | 2900.1594 | 2746.3575 | 2591.879 | 2436.8821 | 2281.5368 | 2126.0211 | 1970.5172 | 1815.2105 | 1660.2876 | 1505.9363 | 1352.3447 | 1199.7016 | 1048.1964 | 898.0196 | 749.3633 | 602.4217 | 457.3925 | 314.4771 | 173.8827 | 35.8229 | -99.4805 | -231.7954 | -360.8751 | -486.4573 | -608.266 | -726.0022 | -839.3415 | -947.929 | -1051.3729 | -1149.2375 | -1241.0333 | -1326.2059 | -1404.121 | -1474.0451 | -1535.1209 | -1586.3335 | -1626.4645 | -1654.0279 | -1667.1747 | -1663.5501 | -1640.062 | -1592.4837 | -1514.7039 | -1397.1256 | -1222.525 | -951.1356 | 0
ELEVATOR EFFECTS AT de = 5.0
ELEVATOR EFFECTS (2D)
Delta Cl0 |  | 0.36029
Delta Clmax |  | 0.019397
ELEVATOR EFFECTS (3D)
Delta CL0 |  | 0.18863
Delta CLmax |  | 0.014219
Delta CD0 |  | 0.0059894
Delta CM_c/4 |  | -0.0035253
GLOBAL ELEVATOR EFFECTS
Alpha stall (with Elevator) |  | 22.9341
Alpha star (with Elevator) |  | 8.5965
CL_max (with Elevator) |  | 1.7154
CL_star (with Elevator) |  | 0.81245
CL_alpha (with Elevator) | 1/deg | 0.072566
LIFT CURVE WITH ELEVATOR
Alpha | deg | -7.0001 | -6.3364 | -5.6728 | -5.0092 | -4.3456 | -3.6819 | -3.0183 | -2.3547 | -1.698 | -1.0275 | -0.36383 | 0.29293 | 0.94279 | 1.5858 | 2.2222 | 2.8521 | 3.4756 | 4.0926 | 4.7036 | 5.3087 | 5.9079 | 6.5014 | 7.0893 | 7.6726 | 8.262 | 8.9027 | 9.6123 | 10.3912 | 11.2565 | 12.22 | 13.0713 | 13.7038
CL |  | -0.31934 | -0.27118 | -0.22302 | -0.17487 | -0.12671 | -0.078554 | -0.030397 | 0.017759 | 0.065413 | 0.11407 | 0.16223 | 0.20989 | 0.25704 | 0.3037 | 0.34988 | 0.39559 | 0.44084 | 0.48562 | 0.52995 | 0.57386 | 0.61735 | 0.66041 | 0.70307 | 0.7454 | 0.78817 | 0.83467 | 0.88631 | 0.94348 | 1.0079 | 1.0807 | 1.1461 | 1.1951
DRAG POLAR CURVE WITH ELEVATOR
CL |  | -0.31934 | -0.27118 | -0.22302 | -0.17487 | -0.12671 | -0.078554 | -0.030397 | 0.017759 | 0.065413 | 0.11407 | 0.16223 | 0.20989 | 0.25704 | 0.3037 | 0.34988 | 0.39559 | 0.44084 | 0.48562 | 0.52995 | 0.57386 | 0.61735 | 0.66041 | 0.70307 | 0.7454 | 0.78817 | 0.83467 | 0.88631 | 0.94348 | 1.0079 | 1.0807 | 1.1461 | 1.1951
CD |  | 0.0068699 | 0.006702 | 0.0065481 | 0.0064166 | 0.0062988 | 0.0062044 | 0.0061192 | 0.0060574 | 0.0060022 | 0.0059718 | 0.0059465 | 0.0059479 | 0.0059544 | 0.0059929 | 0.0060363 | 0.0061035 | 0.0061757 | 0.0062674 | 0.0063649 | 0.0064804 | 0.0066017 | 0.0067402 | 0.0068856 | 0.0070509 | 0.0072283 | 0.0074389 | 0.0076862 | 0.0079801 | 0.0083311 | 0.0087528 | 0.0091543 | 0.0094751
PITCHING MOMENT CURVE WITH ELEVATOR
Alpha | deg | -7.0001 | -6.3364 | -5.6728 | -5.0092 | -4.3456 | -3.6819 | -3.0183 | -2.3547 | -1.698 | -1.0275 | -0.36383 | 0.29293 | 0.94279 | 1.5858 | 2.2222 | 2.8521 | 3.4756 | 4.0926 | 4.7036 | 5.3087 | 5.9079 | 6.5014 | 7.0893 | 7.6726 | 8.262 | 8.9027 | 9.6123 | 10.3912 | 11.2565 | 12.22 | 13.0713 | 13.7038
CM |  | -0.0036064 | -0.0035987 | -0.003591 | -0.0035833 | -0.0035756 | -0.0035679 | -0.0035602 | -0.0035526 | -0.003545 | -0.0035372 | -0.0035295 | -0.0033309 | -0.0028996 | -0.002473 | -0.0020506 | -0.0016326 | -0.0012189 | -0.00080938 | -0.00040391 | -2.3701e-06 | 0.00039527 | 0.00078907 | 0.0011793 | 0.0015663 | 0.0019574 | 0.0023826 | 0.0028535 | 0.0033704 | 0.0039446 | 0.004584 | 0.0051489 | 0.0055687
CL (with Elevator) at Alpha = -0.28696429811399193 deg |  | 0.16781
CD (with Elevator) at Alpha = -0.28696429811399193 deg |  | 0.0059467
CM (with Elevator) at Alpha = -0.28696429811399193 deg |  | -0.0035063

## VERTICAL_TAIL
Description | Unit | Value
GLOBAL DATA
Critical Mach Number |  | 0.81747
Aerodynamic Center (LRF) | m | 2.477
Aerodynamic Center (MAC) |  | 0.23586
LIFT
CL_alpha | 1/deg | 0.039644
CL_zero |  | 0
CL_star |  | 1.2341
CL_max |  | 1.2341
Alpha_zero_lift | deg | 0
Alpha_star | deg | 11
Alpha_stall | deg | 39.0275
CL at Alpha = 0.0 rad |  | 0.079288
LIFT CURVE
Alpha | deg | 0 | 1.5 | 3 | 4.5 | 6 | 7.5 | 9 | 10.5 | 12 | 13.5 | 15 | 16.5 | 18 | 19.5 | 21 | 22.5 | 24 | 25.5 | 27 | 28.5 | 30
CL |  | 0 | 0.059466 | 0.11893 | 0.1784 | 0.23786 | 0.29733 | 0.3568 | 0.41626 | 0.47572 | 0.53508 | 0.59418 | 0.6528 | 0.71072 | 0.76766 | 0.82332 | 0.87736 | 0.92941 | 0.97905 | 1.0259 | 1.0694 | 1.109
LIFT DISTRIBUTIONS
y stations | m | 0 | 0.098367 | 0.19673 | 0.2951 | 0.39347 | 0.49184 | 0.5902 | 0.68857 | 0.78694 | 0.88531 | 0.98367 | 1.082 | 1.1804 | 1.2788 | 1.3771 | 1.4755 | 1.5739 | 1.6722 | 1.7706 | 1.869 | 1.9673 | 2.0657 | 2.1641 | 2.2624 | 2.3608 | 2.4592 | 2.5576 | 2.6559 | 2.7543 | 2.8527 | 2.951 | 3.0494 | 3.1478 | 3.2461 | 3.3445 | 3.4429 | 3.5412 | 3.6396 | 3.738 | 3.8363 | 3.9347 | 4.0331 | 4.1314 | 4.2298 | 4.3282 | 4.4265 | 4.5249 | 4.6233 | 4.7216 | 4.82
eta stations |  | 0 | 0.020408 | 0.040816 | 0.061224 | 0.081633 | 0.10204 | 0.12245 | 0.14286 | 0.16327 | 0.18367 | 0.20408 | 0.22449 | 0.2449 | 0.26531 | 0.28571 | 0.30612 | 0.32653 | 0.34694 | 0.36735 | 0.38776 | 0.40816 | 0.42857 | 0.44898 | 0.46939 | 0.4898 | 0.5102 | 0.53061 | 0.55102 | 0.57143 | 0.59184 | 0.61224 | 0.63265 | 0.65306 | 0.67347 | 0.69388 | 0.71429 | 0.73469 | 0.7551 | 0.77551 | 0.79592 | 0.81633 | 0.83673 | 0.85714 | 0.87755 | 0.89796 | 0.91837 | 0.93878 | 0.95918 | 0.97959 | 1
Alpha = 0.0 deg
Cl |  | 0 | 0 | 0 | 0 | 0 | 0 | 0 | 0 | 0 | 0 | 0 | 0 | 0 | 0 | 0 | 0 | 0 | 0 | 0 | 0 | 0 | 0 | 0 | 0 | 0 | 0 | 0 | 0 | 0 | 0 | 0 | 0 | 0 | 0 | 0 | 0 | 0 | 0 | 0 | 0 | 0 | 0 | 0 | 0 | 0 | 0 | 0 | 0 | 0 | 0
Cl_additional |  | 0 | 0 | 0 | 0 | 0 | 0 | 0 | 0 | 0 | 0 | 0 | 0 | 0 | 0 | 0 | 0 | 0 | 0 | 0 | 0 | 0 | 0 | 0 | 0 | 0 | 0 | 0 | 0 | 0 | 0 | 0 | 0 | 0 | 0 | 0 | 0 | 0 | 0 | 0 | 0 | 0 | 0 | 0 | 0 | 0 | 0 | 0 | 0 | 0 | 0
Cl_basic |  | 0 | 0 | 0 | 0 | 0 | 0 | 0 | 0 | 0 | 0 | 0 | 0 | 0 | 0 | 0 | 0 | 0 | 0 | 0 | 0 | 0 | 0 | 0 | 0 | 0 | 0 | 0 | 0 | 0 | 0 | 0 | 0 | 0 | 0 | 0 | 0 | 0 | 0 | 0 | 0 | 0 | 0 | 0 | 0 | 0 | 0 | 0 | 0 | 0 | 0
cCl | m | 0 | 0 | 0 | 0 | 0 | 0 | 0 | 0 | 0 | 0 | 0 | 0 | 0 | 0 | 0 | 0 | 0 | 0 | 0 | 0 | 0 | 0 | 0 | 0 | 0 | 0 | 0 | 0 | 0 | 0 | 0 | 0 | 0 | 0 | 0 | 0 | 0 | 0 | 0 | 0 | 0 | 0 | 0 | 0 | 0 | 0 | 0 | 0 | 0 | 0
cCl_additional | m | 0 | 0 | 0 | 0 | 0 | 0 | 0 | 0 | 0 | 0 | 0 | 0 | 0 | 0 | 0 | 0 | 0 | 0 | 0 | 0 | 0 | 0 | 0 | 0 | 0 | 0 | 0 | 0 | 0 | 0 | 0 | 0 | 0 | 0 | 0 | 0 | 0 | 0 | 0 | 0 | 0 | 0 | 0 | 0 | 0 | 0 | 0 | 0 | 0 | 0
cCl_basic | m | 0 | 0 | 0 | 0 | 0 | 0 | 0 | 0 | 0 | 0 | 0 | 0 | 0 | 0 | 0 | 0 | 0 | 0 | 0 | 0 | 0 | 0 | 0 | 0 | 0 | 0 | 0 | 0 | 0 | 0 | 0 | 0 | 0 | 0 | 0 | 0 | 0 | 0 | 0 | 0 | 0 | 0 | 0 | 0 | 0 | 0 | 0 | 0 | 0 | 0
Gamma |  | 0 | 0 | 0 | 0 | 0 | 0 | 0 | 0 | 0 | 0 | 0 | 0 | 0 | 0 | 0 | 0 | 0 | 0 | 0 | 0 | 0 | 0 | 0 | 0 | 0 | 0 | 0 | 0 | 0 | 0 | 0 | 0 | 0 | 0 | 0 | 0 | 0 | 0 | 0 | 0 | 0 | 0 | 0 | 0 | 0 | 0 | 0 | 0 | 0 | 0
Gamma_additional |  | 0 | 0 | 0 | 0 | 0 | 0 | 0 | 0 | 0 | 0 | 0 | 0 | 0 | 0 | 0 | 0 | 0 | 0 | 0 | 0 | 0 | 0 | 0 | 0 | 0 | 0 | 0 | 0 | 0 | 0 | 0 | 0 | 0 | 0 | 0 | 0 | 0 | 0 | 0 | 0 | 0 | 0 | 0 | 0 | 0 | 0 | 0 | 0 | 0 | 0
Gamma_basic |  | 0 | 0 | 0 | 0 | 0 | 0 | 0 | 0 | 0 | 0 | 0 | 0 | 0 | 0 | 0 | 0 | 0 | 0 | 0 | 0 | 0 | 0 | 0 | 0 | 0 | 0 | 0 | 0 | 0 | 0 | 0 | 0 | 0 | 0 | 0 | 0 | 0 | 0 | 0 | 0 | 0 | 0 | 0 | 0 | 0 | 0 | 0 | 0 | 0 | 0
Wing load | N | 0 | 0 | 0 | 0 | 0 | 0 | 0 | 0 | 0 | 0 | 0 | 0 | 0 | 0 | 0 | 0 | 0 | 0 | 0 | 0 | 0 | 0 | 0 | 0 | 0 | 0 | 0 | 0 | 0 | 0 | 0 | 0 | 0 | 0 | 0 | 0 | 0 | 0 | 0 | 0 | 0 | 0 | 0 | 0 | 0 | 0 | 0 | 0 | 0 | 0
Additional load | N | 0 | 0 | 0 | 0 | 0 | 0 | 0 | 0 | 0 | 0 | 0 | 0 | 0 | 0 | 0 | 0 | 0 | 0 | 0 | 0 | 0 | 0 | 0 | 0 | 0 | 0 | 0 | 0 | 0 | 0 | 0 | 0 | 0 | 0 | 0 | 0 | 0 | 0 | 0 | 0 | 0 | 0 | 0 | 0 | 0 | 0 | 0 | 0 | 0 | 0
Basic load | N | 0 | 0 | 0 | 0 | 0 | 0 | 0 | 0 | 0 | 0 | 0 | 0 | 0 | 0 | 0 | 0 | 0 | 0 | 0 | 0 | 0 | 0 | 0 | 0 | 0 | 0 | 0 | 0 | 0 | 0 | 0 | 0 | 0 | 0 | 0 | 0 | 0 | 0 | 0 | 0 | 0 | 0 | 0 | 0 | 0 | 0 | 0 | 0 | 0 | 0
Alpha = 2.0 deg
Cl |  | 0.10584 | 0.10635 | 0.10737 | 0.1084 | 0.10944 | 0.11047 | 0.11149 | 0.11248 | 0.11346 | 0.1144 | 0.11532 | 0.11621 | 0.11706 | 0.11788 | 0.11866 | 0.11939 | 0.12009 | 0.12074 | 0.12134 | 0.12189 | 0.12238 | 0.12282 | 0.12319 | 0.12349 | 0.12372 | 0.12386 | 0.12392 | 0.12388 | 0.12373 | 0.12347 | 0.12308 | 0.12254 | 0.12185 | 0.12097 | 0.1199 | 0.11861 | 0.11706 | 0.11523 | 0.11306 | 0.11051 | 0.10752 | 0.10402 | 0.099892 | 0.09502 | 0.089221 | 0.082234 | 0.073638 | 0.062665 | 0.047494 | 0
Cl_additional |  | 0.10584 | 0.10635 | 0.10737 | 0.1084 | 0.10944 | 0.11047 | 0.11149 | 0.11248 | 0.11346 | 0.1144 | 0.11532 | 0.11621 | 0.11706 | 0.11788 | 0.11866 | 0.11939 | 0.12009 | 0.12074 | 0.12134 | 0.12189 | 0.12238 | 0.12282 | 0.12319 | 0.12349 | 0.12372 | 0.12386 | 0.12392 | 0.12388 | 0.12373 | 0.12347 | 0.12308 | 0.12254 | 0.12185 | 0.12097 | 0.1199 | 0.11861 | 0.11706 | 0.11523 | 0.11306 | 0.11051 | 0.10752 | 0.10402 | 0.099892 | 0.09502 | 0.089221 | 0.082234 | 0.073638 | 0.062665 | 0.047494 | 0
Cl_basic |  | 0 | 0 | 0 | 0 | 0 | 0 | 0 | 0 | 0 | 0 | 0 | 0 | 0 | 0 | 0 | 0 | 0 | 0 | 0 | 0 | 0 | 0 | 0 | 0 | 0 | 0 | 0 | 0 | 0 | 0 | 0 | 0 | 0 | 0 | 0 | 0 | 0 | 0 | 0 | 0 | 0 | 0 | 0 | 0 | 0 | 0 | 0 | 0 | 0 | 0
cCl | m | 0.41806 | 0.41644 | 0.41674 | 0.41704 | 0.41728 | 0.41742 | 0.41744 | 0.41731 | 0.41703 | 0.41659 | 0.41598 | 0.41519 | 0.41422 | 0.41307 | 0.41173 | 0.4102 | 0.40848 | 0.40655 | 0.40441 | 0.40206 | 0.3995 | 0.39671 | 0.39368 | 0.39041 | 0.38689 | 0.38309 | 0.37902 | 0.37464 | 0.36996 | 0.36494 | 0.35956 | 0.35379 | 0.34761 | 0.34097 | 0.33385 | 0.32617 | 0.3179 | 0.30897 | 0.29928 | 0.28875 | 0.27726 | 0.26465 | 0.25073 | 0.23524 | 0.21783 | 0.19795 | 0.17473 | 0.14655 | 0.10944 | 0
cCl_additional | m | 0.41806 | 0.41644 | 0.41674 | 0.41704 | 0.41728 | 0.41742 | 0.41744 | 0.41731 | 0.41703 | 0.41659 | 0.41598 | 0.41519 | 0.41422 | 0.41307 | 0.41173 | 0.4102 | 0.40848 | 0.40655 | 0.40441 | 0.40206 | 0.3995 | 0.39671 | 0.39368 | 0.39041 | 0.38689 | 0.38309 | 0.37902 | 0.37464 | 0.36996 | 0.36494 | 0.35956 | 0.35379 | 0.34761 | 0.34097 | 0.33385 | 0.32617 | 0.3179 | 0.30897 | 0.29928 | 0.28875 | 0.27726 | 0.26465 | 0.25073 | 0.23524 | 0.21783 | 0.19795 | 0.17473 | 0.14655 | 0.10944 | 0
cCl_basic | m | 0.41806 | 0.41644 | 0.41674 | 0.41704 | 0.41728 | 0.41742 | 0.41744 | 0.41731 | 0.41703 | 0.41659 | 0.41598 | 0.41519 | 0.41422 | 0.41307 | 0.41173 | 0.4102 | 0.40848 | 0.40655 | 0.40441 | 0.40206 | 0.3995 | 0.39671 | 0.39368 | 0.39041 | 0.38689 | 0.38309 | 0.37902 | 0.37464 | 0.36996 | 0.36494 | 0.35956 | 0.35379 | 0.34761 | 0.34097 | 0.33385 | 0.32617 | 0.3179 | 0.30897 | 0.29928 | 0.28875 | 0.27726 | 0.26465 | 0.25073 | 0.23524 | 0.21783 | 0.19795 | 0.17473 | 0.14655 | 0.10944 | 0
Gamma |  | 30.62 | 30.6304 | 30.6526 | 30.6749 | 30.6926 | 30.7029 | 30.704 | 30.6948 | 30.6742 | 30.6417 | 30.5968 | 30.539 | 30.4679 | 30.3834 | 30.285 | 30.1724 | 30.0454 | 29.9036 | 29.7465 | 29.5739 | 29.3852 | 29.1798 | 28.9572 | 28.7167 | 28.4575 | 28.1785 | 27.8787 | 27.5571 | 27.2124 | 26.843 | 26.4473 | 26.0233 | 25.5687 | 25.0808 | 24.5566 | 23.9925 | 23.3844 | 22.7272 | 22.0151 | 21.2408 | 20.3956 | 19.4684 | 18.445 | 17.3064 | 16.0261 | 14.5647 | 12.8583 | 10.7869 | 8.0608 | 0
Gamma_additional |  | 30.62 | 30.6304 | 30.6526 | 30.6749 | 30.6926 | 30.7029 | 30.704 | 30.6948 | 30.6742 | 30.6417 | 30.5968 | 30.539 | 30.4679 | 30.3834 | 30.285 | 30.1724 | 30.0454 | 29.9036 | 29.7465 | 29.5739 | 29.3852 | 29.1798 | 28.9572 | 28.7167 | 28.4575 | 28.1785 | 27.8787 | 27.5571 | 27.2124 | 26.843 | 26.4473 | 26.0233 | 25.5687 | 25.0808 | 24.5566 | 23.9925 | 23.3844 | 22.7272 | 22.0151 | 21.2408 | 20.3956 | 19.4684 | 18.445 | 17.3064 | 16.0261 | 14.5647 | 12.8583 | 10.7869 | 8.0608 | 0
Gamma_basic |  | 0 | 0 | 0 | 0 | 0 | 0 | 0 | 0 | 0 | 0 | 0 | 0 | 0 | 0 | 0 | 0 | 0 | 0 | 0 | 0 | 0 | 0 | 0 | 0 | 0 | 0 | 0 | 0 | 0 | 0 | 0 | 0 | 0 | 0 | 0 | 0 | 0 | 0 | 0 | 0 | 0 | 0 | 0 | 0 | 0 | 0 | 0 | 0 | 0 | 0
Wing load | N | 3266.5708 | 3253.847 | 3256.2049 | 3258.5743 | 3260.4519 | 3261.5447 | 3261.6627 | 3260.6754 | 3258.489 | 3255.034 | 3250.2561 | 3244.1116 | 3236.563 | 3227.5763 | 3217.1191 | 3205.1588 | 3191.6615 | 3176.5907 | 3159.906 | 3141.5628 | 3121.5108 | 3099.6932 | 3076.0458 | 3050.4956 | 3022.9599 | 2993.3236 | 2961.4748 | 2927.3098 | 2890.6883 | 2851.45 | 2809.4113 | 2764.3615 | 2716.058 | 2664.2208 | 2608.5247 | 2548.5902 | 2483.9719 | 2414.1425 | 2338.4718 | 2256.1972 | 2166.3818 | 2067.8502 | 1959.0891 | 1838.0808 | 1702.0082 | 1546.6815 | 1365.2836 | 1145.0562 | 855.1152 | 0
Additional load | N | 3266.5708 | 3253.847 | 3256.2049 | 3258.5743 | 3260.4519 | 3261.5447 | 3261.6627 | 3260.6754 | 3258.489 | 3255.034 | 3250.2561 | 3244.1116 | 3236.563 | 3227.5763 | 3217.1191 | 3205.1588 | 3191.6615 | 3176.5907 | 3159.906 | 3141.5628 | 3121.5108 | 3099.6932 | 3076.0458 | 3050.4956 | 3022.9599 | 2993.3236 | 2961.4748 | 2927.3098 | 2890.6883 | 2851.45 | 2809.4113 | 2764.3615 | 2716.058 | 2664.2208 | 2608.5247 | 2548.5902 | 2483.9719 | 2414.1425 | 2338.4718 | 2256.1972 | 2166.3818 | 2067.8502 | 1959.0891 | 1838.0808 | 1702.0082 | 1546.6815 | 1365.2836 | 1145.0562 | 855.1152 | 0
Basic load | N | 0 | 0 | 0 | 0 | 0 | 0 | 0 | 0 | 0 | 0 | 0 | 0 | 0 | 0 | 0 | 0 | 0 | 0 | 0 | 0 | 0 | 0 | 0 | 0 | 0 | 0 | 0 | 0 | 0 | 0 | 0 | 0 | 0 | 0 | 0 | 0 | 0 | 0 | 0 | 0 | 0 | 0 | 0 | 0 | 0 | 0 | 0 | 0 | 0 | 0
Alpha = 10.0 deg
Cl |  | 0.52919 | 0.53175 | 0.53683 | 0.54201 | 0.5472 | 0.55235 | 0.55743 | 0.56241 | 0.56728 | 0.57201 | 0.5766 | 0.58103 | 0.5853 | 0.58938 | 0.59328 | 0.59697 | 0.60045 | 0.6037 | 0.60671 | 0.60945 | 0.61192 | 0.6141 | 0.61595 | 0.61746 | 0.61859 | 0.61932 | 0.6196 | 0.61939 | 0.61866 | 0.61734 | 0.61538 | 0.6127 | 0.60923 | 0.60487 | 0.59952 | 0.59305 | 0.58531 | 0.57613 | 0.5653 | 0.55256 | 0.53762 | 0.52008 | 0.49946 | 0.4751 | 0.44611 | 0.41117 | 0.36819 | 0.31333 | 0.23747 | 0
Cl_additional |  | 0.52919 | 0.53175 | 0.53683 | 0.54201 | 0.5472 | 0.55235 | 0.55743 | 0.56241 | 0.56728 | 0.57201 | 0.5766 | 0.58103 | 0.5853 | 0.58938 | 0.59328 | 0.59697 | 0.60045 | 0.6037 | 0.60671 | 0.60945 | 0.61192 | 0.6141 | 0.61595 | 0.61746 | 0.61859 | 0.61932 | 0.6196 | 0.61939 | 0.61866 | 0.61734 | 0.61538 | 0.6127 | 0.60923 | 0.60487 | 0.59952 | 0.59305 | 0.58531 | 0.57613 | 0.5653 | 0.55256 | 0.53762 | 0.52008 | 0.49946 | 0.4751 | 0.44611 | 0.41117 | 0.36819 | 0.31333 | 0.23747 | 0
Cl_basic |  | 0 | 0 | 0 | 0 | 0 | 0 | 0 | 0 | 0 | 0 | 0 | 0 | 0 | 0 | 0 | 0 | 0 | 0 | 0 | 0 | 0 | 0 | 0 | 0 | 0 | 0 | 0 | 0 | 0 | 0 | 0 | 0 | 0 | 0 | 0 | 0 | 0 | 0 | 0 | 0 | 0 | 0 | 0 | 0 | 0 | 0 | 0 | 0 | 0 | 0
cCl | m | 2.0903 | 2.0822 | 2.0837 | 2.0852 | 2.0864 | 2.0871 | 2.0872 | 2.0865 | 2.0851 | 2.0829 | 2.0799 | 2.0759 | 2.0711 | 2.0654 | 2.0587 | 2.051 | 2.0424 | 2.0327 | 2.0221 | 2.0103 | 1.9975 | 1.9835 | 1.9684 | 1.952 | 1.9344 | 1.9155 | 1.8951 | 1.8732 | 1.8498 | 1.8247 | 1.7978 | 1.7689 | 1.738 | 1.7049 | 1.6692 | 1.6309 | 1.5895 | 1.5448 | 1.4964 | 1.4438 | 1.3863 | 1.3232 | 1.2536 | 1.1762 | 1.0891 | 0.98974 | 0.87366 | 0.73274 | 0.5472 | 0
cCl_additional | m | 2.0903 | 2.0822 | 2.0837 | 2.0852 | 2.0864 | 2.0871 | 2.0872 | 2.0865 | 2.0851 | 2.0829 | 2.0799 | 2.0759 | 2.0711 | 2.0654 | 2.0587 | 2.051 | 2.0424 | 2.0327 | 2.0221 | 2.0103 | 1.9975 | 1.9835 | 1.9684 | 1.952 | 1.9344 | 1.9155 | 1.8951 | 1.8732 | 1.8498 | 1.8247 | 1.7978 | 1.7689 | 1.738 | 1.7049 | 1.6692 | 1.6309 | 1.5895 | 1.5448 | 1.4964 | 1.4438 | 1.3863 | 1.3232 | 1.2536 | 1.1762 | 1.0891 | 0.98974 | 0.87366 | 0.73274 | 0.5472 | 0
cCl_basic | m | 2.0903 | 2.0822 | 2.0837 | 2.0852 | 2.0864 | 2.0871 | 2.0872 | 2.0865 | 2.0851 | 2.0829 | 2.0799 | 2.0759 | 2.0711 | 2.0654 | 2.0587 | 2.051 | 2.0424 | 2.0327 | 2.0221 | 2.0103 | 1.9975 | 1.9835 | 1.9684 | 1.952 | 1.9344 | 1.9155 | 1.8951 | 1.8732 | 1.8498 | 1.8247 | 1.7978 | 1.7689 | 1.738 | 1.7049 | 1.6692 | 1.6309 | 1.5895 | 1.5448 | 1.4964 | 1.4438 | 1.3863 | 1.3232 | 1.2536 | 1.1762 | 1.0891 | 0.98974 | 0.87366 | 0.73274 | 0.5472 | 0
Gamma |  | 153.1001 | 153.1521 | 153.2631 | 153.3746 | 153.463 | 153.5145 | 153.5202 | 153.4738 | 153.3711 | 153.2086 | 152.9839 | 152.6948 | 152.3397 | 151.9169 | 151.4249 | 150.8621 | 150.227 | 149.5178 | 148.7326 | 147.8694 | 146.9258 | 145.899 | 144.786 | 143.5835 | 142.2875 | 140.8926 | 139.3935 | 137.7855 | 136.0619 | 134.2151 | 132.2367 | 130.1165 | 127.8433 | 125.4039 | 122.7829 | 119.9625 | 116.9218 | 113.6359 | 110.0753 | 106.204 | 101.978 | 97.3421 | 92.225 | 86.5319 | 80.1304 | 72.8236 | 64.2913 | 53.9344 | 40.3041 | 0
Gamma_additional |  | 153.1001 | 153.1521 | 153.2631 | 153.3746 | 153.463 | 153.5145 | 153.5202 | 153.4738 | 153.3711 | 153.2086 | 152.9839 | 152.6948 | 152.3397 | 151.9169 | 151.4249 | 150.8621 | 150.227 | 149.5178 | 148.7326 | 147.8694 | 146.9258 | 145.899 | 144.786 | 143.5835 | 142.2875 | 140.8926 | 139.3935 | 137.7855 | 136.0619 | 134.2151 | 132.2367 | 130.1165 | 127.8433 | 125.4039 | 122.7829 | 119.9625 | 116.9218 | 113.6359 | 110.0753 | 106.204 | 101.978 | 97.3421 | 92.225 | 86.5319 | 80.1304 | 72.8236 | 64.2913 | 53.9344 | 40.3041 | 0
Gamma_basic |  | 0 | 0 | 0 | 0 | 0 | 0 | 0 | 0 | 0 | 0 | 0 | 0 | 0 | 0 | 0 | 0 | 0 | 0 | 0 | 0 | 0 | 0 | 0 | 0 | 0 | 0 | 0 | 0 | 0 | 0 | 0 | 0 | 0 | 0 | 0 | 0 | 0 | 0 | 0 | 0 | 0 | 0 | 0 | 0 | 0 | 0 | 0 | 0 | 0 | 0
Wing load | N | 16332.8542 | 16269.2348 | 16281.0246 | 16292.8713 | 16302.2593 | 16307.7233 | 16308.3135 | 16303.3768 | 16292.4451 | 16275.1698 | 16251.2806 | 16220.5582 | 16182.815 | 16137.8814 | 16085.5953 | 16025.794 | 15958.3077 | 15882.9534 | 15799.5301 | 15707.8141 | 15607.554 | 15498.4661 | 15380.2289 | 15252.478 | 15114.7993 | 14966.6179 | 14807.3738 | 14636.549 | 14453.4417 | 14257.2501 | 14047.0564 | 13821.8073 | 13580.2902 | 13321.1042 | 13042.6235 | 12742.9512 | 12419.8596 | 12070.7124 | 11692.3588 | 11280.9862 | 10831.909 | 10339.251 | 9795.4453 | 9190.4039 | 8510.0408 | 7733.4076 | 6826.4178 | 5725.281 | 4275.576 | 0
Additional load | N | 16332.8542 | 16269.2348 | 16281.0246 | 16292.8713 | 16302.2593 | 16307.7233 | 16308.3135 | 16303.3768 | 16292.4451 | 16275.1698 | 16251.2806 | 16220.5582 | 16182.815 | 16137.8814 | 16085.5953 | 16025.794 | 15958.3077 | 15882.9534 | 15799.5301 | 15707.8141 | 15607.554 | 15498.4661 | 15380.2289 | 15252.478 | 15114.7993 | 14966.6179 | 14807.3738 | 14636.549 | 14453.4417 | 14257.2501 | 14047.0564 | 13821.8073 | 13580.2902 | 13321.1042 | 13042.6235 | 12742.9512 | 12419.8596 | 12070.7124 | 11692.3588 | 11280.9862 | 10831.909 | 10339.251 | 9795.4453 | 9190.4039 | 8510.0408 | 7733.4076 | 6826.4178 | 5725.281 | 4275.576 | 0
Basic load | N | 0 | 0 | 0 | 0 | 0 | 0 | 0 | 0 | 0 | 0 | 0 | 0 | 0 | 0 | 0 | 0 | 0 | 0 | 0 | 0 | 0 | 0 | 0 | 0 | 0 | 0 | 0 | 0 | 0 | 0 | 0 | 0 | 0 | 0 | 0 | 0 | 0 | 0 | 0 | 0 | 0 | 0 | 0 | 0 | 0 | 0 | 0 | 0 | 0 | 0
DRAG
CD_zero |  | 0.0065487
Oswald factor |  | 1.0768
CD_induced at Alpha = 0.0 deg |  | 0
CD_wave |  | 0
CD at alpha = 0.0 deg |  | 0.011048
DRAG POLAR CURVE
CL |  | 0 | 0.059466 | 0.11893 | 0.1784 | 0.23786 | 0.29733 | 0.3568 | 0.41626 | 0.47572 | 0.53508 | 0.59418 | 0.6528 | 0.71072 | 0.76766 | 0.82332 | 0.87736 | 0.92941 | 0.97905 | 1.0259 | 1.0694 | 1.109
CD |  | 0.011048 | 0.011088 | 0.011236 | 0.011507 | 0.011847 | 0.01232 | 0.012866 | 0.013516 | 0.014275 | 0.015123 | 0.01609 | 0.017159 | 0.018317 | 0.019588 | 0.020945 | 0.022402 | 0.023971 | 0.025631 | 0.027408 | 0.029279 | 0.031246
DRAG DISTRIBUTIONS
y stations | m | 0 | 0.098367 | 0.19673 | 0.2951 | 0.39347 | 0.49184 | 0.5902 | 0.68857 | 0.78694 | 0.88531 | 0.98367 | 1.082 | 1.1804 | 1.2788 | 1.3771 | 1.4755 | 1.5739 | 1.6722 | 1.7706 | 1.869 | 1.9673 | 2.0657 | 2.1641 | 2.2624 | 2.3608 | 2.4592 | 2.5576 | 2.6559 | 2.7543 | 2.8527 | 2.951 | 3.0494 | 3.1478 | 3.2461 | 3.3445 | 3.4429 | 3.5412 | 3.6396 | 3.738 | 3.8363 | 3.9347 | 4.0331 | 4.1314 | 4.2298 | 4.3282 | 4.4265 | 4.5249 | 4.6233 | 4.7216 | 4.82
eta stations |  | 0 | 0.020408 | 0.040816 | 0.061224 | 0.081633 | 0.10204 | 0.12245 | 0.14286 | 0.16327 | 0.18367 | 0.20408 | 0.22449 | 0.2449 | 0.26531 | 0.28571 | 0.30612 | 0.32653 | 0.34694 | 0.36735 | 0.38776 | 0.40816 | 0.42857 | 0.44898 | 0.46939 | 0.4898 | 0.5102 | 0.53061 | 0.55102 | 0.57143 | 0.59184 | 0.61224 | 0.63265 | 0.65306 | 0.67347 | 0.69388 | 0.71429 | 0.73469 | 0.7551 | 0.77551 | 0.79592 | 0.81633 | 0.83673 | 0.85714 | 0.87755 | 0.89796 | 0.91837 | 0.93878 | 0.95918 | 0.97959 | 1
Alpha = 0.0 deg
Cd_parasite |  | 0.0055242 | 0.0055242 | 0.0055242 | 0.0055242 | 0.0055242 | 0.0055242 | 0.0055242 | 0.0055242 | 0.0055242 | 0.0055242 | 0.0055242 | 0.0055242 | 0.0055242 | 0.0055242 | 0.0055242 | 0.0055242 | 0.0055242 | 0.0055242 | 0.0055242 | 0.0055242 | 0.0055242 | 0.0055242 | 0.0055242 | 0.0055242 | 0.0055242 | 0.0055242 | 0.0055242 | 0.0055242 | 0.0055242 | 0.0055242 | 0.0055242 | 0.0055242 | 0.0055242 | 0.0055242 | 0.0055242 | 0.0055242 | 0.0055242 | 0.0055242 | 0.0055242 | 0.0055242 | 0.0055242 | 0.0055242 | 0.0055242 | 0.0055242 | 0.0055242 | 0.0055242 | 0.0055242 | 0.0055242 | 0.0055242 | 0.0055242
Cd_induced |  | 0 | 0 | 0 | 0 | 0 | 0 | 0 | 0 | 0 | 0 | 0 | 0 | 0 | 0 | 0 | 0 | 0 | 0 | 0 | 0 | 0 | 0 | 0 | 0 | 0 | 0 | 0 | 0 | 0 | 0 | 0 | 0 | 0 | 0 | 0 | 0 | 0 | 0 | 0 | 0 | 0 | 0 | 0 | 0 | 0 | 0 | 0 | 0 | 0 | 0
Cd |  | 0.0055242 | 0.0055242 | 0.0055242 | 0.0055242 | 0.0055242 | 0.0055242 | 0.0055242 | 0.0055242 | 0.0055242 | 0.0055242 | 0.0055242 | 0.0055242 | 0.0055242 | 0.0055242 | 0.0055242 | 0.0055242 | 0.0055242 | 0.0055242 | 0.0055242 | 0.0055242 | 0.0055242 | 0.0055242 | 0.0055242 | 0.0055242 | 0.0055242 | 0.0055242 | 0.0055242 | 0.0055242 | 0.0055242 | 0.0055242 | 0.0055242 | 0.0055242 | 0.0055242 | 0.0055242 | 0.0055242 | 0.0055242 | 0.0055242 | 0.0055242 | 0.0055242 | 0.0055242 | 0.0055242 | 0.0055242 | 0.0055242 | 0.0055242 | 0.0055242 | 0.0055242 | 0.0055242 | 0.0055242 | 0.0055242 | 0.0055242
Drag | N | 170.4967 | 170.4967 | 170.4967 | 170.4967 | 170.4967 | 170.4967 | 170.4967 | 170.4967 | 170.4967 | 170.4967 | 170.4967 | 170.4967 | 170.4967 | 170.4967 | 170.4967 | 170.4967 | 170.4967 | 170.4967 | 170.4967 | 170.4967 | 170.4967 | 170.4967 | 170.4967 | 170.4967 | 170.4967 | 170.4967 | 170.4967 | 170.4967 | 170.4967 | 170.4967 | 170.4967 | 170.4967 | 170.4967 | 170.4967 | 170.4967 | 170.4967 | 170.4967 | 170.4967 | 170.4967 | 170.4967 | 170.4967 | 170.4967 | 170.4967 | 170.4967 | 170.4967 | 170.4967 | 170.4967 | 170.4967 | 170.4967 | 170.4967
Alpha = 2.0 deg
Cd_parasite |  | 0.0055626 | 0.0055631 | 0.005564 | 0.0055649 | 0.0055658 | 0.0055667 | 0.0055676 | 0.0055685 | 0.0055694 | 0.0055702 | 0.005571 | 0.0055718 | 0.0055726 | 0.0055733 | 0.005574 | 0.0055746 | 0.0055752 | 0.0055758 | 0.0055763 | 0.0055768 | 0.0055773 | 0.0055777 | 0.005578 | 0.0055783 | 0.0055785 | 0.0055786 | 0.0055786 | 0.0055786 | 0.0055785 | 0.0055782 | 0.0055779 | 0.0055774 | 0.0055768 | 0.005576 | 0.0055751 | 0.0055739 | 0.0055726 | 0.0055709 | 0.005569 | 0.0055668 | 0.0055641 | 0.005561 | 0.0055573 | 0.005553 | 0.0055479 | 0.0055417 | 0.0055341 | 0.0055243 | 0.0055137 | 0.0055242
Cd_induced |  | 9.9043e-06 | 9.8241e-06 | 9.93e-06 | 1.004e-05 | 1.015e-05 | 1.0258e-05 | 1.0363e-05 | 1.0465e-05 | 1.0564e-05 | 1.0659e-05 | 1.0751e-05 | 1.0839e-05 | 1.0924e-05 | 1.1004e-05 | 1.1081e-05 | 1.1153e-05 | 1.1221e-05 | 1.1285e-05 | 1.1344e-05 | 1.1398e-05 | 1.1447e-05 | 1.149e-05 | 1.1528e-05 | 1.1559e-05 | 1.1585e-05 | 1.1602e-05 | 1.1609e-05 | 1.1607e-05 | 1.1597e-05 | 1.1576e-05 | 1.1544e-05 | 1.1499e-05 | 1.144e-05 | 1.1366e-05 | 1.1274e-05 | 1.1162e-05 | 1.1029e-05 | 1.0871e-05 | 1.0685e-05 | 1.0467e-05 | 1.0213e-05 | 9.9182e-06 | 9.5765e-06 | 9.1827e-06 | 8.7339e-06 | 8.2369e-06 | 7.7393e-06 | 7.5065e-06 | 1.0557e-05 | 0
Cd |  | 0.0055725 | 0.0055729 | 0.0055739 | 0.0055749 | 0.005576 | 0.005577 | 0.005578 | 0.005579 | 0.0055799 | 0.0055809 | 0.0055818 | 0.0055826 | 0.0055835 | 0.0055843 | 0.005585 | 0.0055858 | 0.0055865 | 0.0055871 | 0.0055877 | 0.0055882 | 0.0055887 | 0.0055891 | 0.0055895 | 0.0055898 | 0.00559 | 0.0055902 | 0.0055902 | 0.0055902 | 0.0055901 | 0.0055898 | 0.0055894 | 0.0055889 | 0.0055882 | 0.0055874 | 0.0055863 | 0.0055851 | 0.0055836 | 0.0055818 | 0.0055797 | 0.0055772 | 0.0055743 | 0.0055709 | 0.0055669 | 0.0055622 | 0.0055566 | 0.0055499 | 0.0055418 | 0.0055319 | 0.0055242 | 0.0055242
Drag | N | 171.9879 | 170.5064 | 169.044 | 167.5817 | 166.1189 | 164.6553 | 163.1907 | 161.7249 | 160.258 | 158.7897 | 157.3202 | 155.8492 | 154.3769 | 152.9032 | 151.428 | 149.9513 | 148.4731 | 146.9933 | 145.512 | 144.029 | 142.5444 | 141.058 | 139.5699 | 138.0799 | 136.5879 | 135.0939 | 133.5977 | 132.0992 | 130.5983 | 129.0949 | 127.5887 | 126.0797 | 124.5674 | 123.0517 | 121.5322 | 120.0086 | 118.4805 | 116.9473 | 115.4084 | 113.8631 | 112.3105 | 110.7495 | 109.1787 | 107.5962 | 105.9995 | 104.3851 | 102.7479 | 101.0813 | 99.4621 | 97.9816
Alpha = 10.0 deg
Cd_parasite |  | 0.0065044 | 0.0065146 | 0.0065349 | 0.0065556 | 0.0065763 | 0.0065969 | 0.0066171 | 0.006637 | 0.0066565 | 0.0066754 | 0.0066937 | 0.0067114 | 0.0067284 | 0.0067448 | 0.0067603 | 0.0067751 | 0.006789 | 0.0068019 | 0.006814 | 0.0068249 | 0.0068348 | 0.0068435 | 0.0068509 | 0.0068569 | 0.0068614 | 0.0068643 | 0.0068654 | 0.0068646 | 0.0068617 | 0.0068564 | 0.0068486 | 0.0068379 | 0.006824 | 0.0068066 | 0.0067852 | 0.0067594 | 0.0067285 | 0.0066918 | 0.0066486 | 0.0065977 | 0.006538 | 0.006468 | 0.0063861 | 0.0063136 | 0.0062272 | 0.0061231 | 0.005995 | 0.0058688 | 0.0057197 | 0.0055242
Cd_induced |  | 0.00024744 | 0.00024544 | 0.00024808 | 0.00025084 | 0.00025359 | 0.00025628 | 0.00025891 | 0.00026145 | 0.00026392 | 0.0002663 | 0.00026859 | 0.0002708 | 0.00027291 | 0.00027492 | 0.00027683 | 0.00027864 | 0.00028034 | 0.00028193 | 0.00028341 | 0.00028476 | 0.00028598 | 0.00028706 | 0.000288 | 0.00028878 | 0.00028943 | 0.00028985 | 0.00029001 | 0.00028998 | 0.00028972 | 0.0002892 | 0.0002884 | 0.00028728 | 0.0002858 | 0.00028394 | 0.00028165 | 0.00027886 | 0.00027553 | 0.00027158 | 0.00026694 | 0.0002615 | 0.00025515 | 0.00024778 | 0.00023924 | 0.0002294 | 0.00021818 | 0.00020576 | 0.00019331 | 0.00018745 | 0.00026289 | 0
Cd |  | 0.0067518 | 0.00676 | 0.006783 | 0.0068064 | 0.0068299 | 0.0068531 | 0.006876 | 0.0068985 | 0.0069204 | 0.0069417 | 0.0069623 | 0.0069822 | 0.0070014 | 0.0070197 | 0.0070372 | 0.0070537 | 0.0070693 | 0.0070839 | 0.0070974 | 0.0071097 | 0.0071208 | 0.0071305 | 0.0071389 | 0.0071457 | 0.0071509 | 0.0071542 | 0.0071555 | 0.0071546 | 0.0071514 | 0.0071456 | 0.007137 | 0.0071252 | 0.0071098 | 0.0070906 | 0.0070669 | 0.0070383 | 0.007004 | 0.0069634 | 0.0069155 | 0.0068592 | 0.0067932 | 0.0067158 | 0.0066254 | 0.006543 | 0.0064454 | 0.0063288 | 0.0061883 | 0.0060562 | 0.0059826 | 0.0055242
Drag | N | 208.3849 | 206.8271 | 205.7125 | 204.6 | 203.4758 | 202.333 | 201.1673 | 199.9759 | 198.7568 | 197.5086 | 196.2302 | 194.9208 | 193.5796 | 192.2058 | 190.799 | 189.3583 | 187.8831 | 186.3727 | 184.8261 | 183.2424 | 181.6205 | 179.9593 | 178.2573 | 176.5131 | 174.7254 | 172.8899 | 171.0038 | 169.0669 | 167.0756 | 165.0261 | 162.9144 | 160.7359 | 158.4853 | 156.1562 | 153.7417 | 151.2332 | 148.6212 | 145.8938 | 143.0375 | 140.0356 | 136.8678 | 133.5089 | 129.9375 | 126.5682 | 122.9534 | 119.0351 | 114.7346 | 110.6625 | 107.7147 | 97.9816
PITCHING MOMENT
CM_ac |  | 0
CM_alpha | 1/deg | 0.0069759
CM at alpha = 0.0 deg |  | 0
PITCHING MOMENT CURVE
Alpha | deg | 0 | 1.5 | 3 | 4.5 | 6 | 7.5 | 9 | 10.5 | 12 | 13.5 | 15 | 16.5 | 18 | 19.5 | 21 | 22.5 | 24 | 25.5 | 27 | 28.5 | 30
CM |  | 0 | 0.0030543 | 0.0061085 | 0.0091628 | 0.012217 | 0.015271 | 0.018326 | 0.02138 | 0.024434 | 0.027488 | 0.030543 | 0.033597 | 0.036651 | 0.039705 | 0.04276 | 0.045814 | 0.048868 | 0.051922 | 0.054977 | 0.058031 | 0.061085
PITCHING MOMENT DISTRIBUTIONS
y stations | m | 0 | 0.098367 | 0.19673 | 0.2951 | 0.39347 | 0.49184 | 0.5902 | 0.68857 | 0.78694 | 0.88531 | 0.98367 | 1.082 | 1.1804 | 1.2788 | 1.3771 | 1.4755 | 1.5739 | 1.6722 | 1.7706 | 1.869 | 1.9673 | 2.0657 | 2.1641 | 2.2624 | 2.3608 | 2.4592 | 2.5576 | 2.6559 | 2.7543 | 2.8527 | 2.951 | 3.0494 | 3.1478 | 3.2461 | 3.3445 | 3.4429 | 3.5412 | 3.6396 | 3.738 | 3.8363 | 3.9347 | 4.0331 | 4.1314 | 4.2298 | 4.3282 | 4.4265 | 4.5249 | 4.6233 | 4.7216 | 4.82
eta stations |  | 0 | 0.020408 | 0.040816 | 0.061224 | 0.081633 | 0.10204 | 0.12245 | 0.14286 | 0.16327 | 0.18367 | 0.20408 | 0.22449 | 0.2449 | 0.26531 | 0.28571 | 0.30612 | 0.32653 | 0.34694 | 0.36735 | 0.38776 | 0.40816 | 0.42857 | 0.44898 | 0.46939 | 0.4898 | 0.5102 | 0.53061 | 0.55102 | 0.57143 | 0.59184 | 0.61224 | 0.63265 | 0.65306 | 0.67347 | 0.69388 | 0.71429 | 0.73469 | 0.7551 | 0.77551 | 0.79592 | 0.81633 | 0.83673 | 0.85714 | 0.87755 | 0.89796 | 0.91837 | 0.93878 | 0.95918 | 0.97959 | 1
Alpha = 0.0 deg
Cm |  | 0 | 0 | 0 | 0 | 0 | 0 | 0 | 0 | 0 | 0 | 0 | 0 | 0 | 0 | 0 | 0 | 0 | 0 | 0 | 0 | 0 | 0 | 0 | 0 | 0 | 0 | 0 | 0 | 0 | 0 | 0 | 0 | 0 | 0 | 0 | 0 | 0 | 0 | 0 | 0 | 0 | 0 | 0 | 0 | 0 | 0 | 0 | 0 | 0 | 0
Moment | N | 0 | 0 | 0 | 0 | 0 | 0 | 0 | 0 | 0 | 0 | 0 | 0 | 0 | 0 | 0 | 0 | 0 | 0 | 0 | 0 | 0 | 0 | 0 | 0 | 0 | 0 | 0 | 0 | 0 | 0 | 0 | 0 | 0 | 0 | 0 | 0 | 0 | 0 | 0 | 0 | 0 | 0 | 0 | 0 | 0 | 0 | 0 | 0 | 0 | 0
Alpha = 2.0 deg
Cm |  | 0.041119 | 0.039809 | 0.038641 | 0.037422 | 0.036144 | 0.034803 | 0.033395 | 0.031917 | 0.030369 | 0.028748 | 0.027054 | 0.025284 | 0.02344 | 0.021519 | 0.019521 | 0.017446 | 0.015295 | 0.013066 | 0.01076 | 0.008377 | 0.0059185 | 0.0033851 | 0.00077824 | -0.0019003 | -0.004648 | -0.0074618 | -0.010338 | -0.013271 | -0.016256 | -0.019285 | -0.022349 | -0.025438 | -0.028538 | -0.031633 | -0.034703 | -0.037725 | -0.04067 | -0.043502 | -0.046177 | -0.048641 | -0.050825 | -0.052644 | -0.053987 | -0.054707 | -0.054605 | -0.053397 | -0.050643 | -0.045573 | -0.036472 | 0
Moment | N | 5012.8189 | 4769.3112 | 4548.6231 | 4327.6255 | 4105.6825 | 3882.5468 | 3658.1673 | 3432.608 | 3206.0049 | 2978.5418 | 2750.4351 | 2521.9237 | 2293.2633 | 2064.7222 | 1836.5788 | 1609.1206 | 1382.643 | 1157.4503 | 933.8556 | 712.1818 | 492.7636 | 275.9489 | 62.1009 | -148.399 | -355.148 | -557.7148 | -755.6369 | -948.424 | -1135.5425 | -1316.4111 | -1490.3921 | -1656.7809 | -1814.7936 | -1963.5518 | -2102.0639 | -2229.2009 | -2343.6673 | -2443.9622 | -2528.3279 | -2594.6813 | -2640.5166 | -2662.7629 | -2657.5675 | -2619.9421 | -2543.148 | -2417.5257 | -2227.9741 | -1947.4114 | -1513.1678 | 0
Alpha = 10.0 deg
Cm |  | 0.20559 | 0.19905 | 0.1932 | 0.18711 | 0.18072 | 0.17401 | 0.16697 | 0.15959 | 0.15185 | 0.14374 | 0.13527 | 0.12642 | 0.1172 | 0.10759 | 0.097605 | 0.087232 | 0.076473 | 0.065328 | 0.053798 | 0.041885 | 0.029593 | 0.016926 | 0.0038912 | -0.0095013 | -0.02324 | -0.037309 | -0.051689 | -0.066356 | -0.08128 | -0.096424 | -0.11175 | -0.12719 | -0.14269 | -0.15816 | -0.17352 | -0.18863 | -0.20335 | -0.21751 | -0.23089 | -0.24321 | -0.25413 | -0.26322 | -0.26993 | -0.27353 | -0.27303 | -0.26699 | -0.25321 | -0.22786 | -0.18236 | 0
Moment | N | 25064.0947 | 23846.5559 | 22743.1155 | 21638.1275 | 20528.4124 | 19412.7338 | 18290.8366 | 17163.0399 | 16030.0243 | 14892.7091 | 13752.1753 | 12609.6184 | 11466.3164 | 10323.6109 | 9182.8941 | 8045.6028 | 6913.2152 | 5787.2517 | 4669.2778 | 3560.909 | 2463.8181 | 1379.7444 | 310.5043 | -741.995 | -1775.7402 | -2788.574 | -3778.1847 | -4742.1199 | -5677.7124 | -6582.0555 | -7451.9604 | -8283.9043 | -9073.9679 | -9817.7592 | -10510.3193 | -11146.0044 | -11718.3366 | -12219.8108 | -12641.6393 | -12973.4066 | -13202.5828 | -13313.8146 | -13287.8377 | -13099.7105 | -12715.7401 | -12087.6285 | -11139.8704 | -9737.0569 | -7565.8391 | 0
RUDDER EFFECTS AT dr = 5.0°
RUDDER EFFECTS (2D)
Delta Cl0 |  | 0.38792
Delta Clmax |  | 0.020517
RUDDER EFFECTS (3D)
Delta CL0 |  | 0.12848
Delta CLmax |  | 0.015849
Delta CD0 |  | 0.0076589
Delta CM_c/4 |  | -0.0037872
GLOBAL RUDDER EFFECTS
Alpha stall (with Rudder) |  | 32.1701
Alpha star (with Rudder) |  | 4.1426
CL_max (with Rudder) |  | 1.25
CL_star (with Rudder) |  | 0.29271
CL_alpha (with Rudder) | 1/deg | 0.039644
LIFT CURVE WITH RUDDER
Alpha | deg | 0 | 1.5 | 3 | 4.5 | 6 | 7.5 | 9 | 10.5 | 12 | 13.5 | 15 | 16.5 | 18 | 19.5 | 21 | 22.5 | 24 | 25.5 | 27 | 28.5 | 30
CL |  | 0.12848 | 0.18795 | 0.24741 | 0.30688 | 0.36648 | 0.42653 | 0.48727 | 0.54881 | 0.61112 | 0.67405 | 0.73733 | 0.80054 | 0.86316 | 0.92453 | 0.98385 | 1.0402 | 1.0925 | 1.1397 | 1.1804 | 1.2132 | 1.2365
DRAG POLAR CURVE WITH RUDDER
CL |  | 0.12848 | 0.18795 | 0.24741 | 0.30688 | 0.36648 | 0.42653 | 0.48727 | 0.54881 | 0.61112 | 0.67405 | 0.73733 | 0.80054 | 0.86316 | 0.92453 | 0.98385 | 1.0402 | 1.0925 | 1.1397 | 1.1804 | 1.2132 | 1.2365
CD |  | 0.011448 | 0.011488 | 0.011636 | 0.011907 | 0.012247 | 0.01272 | 0.013266 | 0.013916 | 0.014675 | 0.015523 | 0.01649 | 0.017559 | 0.018717 | 0.019988 | 0.021345 | 0.022802 | 0.024371 | 0.026031 | 0.027808 | 0.029679 | 0.031646
PITCHING MOMENT CURVE WITH RUDDER
Alpha | deg | 0 | 1.5 | 3 | 4.5 | 6 | 7.5 | 9 | 10.5 | 12 | 13.5 | 15 | 16.5 | 18 | 19.5 | 21 | 22.5 | 24 | 25.5 | 27 | 28.5 | 30
CM |  | -0.0037872 | -0.00073299 | 0.0023213 | 0.0053755 | 0.0084298 | 0.011484 | 0.014538 | 0.017593 | 0.020647 | 0.023701 | 0.026755 | 0.02981 | 0.032864 | 0.035918 | 0.038972 | 0.042027 | 0.045081 | 0.048135 | 0.051189 | 0.054244 | 0.057298
CL (with Rudder) at Alpha = 0.0 deg |  | 0.12848
CD (with Rudder) at Alpha = 0.0 deg |  | 0.011448
CM (with Rudder) at Alpha = 0.0 deg |  | -0.0037872

## FUSELAGE
Description | Unit | Value
DRAG
CD0_parasite |  | 0.0072271
CD0_base |  | 2.8816e-05
CD0_upsweep |  | -3.5118e-05
CD0_windshield |  | 0.0022949
CD0_total |  | 0.0074095
CD_induced at Alpha = 1.9999999999999996 deg |  | 0.00024407
CD at alpha = 1.9999999999999996 deg |  | 0.0076535
DRAG POLAR CURVE
Alpha | deg | -10 | -9.0909 | -8.1818 | -7.2727 | -6.3636 | -5.4545 | -4.5455 | -3.6364 | -2.7273 | -1.8182 | -0.90909 | -1.1102e-15 | 0.90909 | 1.8182 | 2.7273 | 3.6364 | 4.5455 | 5.4545 | 6.3636 | 7.2727 | 8.1818 | 9.0909 | 10 | 10.9091 | 11.8182 | 12.7273 | 13.6364 | 14.5455 | 15.4545 | 16.3636 | 17.2727 | 18.1818
CD |  | 0.0097607 | 0.0096718 | 0.0094833 | 0.0092266 | 0.0089292 | 0.0086152 | 0.0083056 | 0.0080189 | 0.0077716 | 0.0075787 | 0.0074538 | 0.0074095 | 0.0074576 | 0.0076097 | 0.0078766 | 0.0082693 | 0.0087985 | 0.0094751 | 0.01031 | 0.011314 | 0.012499 | 0.013876 | 0.015456 | 0.017253 | 0.019276 | 0.02154 | 0.024056 | 0.026837 | 0.029894 | 0.033242 | 0.036893 | 0.040859
PITCHING MOMENT
CM0 |  | -0.01747
CM_alpha |  | 0.02581
CM at alpha = 1.9999999999999996 deg |  | 0.03415
PITCHING MOMENT CURVE
Alpha | deg | -10 | -9.0909 | -8.1818 | -7.2727 | -6.3636 | -5.4545 | -4.5455 | -3.6364 | -2.7273 | -1.8182 | -0.90909 | -1.1102e-15 | 0.90909 | 1.8182 | 2.7273 | 3.6364 | 4.5455 | 5.4545 | 6.3636 | 7.2727 | 8.1818 | 9.0909 | 10 | 10.9091 | 11.8182 | 12.7273 | 13.6364 | 14.5455 | 15.4545 | 16.3636 | 17.2727 | 18.1818
CM |  | -0.27557 | -0.25211 | -0.22864 | -0.20518 | -0.18172 | -0.15825 | -0.13479 | -0.11132 | -0.087861 | -0.064397 | -0.040934 | -0.01747 | 0.0059933 | 0.029457 | 0.05292 | 0.076384 | 0.099847 | 0.12331 | 0.14677 | 0.17024 | 0.1937 | 0.21717 | 0.24063 | 0.26409 | 0.28756 | 0.31102 | 0.33448 | 0.35795 | 0.38141 | 0.40487 | 0.42834 | 0.4518

## NACELLE
Description | Unit | Value
DRAG
CD0_parasite |  | 0.0011431
CD0_base |  | 1.0054e-05
CD0_total |  | 0.0012441
CD_induced at Alpha = 3.999999999999999 deg
CD at alpha = 3.999999999999999 deg |  | 0.0014481
DRAG POLAR CURVE
Alpha | deg | -8 | -7.0909 | -6.1818 | -5.2727 | -4.3636 | -3.4545 | -2.5455 | -1.6364 | -0.72727 | 0.18182 | 1.0909 | 2 | 2.9091 | 3.8182 | 4.7273 | 5.6364 | 6.5455 | 7.4545 | 8.3636 | 9.2727 | 10.1818 | 11.0909 | 12 | 12.9091 | 13.8182 | 14.7273 | 15.6364 | 16.5455 | 17.4545 | 18.3636 | 19.2727 | 20.1818
CD |  | 0.0019578 | 0.0018127 | 0.0016818 | 0.0015664 | 0.0014673 | 0.0013855 | 0.0013217 | 0.0012765 | 0.0012506 | 0.0012446 | 0.0012589 | 0.0012942 | 0.001351 | 0.0014297 | 0.0015308 | 0.0016549 | 0.0018025 | 0.001974 | 0.0021701 | 0.0023912 | 0.0026379 | 0.0029107 | 0.0032103 | 0.0035371 | 0.0038918 | 0.0042749 | 0.004687 | 0.0051288 | 0.0056008 | 0.0061035 | 0.0066377 | 0.0072038
PITCHING MOMENT
CM0 |  | -0.00016541
CM_alpha |  | 2.6409e-05
CM at alpha = 3.999999999999999 deg |  | -0.00011259
PITCHING MOMENT CURVE
Alpha | deg | -8 | -7.0909 | -6.1818 | -5.2727 | -4.3636 | -3.4545 | -2.5455 | -1.6364 | -0.72727 | 0.18182 | 1.0909 | 2 | 2.9091 | 3.8182 | 4.7273 | 5.6364 | 6.5455 | 7.4545 | 8.3636 | 9.2727 | 10.1818 | 11.0909 | 12 | 12.9091 | 13.8182 | 14.7273 | 15.6364 | 16.5455 | 17.4545 | 18.3636 | 19.2727 | 20.1818
CM |  | -0.00037668 | -0.00035267 | -0.00032866 | -0.00030466 | -0.00028065 | -0.00025664 | -0.00023263 | -0.00020862 | -0.00018461 | -0.0001606 | -0.0001366 | -0.00011259 | -8.8579e-05 | -6.4571e-05 | -4.0563e-05 | -1.6554e-05 | 7.4543e-06 | 3.1463e-05 | 5.5471e-05 | 7.948e-05 | 0.00010349 | 0.0001275 | 0.0001515 | 0.00017551 | 0.00019952 | 0.00022353 | 0.00024754 | 0.00027155 | 0.00029556 | 0.00031956 | 0.00034357 | 0.00036758

## DOWNWASH
Description | Unit | Value
Alpha body | deg | -10 | -9.0909 | -8.1818 | -7.2727 | -6.3636 | -5.4545 | -4.5455 | -3.6364 | -2.7273 | -1.8182 | -0.90909 | -1.1102e-15 | 0.90909 | 1.8182 | 2.7273 | 3.6364 | 4.5455 | 5.4545 | 6.3636 | 7.2727 | 8.1818 | 9.0909 | 10 | 10.9091 | 11.8182 | 12.7273 | 13.6364 | 14.5455 | 15.4545 | 16.3636 | 17.2727 | 18.1818
LINEAR
Downwash gradient (SLINGERLAND) |  | 0.25616 | 0.25616 | 0.25616 | 0.25616 | 0.25616 | 0.25616 | 0.25616 | 0.25616 | 0.25616 | 0.25616 | 0.25616 | 0.25616 | 0.25616 | 0.25616 | 0.25616 | 0.25616 | 0.25616 | 0.25616 | 0.25616 | 0.25616 | 0.25616 | 0.25616 | 0.25616 | 0.25616 | 0.25616 | 0.25616 | 0.25616 | 0.25616 | 0.25616 | 0.25616 | 0.25616 | 0.25616
Downwash angle (SLINGERLAND) | deg | -1.892 | -1.6591 | -1.4262 | -1.1934 | -0.96049 | -0.72763 | -0.49476 | -0.26189 | -0.029019 | 0.20385 | 0.43672 | 0.66959 | 0.90246 | 1.1353 | 1.3682 | 1.6011 | 1.8339 | 2.0668 | 2.2997 | 2.5325 | 2.7654 | 2.9983 | 3.2311 | 3.464 | 3.6969 | 3.9298 | 4.1626 | 4.3955 | 4.6284 | 4.8612 | 5.0941 | 5.327
Downwash gradient (SLINGERLAND) at Alpha = 1.9999999999999996 deg |  | 0.25616
Downwash angle (SLINGERLAND) at Alpha = 1.9999999999999996 deg |  | 1.1819
NON LINEAR
Downwash gradient (SLINGERLAND) |  | 0.27002 | 0.27002 | 0.27002 | 0.27002 | 0.27002 | 0.27002 | 0.27002 | 0.27383 | 0.27002 | 0.2662 | 0.27379 | 0.28136 | 0.28895 | 0.29635 | 0.30352 | 0.31063 | 0.3177 | 0.32455 | 0.33114 | 0.33764 | 0.34405 | 0.35023 | 0.35581 | 0.35505 | 0.32347 | 0.25733 | 0.18133 | 0.095681 | -0.0058663 | 0.0018459 | 0.18391 | 0.52426
Downwash angle (SLINGERLAND) | deg | -1.9999 | -1.7545 | -1.509 | -1.2635 | -1.0181 | -0.7726 | -0.52714 | -0.28167 | -0.029269 | 0.20927 | 0.45474 | 0.70707 | 0.9663 | 1.2324 | 1.5051 | 1.7843 | 2.0699 | 2.3619 | 2.66 | 2.964 | 3.2739 | 3.5895 | 3.9107 | 4.2365 | 4.5562 | 4.8246 | 5.0241 | 5.1543 | 5.1981 | 5.1436 | 5.2014 | 5.478
Downwash gradient (SLINGERLAND) at Alpha = 1.9999999999999996 deg |  | 0.29779
Downwash angle (SLINGERLAND) at Alpha = 1.9999999999999996 deg |  | 1.287

## TOTAL AIRCRAFT CURVES
Description | Unit | Value
Alpha body | deg | -10 | -9.0909 | -8.1818 | -7.2727 | -6.3636 | -5.4545 | -4.5455 | -3.6364 | -2.7273 | -1.8182 | -0.90909 | -1.1102e-15 | 0.90909 | 1.8182 | 2.7273 | 3.6364 | 4.5455 | 5.4545 | 6.3636 | 7.2727 | 8.1818 | 9.0909 | 10 | 10.9091 | 11.8182 | 12.7273 | 13.6364 | 14.5455 | 15.4545 | 16.3636 | 17.2727 | 18.1818
Delta elevator = 5.0 deg
CL horizontal tail |  | -0.31934 | -0.27118 | -0.22302 | -0.17487 | -0.12671 | -0.078554 | -0.030397 | 0.017759 | 0.065413 | 0.11407 | 0.16223 | 0.20989 | 0.25704 | 0.3037 | 0.34988 | 0.39559 | 0.44084 | 0.48562 | 0.52995 | 0.57386 | 0.61735 | 0.66041 | 0.70307 | 0.7454 | 0.78817 | 0.83467 | 0.88631 | 0.94348 | 1.0079 | 1.0807 | 1.1461 | 1.1951
CL total |  | -0.81271 | -0.71099 | -0.60927 | -0.50755 | -0.40583 | -0.30411 | -0.2024 | -0.10068 | 0.00094583 | 0.10276 | 0.20448 | 0.3061 | 0.40763 | 0.50906 | 0.61041 | 0.71166 | 0.81282 | 0.9139 | 1.0149 | 1.1158 | 1.2166 | 1.3174 | 1.418 | 1.5185 | 1.6111 | 1.6817 | 1.7246 | 1.7439 | 1.754 | 1.7792 | 1.8507 | 2.011
CD horizontal tail |  | 0.0068699 | 0.006702 | 0.0065481 | 0.0064166 | 0.0062988 | 0.0062044 | 0.0061192 | 0.0060574 | 0.0060022 | 0.0059718 | 0.0059465 | 0.0059479 | 0.0059544 | 0.0059929 | 0.0060363 | 0.0061035 | 0.0061757 | 0.0062674 | 0.0063649 | 0.0064804 | 0.0066017 | 0.0067402 | 0.0068856 | 0.0070509 | 0.0072283 | 0.0074389 | 0.0076862 | 0.0079801 | 0.0083311 | 0.0087528 | 0.0091543 | 0.0094751
CD total |  | 0.10249 | 0.089525 | 0.077606 | 0.067065 | 0.057754 | 0.049549 | 0.042535 | 0.037013 | 0.032763 | 0.029691 | 0.027941 | 0.027691 | 0.028738 | 0.031051 | 0.034787 | 0.040015 | 0.046551 | 0.054432 | 0.063826 | 0.074693 | 0.086909 | 0.10057 | 0.11579 | 0.1325 | 0.15061 | 0.17025 | 0.1915 | 0.21424 | 0.23846 | 0.26185 | 0.2752 | 0.28355
CM horizontal Tail |  | -0.0036064 | -0.0035987 | -0.003591 | -0.0035833 | -0.0035756 | -0.0035679 | -0.0035602 | -0.0035526 | -0.003545 | -0.0035372 | -0.0035295 | -0.0033309 | -0.0028996 | -0.002473 | -0.0020506 | -0.0016326 | -0.0012189 | -0.00080938 | -0.00040391 | -2.3701e-06 | 0.00039527 | 0.00078907 | 0.0011793 | 0.0015663 | 0.0019574 | 0.0023826 | 0.0028535 | 0.0033704 | 0.0039446 | 0.004584 | 0.0051489 | 0.0055687
Xcg = 29.186955894857565 %
CM total |  | -0.33615 | -0.32883 | -0.32332 | -0.31944 | -0.31724 | -0.31676 | -0.31792 | -0.32057 | -0.32419 | -0.32816 | -0.33492 | -0.3424 | -0.35064 | -0.35962 | -0.36926 | -0.37948 | -0.39032 | -0.40171 | -0.41356 | -0.42586 | -0.43861 | -0.45172 | -0.46514 | -0.4789 | -0.49357 | -0.51211 | -0.53537 | -0.56354 | -0.5993 | -0.64716 | -0.69451 | -0.73333
Xcg = 51.66787324255058 %
CM total |  | -0.52028 | -0.49002 | -0.46154 | -0.43467 | -0.40947 | -0.38597 | -0.36412 | -0.34375 | -0.32437 | -0.3053 | -0.28907 | -0.27359 | -0.2589 | -0.24499 | -0.23178 | -0.21919 | -0.20725 | -0.19592 | -0.18509 | -0.17473 | -0.16487 | -0.15542 | -0.1463 | -0.13759 | -0.13153 | -0.13417 | -0.14755 | -0.17088 | -0.20367 | -0.24524 | -0.27702 | -0.28175
Xcg = 65.62640112814852 %
CM total |  | -0.6346 | -0.59011 | -0.54736 | -0.50622 | -0.46674 | -0.42895 | -0.3928 | -0.35813 | -0.32448 | -0.29112 | -0.2606 | -0.23086 | -0.20193 | -0.17381 | -0.14642 | -0.11966 | -0.093591 | -0.068146 | -0.043225 | -0.018806 | 0.0050908 | 0.028555 | 0.051672 | 0.074337 | 0.093258 | 0.10049 | 0.093249 | 0.072918 | 0.041986 | 0.0043045 | -0.017792 | -0.0013684
Delta elevator = 0.0 deg
CL horizontal tail |  | -0.50797 | -0.45981 | -0.41165 | -0.3635 | -0.31534 | -0.26718 | -0.21903 | -0.17087 | -0.12322 | -0.074558 | -0.026402 | 0.021257 | 0.068414 | 0.11507 | 0.16125 | 0.20696 | 0.25221 | 0.29699 | 0.34132 | 0.38523 | 0.42872 | 0.47178 | 0.51444 | 0.55677 | 0.59954 | 0.64603 | 0.69752 | 0.75405 | 0.81684 | 0.88703 | 0.94974 | 0.99693
CL total |  | -0.84869 | -0.74697 | -0.64525 | -0.54353 | -0.44181 | -0.34009 | -0.23838 | -0.13666 | -0.035034 | 0.066781 | 0.1685 | 0.27012 | 0.37165 | 0.47308 | 0.57443 | 0.67568 | 0.77684 | 0.87792 | 0.97891 | 1.0798 | 1.1806 | 1.2814 | 1.3821 | 1.4825 | 1.5751 | 1.6458 | 1.6886 | 1.7078 | 1.7176 | 1.7422 | 1.8132 | 1.9732
CD horizontal tail |  | 0.0064699 | 0.006302 | 0.0061481 | 0.0060166 | 0.0058988 | 0.0058044 | 0.0057192 | 0.0056574 | 0.0056022 | 0.0055718 | 0.0055465 | 0.0055479 | 0.0055544 | 0.0055929 | 0.0056363 | 0.0057035 | 0.0057757 | 0.0058674 | 0.0059649 | 0.0060804 | 0.0062017 | 0.0063402 | 0.0064856 | 0.0066509 | 0.0068283 | 0.0070389 | 0.0072862 | 0.0075801 | 0.0079311 | 0.0083528 | 0.0087543 | 0.0090751
CD total |  | 0.10242 | 0.089448 | 0.07753 | 0.066988 | 0.057677 | 0.049473 | 0.042459 | 0.036936 | 0.032687 | 0.029615 | 0.027864 | 0.027615 | 0.028662 | 0.030975 | 0.03471 | 0.039938 | 0.046475 | 0.054355 | 0.063749 | 0.074616 | 0.086832 | 0.10049 | 0.11572 | 0.13243 | 0.15053 | 0.17017 | 0.19142 | 0.21417 | 0.23839 | 0.26178 | 0.27512 | 0.28348
CM horizontal Tail |  | -8.1084e-05 | -7.3398e-05 | -6.5712e-05 | -5.8026e-05 | -5.0339e-05 | -4.2653e-05 | -3.4967e-05 | -2.7281e-05 | -1.9675e-05 | -1.1909e-05 | -4.2225e-06 | 0.00019438 | 0.00062563 | 0.0010523 | 0.0014746 | 0.0018927 | 0.0023064 | 0.0027159 | 0.0031214 | 0.0035229 | 0.0039205 | 0.0043143 | 0.0047045 | 0.0050916 | 0.0054827 | 0.0059079 | 0.0063788 | 0.0068956 | 0.0074699 | 0.0081093 | 0.0086742 | 0.0090939
Xcg = 29.186955894857565 %
CM total |  | -0.13048 | -0.1213 | -0.11398 | -0.10834 | -0.10445 | -0.10231 | -0.10189 | -0.10299 | -0.10513 | -0.10766 | -0.11305 | -0.11921 | -0.12618 | -0.13396 | -0.14244 | -0.15157 | -0.16137 | -0.17179 | -0.18272 | -0.19415 | -0.20609 | -0.21847 | -0.23119 | -0.24432 | -0.25842 | -0.27645 | -0.29907 | -0.32603 | -0.35948 | -0.40366 | -0.44746 | -0.48383
Xcg = 51.66787324255058 %
CM total |  | -0.32257 | -0.29048 | -0.2602 | -0.2316 | -0.20471 | -0.17958 | -0.15614 | -0.13424 | -0.11338 | -0.092892 | -0.075287 | -0.058486 | -0.04253 | -0.027411 | -0.013044 | 0.00064831 | 0.013625 | 0.025948 | 0.037716 | 0.048949 | 0.059631 | 0.069848 | 0.07968 | 0.089044 | 0.095694 | 0.093595 | 0.080884 | 0.058761 | 0.02826 | -0.0097284 | -0.03801 | -0.040336
Xcg = 65.62640112814852 %
CM total |  | -0.44184 | -0.39552 | -0.351 | -0.30813 | -0.26697 | -0.22755 | -0.18983 | -0.15364 | -0.11851 | -0.083723 | -0.051839 | -0.02078 | 0.0094116 | 0.038744 | 0.067301 | 0.095162 | 0.12228 | 0.14872 | 0.17459 | 0.19989 | 0.22462 | 0.24886 | 0.2727 | 0.29603 | 0.31557 | 0.32336 | 0.3168 | 0.29768 | 0.26901 | 0.23487 | 0.21622 | 0.23503
Delta elevator = -5.0 deg
CL horizontal tail |  | -0.6966 | -0.64844 | -0.60028 | -0.55213 | -0.50397 | -0.45581 | -0.40766 | -0.3595 | -0.31185 | -0.26319 | -0.21503 | -0.16737 | -0.12022 | -0.073558 | -0.027378 | 0.018334 | 0.063577 | 0.10836 | 0.15269 | 0.1966 | 0.24009 | 0.28315 | 0.32581 | 0.36814 | 0.41091 | 0.4574 | 0.50889 | 0.56542 | 0.62821 | 0.69813 | 0.7599 | 0.80581
CL total |  | -0.88467 | -0.78295 | -0.68123 | -0.57951 | -0.47779 | -0.37607 | -0.27435 | -0.17264 | -0.071013 | 0.030802 | 0.13252 | 0.23414 | 0.33567 | 0.43711 | 0.53845 | 0.6397 | 0.74086 | 0.84194 | 0.94293 | 1.0438 | 1.1447 | 1.2454 | 1.3461 | 1.4466 | 1.5392 | 1.6098 | 1.6527 | 1.6718 | 1.6816 | 1.7062 | 1.777 | 1.9367
CD horizontal tail |  | 0.0068499 | 0.006682 | 0.0065281 | 0.0063966 | 0.0062788 | 0.0061844 | 0.0060992 | 0.0060374 | 0.0059822 | 0.0059518 | 0.0059265 | 0.0059279 | 0.0059344 | 0.0059729 | 0.0060163 | 0.0060835 | 0.0061557 | 0.0062474 | 0.0063449 | 0.0064604 | 0.0065817 | 0.0067202 | 0.0068656 | 0.0070309 | 0.0072083 | 0.0074189 | 0.0076662 | 0.0079601 | 0.0083111 | 0.0087328 | 0.0091343 | 0.0094551
CD total |  | 0.10249 | 0.089521 | 0.077602 | 0.067061 | 0.05775 | 0.049545 | 0.042531 | 0.037009 | 0.032759 | 0.029688 | 0.027937 | 0.027688 | 0.028735 | 0.031047 | 0.034783 | 0.040011 | 0.046547 | 0.054428 | 0.063822 | 0.074689 | 0.086905 | 0.10056 | 0.11579 | 0.1325 | 0.1506 | 0.17024 | 0.19149 | 0.21424 | 0.23846 | 0.26185 | 0.27519 | 0.28355
CM horizontal Tail |  | 0.0034442 | 0.0034519 | 0.0034596 | 0.0034673 | 0.003475 | 0.0034826 | 0.0034903 | 0.003498 | 0.0035056 | 0.0035134 | 0.0035211 | 0.0037197 | 0.0041509 | 0.0045776 | 0.0049999 | 0.0054179 | 0.0058317 | 0.0062412 | 0.0066467 | 0.0070482 | 0.0074458 | 0.0078396 | 0.0082298 | 0.0086169 | 0.009008 | 0.0094332 | 0.0099041 | 0.010421 | 0.010995 | 0.011635 | 0.0122 | 0.012619
Xcg = 29.186955894857565 %
CM total |  | 0.075683 | 0.086705 | 0.095823 | 0.1032 | 0.10878 | 0.11255 | 0.11456 | 0.11498 | 0.11432 | 0.1132 | 0.10917 | 0.10431 | 0.098591 | 0.092011 | 0.084659 | 0.076613 | 0.067832 | 0.058382 | 0.048355 | 0.037771 | 0.026618 | 0.014978 | 0.0029259 | -0.0095928 | -0.023136 | -0.040668 | -0.062849 | -0.089434 | -0.12256 | -0.16616 | -0.20858 | -0.24319
Xcg = 51.66787324255058 %
CM total |  | -0.12438 | -0.090461 | -0.058411 | -0.028082 | 0.00047596 | 0.027234 | 0.052242 | 0.075661 | 0.097981 | 0.11988 | 0.13885 | 0.15695 | 0.17416 | 0.19047 | 0.20598 | 0.22076 | 0.23477 | 0.24807 | 0.26075 | 0.27285 | 0.28434 | 0.29531 | 0.30583 | 0.31583 | 0.32306 | 0.32149 | 0.30924 | 0.28753 | 0.25738 | 0.22001 | 0.1931 | 0.19252
Xcg = 65.62640112814852 %
CM total |  | -0.2486 | -0.20046 | -0.15418 | -0.1096 | -0.066773 | -0.02574 | 0.013549 | 0.051248 | 0.087837 | 0.12403 | 0.15727 | 0.18964 | 0.22108 | 0.25161 | 0.28131 | 0.31026 | 0.33842 | 0.36584 | 0.39263 | 0.41881 | 0.44436 | 0.46936 | 0.49391 | 0.51789 | 0.53802 | 0.54635 | 0.54028 | 0.52159 | 0.49329 | 0.45979 | 0.44251 | 0.46306
Delta elevator = -10.0 deg
CL horizontal tail |  | -0.881 | -0.83284 | -0.78468 | -0.73653 | -0.68837 | -0.64022 | -0.59206 | -0.5439 | -0.49625 | -0.44759 | -0.39943 | -0.35177 | -0.30462 | -0.25796 | -0.21178 | -0.16607 | -0.12082 | -0.076046 | -0.031707 | 0.012202 | 0.055684 | 0.098746 | 0.14141 | 0.18374 | 0.22651 | 0.273 | 0.32449 | 0.38101 | 0.44381 | 0.51373 | 0.5755 | 0.6214
CL total |  | -0.91984 | -0.81812 | -0.7164 | -0.61468 | -0.51297 | -0.41125 | -0.30953 | -0.20781 | -0.10619 | -0.0043713 | 0.097347 | 0.19897 | 0.3005 | 0.40193 | 0.50327 | 0.60453 | 0.70569 | 0.80676 | 0.90776 | 1.0087 | 1.1095 | 1.2102 | 1.3109 | 1.4114 | 1.504 | 1.5746 | 1.6175 | 1.6366 | 1.6464 | 1.671 | 1.7418 | 1.9015
CD horizontal tail |  | 0.0080099 | 0.007842 | 0.0076881 | 0.0075566 | 0.0074388 | 0.0073444 | 0.0072592 | 0.0071974 | 0.0071422 | 0.0071118 | 0.0070865 | 0.0070879 | 0.0070944 | 0.0071329 | 0.0071763 | 0.0072435 | 0.0073157 | 0.0074074 | 0.0075049 | 0.0076204 | 0.0077417 | 0.0078802 | 0.0080256 | 0.0081909 | 0.0083683 | 0.0085789 | 0.0088262 | 0.0091201 | 0.0094711 | 0.0098928 | 0.010294 | 0.010615
CD total |  | 0.10271 | 0.089742 | 0.077824 | 0.067282 | 0.057971 | 0.049766 | 0.042753 | 0.03723 | 0.03298 | 0.029909 | 0.028158 | 0.027909 | 0.028956 | 0.031269 | 0.035004 | 0.040232 | 0.046769 | 0.054649 | 0.064043 | 0.07491 | 0.087126 | 0.10078 | 0.11601 | 0.13272 | 0.15082 | 0.17047 | 0.19172 | 0.21446 | 0.23868 | 0.26207 | 0.27541 | 0.28377
CM horizontal Tail |  | 0.013203 | 0.01321 | 0.013218 | 0.013226 | 0.013234 | 0.013241 | 0.013249 | 0.013257 | 0.013264 | 0.013272 | 0.01328 | 0.013478 | 0.01391 | 0.014336 | 0.014759 | 0.015177 | 0.01559 | 0.016 | 0.016405 | 0.016807 | 0.017204 | 0.017598 | 0.017988 | 0.018375 | 0.018767 | 0.019192 | 0.019663 | 0.02018 | 0.020754 | 0.021393 | 0.021958 | 0.022378
Xcg = 29.186955894857565 %
CM total |  | 0.27858 | 0.29139 | 0.30225 | 0.31131 | 0.31854 | 0.32389 | 0.32743 | 0.32932 | 0.33009 | 0.33034 | 0.32763 | 0.32403 | 0.31951 | 0.31408 | 0.30783 | 0.30082 | 0.29302 | 0.2845 | 0.27534 | 0.26557 | 0.25518 | 0.24424 | 0.23283 | 0.22089 | 0.20788 | 0.19081 | 0.16904 | 0.14281 | 0.10998 | 0.06662 | 0.024377 | -0.010111
Xcg = 51.66787324255058 %
CM total |  | 0.070723 | 0.10641 | 0.14018 | 0.17218 | 0.20236 | 0.23069 | 0.25722 | 0.28211 | 0.30585 | 0.32912 | 0.34939 | 0.36876 | 0.38717 | 0.40464 | 0.42125 | 0.43708 | 0.45208 | 0.46632 | 0.47989 | 0.49282 | 0.50508 | 0.51676 | 0.52796 | 0.53856 | 0.54635 | 0.54527 | 0.53346 | 0.51213 | 0.48231 | 0.44522 | 0.41852 | 0.4181
Xcg = 65.62640112814852 %
CM total |  | -0.058336 | -0.0084469 | 0.039553 | 0.085796 | 0.13023 | 0.17283 | 0.21363 | 0.2528 | 0.2908 | 0.32836 | 0.36291 | 0.39653 | 0.42919 | 0.46087 | 0.49168 | 0.52168 | 0.55084 | 0.57921 | 0.60689 | 0.63391 | 0.66024 | 0.68598 | 0.7112 | 0.73581 | 0.75651 | 0.76535 | 0.75973 | 0.74145 | 0.7135 | 0.68029 | 0.66325 | 0.68399
Delta elevator = -15.0 deg
CL horizontal tail |  | -1.033 | -0.98482 | -0.93667 | -0.88851 | -0.84035 | -0.7922 | -0.74404 | -0.69588 | -0.64823 | -0.59957 | -0.55142 | -0.50376 | -0.4566 | -0.40994 | -0.36376 | -0.31805 | -0.27281 | -0.22803 | -0.18369 | -0.13978 | -0.096298 | -0.053236 | -0.010569 | 0.031758 | 0.074524 | 0.12102 | 0.17251 | 0.22903 | 0.29182 | 0.36174 | 0.42352 | 0.46942
CL total |  | -0.94883 | -0.84711 | -0.74539 | -0.64367 | -0.54195 | -0.44024 | -0.33852 | -0.2368 | -0.13518 | -0.03336 | 0.068358 | 0.16998 | 0.27151 | 0.37294 | 0.47429 | 0.57554 | 0.6767 | 0.77778 | 0.87877 | 0.97967 | 1.0805 | 1.1812 | 1.2819 | 1.3824 | 1.475 | 1.5456 | 1.5885 | 1.6077 | 1.6174 | 1.6421 | 1.7129 | 1.8725
CD horizontal tail |  | 0.0099499 | 0.009782 | 0.0096281 | 0.0094966 | 0.0093788 | 0.0092844 | 0.0091992 | 0.0091374 | 0.0090822 | 0.0090518 | 0.0090265 | 0.0090279 | 0.0090344 | 0.0090729 | 0.0091163 | 0.0091835 | 0.0092557 | 0.0093474 | 0.0094449 | 0.0095604 | 0.0096817 | 0.0098202 | 0.0099656 | 0.010131 | 0.010308 | 0.010519 | 0.010766 | 0.01106 | 0.011411 | 0.011833 | 0.012234 | 0.012555
CD total |  | 0.10308 | 0.090112 | 0.078194 | 0.067652 | 0.058341 | 0.050136 | 0.043123 | 0.0376 | 0.03335 | 0.030279 | 0.028528 | 0.028279 | 0.029326 | 0.031639 | 0.035374 | 0.040602 | 0.047139 | 0.055019 | 0.064413 | 0.07528 | 0.087496 | 0.10115 | 0.11638 | 0.13309 | 0.15119 | 0.17084 | 0.19209 | 0.21483 | 0.23905 | 0.26244 | 0.27579 | 0.28414
CM horizontal Tail |  | 0.025777 | 0.025784 | 0.025792 | 0.0258 | 0.025807 | 0.025815 | 0.025823 | 0.02583 | 0.025838 | 0.025846 | 0.025853 | 0.026052 | 0.026483 | 0.02691 | 0.027332 | 0.02775 | 0.028164 | 0.028574 | 0.028979 | 0.029381 | 0.029778 | 0.030172 | 0.030562 | 0.030949 | 0.03134 | 0.031765 | 0.032236 | 0.032753 | 0.033328 | 0.033967 | 0.034532 | 0.034952
Xcg = 29.186955894857565 %
CM total |  | 0.44704 | 0.46131 | 0.47359 | 0.48402 | 0.49258 | 0.49922 | 0.504 | 0.5071 | 0.50902 | 0.51038 | 0.50873 | 0.50616 | 0.50262 | 0.49812 | 0.49275 | 0.48658 | 0.47957 | 0.47179 | 0.46333 | 0.45422 | 0.44442 | 0.43404 | 0.42314 | 0.41167 | 0.39907 | 0.38237 | 0.36092 | 0.33496 | 0.30235 | 0.25917 | 0.21705 | 0.18264
Xcg = 51.66787324255058 %
CM total |  | 0.23275 | 0.26988 | 0.30506 | 0.33842 | 0.36992 | 0.39953 | 0.42729 | 0.45338 | 0.47826 | 0.50264 | 0.52398 | 0.54437 | 0.56376 | 0.58217 | 0.59967 | 0.61634 | 0.63214 | 0.64713 | 0.66141 | 0.675 | 0.68789 | 0.70015 | 0.71187 | 0.72296 | 0.73118 | 0.73049 | 0.71903 | 0.698 | 0.66843 | 0.63153 | 0.605 | 0.60469
Xcg = 65.62640112814852 %
CM total |  | 0.099698 | 0.15102 | 0.20041 | 0.24801 | 0.29376 | 0.33763 | 0.37967 | 0.42002 | 0.45917 | 0.49784 | 0.53345 | 0.5681 | 0.60173 | 0.63435 | 0.66605 | 0.69691 | 0.72687 | 0.756 | 0.7844 | 0.81209 | 0.83905 | 0.86537 | 0.89114 | 0.91624 | 0.93739 | 0.94663 | 0.94138 | 0.92341 | 0.89573 | 0.86274 | 0.84588 | 0.86675
Delta elevator = -20.0 deg
CL horizontal tail |  | -1.0573 | -1.0092 | -0.96103 | -0.91287 | -0.86471 | -0.81656 | -0.7684 | -0.72024 | -0.67259 | -0.62393 | -0.57578 | -0.52812 | -0.48096 | -0.4343 | -0.38812 | -0.34241 | -0.29717 | -0.25239 | -0.20805 | -0.16414 | -0.12066 | -0.077596 | -0.034929 | 0.007398 | 0.050164 | 0.096658 | 0.14815 | 0.20467 | 0.26747 | 0.33738 | 0.39916 | 0.44506
CL total |  | -0.95348 | -0.85176 | -0.75004 | -0.64832 | -0.5466 | -0.44488 | -0.34316 | -0.24144 | -0.13982 | -0.038007 | 0.063712 | 0.16534 | 0.26686 | 0.3683 | 0.46964 | 0.57089 | 0.67205 | 0.77313 | 0.87412 | 0.97503 | 1.0759 | 1.1766 | 1.2773 | 1.3777 | 1.4703 | 1.541 | 1.5839 | 1.603 | 1.6128 | 1.6374 | 1.7082 | 1.8679
CD horizontal tail |  | 0.01267 | 0.012502 | 0.012348 | 0.012217 | 0.012099 | 0.012004 | 0.011919 | 0.011857 | 0.011802 | 0.011772 | 0.011747 | 0.011748 | 0.011754 | 0.011793 | 0.011836 | 0.011904 | 0.011976 | 0.012067 | 0.012165 | 0.01228 | 0.012402 | 0.01254 | 0.012686 | 0.012851 | 0.013028 | 0.013239 | 0.013486 | 0.01378 | 0.014131 | 0.014553 | 0.014954 | 0.015275
CD total |  | 0.1036 | 0.090631 | 0.078713 | 0.068171 | 0.05886 | 0.050655 | 0.043641 | 0.038119 | 0.033869 | 0.030798 | 0.029047 | 0.028798 | 0.029845 | 0.032158 | 0.035893 | 0.041121 | 0.047658 | 0.055538 | 0.064932 | 0.075799 | 0.088015 | 0.10167 | 0.1169 | 0.13361 | 0.15171 | 0.17135 | 0.1926 | 0.21535 | 0.23957 | 0.26296 | 0.2763 | 0.28466
CM horizontal Tail |  | 0.040461 | 0.040469 | 0.040476 | 0.040484 | 0.040492 | 0.040499 | 0.040507 | 0.040515 | 0.040522 | 0.04053 | 0.040538 | 0.040736 | 0.041168 | 0.041594 | 0.042017 | 0.042435 | 0.042848 | 0.043258 | 0.043663 | 0.044065 | 0.044462 | 0.044856 | 0.045246 | 0.045634 | 0.046025 | 0.04645 | 0.046921 | 0.047438 | 0.048012 | 0.048651 | 0.049216 | 0.049636
Xcg = 29.186955894857565 %
CM total |  | 0.47728 | 0.49175 | 0.50421 | 0.51482 | 0.52355 | 0.53035 | 0.53529 | 0.53853 | 0.54059 | 0.54209 | 0.54057 | 0.53811 | 0.53468 | 0.53029 | 0.52501 | 0.51893 | 0.51201 | 0.5043 | 0.49591 | 0.48685 | 0.4771 | 0.46676 | 0.4559 | 0.44445 | 0.43187 | 0.41519 | 0.39374 | 0.36777 | 0.33515 | 0.29195 | 0.24981 | 0.21536
Xcg = 51.66787324255058 %
CM total |  | 0.26194 | 0.29927 | 0.33462 | 0.36816 | 0.39984 | 0.42961 | 0.45753 | 0.48376 | 0.50879 | 0.5333 | 0.55477 | 0.57528 | 0.59479 | 0.6133 | 0.63089 | 0.64766 | 0.66354 | 0.67861 | 0.69296 | 0.70661 | 0.71955 | 0.73186 | 0.74361 | 0.75474 | 0.76298 | 0.76231 | 0.75086 | 0.72983 | 0.70025 | 0.66335 | 0.63679 | 0.63646
Xcg = 65.62640112814852 %
CM total |  | 0.12824 | 0.17975 | 0.22933 | 0.2771 | 0.32302 | 0.36706 | 0.40925 | 0.44975 | 0.48905 | 0.52785 | 0.56359 | 0.59836 | 0.63211 | 0.66484 | 0.69664 | 0.72758 | 0.75763 | 0.78684 | 0.81531 | 0.84307 | 0.87009 | 0.89645 | 0.92226 | 0.9474 | 0.96857 | 0.97784 | 0.97259 | 0.95463 | 0.92695 | 0.89395 | 0.87707 | 0.89792
Delta elevator = -25.0 deg
CL horizontal tail |  | -1.0927 | -1.0445 | -0.99637 | -0.94821 | -0.90005 | -0.8519 | -0.80374 | -0.75558 | -0.70793 | -0.65927 | -0.61112 | -0.56346 | -0.5163 | -0.46964 | -0.42346 | -0.37775 | -0.33251 | -0.28773 | -0.24339 | -0.19948 | -0.156 | -0.11294 | -0.070269 | -0.027942 | 0.014824 | 0.061318 | 0.11281 | 0.16933 | 0.23213 | 0.30204 | 0.36382 | 0.40972
CL total |  | -0.96022 | -0.8585 | -0.75678 | -0.65506 | -0.55334 | -0.45162 | -0.3499 | -0.24819 | -0.14656 | -0.044748 | 0.056971 | 0.15859 | 0.26012 | 0.36156 | 0.4629 | 0.56415 | 0.66531 | 0.76639 | 0.86738 | 0.96829 | 1.0691 | 1.1699 | 1.2705 | 1.371 | 1.4636 | 1.5342 | 1.5771 | 1.5963 | 1.606 | 1.6307 | 1.7015 | 1.8612
CD horizontal tail |  | 0.01617 | 0.016002 | 0.015848 | 0.015717 | 0.015599 | 0.015504 | 0.015419 | 0.015357 | 0.015302 | 0.015272 | 0.015247 | 0.015248 | 0.015254 | 0.015293 | 0.015336 | 0.015404 | 0.015476 | 0.015567 | 0.015665 | 0.01578 | 0.015902 | 0.01604 | 0.016186 | 0.016351 | 0.016528 | 0.016739 | 0.016986 | 0.01728 | 0.017631 | 0.018053 | 0.018454 | 0.018775
CD total |  | 0.10427 | 0.091298 | 0.07938 | 0.068839 | 0.059527 | 0.051323 | 0.044309 | 0.038786 | 0.034537 | 0.031465 | 0.029715 | 0.029465 | 0.030512 | 0.032825 | 0.036561 | 0.041788 | 0.048325 | 0.056206 | 0.065599 | 0.076467 | 0.088683 | 0.10234 | 0.11757 | 0.13428 | 0.15238 | 0.17202 | 0.19327 | 0.21602 | 0.24024 | 0.26363 | 0.27697 | 0.28533
CM horizontal Tail |  | 0.05594 | 0.055948 | 0.055956 | 0.055963 | 0.055971 | 0.055979 | 0.055987 | 0.055994 | 0.056002 | 0.05601 | 0.056017 | 0.056216 | 0.056647 | 0.057074 | 0.057496 | 0.057914 | 0.058328 | 0.058737 | 0.059143 | 0.059544 | 0.059942 | 0.060336 | 0.060726 | 0.061113 | 0.061504 | 0.061929 | 0.0624 | 0.062917 | 0.063491 | 0.064131 | 0.064696 | 0.065115
Xcg = 29.186955894857565 %
CM total |  | 0.52008 | 0.53483 | 0.54757 | 0.55845 | 0.56743 | 0.57448 | 0.57965 | 0.58312 | 0.58539 | 0.58709 | 0.58576 | 0.58348 | 0.58022 | 0.57599 | 0.57086 | 0.56491 | 0.55812 | 0.55052 | 0.54223 | 0.53327 | 0.5236 | 0.51333 | 0.50253 | 0.49113 | 0.47858 | 0.46192 | 0.44049 | 0.41453 | 0.3819 | 0.33868 | 0.2965 | 0.26202
Xcg = 51.66787324255058 %
CM total |  | 0.30323 | 0.34083 | 0.37647 | 0.41027 | 0.4422 | 0.47221 | 0.50037 | 0.52682 | 0.55207 | 0.57678 | 0.59845 | 0.61914 | 0.63882 | 0.65749 | 0.67523 | 0.69214 | 0.70815 | 0.72334 | 0.7378 | 0.75155 | 0.76457 | 0.77695 | 0.78878 | 0.79996 | 0.80824 | 0.8076 | 0.79617 | 0.77515 | 0.74558 | 0.70866 | 0.68208 | 0.68172
Xcg = 65.62640112814852 %
CM total |  | 0.16858 | 0.22038 | 0.27023 | 0.31826 | 0.36444 | 0.40872 | 0.45114 | 0.49187 | 0.53138 | 0.57039 | 0.60632 | 0.64128 | 0.6752 | 0.70809 | 0.74004 | 0.77113 | 0.80131 | 0.83064 | 0.85922 | 0.88708 | 0.91419 | 0.94064 | 0.96651 | 0.99171 | 1.0129 | 1.0222 | 1.017 | 0.99907 | 0.97139 | 0.93839 | 0.92149 | 0.94231

## LONGITUDINAL STABILITY AND CONT
Description | Unit | Value
Alpha body | deg | -10 | -9.0909 | -8.1818 | -7.2727 | -6.3636 | -5.4545 | -4.5455 | -3.6364 | -2.7273 | -1.8182 | -0.90909 | -1.1102e-15 | 0.90909 | 1.8182 | 2.7273 | 3.6364 | 4.5455 | 5.4545 | 6.3636 | 7.2727 | 8.1818 | 9.0909 | 10 | 10.9091 | 11.8182 | 12.7273 | 13.6364 | 14.5455 | 15.4545 | 16.3636 | 17.2727 | 18.1818
Xcg = 29.186955894857565 %
CL_h equilibrium |  | -0.33867 | -0.31126 | -0.28455 | -0.25842 | -0.23295 | -0.20819 | -0.18411 | -0.16061 | -0.13778 | -0.11366 | -0.091819 | -0.070577 | -0.050009 | -0.030132 | -0.010887 | 0.007748 | 0.025702 | 0.042986 | 0.059662 | 0.075711 | 0.091086 | 0.10582 | 0.11995 | 0.13346 | 0.14675 | 0.16094 | 0.17687 | 0.1947 | 0.21373
CL_total equilibrium |  | -0.8164 | -0.71863 | -0.62101 | -0.52349 | -0.4261 | -0.32884 | -0.23171 | -0.1347 | -0.037812 | 0.059323 | 0.15602 | 0.25261 | 0.34906 | 0.44539 | 0.54159 | 0.63768 | 0.73364 | 0.82947 | 0.92518 | 1.0208 | 1.1162 | 1.2116 | 1.3068 | 1.4018 | 1.4888 | 1.5532 | 1.5893 | 1.6011 | 1.6025
CD_h equilibrium |  | 0.0065099 | 0.006342 | 0.0061881 | 0.0060566 | 0.0059388 | 0.0058444 | 0.0057592 | 0.0056974 | 0.0056422 | 0.0056118 | 0.0055933 | 0.0056661 | 0.0057446 | 0.0058555 | 0.0059717 | 0.0061419 | 0.0063645 | 0.0066078 | 0.0068578 | 0.0071268 | 0.007485 | 0.0078746 | 0.0082729 | 0.0086936 | 0.0092618 | 0.0099404 | 0.010703 | 0.015113 | 0.017631
CD_total equilibrium |  | 0.10242 | 0.089456 | 0.077538 | 0.066996 | 0.057685 | 0.04948 | 0.042467 | 0.036944 | 0.032694 | 0.029623 | 0.027873 | 0.027638 | 0.028698 | 0.031025 | 0.034774 | 0.040022 | 0.046587 | 0.054497 | 0.06392 | 0.074816 | 0.087077 | 0.10078 | 0.11606 | 0.13281 | 0.15099 | 0.17073 | 0.19207 | 0.2156 | 0.24024
delta_e equilibrium | deg | 4.4874 | 3.9372 | 3.3686 | 2.7844 | 2.1829 | 1.5627 | 0.92493 | 0.27175 | -0.38577 | -1.0356 | -1.7328 | -2.4333 | -3.1384 | -3.8485 | -4.5627 | -5.2833 | -6.0136 | -6.7494 | -7.4897 | -8.2352 | -9.0322 | -9.8422 | -10.6579 | -11.4819 | -12.472 | -13.6027 | -14.8474 | -22.0151 | -25
Neutral_point |  | 0.19801 | 0.20743 | 0.22547 | 0.24297 | 0.2609 | 0.2787 | 0.29538 | 0.30858 | 0.31592 | 0.33279 | 0.35164 | 0.35991 | 0.36836 | 0.37633 | 0.38347 | 0.39043 | 0.39728 | 0.40332 | 0.40878 | 0.41421 | 0.4193 | 0.42356 | 0.42782 | 0.44205 | 0.51273 | 0.74504 | 1.7499 | 13.3063 | 13.6708
Static_Stability_Margin |  | 0.093855 | 0.084435 | 0.066397 | 0.048897 | 0.030973 | 0.013166 | -0.0035116 | -0.016711 | -0.024049 | -0.04092 | -0.059767 | -0.06804 | -0.07649 | -0.084458 | -0.091597 | -0.098557 | -0.10541 | -0.11145 | -0.11691 | -0.12234 | -0.12743 | -0.13169 | -0.13595 | -0.15018 | -0.22086 | -0.45317 | -1.458 | -13.0144 | -13.3789
Efficiency |  | -7.9707 | -8.0334 | -8.0091 | -7.8137 | -7.3866 | -6.6459 | -5.4564 | -3.6461 | -1.1565 | 2.0026 | 5.5975 | 9.14 | 12.1632 | 14.3558 | 15.5745 | 15.9333 | 15.7476 | 15.2206 | 14.4742 | 13.6438 | 12.819 | 12.0218 | 11.2599 | 10.5544 | 9.8598 | 9.0979 | 8.2746 | 7.4261 | 6.6705
Maximum efficiency |  | 15.9333
Xcg = 51.66787324255058 %
CL_h equilibrium |  | -0.50117
CL_total equilibrium |  | -0.84739
CD_h equilibrium |  | 0.0065099
CD_total equilibrium |  | 0.10242
delta_e equilibrium | deg | 0.17999
Neutral_point |  | 0.20044
Static_Stability_Margin |  | 0.31624
Efficiency |  | -8.2733
Maximum efficiency |  | 16.5627
Xcg = 65.62640112814852 %
CL_h equilibrium |  | -0.60838
CL_total equilibrium |  | -0.86784
CD_h equilibrium |  | 0.0066113
CD_total equilibrium |  | 0.10244
delta_e equilibrium | deg | -2.6608
Neutral_point |  | 0.21058
Static_Stability_Margin |  | 0.44569
Efficiency |  | -8.4714
Maximum efficiency |  | 16.9616

## DIRECTIONAL STABILITY AND CONTR
Description | Unit | Value
Beta | deg | 0 | 1.5 | 3 | 4.5 | 6 | 7.5 | 9 | 10.5 | 12 | 13.5 | 15 | 16.5 | 18 | 19.5 | 21 | 22.5 | 24 | 25.5 | 27 | 28.5 | 30
Xcg = 29.186955894857565 %
CN_beta_vertical_tail | 1/deg | 0.0057829
CN_beta_fuselage | 1/deg | -0.0014016
CN_beta_wing | 1/deg | 7.7937e-06
CN_beta_total | 1/deg | 0.0043891
Delta_rudder | deg | 5 | 10 | 15 | 20 | 25
CN_delta_rudder | 1/deg | 0.003841 | 0.0037455 | 0.0034422 | 0.0027168 | 0.0023171
CN_vertical_tail |  | 0 | 0.0086743 | 0.017349 | 0.026023 | 0.034697 | 0.043372 | 0.052046 | 0.06072 | 0.069364 | 0.077744 | 0.085571 | 0.092558 | 0.098417 | 0.10286 | 0.10561 | 0.10637 | 0.10485 | 0.10077 | 0.09384 | 0.083777 | 0.07029
CN_fuselage |  | -0.00033106 | -0.0024283 | -0.0044405 | -0.0063675 | -0.0082093 | -0.009966 | -0.011638 | -0.013224 | -0.014725 | -0.016141 | -0.017472 | -0.018718 | -0.019879 | -0.020954 | -0.021945 | -0.02285 | -0.02367 | -0.024405 | -0.025054 | -0.025619 | -0.026099
CN_wing |  | 0 | 1.1691e-05 | 2.3381e-05 | 3.5072e-05 | 4.6762e-05 | 5.8453e-05 | 7.0143e-05 | 8.1834e-05 | 9.3524e-05 | 0.00010521 | 0.00011691 | 0.0001286 | 0.00014029 | 0.00015198 | 0.00016367 | 0.00017536 | 0.00018705 | 0.00019874 | 0.00021043 | 0.00022212 | 0.00023381
CN_total |  | -0.00033106 | 0.0062577 | 0.012932 | 0.019691 | 0.026535 | 0.033464 | 0.040479 | 0.047578 | 0.054732 | 0.061708 | 0.068215 | 0.073968 | 0.078679 | 0.082061 | 0.083828 | 0.083691 | 0.081365 | 0.076563 | 0.068996 | 0.05838 | 0.044425
CN at delta rudder = 5.0 deg |  | -0.019997 | -0.011322 | -0.0026481 | 0.0060262 | 0.014701 | 0.023375 | 0.032049 | 0.040724 | 0.049367 | 0.057747 | 0.065574 | 0.072561 | 0.078421 | 0.082867 | 0.085612 | 0.086369 | 0.084851 | 0.080772 | 0.073844 | 0.06378 | 0.050293
CN at delta rudder = 10.0 deg |  | -0.039 | -0.030325 | -0.021651 | -0.012977 | -0.0043024 | 0.004372 | 0.013046 | 0.021721 | 0.030364 | 0.038744 | 0.046571 | 0.053558 | 0.059418 | 0.063864 | 0.066609 | 0.067366 | 0.065848 | 0.061769 | 0.054841 | 0.044777 | 0.03129
CN at delta rudder = 15.0 deg |  | -0.053762 | -0.045088 | -0.036413 | -0.027739 | -0.019065 | -0.01039 | -0.0017159 | 0.0069585 | 0.015602 | 0.023982 | 0.031809 | 0.038796 | 0.044656 | 0.049102 | 0.051847 | 0.052604 | 0.051086 | 0.047007 | 0.040079 | 0.030015 | 0.016528
CN at delta rudder = 20.0 deg |  | -0.056577 | -0.047903 | -0.039229 | -0.030554 | -0.02188 | -0.013206 | -0.0045313 | 0.004143 | 0.012787 | 0.021166 | 0.028993 | 0.03598 | 0.04184 | 0.046286 | 0.049031 | 0.049788 | 0.048271 | 0.044191 | 0.037263 | 0.027199 | 0.013712
CN at delta rudder = 25.0 deg |  | -0.060318 | -0.051643 | -0.042969 | -0.034295 | -0.02562 | -0.016946 | -0.0082715 | 0.00040283 | 0.0090464 | 0.017426 | 0.025253 | 0.03224 | 0.0381 | 0.042546 | 0.045291 | 0.046048 | 0.044531 | 0.040451 | 0.033523 | 0.023459 | 0.0099723
Delta_rudder equilibrium | deg | 3.4667 | 6.7534 | 9.3047 | 9.7849 | 10.4452
Beta equilibrium | deg | 5 | 10 | 15 | 20 | 25
Xcg = 51.66787324255058 %
CN_beta_vertical_tail | 1/deg | 0.0055384
CN_beta_fuselage | 1/deg | -0.0014232
CN_beta_wing | 1/deg | 7.7937e-06
CN_beta_total | 1/deg | 0.004123
Delta_rudder | deg | 5 | 10 | 15 | 20 | 25
CN_delta_rudder | 1/deg | 0.0036786 | 0.0035871 | 0.0032966 | 0.002602 | 0.0022192
CN_vertical_tail |  | 0 | 0.0083076 | 0.016615 | 0.024923 | 0.03323 | 0.041538 | 0.049845 | 0.058153 | 0.066431 | 0.074457 | 0.081952 | 0.088644 | 0.094256 | 0.098514 | 0.10114 | 0.10187 | 0.10041 | 0.096508 | 0.089873 | 0.080234 | 0.067318
CN_fuselage |  | -0.00033615 | -0.0024656 | -0.0045087 | -0.0064653 | -0.0083354 | -0.010119 | -0.011816 | -0.013427 | -0.014951 | -0.016389 | -0.017741 | -0.019005 | -0.020184 | -0.021276 | -0.022282 | -0.023201 | -0.024033 | -0.024779 | -0.025439 | -0.026013 | -0.026499
CN_wing |  | 0 | 1.1691e-05 | 2.3381e-05 | 3.5072e-05 | 4.6762e-05 | 5.8453e-05 | 7.0143e-05 | 8.1834e-05 | 9.3524e-05 | 0.00010521 | 0.00011691 | 0.0001286 | 0.00014029 | 0.00015198 | 0.00016367 | 0.00017536 | 0.00018705 | 0.00019874 | 0.00021043 | 0.00022212 | 0.00023381
CN_total |  | -0.00033615 | 0.0058536 | 0.01213 | 0.018492 | 0.024942 | 0.031477 | 0.038099 | 0.044808 | 0.051573 | 0.058173 | 0.064329 | 0.069767 | 0.074212 | 0.07739 | 0.079025 | 0.078843 | 0.076569 | 0.071927 | 0.064644 | 0.054444 | 0.041052
CN at delta rudder = 5.0 deg |  | -0.019151 | -0.010844 | -0.0025362 | 0.0057714 | 0.014079 | 0.022387 | 0.030694 | 0.039002 | 0.04728 | 0.055305 | 0.062801 | 0.069493 | 0.075105 | 0.079363 | 0.081992 | 0.082717 | 0.081263 | 0.077357 | 0.070721 | 0.061083 | 0.048167
CN at delta rudder = 10.0 deg |  | -0.037351 | -0.029043 | -0.020736 | -0.012428 | -0.0041204 | 0.0041871 | 0.012495 | 0.020802 | 0.02908 | 0.037106 | 0.044602 | 0.051293 | 0.056905 | 0.061163 | 0.063792 | 0.064518 | 0.063064 | 0.059157 | 0.052522 | 0.042883 | 0.029967
CN at delta rudder = 15.0 deg |  | -0.051489 | -0.043181 | -0.034874 | -0.026566 | -0.018258 | -0.0099509 | -0.0016433 | 0.0066643 | 0.014942 | 0.022968 | 0.030464 | 0.037155 | 0.042767 | 0.047025 | 0.049654 | 0.05038 | 0.048926 | 0.045019 | 0.038384 | 0.028745 | 0.015829
CN at delta rudder = 20.0 deg |  | -0.054185 | -0.045878 | -0.03757 | -0.029262 | -0.020955 | -0.012647 | -0.0043397 | 0.0039678 | 0.012246 | 0.020271 | 0.027767 | 0.034459 | 0.040071 | 0.044329 | 0.046958 | 0.047683 | 0.04623 | 0.042323 | 0.035687 | 0.026049 | 0.013133
CN at delta rudder = 25.0 deg |  | -0.057767 | -0.04946 | -0.041152 | -0.032844 | -0.024537 | -0.016229 | -0.0079218 | 0.0003858 | 0.0086639 | 0.016689 | 0.024185 | 0.030877 | 0.036489 | 0.040747 | 0.043376 | 0.044101 | 0.042648 | 0.038741 | 0.032105 | 0.022467 | 0.0095507
Delta_rudder equilibrium | deg | 3.4667 | 6.7534 | 9.3047 | 9.7849 | 10.4452
Beta equilibrium | deg | 5 | 10 | 15 | 20 | 25
Xcg = 65.62640112814852 %
CN_beta_vertical_tail | 1/deg | 0.0053866
CN_beta_fuselage | 1/deg | -0.0014365
CN_beta_wing | 1/deg | 7.7937e-06
CN_beta_total | 1/deg | 0.0039578
Delta_rudder | deg | 5 | 10 | 15 | 20 | 25
CN_delta_rudder | 1/deg | 0.0035777 | 0.0034888 | 0.0032063 | 0.0025306 | 0.0021583
CN_vertical_tail |  | 0 | 0.0080798 | 0.01616 | 0.024239 | 0.032319 | 0.040399 | 0.048479 | 0.056559 | 0.06461 | 0.072416 | 0.079706 | 0.086214 | 0.091672 | 0.095813 | 0.09837 | 0.099076 | 0.097662 | 0.093862 | 0.087409 | 0.078035 | 0.065472
CN_fuselage |  | -0.00033931 | -0.0024888 | -0.004551 | -0.006526 | -0.0084137 | -0.010214 | -0.011927 | -0.013553 | -0.015092 | -0.016543 | -0.017907 | -0.019184 | -0.020374 | -0.021476 | -0.022491 | -0.023419 | -0.024259 | -0.025012 | -0.025678 | -0.026257 | -0.026748
CN_wing |  | 0 | 1.1691e-05 | 2.3381e-05 | 3.5072e-05 | 4.6762e-05 | 5.8453e-05 | 7.0143e-05 | 8.1834e-05 | 9.3524e-05 | 0.00010521 | 0.00011691 | 0.0001286 | 0.00014029 | 0.00015198 | 0.00016367 | 0.00017536 | 0.00018705 | 0.00019874 | 0.00021043 | 0.00022212 | 0.00023381
CN_total |  | -0.00033931 | 0.0056027 | 0.011632 | 0.017749 | 0.023952 | 0.030243 | 0.036622 | 0.043087 | 0.049612 | 0.055978 | 0.061916 | 0.067159 | 0.071439 | 0.07449 | 0.076043 | 0.075833 | 0.07359 | 0.069049 | 0.061941 | 0.052 | 0.038958
CN at delta rudder = 5.0 deg |  | -0.018626 | -0.010546 | -0.0024667 | 0.0056132 | 0.013693 | 0.021773 | 0.029853 | 0.037932 | 0.045984 | 0.053789 | 0.06108 | 0.067588 | 0.073046 | 0.077187 | 0.079744 | 0.080449 | 0.079036 | 0.075236 | 0.068783 | 0.059408 | 0.046846
CN at delta rudder = 10.0 deg |  | -0.036327 | -0.028247 | -0.020167 | -0.012087 | -0.0040075 | 0.0040723 | 0.012152 | 0.020232 | 0.028283 | 0.036089 | 0.043379 | 0.049887 | 0.055345 | 0.059487 | 0.062044 | 0.062749 | 0.061335 | 0.057535 | 0.051082 | 0.041708 | 0.029146
CN at delta rudder = 15.0 deg |  | -0.050077 | -0.041997 | -0.033918 | -0.025838 | -0.017758 | -0.0096781 | -0.0015983 | 0.0064816 | 0.014533 | 0.022338 | 0.029629 | 0.036137 | 0.041595 | 0.045736 | 0.048293 | 0.048998 | 0.047585 | 0.043785 | 0.037332 | 0.027957 | 0.015395
CN at delta rudder = 20.0 deg |  | -0.0527 | -0.04462 | -0.03654 | -0.02846 | -0.02038 | -0.012301 | -0.0042208 | 0.003859 | 0.01191 | 0.019716 | 0.027006 | 0.033514 | 0.038972 | 0.043114 | 0.045671 | 0.046376 | 0.044962 | 0.041163 | 0.034709 | 0.025335 | 0.012773
CN at delta rudder = 25.0 deg |  | -0.056184 | -0.048104 | -0.040024 | -0.031944 | -0.023864 | -0.015784 | -0.0077046 | 0.00037522 | 0.0084264 | 0.016232 | 0.023522 | 0.03003 | 0.035489 | 0.03963 | 0.042187 | 0.042892 | 0.041479 | 0.037679 | 0.031225 | 0.021851 | 0.0092889
Delta_rudder equilibrium | deg | 3.4667 | 6.7534 | 9.3047 | 9.7849 | 10.4452
Beta equilibrium | deg | 5 | 10 | 15 | 20 | 25