## WING
Description | Unit | Value
GLOBAL DATA
Critical Mach Number |  | 0.58979
Aerodynamic Center (LRF) | m | 5.0386
Aerodynamic Center (MAC) |  | 0.26792
LIFT
CL_alpha | 1/deg | 0.082892
CL_zero |  | 0.36745
CL_star |  | 1.3957
CL_max |  | 1.61
Alpha_zero_lift | deg | -4.9354
Alpha_star | deg | 11.8228
Alpha_stall | deg | 18.0032
CL at Alpha = 11.999999999999996 deg |  | 1.1964
LIFT CURVE
Alpha | deg | -8 | -7.0909 | -6.1818 | -5.2727 | -4.3636 | -3.4545 | -2.5455 | -1.6364 | -0.72727 | 0.18182 | 1.0909 | 2 | 2.9091 | 3.8182 | 4.7273 | 5.6364 | 6.5455 | 7.4545 | 8.3636 | 9.2727 | 10.1818 | 11.0909 | 12 | 12.9091 | 13.8182 | 14.7273 | 15.6364 | 16.5455 | 17.4545 | 18.3636 | 19.2727 | 20.1818 | 21.0909 | 22
CL |  | -0.29568 | -0.22033 | -0.14497 | -0.069614 | 0.005742 | 0.081098 | 0.15645 | 0.23181 | 0.30717 | 0.38252 | 0.45788 | 0.53324 | 0.60859 | 0.68395 | 0.75931 | 0.83466 | 0.91002 | 0.98537 | 1.0607 | 1.1361 | 1.2114 | 1.2868 | 1.3621 | 1.4351 | 1.4991 | 1.5493 | 1.5836 | 1.6026 | 1.6094 | 1.61 | 1.6128 | 1.6291 | 1.6727 | 1.7601
LIFT DISTRIBUTIONS
y stations | m | 0 | 0.35775 | 0.71551 | 1.0733 | 1.431 | 1.7888 | 2.1465 | 2.5043 | 2.862 | 3.2198 | 3.5775 | 3.9353 | 4.293 | 4.6508 | 5.0085 | 5.3663 | 5.7241 | 6.0818 | 6.4396 | 6.7973 | 7.1551 | 7.5128 | 7.8706 | 8.2283 | 8.5861 | 8.9438 | 9.3016 | 9.6593 | 10.0171 | 10.3749 | 10.7326 | 11.0904 | 11.4481 | 11.8059 | 12.1636 | 12.5214 | 12.8791 | 13.2369 | 13.5946 | 13.9524 | 14.3101 | 14.6679 | 15.0256 | 15.3834 | 15.7412 | 16.0989 | 16.4567 | 16.8144 | 17.1722 | 17.5299
eta stations |  | 0 | 0.020408 | 0.040816 | 0.061224 | 0.081633 | 0.10204 | 0.12245 | 0.14286 | 0.16327 | 0.18367 | 0.20408 | 0.22449 | 0.2449 | 0.26531 | 0.28571 | 0.30612 | 0.32653 | 0.34694 | 0.36735 | 0.38776 | 0.40816 | 0.42857 | 0.44898 | 0.46939 | 0.4898 | 0.5102 | 0.53061 | 0.55102 | 0.57143 | 0.59184 | 0.61224 | 0.63265 | 0.65306 | 0.67347 | 0.69388 | 0.71429 | 0.73469 | 0.7551 | 0.77551 | 0.79592 | 0.81633 | 0.83673 | 0.85714 | 0.87755 | 0.89796 | 0.91837 | 0.93878 | 0.95918 | 0.97959 | 1
Alpha = 0.0 deg
Cl |  | 0.33107 | 0.33565 | 0.34471 | 0.35386 | 0.36306 | 0.37229 | 0.38153 | 0.3908 | 0.40012 | 0.4095 | 0.41898 | 0.42857 | 0.43831 | 0.44826 | 0.45848 | 0.46903 | 0.48005 | 0.49172 | 0.50302 | 0.50516 | 0.50243 | 0.49924 | 0.49596 | 0.49254 | 0.48896 | 0.48519 | 0.48124 | 0.47709 | 0.47275 | 0.46819 | 0.46342 | 0.45842 | 0.45317 | 0.44767 | 0.44187 | 0.43576 | 0.42928 | 0.42237 | 0.41495 | 0.4069 | 0.39807 | 0.38821 | 0.37698 | 0.36386 | 0.34803 | 0.32818 | 0.30201 | 0.26518 | 0.20779 | 0
Cl_additional |  | 0.20466 | 0.2683 | 0.25913 | 0.20901 | 0.23263 | 0.2595 | 0.27849 | 0.29127 | 0.30074 | 0.30893 | 0.31693 | 0.32522 | 0.33393 | 0.34312 | 0.35287 | 0.36327 | 0.374 | 0.3836 | 0.3866 | 0.39502 | 0.40618 | 0.41545 | 0.42304 | 0.42976 | 0.43601 | 0.44193 | 0.44757 | 0.45295 | 0.45807 | 0.46295 | 0.46757 | 0.47194 | 0.47603 | 0.47985 | 0.48335 | 0.48651 | 0.48928 | 0.49161 | 0.49339 | 0.49451 | 0.49484 | 0.49408 | 0.49175 | 0.4881 | 0.48086 | 0.46737 | 0.46449 | 0.39265 | 0.4322 | 0
Cl_basic |  | 0.12641 | 0.067354 | 0.085576 | 0.14485 | 0.13043 | 0.11278 | 0.10304 | 0.099532 | 0.099377 | 0.10057 | 0.10204 | 0.10335 | 0.10438 | 0.10514 | 0.1056 | 0.10576 | 0.10605 | 0.10812 | 0.11643 | 0.11013 | 0.096253 | 0.083798 | 0.07292 | 0.06278 | 0.052949 | 0.043266 | 0.033673 | 0.024148 | 0.014675 | 0.0052439 | -0.0041522 | -0.013519 | -0.022861 | -0.03218 | -0.041477 | -0.050753 | -0.060006 | -0.069238 | -0.078441 | -0.08761 | -0.096773 | -0.10587 | -0.11478 | -0.12425 | -0.13283 | -0.13919 | -0.16247 | -0.12747 | -0.22441 | 0
cCl | m | 2.1983 | 2.1701 | 2.1685 | 2.1643 | 2.1572 | 2.1469 | 2.1336 | 2.1173 | 2.0979 | 2.0756 | 2.0504 | 2.0225 | 1.992 | 1.9589 | 1.9235 | 1.8859 | 1.8463 | 1.8054 | 1.7591 | 1.7224 | 1.6853 | 1.647 | 1.6087 | 1.5704 | 1.5319 | 1.4933 | 1.4545 | 1.4155 | 1.3765 | 1.3373 | 1.2981 | 1.2587 | 1.2192 | 1.1796 | 1.1399 | 1.1001 | 1.0599 | 1.0195 | 0.97866 | 0.93717 | 0.8948 | 0.85116 | 0.80568 | 0.75751 | 0.70532 | 0.64693 | 0.57864 | 0.49341 | 0.37513 | 0
cCl_additional | m | 1.3589 | 1.7346 | 1.6302 | 1.2783 | 1.3822 | 1.4965 | 1.5574 | 1.578 | 1.5768 | 1.5658 | 1.551 | 1.5348 | 1.5176 | 1.4994 | 1.4804 | 1.4606 | 1.4385 | 1.4084 | 1.3519 | 1.3469 | 1.3624 | 1.3705 | 1.3722 | 1.3702 | 1.366 | 1.3601 | 1.3527 | 1.3439 | 1.3338 | 1.3224 | 1.3097 | 1.2958 | 1.2807 | 1.2644 | 1.2469 | 1.2282 | 1.2081 | 1.1867 | 1.1637 | 1.139 | 1.1123 | 1.0833 | 1.051 | 1.0162 | 0.97451 | 0.92132 | 0.88993 | 0.73058 | 0.78026 | 0
cCl_basic | m | 0.83934 | 0.43547 | 0.53834 | 0.88595 | 0.77497 | 0.65041 | 0.57625 | 0.53924 | 0.52104 | 0.50975 | 0.49938 | 0.48773 | 0.47439 | 0.45949 | 0.44306 | 0.42524 | 0.40787 | 0.39696 | 0.40714 | 0.37551 | 0.32286 | 0.27644 | 0.23652 | 0.20016 | 0.16589 | 0.13316 | 0.10177 | 0.071646 | 0.042728 | 0.014978 | -0.011631 | -0.03712 | -0.061505 | -0.084797 | -0.107 | -0.12812 | -0.14816 | -0.16713 | -0.185 | -0.20178 | -0.21753 | -0.23213 | -0.24531 | -0.25867 | -0.26919 | -0.27438 | -0.31129 | -0.23717 | -0.40513 | 0
Gamma |  | 96.0433 | 96.0334 | 95.9615 | 95.7758 | 95.4601 | 95.0085 | 94.4197 | 93.6951 | 92.8375 | 91.8502 | 90.7373 | 89.503 | 88.152 | 86.6896 | 85.1219 | 83.4572 | 81.7081 | 79.8955 | 78.0664 | 76.3024 | 74.5912 | 72.896 | 71.2023 | 69.505 | 67.8018 | 66.092 | 64.3756 | 62.653 | 60.9249 | 59.1917 | 57.4539 | 55.7118 | 53.9651 | 52.2136 | 50.4563 | 48.6914 | 46.9165 | 45.1278 | 43.3196 | 41.4839 | 39.6091 | 37.6783 | 35.6665 | 33.5359 | 31.2278 | 28.6466 | 25.6285 | 21.8642 | 16.6457 | 0
Gamma_additional |  | 59.3725 | 76.5449 | 72.3871 | 56.5553 | 61.1196 | 66.1949 | 68.9031 | 69.8254 | 69.7769 | 69.2909 | 68.6367 | 67.9177 | 67.1569 | 66.3535 | 65.5125 | 64.636 | 63.6559 | 62.3282 | 60.0028 | 59.6638 | 60.2987 | 60.6585 | 60.7325 | 60.6451 | 60.4593 | 60.1982 | 59.8704 | 59.4809 | 59.0323 | 58.5269 | 57.9665 | 57.3522 | 56.6845 | 55.9636 | 55.1888 | 54.3585 | 53.4704 | 52.5209 | 51.5036 | 50.4103 | 49.2326 | 47.9478 | 46.5192 | 44.9791 | 43.1391 | 40.7866 | 39.3809 | 32.4386 | 34.3688 | 0
Gamma_basic |  | 36.6708 | 19.4885 | 23.5743 | 39.2205 | 34.3405 | 28.8136 | 25.5166 | 23.8698 | 23.0605 | 22.5593 | 22.1006 | 21.5853 | 20.9951 | 20.3361 | 19.6093 | 18.8213 | 18.0521 | 17.5674 | 18.0636 | 16.6386 | 14.2926 | 12.2374 | 10.4698 | 8.8599 | 7.3425 | 5.8938 | 4.5051 | 3.1722 | 1.8926 | 0.6648 | -0.51258 | -1.6404 | -2.7194 | -3.75 | -4.7325 | -5.6671 | -6.5539 | -7.3931 | -8.1841 | -8.9264 | -9.6234 | -10.2694 | -10.8527 | -11.4432 | -11.9114 | -12.14 | -13.7524 | -10.5744 | -17.7231 | 0
Wing load | N | 20344.7217 | 20083.9737 | 20068.9662 | 20030.1285 | 19964.0907 | 19869.6112 | 19746.4445 | 19594.8707 | 19415.4593 | 19208.9422 | 18976.1476 | 18717.9728 | 18435.3903 | 18129.4906 | 17801.5828 | 17453.4028 | 17087.5461 | 16708.4521 | 16279.7056 | 15940.1728 | 15596.8263 | 15242.3691 | 14888.2593 | 14533.3805 | 14177.278 | 13819.7533 | 13460.8112 | 13100.587 | 12739.1932 | 12376.7412 | 12013.3203 | 11648.979 | 11283.7061 | 10917.4094 | 10549.8885 | 10180.7987 | 9809.602 | 9435.4961 | 9057.313 | 8673.3666 | 8281.2215 | 7877.3305 | 7456.4494 | 7010.6522 | 6527.5956 | 5987.2548 | 5355.1901 | 4566.3767 | 3471.7588 | 0
Additional load | N | 12576.7936 | 16053.7991 | 15086.7669 | 11830.8259 | 12791.8465 | 13850.148 | 14413.3572 | 14604.3278 | 14593.2942 | 14491.3309 | 14354.4553 | 14204.1343 | 14045.0423 | 13877.0371 | 13701.1864 | 13517.8729 | 13312.7888 | 13034.6384 | 12511.6605 | 12464.8924 | 12608.8554 | 12683.9371 | 12699.2899 | 12680.9271 | 12642.0097 | 12587.4078 | 12518.9304 | 12437.5137 | 12343.7539 | 12238.1181 | 12120.9597 | 11992.52 | 11852.9268 | 11702.187 | 11540.1652 | 11366.55 | 11180.8326 | 10982.2423 | 10769.4929 | 10540.8154 | 10294.4507 | 10025.6381 | 9726.7315 | 9404.6249 | 9018.9123 | 8526.6055 | 8236.1602 | 6761.3662 | 7221.2023 | 0
Basic load | N | 7767.9281 | 4030.1745 | 4982.1993 | 8199.3025 | 7172.2442 | 6019.4633 | 5333.0873 | 4990.5429 | 4822.1651 | 4717.6113 | 4621.6923 | 4513.8385 | 4390.348 | 4252.4535 | 4100.3964 | 3935.5298 | 3774.7573 | 3673.8137 | 3768.0452 | 3475.2804 | 2987.9709 | 2558.432 | 2188.9693 | 1852.4534 | 1535.2683 | 1232.3455 | 941.8808 | 663.0733 | 395.4393 | 138.6231 | -107.6393 | -343.541 | -569.2206 | -784.7775 | -990.2767 | -1185.7513 | -1371.2307 | -1546.7461 | -1712.1798 | -1867.4488 | -2013.2293 | -2148.3076 | -2270.282 | -2393.9727 | -2491.3167 | -2539.3506 | -2880.9701 | -2194.9896 | -3749.4435 | 0
Alpha = 2.0 deg
Cl |  | 0.45314 | 0.45942 | 0.47183 | 0.48438 | 0.497 | 0.50967 | 0.52237 | 0.53513 | 0.54796 | 0.5609 | 0.57398 | 0.58726 | 0.60078 | 0.61461 | 0.62886 | 0.64364 | 0.65915 | 0.67567 | 0.69186 | 0.69573 | 0.69315 | 0.69011 | 0.68707 | 0.68395 | 0.68071 | 0.67731 | 0.67374 | 0.66996 | 0.66598 | 0.66177 | 0.65731 | 0.65258 | 0.64755 | 0.6422 | 0.63647 | 0.63031 | 0.62364 | 0.61637 | 0.60836 | 0.59943 | 0.5893 | 0.57761 | 0.5638 | 0.54705 | 0.52607 | 0.49875 | 0.46147 | 0.40737 | 0.32086 | 0
Cl_additional |  | 0.32674 | 0.39207 | 0.38626 | 0.33953 | 0.36657 | 0.39688 | 0.41933 | 0.43559 | 0.44858 | 0.46033 | 0.47194 | 0.48391 | 0.49639 | 0.50947 | 0.52326 | 0.53788 | 0.5531 | 0.56755 | 0.57543 | 0.58559 | 0.59689 | 0.60631 | 0.61415 | 0.62117 | 0.62776 | 0.63405 | 0.64006 | 0.64582 | 0.65131 | 0.65652 | 0.66146 | 0.6661 | 0.67042 | 0.67438 | 0.67795 | 0.68106 | 0.68365 | 0.68561 | 0.6868 | 0.68703 | 0.68607 | 0.68348 | 0.67858 | 0.6713 | 0.6589 | 0.63794 | 0.62395 | 0.53484 | 0.54527 | 0
Cl_basic |  | 0.12641 | 0.067354 | 0.085576 | 0.14485 | 0.13043 | 0.11278 | 0.10304 | 0.099532 | 0.099377 | 0.10057 | 0.10204 | 0.10335 | 0.10438 | 0.10514 | 0.1056 | 0.10576 | 0.10605 | 0.10812 | 0.11643 | 0.11013 | 0.096253 | 0.083798 | 0.07292 | 0.06278 | 0.052949 | 0.043266 | 0.033673 | 0.024148 | 0.014675 | 0.0052439 | -0.0041522 | -0.013519 | -0.022861 | -0.03218 | -0.041477 | -0.050753 | -0.060006 | -0.069238 | -0.078441 | -0.08761 | -0.096773 | -0.10587 | -0.11478 | -0.12425 | -0.13283 | -0.13919 | -0.16247 | -0.12747 | -0.22441 | 0
cCl | m | 3.0089 | 2.9703 | 2.9682 | 2.9626 | 2.953 | 2.9392 | 2.9213 | 2.8992 | 2.873 | 2.8429 | 2.809 | 2.7714 | 2.7303 | 2.6859 | 2.6383 | 2.588 | 2.5352 | 2.4808 | 2.4194 | 2.3721 | 2.325 | 2.2766 | 2.2286 | 2.1806 | 2.1326 | 2.0845 | 2.0362 | 1.9878 | 1.9391 | 1.8903 | 1.8412 | 1.7918 | 1.7422 | 1.6923 | 1.6419 | 1.5912 | 1.5399 | 1.4878 | 1.4348 | 1.3806 | 1.3247 | 1.2664 | 1.205 | 1.1389 | 1.0661 | 0.98318 | 0.88416 | 0.75797 | 0.57926 | 0
cCl_additional | m | 2.1695 | 2.5349 | 2.4299 | 2.0766 | 2.178 | 2.2888 | 2.345 | 2.3599 | 2.352 | 2.3332 | 2.3096 | 2.2837 | 2.2559 | 2.2264 | 2.1953 | 2.1627 | 2.1273 | 2.0838 | 2.0123 | 1.9966 | 2.0021 | 2.0002 | 1.992 | 1.9805 | 1.9667 | 1.9514 | 1.9345 | 1.9161 | 1.8964 | 1.8753 | 1.8528 | 1.8289 | 1.8037 | 1.7771 | 1.749 | 1.7193 | 1.688 | 1.6549 | 1.6198 | 1.5824 | 1.5422 | 1.4986 | 1.4503 | 1.3976 | 1.3353 | 1.2576 | 1.1955 | 0.99515 | 0.98439 | 0
cCl_basic | m | 0.83934 | 0.43547 | 0.53834 | 0.88595 | 0.77497 | 0.65041 | 0.57625 | 0.53924 | 0.52104 | 0.50975 | 0.49938 | 0.48773 | 0.47439 | 0.45949 | 0.44306 | 0.42524 | 0.40787 | 0.39696 | 0.40714 | 0.37551 | 0.32286 | 0.27644 | 0.23652 | 0.20016 | 0.16589 | 0.13316 | 0.10177 | 0.071646 | 0.042728 | 0.014978 | -0.011631 | -0.03712 | -0.061505 | -0.084797 | -0.107 | -0.12812 | -0.14816 | -0.16713 | -0.185 | -0.20178 | -0.21753 | -0.23213 | -0.24531 | -0.25867 | -0.26919 | -0.27438 | -0.31129 | -0.23717 | -0.40513 | 0
Gamma |  | 131.458 | 131.4455 | 131.3503 | 131.1014 | 130.6766 | 130.068 | 129.2738 | 128.2962 | 127.1389 | 125.8072 | 124.3068 | 122.6439 | 120.8255 | 118.8596 | 116.7558 | 114.5269 | 112.1921 | 109.7838 | 107.3723 | 105.0871 | 102.9051 | 100.764 | 98.6378 | 96.5156 | 94.3914 | 92.262 | 90.1255 | 87.9808 | 85.8274 | 83.6645 | 81.4915 | 79.3077 | 77.1117 | 74.9019 | 72.6756 | 70.4293 | 68.158 | 65.8548 | 63.5101 | 61.1101 | 58.6358 | 56.0595 | 53.3409 | 50.4193 | 47.2009 | 43.534 | 39.1589 | 33.5868 | 25.7027 | 0
Gamma_additional |  | 94.7872 | 111.957 | 107.7759 | 91.8809 | 96.3362 | 101.2543 | 103.7572 | 104.4264 | 104.0784 | 103.2479 | 102.2062 | 101.0586 | 99.8304 | 98.5235 | 97.1464 | 95.7056 | 94.14 | 92.2164 | 89.3087 | 88.4485 | 88.6125 | 88.5265 | 88.168 | 87.6557 | 87.0489 | 86.3682 | 85.6204 | 84.8087 | 83.9347 | 82.9997 | 82.0041 | 80.9481 | 79.8311 | 78.6519 | 77.4081 | 76.0964 | 74.7119 | 73.2479 | 71.6941 | 70.0366 | 68.2592 | 66.3289 | 64.1935 | 61.8625 | 59.1123 | 55.674 | 52.9113 | 44.1612 | 43.4258 | 0
Gamma_basic |  | 36.6708 | 19.4885 | 23.5743 | 39.2205 | 34.3405 | 28.8136 | 25.5166 | 23.8698 | 23.0605 | 22.5593 | 22.1006 | 21.5853 | 20.9951 | 20.3361 | 19.6093 | 18.8213 | 18.0521 | 17.5674 | 18.0636 | 16.6386 | 14.2926 | 12.2374 | 10.4698 | 8.8599 | 7.3425 | 5.8938 | 4.5051 | 3.1722 | 1.8926 | 0.6648 | -0.51258 | -1.6404 | -2.7194 | -3.75 | -4.7325 | -5.6671 | -6.5539 | -7.3931 | -8.1841 | -8.9264 | -9.6234 | -10.2694 | -10.8527 | -11.4432 | -11.9114 | -12.14 | -13.7524 | -10.5744 | -17.7231 | 0
Wing load | N | 27846.5555 | 27489.8949 | 27470.0336 | 27417.9817 | 27329.1309 | 27201.7964 | 27035.6657 | 26831.1552 | 26589.0881 | 26310.523 | 25996.6665 | 25648.8415 | 25268.5029 | 24857.3076 | 24417.2702 | 23951.0785 | 23462.7412 | 22959.0521 | 22391.1659 | 21953.5856 | 21517.2331 | 21069.5461 | 20625.0044 | 20181.2752 | 19737.1415 | 19291.8808 | 18845.0976 | 18396.6135 | 17946.2813 | 17493.9791 | 17039.5725 | 16582.8822 | 16123.6513 | 15661.509 | 15195.9257 | 14726.1542 | 14251.1497 | 13769.4567 | 13279.0463 | 12777.0737 | 12259.5107 | 11720.5712 | 11151.7833 | 10540.4322 | 9866.8182 | 9099.1065 | 8182.7194 | 7014.9114 | 5360.9434 | 0
Additional load | N | 20078.6274 | 23459.7204 | 22487.8343 | 19218.6792 | 20156.8867 | 21182.3332 | 21702.5784 | 21840.6123 | 21766.923 | 21592.9117 | 21374.9742 | 21135.003 | 20878.1549 | 20604.8541 | 20316.8738 | 20015.5487 | 19687.9839 | 19285.2384 | 18623.1208 | 18478.3052 | 18529.2622 | 18511.114 | 18436.0351 | 18328.8218 | 18201.8732 | 18059.5353 | 17903.2167 | 17733.5402 | 17550.842 | 17355.356 | 17147.2119 | 16926.4231 | 16692.8719 | 16446.2865 | 16186.2024 | 15911.9055 | 15622.3803 | 15316.2029 | 14991.2262 | 14644.5224 | 14272.7399 | 13868.8788 | 13422.0653 | 12934.4049 | 12358.1349 | 11638.4571 | 11063.6895 | 9209.901 | 9110.3869 | 0
Basic load | N | 7767.9281 | 4030.1745 | 4982.1993 | 8199.3025 | 7172.2442 | 6019.4633 | 5333.0873 | 4990.5429 | 4822.1651 | 4717.6113 | 4621.6923 | 4513.8385 | 4390.348 | 4252.4535 | 4100.3964 | 3935.5298 | 3774.7573 | 3673.8137 | 3768.0452 | 3475.2804 | 2987.9709 | 2558.432 | 2188.9693 | 1852.4534 | 1535.2683 | 1232.3455 | 941.8808 | 663.0733 | 395.4393 | 138.6231 | -107.6393 | -343.541 | -569.2206 | -784.7775 | -990.2767 | -1185.7513 | -1371.2307 | -1546.7461 | -1712.1798 | -1867.4488 | -2013.2293 | -2148.3076 | -2270.282 | -2393.9727 | -2491.3167 | -2539.3506 | -2880.9701 | -2194.9896 | -3749.4435 | 0
Alpha = 10.0 deg
Cl |  | 0.94145 | 0.9545 | 0.98032 | 1.0065 | 1.0328 | 1.0592 | 1.0857 | 1.1124 | 1.1393 | 1.1665 | 1.194 | 1.222 | 1.2506 | 1.28 | 1.3104 | 1.3421 | 1.3755 | 1.4115 | 1.4472 | 1.458 | 1.456 | 1.4536 | 1.4515 | 1.4496 | 1.4477 | 1.4458 | 1.4437 | 1.4414 | 1.4389 | 1.4361 | 1.4329 | 1.4292 | 1.4251 | 1.4203 | 1.4149 | 1.4085 | 1.4011 | 1.3924 | 1.382 | 1.3695 | 1.3542 | 1.3352 | 1.3111 | 1.2798 | 1.2382 | 1.181 | 1.0993 | 0.97614 | 0.77315 | 0
Cl_additional |  | 0.81504 | 0.88715 | 0.89475 | 0.8616 | 0.90233 | 0.9464 | 0.98268 | 1.0129 | 1.0399 | 1.0659 | 1.092 | 1.1187 | 1.1462 | 1.1749 | 1.2048 | 1.2363 | 1.2695 | 1.3034 | 1.3308 | 1.3479 | 1.3598 | 1.3698 | 1.3786 | 1.3868 | 1.3948 | 1.4025 | 1.41 | 1.4173 | 1.4242 | 1.4308 | 1.437 | 1.4427 | 1.4479 | 1.4525 | 1.4563 | 1.4593 | 1.4611 | 1.4616 | 1.4605 | 1.4571 | 1.451 | 1.4411 | 1.4259 | 1.4041 | 1.371 | 1.3202 | 1.2618 | 1.1036 | 0.99756 | 0
Cl_basic |  | 0.12641 | 0.067354 | 0.085576 | 0.14485 | 0.13043 | 0.11278 | 0.10304 | 0.099532 | 0.099377 | 0.10057 | 0.10204 | 0.10335 | 0.10438 | 0.10514 | 0.1056 | 0.10576 | 0.10605 | 0.10812 | 0.11643 | 0.11013 | 0.096253 | 0.083798 | 0.07292 | 0.06278 | 0.052949 | 0.043266 | 0.033673 | 0.024148 | 0.014675 | 0.0052439 | -0.0041522 | -0.013519 | -0.022861 | -0.03218 | -0.041477 | -0.050753 | -0.060006 | -0.069238 | -0.078441 | -0.08761 | -0.096773 | -0.10587 | -0.11478 | -0.12425 | -0.13283 | -0.13919 | -0.16247 | -0.12747 | -0.22441 | 0
cCl | m | 6.2512 | 6.1712 | 6.167 | 6.1557 | 6.1362 | 6.1082 | 6.0717 | 6.0267 | 5.9735 | 5.9123 | 5.8433 | 5.767 | 5.6836 | 5.5937 | 5.4977 | 5.3963 | 5.2906 | 5.1823 | 5.0608 | 4.9712 | 4.8838 | 4.7952 | 4.708 | 4.6217 | 4.5357 | 4.4496 | 4.3634 | 4.2768 | 4.1897 | 4.102 | 4.0135 | 3.9243 | 3.8341 | 3.7427 | 3.65 | 3.5557 | 3.4595 | 3.361 | 3.2595 | 3.1542 | 3.0441 | 2.9275 | 2.8021 | 2.6645 | 2.5094 | 2.3281 | 2.1062 | 1.8163 | 1.3958 | 0
cCl_additional | m | 5.4119 | 5.7358 | 5.6287 | 5.2697 | 5.3612 | 5.4578 | 5.4955 | 5.4875 | 5.4525 | 5.4025 | 5.3439 | 5.2793 | 5.2092 | 5.1342 | 5.0546 | 4.9711 | 4.8827 | 4.7854 | 4.6537 | 4.5957 | 4.561 | 4.5187 | 4.4715 | 4.4215 | 4.3698 | 4.3165 | 4.2616 | 4.2051 | 4.1469 | 4.087 | 4.0252 | 3.9614 | 3.8956 | 3.8275 | 3.757 | 3.6838 | 3.6077 | 3.5281 | 3.4445 | 3.356 | 3.2616 | 3.1596 | 3.0474 | 2.9232 | 2.7786 | 2.6025 | 2.4175 | 2.0534 | 1.8009 | 0
cCl_basic | m | 0.83934 | 0.43547 | 0.53834 | 0.88595 | 0.77497 | 0.65041 | 0.57625 | 0.53924 | 0.52104 | 0.50975 | 0.49938 | 0.48773 | 0.47439 | 0.45949 | 0.44306 | 0.42524 | 0.40787 | 0.39696 | 0.40714 | 0.37551 | 0.32286 | 0.27644 | 0.23652 | 0.20016 | 0.16589 | 0.13316 | 0.10177 | 0.071646 | 0.042728 | 0.014978 | -0.011631 | -0.03712 | -0.061505 | -0.084797 | -0.107 | -0.12812 | -0.14816 | -0.16713 | -0.185 | -0.20178 | -0.21753 | -0.23213 | -0.24531 | -0.25867 | -0.26919 | -0.27438 | -0.31129 | -0.23717 | -0.40513 | 0
Gamma |  | 273.1166 | 273.0939 | 272.9055 | 272.4038 | 271.5428 | 270.3059 | 268.6902 | 266.7002 | 264.3449 | 261.6353 | 258.5847 | 255.2073 | 251.5194 | 247.5398 | 243.2915 | 238.8056 | 234.1283 | 229.337 | 224.5959 | 220.2257 | 216.1607 | 212.236 | 208.3799 | 204.558 | 200.7499 | 196.9421 | 193.1251 | 189.292 | 185.4371 | 181.5554 | 177.6419 | 173.6915 | 169.6982 | 165.6549 | 161.5529 | 157.3808 | 153.124 | 148.7631 | 144.272 | 139.615 | 134.7425 | 129.5843 | 124.0383 | 117.9527 | 111.0934 | 103.0837 | 93.2805 | 80.477 | 61.9304 | 0
Gamma_additional |  | 236.4457 | 253.6054 | 249.3312 | 233.1833 | 237.2024 | 241.4923 | 243.1735 | 242.8305 | 241.2843 | 239.0761 | 236.4841 | 233.622 | 230.5243 | 227.2037 | 223.6822 | 219.9844 | 216.0762 | 211.7696 | 206.5323 | 203.5871 | 201.8681 | 199.9985 | 197.9101 | 195.6981 | 193.4074 | 191.0483 | 188.62 | 186.1199 | 183.5445 | 180.8906 | 178.1545 | 175.3319 | 172.4176 | 169.4049 | 166.2854 | 163.0479 | 159.6779 | 156.1562 | 152.4561 | 148.5415 | 144.366 | 139.8537 | 134.891 | 129.3959 | 123.0048 | 115.2237 | 107.0328 | 91.0514 | 79.6535 | 0
Gamma_basic |  | 36.6708 | 19.4885 | 23.5743 | 39.2205 | 34.3405 | 28.8136 | 25.5166 | 23.8698 | 23.0605 | 22.5593 | 22.1006 | 21.5853 | 20.9951 | 20.3361 | 19.6093 | 18.8213 | 18.0521 | 17.5674 | 18.0636 | 16.6386 | 14.2926 | 12.2374 | 10.4698 | 8.8599 | 7.3425 | 5.8938 | 4.5051 | 3.1722 | 1.8926 | 0.6648 | -0.51258 | -1.6404 | -2.7194 | -3.75 | -4.7325 | -5.6671 | -6.5539 | -7.3931 | -8.1841 | -8.9264 | -9.6234 | -10.2694 | -10.8527 | -11.4432 | -11.9114 | -12.14 | -13.7524 | -10.5744 | -17.7231 | 0
Wing load | N | 57853.8907 | 57113.5801 | 57074.3031 | 56969.3946 | 56789.2919 | 56530.5373 | 56192.5505 | 55776.2932 | 55283.6035 | 54716.8463 | 54078.742 | 53372.3163 | 52600.9533 | 51768.5755 | 50880.0198 | 49941.7815 | 48963.5216 | 47961.4522 | 46837.0072 | 46007.2366 | 45198.8604 | 44378.2539 | 43571.9851 | 42772.854 | 41976.5958 | 41180.391 | 40382.2431 | 39580.7193 | 38774.6338 | 37962.9307 | 37144.5813 | 36318.4949 | 35483.4318 | 34637.9071 | 33780.0744 | 32907.576 | 32017.3404 | 31105.2992 | 30165.9795 | 29191.9018 | 28172.6675 | 27093.5339 | 25933.1187 | 24659.5521 | 23223.7086 | 21546.513 | 19492.8366 | 16809.0504 | 12917.6821 | 0
Additional load | N | 50085.9626 | 53083.4055 | 52092.1038 | 48770.0921 | 49617.0477 | 50511.074 | 50859.4632 | 50785.7503 | 50461.4384 | 49999.235 | 49457.0498 | 48858.4778 | 48210.6053 | 47516.122 | 46779.6234 | 46006.2516 | 45188.7643 | 44287.6385 | 43068.962 | 42531.9563 | 42210.8895 | 41819.8218 | 41383.0157 | 40920.4006 | 40441.3274 | 39948.0455 | 39440.3622 | 38917.646 | 38379.1945 | 37824.3076 | 37252.2207 | 36662.0358 | 36052.6524 | 35422.6846 | 34770.3511 | 34093.3273 | 33388.5711 | 32652.0454 | 31878.1593 | 31059.3506 | 30185.8968 | 29241.8415 | 28203.4007 | 27053.5248 | 25715.0253 | 24085.8636 | 22373.8066 | 19004.04 | 16667.1256 | 0
Basic load | N | 7767.9281 | 4030.1745 | 4982.1993 | 8199.3025 | 7172.2442 | 6019.4633 | 5333.0873 | 4990.5429 | 4822.1651 | 4717.6113 | 4621.6923 | 4513.8385 | 4390.348 | 4252.4535 | 4100.3964 | 3935.5298 | 3774.7573 | 3673.8137 | 3768.0452 | 3475.2804 | 2987.9709 | 2558.432 | 2188.9693 | 1852.4534 | 1535.2683 | 1232.3455 | 941.8808 | 663.0733 | 395.4393 | 138.6231 | -107.6393 | -343.541 | -569.2206 | -784.7775 | -990.2767 | -1185.7513 | -1371.2307 | -1546.7461 | -1712.1798 | -1867.4488 | -2013.2293 | -2148.3076 | -2270.282 | -2393.9727 | -2491.3167 | -2539.3506 | -2880.9701 | -2194.9896 | -3749.4435 | 0
DRAG
CD_zero |  | 0.0059658
Oswald factor |  | 0.44397
CD_induced at Alpha = 11.999999999999996 deg |  | 0.13386
CD_wave |  | 0
CD at alpha = 11.999999999999996 deg |  | 0.14637
DRAG POLAR CURVE
CL |  | -0.29568 | -0.22033 | -0.14497 | -0.069614 | 0.005742 | 0.081098 | 0.15645 | 0.23181 | 0.30717 | 0.38252 | 0.45788 | 0.53324 | 0.60859 | 0.68395 | 0.75931 | 0.83466 | 0.91002 | 0.98537 | 1.0607 | 1.1361 | 1.2114 | 1.2868 | 1.3621 | 1.4351 | 1.4991 | 1.5493 | 1.5836 | 1.6026 | 1.6094 | 1.61 | 1.6128 | 1.6291 | 1.6727 | 1.7601
CD |  | 0.14316 | 0.14286 | 0.14261 | 0.1424 | 0.14223 | 0.1421 | 0.14201 | 0.14197 | 0.14197 | 0.14201 | 0.14209 | 0.14222 | 0.14238 | 0.14259 | 0.14284 | 0.14314 | 0.14347 | 0.14385 | 0.14427 | 0.14473 | 0.14524 | 0.14578 | 0.14637 | 0.147 | 0.14767 | 0.14839 | 0.14914 | 0.14965 | 0.15003 | 0.15036 | 0.15065 | 0.15091 | 0.15115 | 0.15134
DRAG DISTRIBUTIONS
y stations | m | 0 | 0.35775 | 0.71551 | 1.0733 | 1.431 | 1.7888 | 2.1465 | 2.5043 | 2.862 | 3.2198 | 3.5775 | 3.9353 | 4.293 | 4.6508 | 5.0085 | 5.3663 | 5.7241 | 6.0818 | 6.4396 | 6.7973 | 7.1551 | 7.5128 | 7.8706 | 8.2283 | 8.5861 | 8.9438 | 9.3016 | 9.6593 | 10.0171 | 10.3749 | 10.7326 | 11.0904 | 11.4481 | 11.8059 | 12.1636 | 12.5214 | 12.8791 | 13.2369 | 13.5946 | 13.9524 | 14.3101 | 14.6679 | 15.0256 | 15.3834 | 15.7412 | 16.0989 | 16.4567 | 16.8144 | 17.1722 | 17.5299
eta stations |  | 0 | 0.020408 | 0.040816 | 0.061224 | 0.081633 | 0.10204 | 0.12245 | 0.14286 | 0.16327 | 0.18367 | 0.20408 | 0.22449 | 0.2449 | 0.26531 | 0.28571 | 0.30612 | 0.32653 | 0.34694 | 0.36735 | 0.38776 | 0.40816 | 0.42857 | 0.44898 | 0.46939 | 0.4898 | 0.5102 | 0.53061 | 0.55102 | 0.57143 | 0.59184 | 0.61224 | 0.63265 | 0.65306 | 0.67347 | 0.69388 | 0.71429 | 0.73469 | 0.7551 | 0.77551 | 0.79592 | 0.81633 | 0.83673 | 0.85714 | 0.87755 | 0.89796 | 0.91837 | 0.93878 | 0.95918 | 0.97959 | 1
Alpha = 0.0 deg
Cd_parasite |  | 0.0081459 | 0.0081434 | 0.0081384 | 0.0081333 | 0.0081282 | 0.0081284 | 0.0081289 | 0.0081294 | 0.00813 | 0.0081305 | 0.008131 | 0.0081315 | 0.0081321 | 0.0081326 | 0.0081358 | 0.0081434 | 0.0081514 | 0.0081598 | 0.0081679 | 0.0081792 | 0.0081903 | 0.0082006 | 0.0082104 | 0.0082197 | 0.0082283 | 0.0082363 | 0.0082435 | 0.00825 | 0.0082557 | 0.0082605 | 0.0082645 | 0.0082674 | 0.0082702 | 0.0082743 | 0.0082773 | 0.0082791 | 0.0082796 | 0.0082786 | 0.008276 | 0.0082714 | 0.0082645 | 0.0082547 | 0.0082412 | 0.0082229 | 0.0082056 | 0.0081804 | 0.0081431 | 0.0080891 | 0.0080204 | 0.007936
Cd_induced |  | 0.0075094 | 0.0074977 | 0.007534 | 0.0075609 | 0.0075817 | 0.007598 | 0.0076109 | 0.0076213 | 0.0076296 | 0.0076363 | 0.0076417 | 0.007646 | 0.0076493 | 0.007652 | 0.0076539 | 0.0076552 | 0.0076559 | 0.0076557 | 0.0076501 | 0.007563 | 0.0074631 | 0.007368 | 0.0072716 | 0.0071742 | 0.0070759 | 0.0069766 | 0.0068763 | 0.0067754 | 0.0066736 | 0.0065712 | 0.0064681 | 0.0063643 | 0.0062599 | 0.0061549 | 0.0060493 | 0.0059433 | 0.0058369 | 0.0057303 | 0.0056237 | 0.0055173 | 0.0054117 | 0.0053077 | 0.0052067 | 0.0051115 | 0.0050284 | 0.0049732 | 0.0049963 | 0.0053236 | 0.0083726 | -0.017206
Cd |  | 0.015655 | 0.015641 | 0.015672 | 0.015694 | 0.01571 | 0.015726 | 0.01574 | 0.015751 | 0.01576 | 0.015767 | 0.015773 | 0.015777 | 0.015781 | 0.015785 | 0.01579 | 0.015799 | 0.015807 | 0.015816 | 0.015818 | 0.015742 | 0.015653 | 0.015569 | 0.015482 | 0.015394 | 0.015304 | 0.015213 | 0.01512 | 0.015025 | 0.014929 | 0.014832 | 0.014733 | 0.014632 | 0.01453 | 0.014429 | 0.014327 | 0.014222 | 0.014117 | 0.014009 | 0.0139 | 0.013789 | 0.013676 | 0.013562 | 0.013448 | 0.013334 | 0.013234 | 0.013154 | 0.013139 | 0.013413 | 0.016393 | -0.0092703
Drag | N | 962.0469 | 935.896 | 912.4432 | 888.3564 | 863.8568 | 839.3477 | 814.6295 | 789.7381 | 764.7133 | 739.5841 | 714.3723 | 689.0946 | 663.7636 | 638.3891 | 613.08 | 587.8955 | 562.6703 | 537.4062 | 511.9282 | 496.7425 | 485.9259 | 475.3231 | 464.7551 | 454.2274 | 443.745 | 433.3076 | 422.9183 | 412.583 | 402.3029 | 392.0796 | 381.9148 | 371.8102 | 361.7879 | 351.8881 | 342.0529 | 332.2841 | 322.5835 | 312.9533 | 303.396 | 293.9148 | 284.5144 | 275.2027 | 265.9948 | 256.923 | 248.2132 | 239.9714 | 232.9846 | 230.9632 | 273.8928 | -150.1403
Alpha = 2.0 deg
Cd_parasite |  | 0.0081329 | 0.0081365 | 0.0081454 | 0.0081545 | 0.0081636 | 0.0081727 | 0.0081819 | 0.0081911 | 0.0082025 | 0.0082231 | 0.008244 | 0.0082651 | 0.0082867 | 0.0083087 | 0.0083314 | 0.0083594 | 0.0083936 | 0.00843 | 0.0084656 | 0.008492 | 0.0085105 | 0.0085277 | 0.0085446 | 0.0085609 | 0.0085766 | 0.0085916 | 0.0086056 | 0.0086188 | 0.008631 | 0.0086422 | 0.0086521 | 0.0086608 | 0.0086682 | 0.008674 | 0.008678 | 0.0086834 | 0.0086867 | 0.0086877 | 0.0086858 | 0.0086803 | 0.0086704 | 0.0086548 | 0.0086315 | 0.0085976 | 0.0085626 | 0.0085106 | 0.0084301 | 0.0083268 | 0.0081723 | 0.007936
Cd_induced |  | 0.010282 | 0.010266 | 0.010316 | 0.010354 | 0.010384 | 0.010407 | 0.010426 | 0.010441 | 0.010454 | 0.010464 | 0.010473 | 0.01048 | 0.010486 | 0.010491 | 0.010495 | 0.010498 | 0.0105 | 0.010501 | 0.010495 | 0.010402 | 0.010306 | 0.010219 | 0.01013 | 0.010039 | 0.0099481 | 0.0098557 | 0.0097622 | 0.0096679 | 0.0095728 | 0.0094769 | 0.0093802 | 0.0092828 | 0.0091848 | 0.0090861 | 0.0089869 | 0.0088872 | 0.0087873 | 0.0086873 | 0.0085874 | 0.0084883 | 0.0083905 | 0.0082954 | 0.0082051 | 0.008124 | 0.0080616 | 0.0080424 | 0.0081446 | 0.0087185 | 0.013516 | -0.026168
Cd |  | 0.018415 | 0.018402 | 0.018462 | 0.018509 | 0.018547 | 0.01858 | 0.018608 | 0.018632 | 0.018656 | 0.018687 | 0.018717 | 0.018745 | 0.018772 | 0.018799 | 0.018826 | 0.018857 | 0.018894 | 0.018931 | 0.018961 | 0.018894 | 0.018817 | 0.018746 | 0.018674 | 0.0186 | 0.018525 | 0.018447 | 0.018368 | 0.018287 | 0.018204 | 0.018119 | 0.018032 | 0.017944 | 0.017853 | 0.01776 | 0.017665 | 0.017571 | 0.017474 | 0.017375 | 0.017273 | 0.017169 | 0.017061 | 0.01695 | 0.016837 | 0.016722 | 0.016624 | 0.016553 | 0.016575 | 0.017045 | 0.021689 | -0.018232
Drag | N | 1131.6513 | 1101.1057 | 1074.8371 | 1047.6639 | 1019.8779 | 991.6433 | 963.0675 | 934.226 | 905.2798 | 876.5836 | 847.7171 | 818.7048 | 789.5666 | 760.3187 | 730.9744 | 701.7097 | 672.533 | 643.2806 | 613.6342 | 596.2055 | 584.1304 | 572.347 | 560.5826 | 548.8402 | 537.1239 | 525.4333 | 513.7692 | 502.138 | 490.541 | 478.9799 | 467.4561 | 455.9707 | 444.525 | 433.1199 | 421.7559 | 410.5094 | 399.3072 | 388.1481 | 377.0319 | 365.9587 | 354.9291 | 343.9464 | 333.0214 | 322.1865 | 311.7994 | 301.9894 | 293.8999 | 293.5182 | 362.3711 | -295.2858
Alpha = 10.0 deg
Cd_parasite |  | 0.009259 | 0.0093157 | 0.009428 | 0.0095456 | 0.0096759 | 0.0098068 | 0.0099384 | 0.010084 | 0.010233 | 0.010384 | 0.010547 | 0.010723 | 0.010904 | 0.011095 | 0.011311 | 0.011536 | 0.01178 | 0.012057 | 0.012333 | 0.012455 | 0.012489 | 0.012519 | 0.012553 | 0.012588 | 0.012624 | 0.012659 | 0.012693 | 0.012725 | 0.012755 | 0.012783 | 0.012808 | 0.012829 | 0.012845 | 0.012857 | 0.012863 | 0.012862 | 0.012853 | 0.012832 | 0.012798 | 0.012746 | 0.012677 | 0.012581 | 0.012446 | 0.012256 | 0.012008 | 0.011654 | 0.011173 | 0.010487 | 0.0095191 | 0.007936
Cd_induced |  | 0.021577 | 0.021543 | 0.021658 | 0.021747 | 0.021818 | 0.021877 | 0.021926 | 0.021968 | 0.022004 | 0.022036 | 0.022064 | 0.022089 | 0.022112 | 0.022133 | 0.022153 | 0.022171 | 0.022188 | 0.022204 | 0.022204 | 0.022091 | 0.022011 | 0.021954 | 0.021894 | 0.021833 | 0.021771 | 0.021707 | 0.021641 | 0.021574 | 0.021506 | 0.021437 | 0.021367 | 0.021296 | 0.021223 | 0.02115 | 0.021077 | 0.021003 | 0.020928 | 0.020854 | 0.020781 | 0.020709 | 0.02064 | 0.020578 | 0.020526 | 0.020496 | 0.020508 | 0.020622 | 0.021026 | 0.022569 | 0.034357 | -0.061485
Cd |  | 0.030836 | 0.030859 | 0.031086 | 0.031292 | 0.031494 | 0.031684 | 0.031865 | 0.032052 | 0.032238 | 0.032421 | 0.032611 | 0.032813 | 0.033016 | 0.033228 | 0.033463 | 0.033707 | 0.033969 | 0.034262 | 0.034537 | 0.034546 | 0.034499 | 0.034473 | 0.034447 | 0.034422 | 0.034395 | 0.034366 | 0.034334 | 0.034299 | 0.034262 | 0.03422 | 0.034174 | 0.034124 | 0.034069 | 0.034008 | 0.03394 | 0.033865 | 0.033781 | 0.033686 | 0.033579 | 0.033455 | 0.033317 | 0.033159 | 0.032973 | 0.032752 | 0.032516 | 0.032276 | 0.032199 | 0.033056 | 0.043876 | -0.053549
Drag | N | 1894.9408 | 1846.4656 | 1809.8211 | 1771.2684 | 1731.7937 | 1691.0236 | 1649.1784 | 1607.0746 | 1564.2961 | 1520.777 | 1477.0045 | 1433.1174 | 1388.6417 | 1343.867 | 1299.3085 | 1254.2879 | 1209.1414 | 1164.2014 | 1117.7329 | 1090.0806 | 1070.9576 | 1052.476 | 1034.0734 | 1015.6804 | 997.2756 | 978.8425 | 960.3612 | 941.8317 | 923.2496 | 904.61 | 885.9078 | 867.1371 | 848.2911 | 829.3613 | 810.3369 | 791.2037 | 771.9433 | 752.5315 | 732.9361 | 713.1148 | 693.1131 | 672.8515 | 652.1879 | 631.0493 | 609.8647 | 588.8367 | 570.9433 | 569.2226 | 733.0748 | -867.2735
PITCHING MOMENT
CM_ac |  | -0.13485
CM_alpha | 1/deg | 0
CM at alpha = 11.999999999999996 deg |  | -0.18973
PITCHING MOMENT CURVE
Alpha | deg | -8 | -7.0909 | -6.1818 | -5.2727 | -4.3636 | -3.4545 | -2.5455 | -1.6364 | -0.72727 | 0.18182 | 1.0909 | 2 | 2.9091 | 3.8182 | 4.7273 | 5.6364 | 6.5455 | 7.4545 | 8.3636 | 9.2727 | 10.1818 | 11.0909 | 12 | 12.9091 | 13.8182 | 14.7273 | 15.6364 | 16.5455 | 17.4545 | 18.3636 | 19.2727 | 20.1818 | 21.0909 | 22
CM |  | -0.13454 | -0.13462 | -0.1347 | -0.13478 | -0.13486 | -0.13494 | -0.13502 | -0.1351 | -0.13518 | -0.13057 | -0.13513 | -0.13968 | -0.14423 | -0.14878 | -0.15333 | -0.15788 | -0.16243 | -0.16698 | -0.17153 | -0.17608 | -0.18063 | -0.18518 | -0.18973 | -0.19428 | -0.19883 | -0.20339 | -0.20794 | -0.21249 | -0.21704 | -0.22159 | -0.22614 | -0.23069 | -0.23524 | -0.23979
PITCHING MOMENT DISTRIBUTIONS
y stations | m | 0 | 0.35775 | 0.71551 | 1.0733 | 1.431 | 1.7888 | 2.1465 | 2.5043 | 2.862 | 3.2198 | 3.5775 | 3.9353 | 4.293 | 4.6508 | 5.0085 | 5.3663 | 5.7241 | 6.0818 | 6.4396 | 6.7973 | 7.1551 | 7.5128 | 7.8706 | 8.2283 | 8.5861 | 8.9438 | 9.3016 | 9.6593 | 10.0171 | 10.3749 | 10.7326 | 11.0904 | 11.4481 | 11.8059 | 12.1636 | 12.5214 | 12.8791 | 13.2369 | 13.5946 | 13.9524 | 14.3101 | 14.6679 | 15.0256 | 15.3834 | 15.7412 | 16.0989 | 16.4567 | 16.8144 | 17.1722 | 17.5299
eta stations |  | 0 | 0.020408 | 0.040816 | 0.061224 | 0.081633 | 0.10204 | 0.12245 | 0.14286 | 0.16327 | 0.18367 | 0.20408 | 0.22449 | 0.2449 | 0.26531 | 0.28571 | 0.30612 | 0.32653 | 0.34694 | 0.36735 | 0.38776 | 0.40816 | 0.42857 | 0.44898 | 0.46939 | 0.4898 | 0.5102 | 0.53061 | 0.55102 | 0.57143 | 0.59184 | 0.61224 | 0.63265 | 0.65306 | 0.67347 | 0.69388 | 0.71429 | 0.73469 | 0.7551 | 0.77551 | 0.79592 | 0.81633 | 0.83673 | 0.85714 | 0.87755 | 0.89796 | 0.91837 | 0.93878 | 0.95918 | 0.97959 | 1
Alpha = 0.0 deg
Cm |  | 0.034849 | 0.033188 | 0.033318 | 0.033017 | 0.032217 | 0.030858 | 0.028886 | 0.026243 | 0.022865 | 0.018678 | 0.013598 | 0.0075271 | 0.00034867 | -0.0080751 | -0.017909 | -0.029351 | -0.042641 | -0.058077 | -0.076181 | -0.10169 | -0.12993 | -0.15877 | -0.18822 | -0.21828 | -0.24896 | -0.28024 | -0.31212 | -0.34461 | -0.37769 | -0.41135 | -0.44557 | -0.48034 | -0.51562 | -0.55139 | -0.58758 | -0.62411 | -0.66089 | -0.69775 | -0.73447 | -0.77074 | -0.80607 | -0.83975 | -0.8707 | -0.8972 | -0.9165 | -0.92395 | -0.91133 | -0.86272 | -0.7418 | 0
Moment | N | 14219.6727 | 12839.1822 | 12202.6977 | 11430.5926 | 10525.5668 | 9497.8189 | 8360.6758 | 7128.7636 | 5817.1052 | 4440.6515 | 3014.0374 | 1551.4636 | 66.6474 | -1427.1873 | -2917.3031 | -4391.4469 | -5837.8954 | -7245.626 | -8621.7943 | -10941.1293 | -13528.7598 | -15991.4403 | -18327.1457 | -20535.3726 | -22615.2688 | -24565.8798 | -26386.3336 | -28075.9383 | -29634.0712 | -31060.1944 | -32353.8133 | -33514.4152 | -34541.3869 | -35433.903 | -36190.7749 | -36810.2424 | -37289.6818 | -37625.1892 | -37810.9714 | -37838.4362 | -37694.8013 | -37360.9043 | -36807.6466 | -35989.9914 | -34836.3471 | -33228.5716 | -30960.8096 | -27641.41 | -22374.8772 | 0
Alpha = 2.0 deg
Cm |  | 0.095634 | 0.093363 | 0.093547 | 0.093144 | 0.092061 | 0.090217 | 0.087538 | 0.083943 | 0.079345 | 0.073644 | 0.066724 | 0.05845 | 0.048663 | 0.037171 | 0.023748 | 0.00812 | -0.010048 | -0.031171 | -0.055978 | -0.091106 | -0.13011 | -0.17011 | -0.21112 | -0.25319 | -0.29634 | -0.34059 | -0.38598 | -0.43252 | -0.48022 | -0.52911 | -0.5792 | -0.63048 | -0.68295 | -0.73658 | -0.79134 | -0.84715 | -0.90388 | -0.96133 | -1.0192 | -1.0771 | -1.1342 | -1.1896 | -1.2416 | -1.2875 | -1.3231 | -1.3411 | -1.3286 | -1.2606 | -1.08 | 0
Moment | N | 39022.704 | 36118.7086 | 34261.3643 | 32246.4251 | 30077.3885 | 27768.0394 | 25336.4563 | 22802.5007 | 20186.5772 | 17508.9871 | 14789.5903 | 12047.6369 | 9301.6931 | 6569.6172 | 3868.5551 | 1214.9205 | -1375.6996 | -3888.8341 | -6335.2561 | -9801.9469 | -13548.174 | -17133.559 | -20557.1223 | -23819.2704 | -26919.4758 | -29856.7508 | -32629.9297 | -35237.8358 | -37679.2032 | -39952.6959 | -42056.8605 | -43990.0441 | -45750.2763 | -47335.1026 | -48741.3539 | -49964.823 | -50999.808 | -51838.4552 | -52469.7968 | -52878.3115 | -53041.7204 | -52927.5182 | -52487.3432 | -51647.4825 | -50292.0919 | -48231.6337 | -45137.9981 | -40390.206 | -32575.3853 | 0
Alpha = 10.0 deg
Cm |  | 0.33878 | 0.33406 | 0.33446 | 0.33365 | 0.33144 | 0.32765 | 0.32214 | 0.31474 | 0.30527 | 0.29351 | 0.27923 | 0.26214 | 0.24192 | 0.21816 | 0.19038 | 0.158 | 0.12032 | 0.076454 | 0.024837 | -0.048753 | -0.13086 | -0.21547 | -0.30273 | -0.39282 | -0.48587 | -0.58202 | -0.6814 | -0.78415 | -0.89037 | -1.0002 | -1.1137 | -1.231 | -1.3522 | -1.4774 | -1.6064 | -1.7393 | -1.8758 | -2.0157 | -2.1582 | -2.3025 | -2.447 | -2.5892 | -2.7252 | -2.8488 | -2.9496 | -3.0098 | -2.9978 | -2.8522 | -2.4327 | 0
Moment | N | 138234.8291 | 129236.8144 | 122496.0308 | 115509.7552 | 108284.6752 | 100848.9213 | 93239.5783 | 85497.4489 | 77664.4649 | 69782.3295 | 61891.8018 | 54032.33 | 46241.8758 | 38556.8356 | 31011.9878 | 23640.39 | 16473.0837 | 9538.3333 | 2810.8967 | -5245.2171 | -13625.8305 | -21702.0338 | -29477.0284 | -36954.8618 | -44136.304 | -51020.2347 | -57604.314 | -63885.4259 | -69859.731 | -75522.7019 | -80869.0494 | -85892.5599 | -90585.8339 | -94939.901 | -98943.6697 | -102583.1454 | -105840.3127 | -108691.5188 | -111105.0983 | -113037.8129 | -114429.3967 | -115193.9737 | -115206.1297 | -114277.4467 | -112115.071 | -108243.8821 | -101846.7522 | -91385.39 | -73377.418 | 0

## HORIZONTAL_TAIL
Description | Unit | Value
GLOBAL DATA
Critical Mach Number |  | 0.74314
Aerodynamic Center (LRF) | m | 2.2705
Aerodynamic Center (MAC) |  | 0.24729
LIFT
CL_alpha | 1/deg | 0.070697
CL_zero |  | 0
CL_star |  | 0.77409
CL_max |  | 1.6404
Alpha_zero_lift | deg | 0
Alpha_star | deg | 10.9494
Alpha_stall | deg | 26.5147
CL at Alpha = 3.8821858169449204 deg |  | 0.70697
LIFT CURVE
Alpha | deg | -8.8883 | -8.2644 | -7.6405 | -7.0166 | -6.386 | -5.7689 | -5.145 | -4.5139 | -3.8757 | -3.2301 | -2.5771 | -1.9164 | -1.2478 | -0.57139 | 0.1129 | 0.80543 | 1.5061 | 2.215 | 2.9319 | 3.6572 | 4.3907 | 5.1323 | 5.8822 | 6.6494 | 7.455 | 8.3083 | 9.2127 | 10.1707 | 11.1644 | 12.1723 | 13.1734 | 14.1325 | 15.013 | 15.8241
CL |  | -0.62838 | -0.58427 | -0.54016 | -0.49606 | -0.45147 | -0.40784 | -0.36373 | -0.31912 | -0.274 | -0.22836 | -0.1822 | -0.13548 | -0.088215 | -0.040396 | 0.0079815 | 0.056942 | 0.10648 | 0.15659 | 0.20727 | 0.25855 | 0.31041 | 0.36284 | 0.41585 | 0.47009 | 0.52705 | 0.58737 | 0.65131 | 0.71904 | 0.78929 | 0.86061 | 0.93163 | 0.99983 | 1.0624 | 1.1199
LIFT DISTRIBUTIONS
y stations | m | 0 | 0.12696 | 0.25393 | 0.38089 | 0.50786 | 0.63482 | 0.76178 | 0.88875 | 1.0157 | 1.1427 | 1.2696 | 1.3966 | 1.5236 | 1.6505 | 1.7775 | 1.9045 | 2.0314 | 2.1584 | 2.2853 | 2.4123 | 2.5393 | 2.6662 | 2.7932 | 2.9202 | 3.0471 | 3.1741 | 3.3011 | 3.428 | 3.555 | 3.682 | 3.8089 | 3.9359 | 4.0628 | 4.1898 | 4.3168 | 4.4437 | 4.5707 | 4.6977 | 4.8246 | 4.9516 | 5.0786 | 5.2055 | 5.3325 | 5.4594 | 5.5864 | 5.7134 | 5.8403 | 5.9673 | 6.0943 | 6.2212
eta stations |  | 0 | 0.020408 | 0.040816 | 0.061224 | 0.081633 | 0.10204 | 0.12245 | 0.14286 | 0.16327 | 0.18367 | 0.20408 | 0.22449 | 0.2449 | 0.26531 | 0.28571 | 0.30612 | 0.32653 | 0.34694 | 0.36735 | 0.38776 | 0.40816 | 0.42857 | 0.44898 | 0.46939 | 0.4898 | 0.5102 | 0.53061 | 0.55102 | 0.57143 | 0.59184 | 0.61224 | 0.63265 | 0.65306 | 0.67347 | 0.69388 | 0.71429 | 0.73469 | 0.7551 | 0.77551 | 0.79592 | 0.81633 | 0.83673 | 0.85714 | 0.87755 | 0.89796 | 0.91837 | 0.93878 | 0.95918 | 0.97959 | 1
Alpha = 0.0 deg
Cl |  | 0 | 0 | 0 | 0 | 0 | 0 | 0 | 0 | 0 | 0 | 0 | 0 | 0 | 0 | 0 | 0 | 0 | 0 | 0 | 0 | 0 | 0 | 0 | 0 | 0 | 0 | 0 | 0 | 0 | 0 | 0 | 0 | 0 | 0 | 0 | 0 | 0 | 0 | 0 | 0 | 0 | 0 | 0 | 0 | 0 | 0 | 0 | 0 | 0 | 0
Cl_additional |  | 0 | 0 | 0 | 0 | 0 | 0 | 0 | 0 | 0 | 0 | 0 | 0 | 0 | 0 | 0 | 0 | 0 | 0 | 0 | 0 | 0 | 0 | 0 | 0 | 0 | 0 | 0 | 0 | 0 | 0 | 0 | 0 | 0 | 0 | 0 | 0 | 0 | 0 | 0 | 0 | 0 | 0 | 0 | 0 | 0 | 0 | 0 | 0 | 0 | 0
Cl_basic |  | 0 | 0 | 0 | 0 | 0 | 0 | 0 | 0 | 0 | 0 | 0 | 0 | 0 | 0 | 0 | 0 | 0 | 0 | 0 | 0 | 0 | 0 | 0 | 0 | 0 | 0 | 0 | 0 | 0 | 0 | 0 | 0 | 0 | 0 | 0 | 0 | 0 | 0 | 0 | 0 | 0 | 0 | 0 | 0 | 0 | 0 | 0 | 0 | 0 | 0
cCl | m | 0 | 0 | 0 | 0 | 0 | 0 | 0 | 0 | 0 | 0 | 0 | 0 | 0 | 0 | 0 | 0 | 0 | 0 | 0 | 0 | 0 | 0 | 0 | 0 | 0 | 0 | 0 | 0 | 0 | 0 | 0 | 0 | 0 | 0 | 0 | 0 | 0 | 0 | 0 | 0 | 0 | 0 | 0 | 0 | 0 | 0 | 0 | 0 | 0 | 0
cCl_additional | m | 0 | 0 | 0 | 0 | 0 | 0 | 0 | 0 | 0 | 0 | 0 | 0 | 0 | 0 | 0 | 0 | 0 | 0 | 0 | 0 | 0 | 0 | 0 | 0 | 0 | 0 | 0 | 0 | 0 | 0 | 0 | 0 | 0 | 0 | 0 | 0 | 0 | 0 | 0 | 0 | 0 | 0 | 0 | 0 | 0 | 0 | 0 | 0 | 0 | 0
cCl_basic | m | 0 | 0 | 0 | 0 | 0 | 0 | 0 | 0 | 0 | 0 | 0 | 0 | 0 | 0 | 0 | 0 | 0 | 0 | 0 | 0 | 0 | 0 | 0 | 0 | 0 | 0 | 0 | 0 | 0 | 0 | 0 | 0 | 0 | 0 | 0 | 0 | 0 | 0 | 0 | 0 | 0 | 0 | 0 | 0 | 0 | 0 | 0 | 0 | 0 | 0
Gamma |  | 0 | 0 | 0 | 0 | 0 | 0 | 0 | 0 | 0 | 0 | 0 | 0 | 0 | 0 | 0 | 0 | 0 | 0 | 0 | 0 | 0 | 0 | 0 | 0 | 0 | 0 | 0 | 0 | 0 | 0 | 0 | 0 | 0 | 0 | 0 | 0 | 0 | 0 | 0 | 0 | 0 | 0 | 0 | 0 | 0 | 0 | 0 | 0 | 0 | 0
Gamma_additional |  | 0 | 0 | 0 | 0 | 0 | 0 | 0 | 0 | 0 | 0 | 0 | 0 | 0 | 0 | 0 | 0 | 0 | 0 | 0 | 0 | 0 | 0 | 0 | 0 | 0 | 0 | 0 | 0 | 0 | 0 | 0 | 0 | 0 | 0 | 0 | 0 | 0 | 0 | 0 | 0 | 0 | 0 | 0 | 0 | 0 | 0 | 0 | 0 | 0 | 0
Gamma_basic |  | 0 | 0 | 0 | 0 | 0 | 0 | 0 | 0 | 0 | 0 | 0 | 0 | 0 | 0 | 0 | 0 | 0 | 0 | 0 | 0 | 0 | 0 | 0 | 0 | 0 | 0 | 0 | 0 | 0 | 0 | 0 | 0 | 0 | 0 | 0 | 0 | 0 | 0 | 0 | 0 | 0 | 0 | 0 | 0 | 0 | 0 | 0 | 0 | 0 | 0
Wing load | N | 0 | 0 | 0 | 0 | 0 | 0 | 0 | 0 | 0 | 0 | 0 | 0 | 0 | 0 | 0 | 0 | 0 | 0 | 0 | 0 | 0 | 0 | 0 | 0 | 0 | 0 | 0 | 0 | 0 | 0 | 0 | 0 | 0 | 0 | 0 | 0 | 0 | 0 | 0 | 0 | 0 | 0 | 0 | 0 | 0 | 0 | 0 | 0 | 0 | 0
Additional load | N | 0 | 0 | 0 | 0 | 0 | 0 | 0 | 0 | 0 | 0 | 0 | 0 | 0 | 0 | 0 | 0 | 0 | 0 | 0 | 0 | 0 | 0 | 0 | 0 | 0 | 0 | 0 | 0 | 0 | 0 | 0 | 0 | 0 | 0 | 0 | 0 | 0 | 0 | 0 | 0 | 0 | 0 | 0 | 0 | 0 | 0 | 0 | 0 | 0 | 0
Basic load | N | 0 | 0 | 0 | 0 | 0 | 0 | 0 | 0 | 0 | 0 | 0 | 0 | 0 | 0 | 0 | 0 | 0 | 0 | 0 | 0 | 0 | 0 | 0 | 0 | 0 | 0 | 0 | 0 | 0 | 0 | 0 | 0 | 0 | 0 | 0 | 0 | 0 | 0 | 0 | 0 | 0 | 0 | 0 | 0 | 0 | 0 | 0 | 0 | 0 | 0
Alpha = 2.0 deg
Cl |  | 0.12056 | 0.12139 | 0.12306 | 0.12475 | 0.12645 | 0.12814 | 0.12981 | 0.13146 | 0.13308 | 0.13467 | 0.13624 | 0.13777 | 0.13928 | 0.14075 | 0.14218 | 0.14359 | 0.14496 | 0.14629 | 0.14759 | 0.14885 | 0.15007 | 0.15125 | 0.15238 | 0.15347 | 0.1545 | 0.15548 | 0.15639 | 0.15724 | 0.15801 | 0.15869 | 0.15928 | 0.15976 | 0.1601 | 0.1603 | 0.16032 | 0.16014 | 0.15971 | 0.15899 | 0.15791 | 0.1564 | 0.15434 | 0.15162 | 0.14804 | 0.14334 | 0.13719 | 0.12904 | 0.11805 | 0.10273 | 0.079637 | 0
Cl_additional |  | 0.12056 | 0.12139 | 0.12306 | 0.12475 | 0.12645 | 0.12814 | 0.12981 | 0.13146 | 0.13308 | 0.13467 | 0.13624 | 0.13777 | 0.13928 | 0.14075 | 0.14218 | 0.14359 | 0.14496 | 0.14629 | 0.14759 | 0.14885 | 0.15007 | 0.15125 | 0.15238 | 0.15347 | 0.1545 | 0.15548 | 0.15639 | 0.15724 | 0.15801 | 0.15869 | 0.15928 | 0.15976 | 0.1601 | 0.1603 | 0.16032 | 0.16014 | 0.15971 | 0.15899 | 0.15791 | 0.1564 | 0.15434 | 0.15162 | 0.14804 | 0.14334 | 0.13719 | 0.12904 | 0.11805 | 0.10273 | 0.079637 | 0
Cl_basic |  | 0 | 0 | 0 | 0 | 0 | 0 | 0 | 0 | 0 | 0 | 0 | 0 | 0 | 0 | 0 | 0 | 0 | 0 | 0 | 0 | 0 | 0 | 0 | 0 | 0 | 0 | 0 | 0 | 0 | 0 | 0 | 0 | 0 | 0 | 0 | 0 | 0 | 0 | 0 | 0 | 0 | 0 | 0 | 0 | 0 | 0 | 0 | 0 | 0 | 0
cCl | m | 0.40507 | 0.4028 | 0.40317 | 0.4035 | 0.4037 | 0.40373 | 0.40357 | 0.4032 | 0.40261 | 0.4018 | 0.40077 | 0.39952 | 0.39805 | 0.39636 | 0.39446 | 0.39235 | 0.39003 | 0.3875 | 0.38476 | 0.38182 | 0.37867 | 0.37531 | 0.37175 | 0.36798 | 0.36399 | 0.35979 | 0.35537 | 0.35071 | 0.34582 | 0.34067 | 0.33527 | 0.32959 | 0.3236 | 0.31729 | 0.31063 | 0.30358 | 0.29608 | 0.28809 | 0.27953 | 0.27031 | 0.26031 | 0.24937 | 0.23728 | 0.22376 | 0.20841 | 0.19063 | 0.16946 | 0.14317 | 0.10766 | 0
cCl_additional | m | 0.40507 | 0.4028 | 0.40317 | 0.4035 | 0.4037 | 0.40373 | 0.40357 | 0.4032 | 0.40261 | 0.4018 | 0.40077 | 0.39952 | 0.39805 | 0.39636 | 0.39446 | 0.39235 | 0.39003 | 0.3875 | 0.38476 | 0.38182 | 0.37867 | 0.37531 | 0.37175 | 0.36798 | 0.36399 | 0.35979 | 0.35537 | 0.35071 | 0.34582 | 0.34067 | 0.33527 | 0.32959 | 0.3236 | 0.31729 | 0.31063 | 0.30358 | 0.29608 | 0.28809 | 0.27953 | 0.27031 | 0.26031 | 0.24937 | 0.23728 | 0.22376 | 0.20841 | 0.19063 | 0.16946 | 0.14317 | 0.10766 | 0
cCl_basic | m | 0.40507 | 0.4028 | 0.40317 | 0.4035 | 0.4037 | 0.40373 | 0.40357 | 0.4032 | 0.40261 | 0.4018 | 0.40077 | 0.39952 | 0.39805 | 0.39636 | 0.39446 | 0.39235 | 0.39003 | 0.3875 | 0.38476 | 0.38182 | 0.37867 | 0.37531 | 0.37175 | 0.36798 | 0.36399 | 0.35979 | 0.35537 | 0.35071 | 0.34582 | 0.34067 | 0.33527 | 0.32959 | 0.3236 | 0.31729 | 0.31063 | 0.30358 | 0.29608 | 0.28809 | 0.27953 | 0.27031 | 0.26031 | 0.24937 | 0.23728 | 0.22376 | 0.20841 | 0.19063 | 0.16946 | 0.14317 | 0.10766 | 0
Gamma |  | 17.8193 | 17.8274 | 17.8437 | 17.8582 | 17.8672 | 17.8686 | 17.8614 | 17.8449 | 17.8189 | 17.7831 | 17.7375 | 17.6822 | 17.6172 | 17.5427 | 17.4586 | 17.3652 | 17.2624 | 17.1505 | 17.0293 | 16.8991 | 16.7598 | 16.6113 | 16.4537 | 16.2868 | 16.1105 | 15.9245 | 15.7286 | 15.5225 | 15.3059 | 15.0783 | 14.8391 | 14.5875 | 14.3227 | 14.0435 | 13.7487 | 13.4365 | 13.1049 | 12.7514 | 12.3727 | 11.9647 | 11.5222 | 11.0383 | 10.5038 | 9.9061 | 9.2275 | 8.4415 | 7.5062 | 6.3448 | 4.7776 | 0
Gamma_additional |  | 17.8193 | 17.8274 | 17.8437 | 17.8582 | 17.8672 | 17.8686 | 17.8614 | 17.8449 | 17.8189 | 17.7831 | 17.7375 | 17.6822 | 17.6172 | 17.5427 | 17.4586 | 17.3652 | 17.2624 | 17.1505 | 17.0293 | 16.8991 | 16.7598 | 16.6113 | 16.4537 | 16.2868 | 16.1105 | 15.9245 | 15.7286 | 15.5225 | 15.3059 | 15.0783 | 14.8391 | 14.5875 | 14.3227 | 14.0435 | 13.7487 | 13.4365 | 13.1049 | 12.7514 | 12.3727 | 11.9647 | 11.5222 | 11.0383 | 10.5038 | 9.9061 | 9.2275 | 8.4415 | 7.5062 | 6.3448 | 4.7776 | 0
Gamma_basic |  | 0 | 0 | 0 | 0 | 0 | 0 | 0 | 0 | 0 | 0 | 0 | 0 | 0 | 0 | 0 | 0 | 0 | 0 | 0 | 0 | 0 | 0 | 0 | 0 | 0 | 0 | 0 | 0 | 0 | 0 | 0 | 0 | 0 | 0 | 0 | 0 | 0 | 0 | 0 | 0 | 0 | 0 | 0 | 0 | 0 | 0 | 0 | 0 | 0 | 0
Wing load | N | 3748.873 | 3727.8399 | 3731.253 | 3734.287 | 3736.1573 | 3736.4527 | 3734.9424 | 3731.4964 | 3726.0452 | 3718.5571 | 3709.0237 | 3697.4513 | 3683.8545 | 3668.2528 | 3650.6674 | 3631.1192 | 3609.6275 | 3586.2085 | 3560.875 | 3533.6348 | 3504.4904 | 3473.4383 | 3440.4678 | 3405.5601 | 3368.6875 | 3329.7988 | 3288.8407 | 3245.7598 | 3200.4742 | 3152.8823 | 3102.8592 | 3050.2518 | 2994.8726 | 2936.4922 | 2874.8289 | 2809.5358 | 2740.1831 | 2666.2348 | 2587.0165 | 2501.6705 | 2409.0921 | 2307.8366 | 2195.9766 | 2070.8767 | 1928.8105 | 1764.2491 | 1568.3491 | 1325.0084 | 996.3388 | 0
Additional load | N | 3748.873 | 3727.8399 | 3731.253 | 3734.287 | 3736.1573 | 3736.4527 | 3734.9424 | 3731.4964 | 3726.0452 | 3718.5571 | 3709.0237 | 3697.4513 | 3683.8545 | 3668.2528 | 3650.6674 | 3631.1192 | 3609.6275 | 3586.2085 | 3560.875 | 3533.6348 | 3504.4904 | 3473.4383 | 3440.4678 | 3405.5601 | 3368.6875 | 3329.7988 | 3288.8407 | 3245.7598 | 3200.4742 | 3152.8823 | 3102.8592 | 3050.2518 | 2994.8726 | 2936.4922 | 2874.8289 | 2809.5358 | 2740.1831 | 2666.2348 | 2587.0165 | 2501.6705 | 2409.0921 | 2307.8366 | 2195.9766 | 2070.8767 | 1928.8105 | 1764.2491 | 1568.3491 | 1325.0084 | 996.3388 | 0
Basic load | N | 0 | 0 | 0 | 0 | 0 | 0 | 0 | 0 | 0 | 0 | 0 | 0 | 0 | 0 | 0 | 0 | 0 | 0 | 0 | 0 | 0 | 0 | 0 | 0 | 0 | 0 | 0 | 0 | 0 | 0 | 0 | 0 | 0 | 0 | 0 | 0 | 0 | 0 | 0 | 0 | 0 | 0 | 0 | 0 | 0 | 0 | 0 | 0 | 0 | 0
Alpha = 10.0 deg
Cl |  | 0.60279 | 0.60696 | 0.61528 | 0.62374 | 0.63223 | 0.64068 | 0.64904 | 0.65728 | 0.6654 | 0.67337 | 0.6812 | 0.68887 | 0.69638 | 0.70374 | 0.71092 | 0.71794 | 0.72479 | 0.73146 | 0.73795 | 0.74425 | 0.75035 | 0.75624 | 0.76191 | 0.76734 | 0.77251 | 0.7774 | 0.78197 | 0.7862 | 0.79005 | 0.79347 | 0.7964 | 0.79878 | 0.80051 | 0.80149 | 0.80161 | 0.80069 | 0.79855 | 0.79494 | 0.78955 | 0.78198 | 0.77172 | 0.75809 | 0.74018 | 0.71672 | 0.68593 | 0.64518 | 0.59025 | 0.51364 | 0.39819 | 0
Cl_additional |  | 0.60279 | 0.60696 | 0.61528 | 0.62374 | 0.63223 | 0.64068 | 0.64904 | 0.65728 | 0.6654 | 0.67337 | 0.6812 | 0.68887 | 0.69638 | 0.70374 | 0.71092 | 0.71794 | 0.72479 | 0.73146 | 0.73795 | 0.74425 | 0.75035 | 0.75624 | 0.76191 | 0.76734 | 0.77251 | 0.7774 | 0.78197 | 0.7862 | 0.79005 | 0.79347 | 0.7964 | 0.79878 | 0.80051 | 0.80149 | 0.80161 | 0.80069 | 0.79855 | 0.79494 | 0.78955 | 0.78198 | 0.77172 | 0.75809 | 0.74018 | 0.71672 | 0.68593 | 0.64518 | 0.59025 | 0.51364 | 0.39819 | 0
Cl_basic |  | 0 | 0 | 0 | 0 | 0 | 0 | 0 | 0 | 0 | 0 | 0 | 0 | 0 | 0 | 0 | 0 | 0 | 0 | 0 | 0 | 0 | 0 | 0 | 0 | 0 | 0 | 0 | 0 | 0 | 0 | 0 | 0 | 0 | 0 | 0 | 0 | 0 | 0 | 0 | 0 | 0 | 0 | 0 | 0 | 0 | 0 | 0 | 0 | 0 | 0
cCl | m | 2.0254 | 2.014 | 2.0158 | 2.0175 | 2.0185 | 2.0187 | 2.0178 | 2.016 | 2.013 | 2.009 | 2.0038 | 1.9976 | 1.9902 | 1.9818 | 1.9723 | 1.9617 | 1.9501 | 1.9375 | 1.9238 | 1.9091 | 1.8933 | 1.8766 | 1.8587 | 1.8399 | 1.82 | 1.799 | 1.7768 | 1.7536 | 1.7291 | 1.7034 | 1.6763 | 1.6479 | 1.618 | 1.5865 | 1.5532 | 1.5179 | 1.4804 | 1.4405 | 1.3977 | 1.3516 | 1.3015 | 1.2468 | 1.1864 | 1.1188 | 1.0421 | 0.95315 | 0.84732 | 0.71585 | 0.53828 | 0
cCl_additional | m | 2.0254 | 2.014 | 2.0158 | 2.0175 | 2.0185 | 2.0187 | 2.0178 | 2.016 | 2.013 | 2.009 | 2.0038 | 1.9976 | 1.9902 | 1.9818 | 1.9723 | 1.9617 | 1.9501 | 1.9375 | 1.9238 | 1.9091 | 1.8933 | 1.8766 | 1.8587 | 1.8399 | 1.82 | 1.799 | 1.7768 | 1.7536 | 1.7291 | 1.7034 | 1.6763 | 1.6479 | 1.618 | 1.5865 | 1.5532 | 1.5179 | 1.4804 | 1.4405 | 1.3977 | 1.3516 | 1.3015 | 1.2468 | 1.1864 | 1.1188 | 1.0421 | 0.95315 | 0.84732 | 0.71585 | 0.53828 | 0
cCl_basic | m | 2.0254 | 2.014 | 2.0158 | 2.0175 | 2.0185 | 2.0187 | 2.0178 | 2.016 | 2.013 | 2.009 | 2.0038 | 1.9976 | 1.9902 | 1.9818 | 1.9723 | 1.9617 | 1.9501 | 1.9375 | 1.9238 | 1.9091 | 1.8933 | 1.8766 | 1.8587 | 1.8399 | 1.82 | 1.799 | 1.7768 | 1.7536 | 1.7291 | 1.7034 | 1.6763 | 1.6479 | 1.618 | 1.5865 | 1.5532 | 1.5179 | 1.4804 | 1.4405 | 1.3977 | 1.3516 | 1.3015 | 1.2468 | 1.1864 | 1.1188 | 1.0421 | 0.95315 | 0.84732 | 0.71585 | 0.53828 | 0
Gamma |  | 89.0966 | 89.1369 | 89.2184 | 89.291 | 89.3358 | 89.3429 | 89.3069 | 89.2246 | 89.0944 | 88.9155 | 88.6877 | 88.4112 | 88.0862 | 87.7134 | 87.293 | 86.8258 | 86.3121 | 85.7523 | 85.1467 | 84.4956 | 83.7989 | 83.0566 | 82.2684 | 81.4339 | 80.5524 | 79.6225 | 78.6429 | 77.6127 | 76.5297 | 75.3916 | 74.1955 | 72.9376 | 71.6135 | 70.2177 | 68.7434 | 67.1825 | 65.5246 | 63.757 | 61.8635 | 59.8237 | 57.6112 | 55.1917 | 52.5191 | 49.5305 | 46.1373 | 42.2075 | 37.5308 | 31.7241 | 23.8879 | 0
Gamma_additional |  | 89.0966 | 89.1369 | 89.2184 | 89.291 | 89.3358 | 89.3429 | 89.3069 | 89.2246 | 89.0944 | 88.9155 | 88.6877 | 88.4112 | 88.0862 | 87.7134 | 87.293 | 86.8258 | 86.3121 | 85.7523 | 85.1467 | 84.4956 | 83.7989 | 83.0566 | 82.2684 | 81.4339 | 80.5524 | 79.6225 | 78.6429 | 77.6127 | 76.5297 | 75.3916 | 74.1955 | 72.9376 | 71.6135 | 70.2177 | 68.7434 | 67.1825 | 65.5246 | 63.757 | 61.8635 | 59.8237 | 57.6112 | 55.1917 | 52.5191 | 49.5305 | 46.1373 | 42.2075 | 37.5308 | 31.7241 | 23.8879 | 0
Gamma_basic |  | 0 | 0 | 0 | 0 | 0 | 0 | 0 | 0 | 0 | 0 | 0 | 0 | 0 | 0 | 0 | 0 | 0 | 0 | 0 | 0 | 0 | 0 | 0 | 0 | 0 | 0 | 0 | 0 | 0 | 0 | 0 | 0 | 0 | 0 | 0 | 0 | 0 | 0 | 0 | 0 | 0 | 0 | 0 | 0 | 0 | 0 | 0 | 0 | 0 | 0
Wing load | N | 18744.3648 | 18639.1994 | 18656.2648 | 18671.4351 | 18680.7863 | 18682.2634 | 18674.7119 | 18657.4818 | 18630.2262 | 18592.7857 | 18545.1187 | 18487.2563 | 18419.2724 | 18341.264 | 18253.3371 | 18155.5961 | 18048.1374 | 17931.0427 | 17804.375 | 17668.1739 | 17522.4522 | 17367.1916 | 17202.3388 | 17027.8003 | 16843.4374 | 16648.9942 | 16444.2036 | 16228.799 | 16002.3708 | 15764.4115 | 15514.2962 | 15251.2592 | 14974.3632 | 14682.461 | 14374.1444 | 14047.6789 | 13700.9155 | 13331.1742 | 12935.0825 | 12508.3523 | 12045.4607 | 11539.1831 | 10979.8831 | 10354.3837 | 9644.0526 | 8821.2454 | 7841.7456 | 6625.0421 | 4981.6939 | 0
Additional load | N | 18744.3648 | 18639.1994 | 18656.2648 | 18671.4351 | 18680.7863 | 18682.2634 | 18674.7119 | 18657.4818 | 18630.2262 | 18592.7857 | 18545.1187 | 18487.2563 | 18419.2724 | 18341.264 | 18253.3371 | 18155.5961 | 18048.1374 | 17931.0427 | 17804.375 | 17668.1739 | 17522.4522 | 17367.1916 | 17202.3388 | 17027.8003 | 16843.4374 | 16648.9942 | 16444.2036 | 16228.799 | 16002.3708 | 15764.4115 | 15514.2962 | 15251.2592 | 14974.3632 | 14682.461 | 14374.1444 | 14047.6789 | 13700.9155 | 13331.1742 | 12935.0825 | 12508.3523 | 12045.4607 | 11539.1831 | 10979.8831 | 10354.3837 | 9644.0526 | 8821.2454 | 7841.7456 | 6625.0421 | 4981.6939 | 0
Basic load | N | 0 | 0 | 0 | 0 | 0 | 0 | 0 | 0 | 0 | 0 | 0 | 0 | 0 | 0 | 0 | 0 | 0 | 0 | 0 | 0 | 0 | 0 | 0 | 0 | 0 | 0 | 0 | 0 | 0 | 0 | 0 | 0 | 0 | 0 | 0 | 0 | 0 | 0 | 0 | 0 | 0 | 0 | 0 | 0 | 0 | 0 | 0 | 0 | 0 | 0
DRAG
CD_zero |  | 0.0081569
Oswald factor |  | 0.76804
CD_induced at Alpha = 3.8821858169449204 deg |  | 0.0058858
CD_wave |  | 0
CD at alpha = 3.8821858169449204 deg |  | 0.011645
DRAG POLAR CURVE
CL |  | -0.62838 | -0.58427 | -0.54016 | -0.49606 | -0.45147 | -0.40784 | -0.36373 | -0.31912 | -0.274 | -0.22836 | -0.1822 | -0.13548 | -0.088215 | -0.040396 | 0.0079815 | 0.056942 | 0.10648 | 0.15659 | 0.20727 | 0.25855 | 0.31041 | 0.36284 | 0.41585 | 0.47009 | 0.52705 | 0.58737 | 0.65131 | 0.71904 | 0.78929 | 0.86061 | 0.93163 | 0.99983 | 1.0624 | 1.1199
CD |  | 0.01278 | 0.012588 | 0.01241 | 0.012246 | 0.0121 | 0.011967 | 0.011848 | 0.011739 | 0.011642 | 0.011558 | 0.011485 | 0.011438 | 0.0114 | 0.011385 | 0.011376 | 0.011389 | 0.011413 | 0.011455 | 0.011523 | 0.011611 | 0.011719 | 0.011846 | 0.01199 | 0.012159 | 0.01236 | 0.012601 | 0.012885 | 0.013215 | 0.013591 | 0.014009 | 0.014461 | 0.014928 | 0.015383 | 0.015827
DRAG DISTRIBUTIONS
y stations | m | 0 | 0.12696 | 0.25393 | 0.38089 | 0.50786 | 0.63482 | 0.76178 | 0.88875 | 1.0157 | 1.1427 | 1.2696 | 1.3966 | 1.5236 | 1.6505 | 1.7775 | 1.9045 | 2.0314 | 2.1584 | 2.2853 | 2.4123 | 2.5393 | 2.6662 | 2.7932 | 2.9202 | 3.0471 | 3.1741 | 3.3011 | 3.428 | 3.555 | 3.682 | 3.8089 | 3.9359 | 4.0628 | 4.1898 | 4.3168 | 4.4437 | 4.5707 | 4.6977 | 4.8246 | 4.9516 | 5.0786 | 5.2055 | 5.3325 | 5.4594 | 5.5864 | 5.7134 | 5.8403 | 5.9673 | 6.0943 | 6.2212
eta stations |  | 0 | 0.020408 | 0.040816 | 0.061224 | 0.081633 | 0.10204 | 0.12245 | 0.14286 | 0.16327 | 0.18367 | 0.20408 | 0.22449 | 0.2449 | 0.26531 | 0.28571 | 0.30612 | 0.32653 | 0.34694 | 0.36735 | 0.38776 | 0.40816 | 0.42857 | 0.44898 | 0.46939 | 0.4898 | 0.5102 | 0.53061 | 0.55102 | 0.57143 | 0.59184 | 0.61224 | 0.63265 | 0.65306 | 0.67347 | 0.69388 | 0.71429 | 0.73469 | 0.7551 | 0.77551 | 0.79592 | 0.81633 | 0.83673 | 0.85714 | 0.87755 | 0.89796 | 0.91837 | 0.93878 | 0.95918 | 0.97959 | 1
Alpha = 0.0 deg
Cd_parasite |  | 0.0055131 | 0.0055131 | 0.0055131 | 0.0055131 | 0.0055131 | 0.0055131 | 0.0055131 | 0.0055131 | 0.0055131 | 0.0055131 | 0.0055131 | 0.0055131 | 0.0055131 | 0.0055131 | 0.0055131 | 0.0055131 | 0.0055131 | 0.0055131 | 0.0055131 | 0.0055131 | 0.0055131 | 0.0055131 | 0.0055131 | 0.0055131 | 0.0055131 | 0.0055131 | 0.0055131 | 0.0055131 | 0.0055131 | 0.0055131 | 0.0055131 | 0.0055131 | 0.0055131 | 0.0055131 | 0.0055131 | 0.0055131 | 0.0055131 | 0.0055131 | 0.0055131 | 0.0055131 | 0.0055131 | 0.0055131 | 0.0055131 | 0.0055131 | 0.0055131 | 0.0055131 | 0.0055131 | 0.0055131 | 0.0055131 | 0.0055131
Cd_induced |  | 0 | 0 | 0 | 0 | 0 | 0 | 0 | 0 | 0 | 0 | 0 | 0 | 0 | 0 | 0 | 0 | 0 | 0 | 0 | 0 | 0 | 0 | 0 | 0 | 0 | 0 | 0 | 0 | 0 | 0 | 0 | 0 | 0 | 0 | 0 | 0 | 0 | 0 | 0 | 0 | 0 | 0 | 0 | 0 | 0 | 0 | 0 | 0 | 0 | 0
Cd |  | 0.0055131 | 0.0055131 | 0.0055131 | 0.0055131 | 0.0055131 | 0.0055131 | 0.0055131 | 0.0055131 | 0.0055131 | 0.0055131 | 0.0055131 | 0.0055131 | 0.0055131 | 0.0055131 | 0.0055131 | 0.0055131 | 0.0055131 | 0.0055131 | 0.0055131 | 0.0055131 | 0.0055131 | 0.0055131 | 0.0055131 | 0.0055131 | 0.0055131 | 0.0055131 | 0.0055131 | 0.0055131 | 0.0055131 | 0.0055131 | 0.0055131 | 0.0055131 | 0.0055131 | 0.0055131 | 0.0055131 | 0.0055131 | 0.0055131 | 0.0055131 | 0.0055131 | 0.0055131 | 0.0055131 | 0.0055131 | 0.0055131 | 0.0055131 | 0.0055131 | 0.0055131 | 0.0055131 | 0.0055131 | 0.0055131 | 0.0055131
Drag | N | 171.4369 | 171.4369 | 171.4369 | 171.4369 | 171.4369 | 171.4369 | 171.4369 | 171.4369 | 171.4369 | 171.4369 | 171.4369 | 171.4369 | 171.4369 | 171.4369 | 171.4369 | 171.4369 | 171.4369 | 171.4369 | 171.4369 | 171.4369 | 171.4369 | 171.4369 | 171.4369 | 171.4369 | 171.4369 | 171.4369 | 171.4369 | 171.4369 | 171.4369 | 171.4369 | 171.4369 | 171.4369 | 171.4369 | 171.4369 | 171.4369 | 171.4369 | 171.4369 | 171.4369 | 171.4369 | 171.4369 | 171.4369 | 171.4369 | 171.4369 | 171.4369 | 171.4369 | 171.4369 | 171.4369 | 171.4369 | 171.4369 | 171.4369
Alpha = 2.0 deg
Cd_parasite |  | 0.005564 | 0.0055647 | 0.0055661 | 0.0055676 | 0.005569 | 0.0055705 | 0.0055719 | 0.0055733 | 0.0055747 | 0.0055761 | 0.0055774 | 0.0055787 | 0.00558 | 0.0055813 | 0.0055825 | 0.0055837 | 0.0055849 | 0.005586 | 0.0055871 | 0.0055882 | 0.0055893 | 0.0055903 | 0.0055913 | 0.0055922 | 0.0055931 | 0.0055939 | 0.0055947 | 0.0055954 | 0.0055961 | 0.0055967 | 0.0055972 | 0.0055976 | 0.0055979 | 0.005598 | 0.0055981 | 0.0055979 | 0.0055975 | 0.0055969 | 0.005596 | 0.0055947 | 0.0055929 | 0.0055906 | 0.0055875 | 0.0055835 | 0.0055782 | 0.0055712 | 0.0055618 | 0.0055487 | 0.0055354 | 0.0055131
Cd_induced |  | 1.1271e-05 | 1.1197e-05 | 1.1373e-05 | 1.1552e-05 | 1.1729e-05 | 1.1902e-05 | 1.207e-05 | 1.2235e-05 | 1.2395e-05 | 1.2551e-05 | 1.2703e-05 | 1.285e-05 | 1.2994e-05 | 1.3134e-05 | 1.327e-05 | 1.3402e-05 | 1.3531e-05 | 1.3656e-05 | 1.3777e-05 | 1.3894e-05 | 1.4007e-05 | 1.4116e-05 | 1.4221e-05 | 1.4321e-05 | 1.4417e-05 | 1.4507e-05 | 1.4589e-05 | 1.4665e-05 | 1.4735e-05 | 1.4797e-05 | 1.485e-05 | 1.4894e-05 | 1.4926e-05 | 1.4945e-05 | 1.4948e-05 | 1.4934e-05 | 1.49e-05 | 1.484e-05 | 1.4751e-05 | 1.4627e-05 | 1.4459e-05 | 1.424e-05 | 1.3956e-05 | 1.3595e-05 | 1.3142e-05 | 1.259e-05 | 1.1974e-05 | 1.159e-05 | 1.5257e-05 | -3.5239e-19
Cd |  | 0.0055752 | 0.0055759 | 0.0055775 | 0.0055791 | 0.0055808 | 0.0055824 | 0.005584 | 0.0055856 | 0.0055871 | 0.0055886 | 0.0055901 | 0.0055916 | 0.005593 | 0.0055944 | 0.0055958 | 0.0055971 | 0.0055984 | 0.0055997 | 0.0056009 | 0.0056021 | 0.0056033 | 0.0056044 | 0.0056055 | 0.0056065 | 0.0056075 | 0.0056084 | 0.0056093 | 0.0056101 | 0.0056108 | 0.0056115 | 0.005612 | 0.0056125 | 0.0056128 | 0.005613 | 0.005613 | 0.0056128 | 0.0056124 | 0.0056118 | 0.0056107 | 0.0056093 | 0.0056074 | 0.0056048 | 0.0056015 | 0.0055971 | 0.0055914 | 0.0055838 | 0.0055738 | 0.0055603 | 0.0055507 | 0.0055131
Drag | N | 173.3688 | 171.2298 | 169.1194 | 167.0087 | 164.8967 | 162.7832 | 160.6678 | 158.5505 | 156.4313 | 154.3101 | 152.1869 | 150.0617 | 147.9345 | 145.8055 | 143.6745 | 141.5416 | 139.4069 | 137.2704 | 135.132 | 132.9917 | 130.8497 | 128.7059 | 126.5602 | 124.4127 | 122.2633 | 120.112 | 117.9587 | 115.8034 | 113.646 | 111.4864 | 109.3245 | 107.1602 | 104.9933 | 102.8235 | 100.6506 | 98.4743 | 96.2941 | 94.1097 | 91.9203 | 89.7251 | 87.5232 | 85.3131 | 83.0932 | 80.861 | 78.6133 | 76.3453 | 74.0501 | 71.7176 | 69.4443 | 66.84
Alpha = 10.0 deg
Cd_parasite |  | 0.0067863 | 0.006804 | 0.0068392 | 0.006875 | 0.0069109 | 0.0069491 | 0.0069892 | 0.0070287 | 0.0070676 | 0.0071058 | 0.0071433 | 0.0071801 | 0.0072161 | 0.0072514 | 0.0072858 | 0.0073195 | 0.0073523 | 0.0073866 | 0.0074213 | 0.007455 | 0.0074877 | 0.0075192 | 0.0075496 | 0.0075786 | 0.0076063 | 0.0076325 | 0.0076569 | 0.0076796 | 0.0077002 | 0.0077185 | 0.0077342 | 0.0077469 | 0.0077562 | 0.0077615 | 0.0077621 | 0.0077571 | 0.0077457 | 0.0077264 | 0.0076975 | 0.007657 | 0.0076021 | 0.0075291 | 0.0074332 | 0.0073136 | 0.007166 | 0.0069707 | 0.0067332 | 0.0064345 | 0.0060732 | 0.0055131
Cd_induced |  | 0.00028158 | 0.00027974 | 0.00028413 | 0.0002886 | 0.00029302 | 0.00029734 | 0.00030156 | 0.00030566 | 0.00030966 | 0.00031356 | 0.00031735 | 0.00032104 | 0.00032463 | 0.00032812 | 0.00033152 | 0.00033483 | 0.00033804 | 0.00034116 | 0.00034418 | 0.00034711 | 0.00034993 | 0.00035265 | 0.00035527 | 0.00035778 | 0.00036018 | 0.00036242 | 0.00036447 | 0.00036638 | 0.00036812 | 0.00036967 | 0.000371 | 0.00037209 | 0.00037289 | 0.00037336 | 0.00037345 | 0.0003731 | 0.00037224 | 0.00037075 | 0.00036853 | 0.00036542 | 0.00036123 | 0.00035574 | 0.00034866 | 0.00033963 | 0.00032832 | 0.00031453 | 0.00029911 | 0.00028946 | 0.00038032 | -1.7355e-18
Cd |  | 0.0070679 | 0.0070837 | 0.0071233 | 0.0071636 | 0.007204 | 0.0072464 | 0.0072907 | 0.0073344 | 0.0073773 | 0.0074194 | 0.0074607 | 0.0075011 | 0.0075407 | 0.0075795 | 0.0076173 | 0.0076543 | 0.0076903 | 0.0077278 | 0.0077655 | 0.0078022 | 0.0078376 | 0.0078719 | 0.0079048 | 0.0079364 | 0.0079665 | 0.0079949 | 0.0080214 | 0.008046 | 0.0080683 | 0.0080882 | 0.0081052 | 0.008119 | 0.0081291 | 0.0081348 | 0.0081355 | 0.0081303 | 0.0081179 | 0.0080971 | 0.008066 | 0.0080224 | 0.0079633 | 0.0078849 | 0.0077819 | 0.0076532 | 0.0074943 | 0.0072852 | 0.0070324 | 0.006724 | 0.0064535 | 0.0055131
Drag | N | 219.7839 | 217.5338 | 215.9912 | 214.4396 | 212.8583 | 211.308 | 209.7763 | 208.1919 | 206.5532 | 204.8597 | 203.1114 | 201.3085 | 199.4517 | 197.5416 | 195.5787 | 193.5638 | 191.4975 | 189.4376 | 187.3564 | 185.2195 | 183.0271 | 180.779 | 178.475 | 176.1148 | 173.6978 | 171.2214 | 168.684 | 166.0853 | 163.4227 | 160.6932 | 157.8931 | 155.0181 | 152.0628 | 149.0205 | 145.8833 | 142.641 | 139.2815 | 135.7893 | 132.1451 | 128.3244 | 124.2959 | 120.0184 | 115.4377 | 110.5655 | 105.3687 | 99.6076 | 93.4276 | 86.7272 | 80.7397 | 66.84
PITCHING MOMENT
CM_ac |  | 4.8548e-19
CM_alpha | 1/deg | 0
CM at alpha = 3.8821858169449204 deg |  | -0.0035146
PITCHING MOMENT CURVE
Alpha | deg | -8.8883 | -8.2644 | -7.6405 | -7.0166 | -6.386 | -5.7689 | -5.145 | -4.5139 | -3.8757 | -3.2301 | -2.5771 | -1.9164 | -1.2478 | -0.57139 | 0.1129 | 0.80543 | 1.5061 | 2.215 | 2.9319 | 3.6572 | 4.3907 | 5.1323 | 5.8822 | 6.6494 | 7.455 | 8.3083 | 9.2127 | 10.1707 | 11.1644 | 12.1723 | 13.1734 | 14.1325 | 15.013 | 15.8241
CM |  | 0.00014044 | 0.00013058 | 0.00012072 | 0.00011087 | 0.0001009 | 9.1151e-05 | 8.1294e-05 | 7.1323e-05 | 6.1238e-05 | 5.1038e-05 | 4.072e-05 | 3.028e-05 | 1.9716e-05 | 9.0283e-06 | -0.00010221 | -0.00072916 | -0.0013635 | -0.0020052 | -0.0026542 | -0.0033109 | -0.0039749 | -0.0046463 | -0.0053252 | -0.0060197 | -0.006749 | -0.0075216 | -0.0083403 | -0.0092076 | -0.010107 | -0.01102 | -0.011926 | -0.012794 | -0.013591 | -0.014326
PITCHING MOMENT DISTRIBUTIONS
y stations | m | 0 | 0.12696 | 0.25393 | 0.38089 | 0.50786 | 0.63482 | 0.76178 | 0.88875 | 1.0157 | 1.1427 | 1.2696 | 1.3966 | 1.5236 | 1.6505 | 1.7775 | 1.9045 | 2.0314 | 2.1584 | 2.2853 | 2.4123 | 2.5393 | 2.6662 | 2.7932 | 2.9202 | 3.0471 | 3.1741 | 3.3011 | 3.428 | 3.555 | 3.682 | 3.8089 | 3.9359 | 4.0628 | 4.1898 | 4.3168 | 4.4437 | 4.5707 | 4.6977 | 4.8246 | 4.9516 | 5.0786 | 5.2055 | 5.3325 | 5.4594 | 5.5864 | 5.7134 | 5.8403 | 5.9673 | 6.0943 | 6.2212
eta stations |  | 0 | 0.020408 | 0.040816 | 0.061224 | 0.081633 | 0.10204 | 0.12245 | 0.14286 | 0.16327 | 0.18367 | 0.20408 | 0.22449 | 0.2449 | 0.26531 | 0.28571 | 0.30612 | 0.32653 | 0.34694 | 0.36735 | 0.38776 | 0.40816 | 0.42857 | 0.44898 | 0.46939 | 0.4898 | 0.5102 | 0.53061 | 0.55102 | 0.57143 | 0.59184 | 0.61224 | 0.63265 | 0.65306 | 0.67347 | 0.69388 | 0.71429 | 0.73469 | 0.7551 | 0.77551 | 0.79592 | 0.81633 | 0.83673 | 0.85714 | 0.87755 | 0.89796 | 0.91837 | 0.93878 | 0.95918 | 0.97959 | 1
Alpha = 0.0 deg
Cm |  | 5.936e-18 | 5.7227e-18 | 5.5041e-18 | 5.2797e-18 | 5.0495e-18 | 4.8132e-18 | 4.5705e-18 | 4.3212e-18 | 4.065e-18 | 3.8017e-18 | 3.5308e-18 | 3.2521e-18 | 2.9653e-18 | 2.6699e-18 | 2.3656e-18 | 2.052e-18 | 1.7287e-18 | 1.3951e-18 | 1.0508e-18 | 6.9533e-19 | 3.2805e-19 | -5.1626e-20 | -4.4432e-19 | -8.5072e-19 | -1.2716e-18 | -1.7076e-18 | -2.1597e-18 | -2.6288e-18 | -3.1158e-18 | -3.6218e-18 | -4.1478e-18 | -4.6953e-18 | -5.2654e-18 | -5.8596e-18 | -6.4794e-18 | -7.1266e-18 | -7.8031e-18 | -8.5107e-18 | -9.2518e-18 | -1.0029e-17 | -1.0844e-17 | -1.1701e-17 | -1.2603e-17 | -1.3553e-17 | -1.4556e-17 | -1.5615e-17 | -1.6736e-17 | -1.7924e-17 | -1.9186e-17 | 0
Moment | N | 6.2021e-13 | 5.8313e-13 | 5.468e-13 | 5.112e-13 | 4.7635e-13 | 4.4223e-13 | 4.0886e-13 | 3.7622e-13 | 3.4433e-13 | 3.1317e-13 | 2.8276e-13 | 2.5309e-13 | 2.2415e-13 | 1.9596e-13 | 1.6851e-13 | 1.4179e-13 | 1.1582e-13 | 9.0587e-14 | 6.6094e-14 | 4.2342e-14 | 1.933e-14 | -2.942e-15 | -2.4474e-14 | -4.5265e-14 | -6.5316e-14 | -8.4627e-14 | -1.032e-13 | -1.2103e-13 | -1.3812e-13 | -1.5447e-13 | -1.7008e-13 | -1.8495e-13 | -1.9908e-13 | -2.1247e-13 | -2.2512e-13 | -2.3703e-13 | -2.482e-13 | -2.5862e-13 | -2.6831e-13 | -2.7726e-13 | -2.8547e-13 | -2.9294e-13 | -2.9967e-13 | -3.0565e-13 | -3.109e-13 | -3.1541e-13 | -3.1917e-13 | -3.222e-13 | -3.2449e-13 | 0
Alpha = 2.0 deg
Cm |  | 0.051566 | 0.050058 | 0.048805 | 0.04746 | 0.046008 | 0.044441 | 0.042751 | 0.040933 | 0.038981 | 0.036893 | 0.034662 | 0.032286 | 0.029759 | 0.027078 | 0.024237 | 0.021232 | 0.018057 | 0.014706 | 0.011176 | 0.007458 | 0.0035474 | -0.00056265 | -0.0048788 | -0.0094077 | -0.014156 | -0.019131 | -0.024339 | -0.029785 | -0.035476 | -0.041415 | -0.047607 | -0.05405 | -0.060744 | -0.067682 | -0.074853 | -0.082235 | -0.0898 | -0.097501 | -0.10527 | -0.11302 | -0.12061 | -0.12784 | -0.13444 | -0.13999 | -0.14389 | -0.14519 | -0.14236 | -0.13268 | -0.1101 | 0
Moment | N | 5387.7965 | 5100.8073 | 4848.4814 | 4595.2189 | 4340.1865 | 4083.1755 | 3824.2749 | 3563.7336 | 3301.8902 | 3039.133 | 2775.8765 | 2512.5476 | 2249.5767 | 1987.3926 | 1726.4196 | 1467.076 | 1209.7739 | 954.9191 | 702.9124 | 454.1505 | 209.0274 | -32.0634 | -268.7268 | -500.5636 | -727.1677 | -948.1184 | -1162.9803 | -1371.3032 | -1572.6082 | -1766.383 | -1952.0723 | -2129.0668 | -2296.689 | -2454.1742 | -2600.6475 | -2735.0929 | -2856.3123 | -2962.8713 | -3053.0243 | -3124.6112 | -3174.91 | -3200.4227 | -3196.5508 | -3157.0854 | -3073.353 | -2932.6575 | -2715.0415 | -2385.0453 | -1862.0569 | 0
Alpha = 10.0 deg
Cm |  | 0.25783 | 0.25029 | 0.24402 | 0.2373 | 0.23004 | 0.22221 | 0.21375 | 0.20466 | 0.19491 | 0.18446 | 0.17331 | 0.16143 | 0.1488 | 0.13539 | 0.12118 | 0.10616 | 0.090283 | 0.073532 | 0.055878 | 0.03729 | 0.017737 | -0.0028133 | -0.024394 | -0.047038 | -0.070781 | -0.095655 | -0.12169 | -0.14892 | -0.17738 | -0.20708 | -0.23803 | -0.27025 | -0.30372 | -0.33841 | -0.37426 | -0.41118 | -0.449 | -0.48751 | -0.52636 | -0.5651 | -0.60304 | -0.6392 | -0.67219 | -0.69996 | -0.71944 | -0.72594 | -0.71181 | -0.6634 | -0.55049 | 0
Moment | N | 26938.9824 | 25504.0363 | 24242.4068 | 22976.0944 | 21700.9323 | 20415.8773 | 19121.3743 | 17818.6682 | 16509.4512 | 15195.6648 | 13879.3823 | 12562.738 | 11247.8836 | 9936.9632 | 8632.0981 | 7335.3801 | 6048.8693 | 4774.5954 | 3514.562 | 2270.7523 | 1045.1368 | -160.317 | -1343.6339 | -2502.8182 | -3635.8385 | -4740.5921 | -5814.9014 | -6856.5159 | -7863.0411 | -8831.9148 | -9760.3613 | -10645.3342 | -11483.4449 | -12270.8709 | -13003.2375 | -13675.4643 | -14281.5616 | -14814.3566 | -15265.1216 | -15623.0559 | -15874.5501 | -16002.1134 | -15982.7539 | -15785.4269 | -15366.7651 | -14663.2874 | -13575.2075 | -11925.2264 | -9310.2845 | 0
ELEVATOR EFFECTS AT de = 5.0
ELEVATOR EFFECTS (2D)
Delta Cl0 |  | 0.39316
Delta Clmax |  | 0.020847
ELEVATOR EFFECTS (3D)
Delta CL0 |  | 0.18518
Delta CLmax |  | 0.014082
Delta CD0 |  | 0.0076553
Delta CM_c/4 |  | -0.0038284
GLOBAL ELEVATOR EFFECTS
Alpha stall (with Elevator) |  | 24.0945
Alpha star (with Elevator) |  | 8.5292
CL_max (with Elevator) |  | 1.6545
CL_star (with Elevator) |  | 0.78817
CL_alpha (with Elevator) | 1/deg | 0.070697
LIFT CURVE WITH ELEVATOR
Alpha | deg | -8.8883 | -8.2644 | -7.6405 | -7.0166 | -6.386 | -5.7689 | -5.145 | -4.5139 | -3.8757 | -3.2301 | -2.5771 | -1.9164 | -1.2478 | -0.57139 | 0.1129 | 0.80543 | 1.5061 | 2.215 | 2.9319 | 3.6572 | 4.3907 | 5.1323 | 5.8822 | 6.6494 | 7.455 | 8.3083 | 9.2127 | 10.1707 | 11.1644 | 12.1723 | 13.1734 | 14.1325 | 15.013 | 15.8241
CL |  | -0.44319 | -0.39909 | -0.35498 | -0.31087 | -0.26629 | -0.22266 | -0.17855 | -0.13394 | -0.088814 | -0.043176 | 0.0029863 | 0.049701 | 0.096968 | 0.14479 | 0.19316 | 0.24212 | 0.29166 | 0.34177 | 0.39246 | 0.44373 | 0.49559 | 0.54802 | 0.60104 | 0.65528 | 0.71223 | 0.77255 | 0.8365 | 0.90436 | 0.97494 | 1.0466 | 1.1177 | 1.1853 | 1.2464 | 1.3016
DRAG POLAR CURVE WITH ELEVATOR
CL |  | -0.44319 | -0.39909 | -0.35498 | -0.31087 | -0.26629 | -0.22266 | -0.17855 | -0.13394 | -0.088814 | -0.043176 | 0.0029863 | 0.049701 | 0.096968 | 0.14479 | 0.19316 | 0.24212 | 0.29166 | 0.34177 | 0.39246 | 0.44373 | 0.49559 | 0.54802 | 0.60104 | 0.65528 | 0.71223 | 0.77255 | 0.8365 | 0.90436 | 0.97494 | 1.0466 | 1.1177 | 1.1853 | 1.2464 | 1.3016
CD |  | 0.01318 | 0.012988 | 0.01281 | 0.012646 | 0.0125 | 0.012367 | 0.012248 | 0.012139 | 0.012042 | 0.011958 | 0.011885 | 0.011838 | 0.0118 | 0.011785 | 0.011776 | 0.011789 | 0.011813 | 0.011855 | 0.011923 | 0.012011 | 0.012119 | 0.012246 | 0.01239 | 0.012559 | 0.01276 | 0.013001 | 0.013285 | 0.013615 | 0.013991 | 0.014409 | 0.014861 | 0.015328 | 0.015783 | 0.016227
PITCHING MOMENT CURVE WITH ELEVATOR
Alpha | deg | -8.8883 | -8.2644 | -7.6405 | -7.0166 | -6.386 | -5.7689 | -5.145 | -4.5139 | -3.8757 | -3.2301 | -2.5771 | -1.9164 | -1.2478 | -0.57139 | 0.1129 | 0.80543 | 1.5061 | 2.215 | 2.9319 | 3.6572 | 4.3907 | 5.1323 | 5.8822 | 6.6494 | 7.455 | 8.3083 | 9.2127 | 10.1707 | 11.1644 | 12.1723 | 13.1734 | 14.1325 | 15.013 | 15.8241
CM |  | -0.0036879 | -0.0036978 | -0.0037076 | -0.0037175 | -0.0037275 | -0.0037372 | -0.0037471 | -0.003757 | -0.0037671 | -0.0037773 | -0.0037876 | -0.0037981 | -0.0038087 | -0.0038193 | -0.0039306 | -0.0045575 | -0.0051919 | -0.0058336 | -0.0064826 | -0.0071392 | -0.0078033 | -0.0084747 | -0.0091535 | -0.0098481 | -0.010577 | -0.01135 | -0.012169 | -0.013036 | -0.013936 | -0.014848 | -0.015754 | -0.016623 | -0.01742 | -0.018154
CL (with Elevator) at Alpha = 3.8821858169449204 deg |  | 0.45964
CD (with Elevator) at Alpha = 3.8821858169449204 deg |  | 0.012045
CM (with Elevator) at Alpha = 3.8821858169449204 deg |  | -0.0073429

## VERTICAL_TAIL
Description | Unit | Value
GLOBAL DATA
Critical Mach Number |  | 0.83821
Aerodynamic Center (LRF) | m | 3.8715
Aerodynamic Center (MAC) |  | 0.25369
LIFT
CL_alpha | 1/deg | 0.040989
CL_zero |  | 0
CL_star |  | 1.1914
CL_max |  | 1.1914
Alpha_zero_lift | deg | 0
Alpha_star | deg | 11
Alpha_stall | deg | 34.5938
CL at Alpha = 0.0 rad |  | 0.40989
LIFT CURVE
Alpha | deg | 0 | 1.5 | 3 | 4.5 | 6 | 7.5 | 9 | 10.5 | 12 | 13.5 | 15 | 16.5 | 18 | 19.5 | 21 | 22.5 | 24 | 25.5 | 27 | 28.5 | 30
CL |  | 0 | 0.061484 | 0.12297 | 0.18445 | 0.24594 | 0.30742 | 0.3689 | 0.43039 | 0.49187 | 0.55339 | 0.6149 | 0.67624 | 0.73716 | 0.79729 | 0.85612 | 0.91307 | 0.96741 | 1.0183 | 1.0649 | 1.106 | 1.1405
LIFT DISTRIBUTIONS
y stations | m | 0 | 0.12531 | 0.25061 | 0.37592 | 0.50122 | 0.62653 | 0.75184 | 0.87714 | 1.0024 | 1.1278 | 1.2531 | 1.3784 | 1.5037 | 1.629 | 1.7543 | 1.8796 | 2.0049 | 2.1302 | 2.2555 | 2.3808 | 2.5061 | 2.6314 | 2.7567 | 2.882 | 3.0073 | 3.1327 | 3.258 | 3.3833 | 3.5086 | 3.6339 | 3.7592 | 3.8845 | 4.0098 | 4.1351 | 4.2604 | 4.3857 | 4.511 | 4.6363 | 4.7616 | 4.8869 | 5.0122 | 5.1376 | 5.2629 | 5.3882 | 5.5135 | 5.6388 | 5.7641 | 5.8894 | 6.0147 | 6.14
eta stations |  | 0 | 0.020408 | 0.040816 | 0.061224 | 0.081633 | 0.10204 | 0.12245 | 0.14286 | 0.16327 | 0.18367 | 0.20408 | 0.22449 | 0.2449 | 0.26531 | 0.28571 | 0.30612 | 0.32653 | 0.34694 | 0.36735 | 0.38776 | 0.40816 | 0.42857 | 0.44898 | 0.46939 | 0.4898 | 0.5102 | 0.53061 | 0.55102 | 0.57143 | 0.59184 | 0.61224 | 0.63265 | 0.65306 | 0.67347 | 0.69388 | 0.71429 | 0.73469 | 0.7551 | 0.77551 | 0.79592 | 0.81633 | 0.83673 | 0.85714 | 0.87755 | 0.89796 | 0.91837 | 0.93878 | 0.95918 | 0.97959 | 1
Alpha = 0.0 deg
Cl |  | 0 | 0 | 0 | 0 | 0 | 0 | 0 | 0 | 0 | 0 | 0 | 0 | 0 | 0 | 0 | 0 | 0 | 0 | 0 | 0 | 0 | 0 | 0 | 0 | 0 | 0 | 0 | 0 | 0 | 0 | 0 | 0 | 0 | 0 | 0 | 0 | 0 | 0 | 0 | 0 | 0 | 0 | 0 | 0 | 0 | 0 | 0 | 0 | 0 | 0
Cl_additional |  | 0 | 0 | 0 | 0 | 0 | 0 | 0 | 0 | 0 | 0 | 0 | 0 | 0 | 0 | 0 | 0 | 0 | 0 | 0 | 0 | 0 | 0 | 0 | 0 | 0 | 0 | 0 | 0 | 0 | 0 | 0 | 0 | 0 | 0 | 0 | 0 | 0 | 0 | 0 | 0 | 0 | 0 | 0 | 0 | 0 | 0 | 0 | 0 | 0 | 0
Cl_basic |  | 0 | 0 | 0 | 0 | 0 | 0 | 0 | 0 | 0 | 0 | 0 | 0 | 0 | 0 | 0 | 0 | 0 | 0 | 0 | 0 | 0 | 0 | 0 | 0 | 0 | 0 | 0 | 0 | 0 | 0 | 0 | 0 | 0 | 0 | 0 | 0 | 0 | 0 | 0 | 0 | 0 | 0 | 0 | 0 | 0 | 0 | 0 | 0 | 0 | 0
cCl | m | 0 | 0 | 0 | 0 | 0 | 0 | 0 | 0 | 0 | 0 | 0 | 0 | 0 | 0 | 0 | 0 | 0 | 0 | 0 | 0 | 0 | 0 | 0 | 0 | 0 | 0 | 0 | 0 | 0 | 0 | 0 | 0 | 0 | 0 | 0 | 0 | 0 | 0 | 0 | 0 | 0 | 0 | 0 | 0 | 0 | 0 | 0 | 0 | 0 | 0
cCl_additional | m | 0 | 0 | 0 | 0 | 0 | 0 | 0 | 0 | 0 | 0 | 0 | 0 | 0 | 0 | 0 | 0 | 0 | 0 | 0 | 0 | 0 | 0 | 0 | 0 | 0 | 0 | 0 | 0 | 0 | 0 | 0 | 0 | 0 | 0 | 0 | 0 | 0 | 0 | 0 | 0 | 0 | 0 | 0 | 0 | 0 | 0 | 0 | 0 | 0 | 0
cCl_basic | m | 0 | 0 | 0 | 0 | 0 | 0 | 0 | 0 | 0 | 0 | 0 | 0 | 0 | 0 | 0 | 0 | 0 | 0 | 0 | 0 | 0 | 0 | 0 | 0 | 0 | 0 | 0 | 0 | 0 | 0 | 0 | 0 | 0 | 0 | 0 | 0 | 0 | 0 | 0 | 0 | 0 | 0 | 0 | 0 | 0 | 0 | 0 | 0 | 0 | 0
Gamma |  | 0 | 0 | 0 | 0 | 0 | 0 | 0 | 0 | 0 | 0 | 0 | 0 | 0 | 0 | 0 | 0 | 0 | 0 | 0 | 0 | 0 | 0 | 0 | 0 | 0 | 0 | 0 | 0 | 0 | 0 | 0 | 0 | 0 | 0 | 0 | 0 | 0 | 0 | 0 | 0 | 0 | 0 | 0 | 0 | 0 | 0 | 0 | 0 | 0 | 0
Gamma_additional |  | 0 | 0 | 0 | 0 | 0 | 0 | 0 | 0 | 0 | 0 | 0 | 0 | 0 | 0 | 0 | 0 | 0 | 0 | 0 | 0 | 0 | 0 | 0 | 0 | 0 | 0 | 0 | 0 | 0 | 0 | 0 | 0 | 0 | 0 | 0 | 0 | 0 | 0 | 0 | 0 | 0 | 0 | 0 | 0 | 0 | 0 | 0 | 0 | 0 | 0
Gamma_basic |  | 0 | 0 | 0 | 0 | 0 | 0 | 0 | 0 | 0 | 0 | 0 | 0 | 0 | 0 | 0 | 0 | 0 | 0 | 0 | 0 | 0 | 0 | 0 | 0 | 0 | 0 | 0 | 0 | 0 | 0 | 0 | 0 | 0 | 0 | 0 | 0 | 0 | 0 | 0 | 0 | 0 | 0 | 0 | 0 | 0 | 0 | 0 | 0 | 0 | 0
Wing load | N | 0 | 0 | 0 | 0 | 0 | 0 | 0 | 0 | 0 | 0 | 0 | 0 | 0 | 0 | 0 | 0 | 0 | 0 | 0 | 0 | 0 | 0 | 0 | 0 | 0 | 0 | 0 | 0 | 0 | 0 | 0 | 0 | 0 | 0 | 0 | 0 | 0 | 0 | 0 | 0 | 0 | 0 | 0 | 0 | 0 | 0 | 0 | 0 | 0 | 0
Additional load | N | 0 | 0 | 0 | 0 | 0 | 0 | 0 | 0 | 0 | 0 | 0 | 0 | 0 | 0 | 0 | 0 | 0 | 0 | 0 | 0 | 0 | 0 | 0 | 0 | 0 | 0 | 0 | 0 | 0 | 0 | 0 | 0 | 0 | 0 | 0 | 0 | 0 | 0 | 0 | 0 | 0 | 0 | 0 | 0 | 0 | 0 | 0 | 0 | 0 | 0
Basic load | N | 0 | 0 | 0 | 0 | 0 | 0 | 0 | 0 | 0 | 0 | 0 | 0 | 0 | 0 | 0 | 0 | 0 | 0 | 0 | 0 | 0 | 0 | 0 | 0 | 0 | 0 | 0 | 0 | 0 | 0 | 0 | 0 | 0 | 0 | 0 | 0 | 0 | 0 | 0 | 0 | 0 | 0 | 0 | 0 | 0 | 0 | 0 | 0 | 0 | 0
Alpha = 2.0 deg
Cl |  | 0.088132 | 0.088785 | 0.090089 | 0.091427 | 0.092783 | 0.094146 | 0.095511 | 0.096874 | 0.098233 | 0.099585 | 0.10093 | 0.10226 | 0.10359 | 0.1049 | 0.10621 | 0.10749 | 0.10877 | 0.11003 | 0.11128 | 0.1125 | 0.11371 | 0.1149 | 0.11606 | 0.1172 | 0.11831 | 0.11939 | 0.12043 | 0.12142 | 0.12236 | 0.12324 | 0.12406 | 0.12479 | 0.12543 | 0.12595 | 0.12634 | 0.12656 | 0.12659 | 0.12638 | 0.12587 | 0.12501 | 0.12369 | 0.1218 | 0.1192 | 0.11566 | 0.1109 | 0.10449 | 0.09573 | 0.08342 | 0.064761 | 0
Cl_additional |  | 0.088132 | 0.088785 | 0.090089 | 0.091427 | 0.092783 | 0.094146 | 0.095511 | 0.096874 | 0.098233 | 0.099585 | 0.10093 | 0.10226 | 0.10359 | 0.1049 | 0.10621 | 0.10749 | 0.10877 | 0.11003 | 0.11128 | 0.1125 | 0.11371 | 0.1149 | 0.11606 | 0.1172 | 0.11831 | 0.11939 | 0.12043 | 0.12142 | 0.12236 | 0.12324 | 0.12406 | 0.12479 | 0.12543 | 0.12595 | 0.12634 | 0.12656 | 0.12659 | 0.12638 | 0.12587 | 0.12501 | 0.12369 | 0.1218 | 0.1192 | 0.11566 | 0.1109 | 0.10449 | 0.09573 | 0.08342 | 0.064761 | 0
Cl_basic |  | 0 | 0 | 0 | 0 | 0 | 0 | 0 | 0 | 0 | 0 | 0 | 0 | 0 | 0 | 0 | 0 | 0 | 0 | 0 | 0 | 0 | 0 | 0 | 0 | 0 | 0 | 0 | 0 | 0 | 0 | 0 | 0 | 0 | 0 | 0 | 0 | 0 | 0 | 0 | 0 | 0 | 0 | 0 | 0 | 0 | 0 | 0 | 0 | 0 | 0
cCl | m | 0.48737 | 0.48441 | 0.48485 | 0.48527 | 0.48559 | 0.48575 | 0.48572 | 0.48548 | 0.48501 | 0.48431 | 0.48337 | 0.48219 | 0.48076 | 0.47909 | 0.47716 | 0.47499 | 0.47257 | 0.4699 | 0.46697 | 0.46379 | 0.46035 | 0.45665 | 0.45268 | 0.44844 | 0.44391 | 0.43911 | 0.434 | 0.42858 | 0.42284 | 0.41676 | 0.41033 | 0.40351 | 0.39627 | 0.3886 | 0.38043 | 0.37173 | 0.36243 | 0.35247 | 0.34173 | 0.33012 | 0.31748 | 0.30362 | 0.28829 | 0.27117 | 0.2518 | 0.22948 | 0.20316 | 0.17086 | 0.12784 | 0
cCl_additional | m | 0.48737 | 0.48441 | 0.48485 | 0.48527 | 0.48559 | 0.48575 | 0.48572 | 0.48548 | 0.48501 | 0.48431 | 0.48337 | 0.48219 | 0.48076 | 0.47909 | 0.47716 | 0.47499 | 0.47257 | 0.4699 | 0.46697 | 0.46379 | 0.46035 | 0.45665 | 0.45268 | 0.44844 | 0.44391 | 0.43911 | 0.434 | 0.42858 | 0.42284 | 0.41676 | 0.41033 | 0.40351 | 0.39627 | 0.3886 | 0.38043 | 0.37173 | 0.36243 | 0.35247 | 0.34173 | 0.33012 | 0.31748 | 0.30362 | 0.28829 | 0.27117 | 0.2518 | 0.22948 | 0.20316 | 0.17086 | 0.12784 | 0
cCl_basic | m | 0.48737 | 0.48441 | 0.48485 | 0.48527 | 0.48559 | 0.48575 | 0.48572 | 0.48548 | 0.48501 | 0.48431 | 0.48337 | 0.48219 | 0.48076 | 0.47909 | 0.47716 | 0.47499 | 0.47257 | 0.4699 | 0.46697 | 0.46379 | 0.46035 | 0.45665 | 0.45268 | 0.44844 | 0.44391 | 0.43911 | 0.434 | 0.42858 | 0.42284 | 0.41676 | 0.41033 | 0.40351 | 0.39627 | 0.3886 | 0.38043 | 0.37173 | 0.36243 | 0.35247 | 0.34173 | 0.33012 | 0.31748 | 0.30362 | 0.28829 | 0.27117 | 0.2518 | 0.22948 | 0.20316 | 0.17086 | 0.12784 | 0
Gamma |  | 21.4297 | 21.439 | 21.4585 | 21.4774 | 21.4915 | 21.4986 | 21.4972 | 21.4865 | 21.4658 | 21.4348 | 21.3933 | 21.341 | 21.2778 | 21.2038 | 21.1188 | 21.0228 | 20.9156 | 20.7974 | 20.6679 | 20.5272 | 20.375 | 20.2111 | 20.0355 | 19.8478 | 19.6478 | 19.435 | 19.2089 | 18.9691 | 18.715 | 18.446 | 18.161 | 17.8591 | 17.539 | 17.1993 | 16.838 | 16.453 | 16.0416 | 15.6005 | 15.1257 | 14.6119 | 14.0528 | 13.4399 | 12.7623 | 12.0054 | 11.1488 | 10.1628 | 9.0001 | 7.5737 | 5.6766 | 0
Gamma_additional |  | 21.4297 | 21.439 | 21.4585 | 21.4774 | 21.4915 | 21.4986 | 21.4972 | 21.4865 | 21.4658 | 21.4348 | 21.3933 | 21.341 | 21.2778 | 21.2038 | 21.1188 | 21.0228 | 20.9156 | 20.7974 | 20.6679 | 20.5272 | 20.375 | 20.2111 | 20.0355 | 19.8478 | 19.6478 | 19.435 | 19.2089 | 18.9691 | 18.715 | 18.446 | 18.161 | 17.8591 | 17.539 | 17.1993 | 16.838 | 16.453 | 16.0416 | 15.6005 | 15.1257 | 14.6119 | 14.0528 | 13.4399 | 12.7623 | 12.0054 | 11.1488 | 10.1628 | 9.0001 | 7.5737 | 5.6766 | 0
Gamma_basic |  | 0 | 0 | 0 | 0 | 0 | 0 | 0 | 0 | 0 | 0 | 0 | 0 | 0 | 0 | 0 | 0 | 0 | 0 | 0 | 0 | 0 | 0 | 0 | 0 | 0 | 0 | 0 | 0 | 0 | 0 | 0 | 0 | 0 | 0 | 0 | 0 | 0 | 0 | 0 | 0 | 0 | 0 | 0 | 0 | 0 | 0 | 0 | 0 | 0 | 0
Wing load | N | 4510.5408 | 4483.0874 | 4487.1663 | 4491.1204 | 4494.0778 | 4495.5566 | 4495.2636 | 4493.0124 | 4488.682 | 4482.1933 | 4473.4944 | 4462.5513 | 4449.3414 | 4433.8489 | 4416.0619 | 4395.9699 | 4373.5618 | 4348.8244 | 4321.7412 | 4292.2915 | 4260.4484 | 4226.1786 | 4189.4408 | 4150.184 | 4108.3466 | 4063.8415 | 4016.5747 | 3966.4493 | 3913.336 | 3857.081 | 3797.5006 | 3734.3756 | 3667.4435 | 3596.3893 | 3520.8327 | 3440.3128 | 3354.2669 | 3262.0036 | 3162.6653 | 3055.1779 | 2938.1798 | 2809.9203 | 2668.1065 | 2509.663 | 2330.3199 | 2123.8278 | 1880.2309 | 1581.2507 | 1183.1654 | 0
Additional load | N | 4510.5408 | 4483.0874 | 4487.1663 | 4491.1204 | 4494.0778 | 4495.5566 | 4495.2636 | 4493.0124 | 4488.682 | 4482.1933 | 4473.4944 | 4462.5513 | 4449.3414 | 4433.8489 | 4416.0619 | 4395.9699 | 4373.5618 | 4348.8244 | 4321.7412 | 4292.2915 | 4260.4484 | 4226.1786 | 4189.4408 | 4150.184 | 4108.3466 | 4063.8415 | 4016.5747 | 3966.4493 | 3913.336 | 3857.081 | 3797.5006 | 3734.3756 | 3667.4435 | 3596.3893 | 3520.8327 | 3440.3128 | 3354.2669 | 3262.0036 | 3162.6653 | 3055.1779 | 2938.1798 | 2809.9203 | 2668.1065 | 2509.663 | 2330.3199 | 2123.8278 | 1880.2309 | 1581.2507 | 1183.1654 | 0
Basic load | N | 0 | 0 | 0 | 0 | 0 | 0 | 0 | 0 | 0 | 0 | 0 | 0 | 0 | 0 | 0 | 0 | 0 | 0 | 0 | 0 | 0 | 0 | 0 | 0 | 0 | 0 | 0 | 0 | 0 | 0 | 0 | 0 | 0 | 0 | 0 | 0 | 0 | 0 | 0 | 0 | 0 | 0 | 0 | 0 | 0 | 0 | 0 | 0 | 0 | 0
Alpha = 10.0 deg
Cl |  | 0.44066 | 0.44393 | 0.45045 | 0.45714 | 0.46391 | 0.47073 | 0.47755 | 0.48437 | 0.49117 | 0.49793 | 0.50465 | 0.51132 | 0.51795 | 0.52452 | 0.53103 | 0.53747 | 0.54385 | 0.55015 | 0.55638 | 0.56252 | 0.56856 | 0.5745 | 0.58032 | 0.58602 | 0.59156 | 0.59694 | 0.60213 | 0.60709 | 0.6118 | 0.61622 | 0.62029 | 0.62395 | 0.62714 | 0.62975 | 0.63169 | 0.63281 | 0.63295 | 0.63189 | 0.62936 | 0.62503 | 0.61844 | 0.60902 | 0.596 | 0.57832 | 0.55452 | 0.52243 | 0.47865 | 0.4171 | 0.3238 | 0
Cl_additional |  | 0.44066 | 0.44393 | 0.45045 | 0.45714 | 0.46391 | 0.47073 | 0.47755 | 0.48437 | 0.49117 | 0.49793 | 0.50465 | 0.51132 | 0.51795 | 0.52452 | 0.53103 | 0.53747 | 0.54385 | 0.55015 | 0.55638 | 0.56252 | 0.56856 | 0.5745 | 0.58032 | 0.58602 | 0.59156 | 0.59694 | 0.60213 | 0.60709 | 0.6118 | 0.61622 | 0.62029 | 0.62395 | 0.62714 | 0.62975 | 0.63169 | 0.63281 | 0.63295 | 0.63189 | 0.62936 | 0.62503 | 0.61844 | 0.60902 | 0.596 | 0.57832 | 0.55452 | 0.52243 | 0.47865 | 0.4171 | 0.3238 | 0
Cl_basic |  | 0 | 0 | 0 | 0 | 0 | 0 | 0 | 0 | 0 | 0 | 0 | 0 | 0 | 0 | 0 | 0 | 0 | 0 | 0 | 0 | 0 | 0 | 0 | 0 | 0 | 0 | 0 | 0 | 0 | 0 | 0 | 0 | 0 | 0 | 0 | 0 | 0 | 0 | 0 | 0 | 0 | 0 | 0 | 0 | 0 | 0 | 0 | 0 | 0 | 0
cCl | m | 2.4369 | 2.422 | 2.4242 | 2.4264 | 2.428 | 2.4288 | 2.4286 | 2.4274 | 2.4251 | 2.4215 | 2.4168 | 2.4109 | 2.4038 | 2.3954 | 2.3858 | 2.375 | 2.3629 | 2.3495 | 2.3349 | 2.319 | 2.3017 | 2.2832 | 2.2634 | 2.2422 | 2.2196 | 2.1955 | 2.17 | 2.1429 | 2.1142 | 2.0838 | 2.0516 | 2.0175 | 1.9814 | 1.943 | 1.9022 | 1.8587 | 1.8122 | 1.7623 | 1.7087 | 1.6506 | 1.5874 | 1.5181 | 1.4415 | 1.3559 | 1.259 | 1.1474 | 1.0158 | 0.85429 | 0.63922 | 0
cCl_additional | m | 2.4369 | 2.422 | 2.4242 | 2.4264 | 2.428 | 2.4288 | 2.4286 | 2.4274 | 2.4251 | 2.4215 | 2.4168 | 2.4109 | 2.4038 | 2.3954 | 2.3858 | 2.375 | 2.3629 | 2.3495 | 2.3349 | 2.319 | 2.3017 | 2.2832 | 2.2634 | 2.2422 | 2.2196 | 2.1955 | 2.17 | 2.1429 | 2.1142 | 2.0838 | 2.0516 | 2.0175 | 1.9814 | 1.943 | 1.9022 | 1.8587 | 1.8122 | 1.7623 | 1.7087 | 1.6506 | 1.5874 | 1.5181 | 1.4415 | 1.3559 | 1.259 | 1.1474 | 1.0158 | 0.85429 | 0.63922 | 0
cCl_basic | m | 2.4369 | 2.422 | 2.4242 | 2.4264 | 2.428 | 2.4288 | 2.4286 | 2.4274 | 2.4251 | 2.4215 | 2.4168 | 2.4109 | 2.4038 | 2.3954 | 2.3858 | 2.375 | 2.3629 | 2.3495 | 2.3349 | 2.319 | 2.3017 | 2.2832 | 2.2634 | 2.2422 | 2.2196 | 2.1955 | 2.17 | 2.1429 | 2.1142 | 2.0838 | 2.0516 | 2.0175 | 1.9814 | 1.943 | 1.9022 | 1.8587 | 1.8122 | 1.7623 | 1.7087 | 1.6506 | 1.5874 | 1.5181 | 1.4415 | 1.3559 | 1.259 | 1.1474 | 1.0158 | 0.85429 | 0.63922 | 0
Gamma |  | 107.1486 | 107.1951 | 107.2925 | 107.387 | 107.4577 | 107.4931 | 107.4862 | 107.4325 | 107.3291 | 107.1741 | 106.9663 | 106.7049 | 106.3892 | 106.019 | 105.5939 | 105.1138 | 104.5782 | 103.987 | 103.3397 | 102.6358 | 101.8748 | 101.0556 | 100.1775 | 99.2391 | 98.2391 | 97.1749 | 96.0443 | 94.8455 | 93.5752 | 92.2299 | 90.8051 | 89.2956 | 87.6952 | 85.9963 | 84.1899 | 82.2649 | 80.208 | 78.0027 | 75.6284 | 73.0596 | 70.2638 | 67.1993 | 63.8114 | 60.0269 | 55.7441 | 50.8142 | 45.0004 | 37.8686 | 28.3828 | 0
Gamma_additional |  | 107.1486 | 107.1951 | 107.2925 | 107.387 | 107.4577 | 107.4931 | 107.4862 | 107.4325 | 107.3291 | 107.1741 | 106.9663 | 106.7049 | 106.3892 | 106.019 | 105.5939 | 105.1138 | 104.5782 | 103.987 | 103.3397 | 102.6358 | 101.8748 | 101.0556 | 100.1775 | 99.2391 | 98.2391 | 97.1749 | 96.0443 | 94.8455 | 93.5752 | 92.2299 | 90.8051 | 89.2956 | 87.6952 | 85.9963 | 84.1899 | 82.2649 | 80.208 | 78.0027 | 75.6284 | 73.0596 | 70.2638 | 67.1993 | 63.8114 | 60.0269 | 55.7441 | 50.8142 | 45.0004 | 37.8686 | 28.3828 | 0
Gamma_basic |  | 0 | 0 | 0 | 0 | 0 | 0 | 0 | 0 | 0 | 0 | 0 | 0 | 0 | 0 | 0 | 0 | 0 | 0 | 0 | 0 | 0 | 0 | 0 | 0 | 0 | 0 | 0 | 0 | 0 | 0 | 0 | 0 | 0 | 0 | 0 | 0 | 0 | 0 | 0 | 0 | 0 | 0 | 0 | 0 | 0 | 0 | 0 | 0 | 0 | 0
Wing load | N | 22552.704 | 22415.4368 | 22435.8313 | 22455.6018 | 22470.3888 | 22477.783 | 22476.318 | 22465.0618 | 22443.4098 | 22410.9663 | 22367.4721 | 22312.7567 | 22246.707 | 22169.2446 | 22080.3097 | 21979.8497 | 21867.8089 | 21744.1218 | 21608.7062 | 21461.4573 | 21302.2419 | 21130.8931 | 20947.2038 | 20750.92 | 20541.7332 | 20319.2077 | 20082.8735 | 19832.2463 | 19566.6801 | 19285.405 | 18987.5029 | 18671.8778 | 18337.2175 | 17981.9463 | 17604.1634 | 17201.5638 | 16771.3347 | 16310.0182 | 15813.3267 | 15275.8895 | 14690.8991 | 14049.6013 | 13340.5324 | 12548.3152 | 11651.5996 | 10619.1389 | 9401.1545 | 7906.2533 | 5915.8271 | 0
Additional load | N | 22552.704 | 22415.4368 | 22435.8313 | 22455.6018 | 22470.3888 | 22477.783 | 22476.318 | 22465.0618 | 22443.4098 | 22410.9663 | 22367.4721 | 22312.7567 | 22246.707 | 22169.2446 | 22080.3097 | 21979.8497 | 21867.8089 | 21744.1218 | 21608.7062 | 21461.4573 | 21302.2419 | 21130.8931 | 20947.2038 | 20750.92 | 20541.7332 | 20319.2077 | 20082.8735 | 19832.2463 | 19566.6801 | 19285.405 | 18987.5029 | 18671.8778 | 18337.2175 | 17981.9463 | 17604.1634 | 17201.5638 | 16771.3347 | 16310.0182 | 15813.3267 | 15275.8895 | 14690.8991 | 14049.6013 | 13340.5324 | 12548.3152 | 11651.5996 | 10619.1389 | 9401.1545 | 7906.2533 | 5915.8271 | 0
Basic load | N | 0 | 0 | 0 | 0 | 0 | 0 | 0 | 0 | 0 | 0 | 0 | 0 | 0 | 0 | 0 | 0 | 0 | 0 | 0 | 0 | 0 | 0 | 0 | 0 | 0 | 0 | 0 | 0 | 0 | 0 | 0 | 0 | 0 | 0 | 0 | 0 | 0 | 0 | 0 | 0 | 0 | 0 | 0 | 0 | 0 | 0 | 0 | 0 | 0 | 0
DRAG
CD_zero |  | 0.007585
Oswald factor |  | 0.96551
CD_induced at Alpha = 0.0 deg |  | 0
CD_wave |  | 0
CD at alpha = 0.0 deg |  | 0.011048
DRAG POLAR CURVE
CL |  | 0 | 0.061484 | 0.12297 | 0.18445 | 0.24594 | 0.30742 | 0.3689 | 0.43039 | 0.49187 | 0.55339 | 0.6149 | 0.67624 | 0.73716 | 0.79729 | 0.85612 | 0.91307 | 0.96741 | 1.0183 | 1.0649 | 1.106 | 1.1405
CD |  | 0.011048 | 0.011082 | 0.011225 | 0.011466 | 0.011796 | 0.012223 | 0.012742 | 0.01334 | 0.014047 | 0.014836 | 0.015727 | 0.016718 | 0.017797 | 0.018975 | 0.02024 | 0.021596 | 0.02305 | 0.024598 | 0.026237 | 0.027977 | 0.029805
DRAG DISTRIBUTIONS
y stations | m | 0 | 0.12531 | 0.25061 | 0.37592 | 0.50122 | 0.62653 | 0.75184 | 0.87714 | 1.0024 | 1.1278 | 1.2531 | 1.3784 | 1.5037 | 1.629 | 1.7543 | 1.8796 | 2.0049 | 2.1302 | 2.2555 | 2.3808 | 2.5061 | 2.6314 | 2.7567 | 2.882 | 3.0073 | 3.1327 | 3.258 | 3.3833 | 3.5086 | 3.6339 | 3.7592 | 3.8845 | 4.0098 | 4.1351 | 4.2604 | 4.3857 | 4.511 | 4.6363 | 4.7616 | 4.8869 | 5.0122 | 5.1376 | 5.2629 | 5.3882 | 5.5135 | 5.6388 | 5.7641 | 5.8894 | 6.0147 | 6.14
eta stations |  | 0 | 0.020408 | 0.040816 | 0.061224 | 0.081633 | 0.10204 | 0.12245 | 0.14286 | 0.16327 | 0.18367 | 0.20408 | 0.22449 | 0.2449 | 0.26531 | 0.28571 | 0.30612 | 0.32653 | 0.34694 | 0.36735 | 0.38776 | 0.40816 | 0.42857 | 0.44898 | 0.46939 | 0.4898 | 0.5102 | 0.53061 | 0.55102 | 0.57143 | 0.59184 | 0.61224 | 0.63265 | 0.65306 | 0.67347 | 0.69388 | 0.71429 | 0.73469 | 0.7551 | 0.77551 | 0.79592 | 0.81633 | 0.83673 | 0.85714 | 0.87755 | 0.89796 | 0.91837 | 0.93878 | 0.95918 | 0.97959 | 1
Alpha = 0.0 deg
Cd_parasite |  | 0.0055242 | 0.0055242 | 0.0055242 | 0.0055242 | 0.0055242 | 0.0055242 | 0.0055242 | 0.0055242 | 0.0055242 | 0.0055242 | 0.0055242 | 0.0055242 | 0.0055242 | 0.0055242 | 0.0055242 | 0.0055242 | 0.0055242 | 0.0055242 | 0.0055242 | 0.0055242 | 0.0055242 | 0.0055242 | 0.0055242 | 0.0055242 | 0.0055242 | 0.0055242 | 0.0055242 | 0.0055242 | 0.0055242 | 0.0055242 | 0.0055242 | 0.0055242 | 0.0055242 | 0.0055242 | 0.0055242 | 0.0055242 | 0.0055242 | 0.0055242 | 0.0055242 | 0.0055242 | 0.0055242 | 0.0055242 | 0.0055242 | 0.0055242 | 0.0055242 | 0.0055242 | 0.0055242 | 0.0055242 | 0.0055242 | 0.0055242
Cd_induced |  | 0 | 0 | 0 | 0 | 0 | 0 | 0 | 0 | 0 | 0 | 0 | 0 | 0 | 0 | 0 | 0 | 0 | 0 | 0 | 0 | 0 | 0 | 0 | 0 | 0 | 0 | 0 | 0 | 0 | 0 | 0 | 0 | 0 | 0 | 0 | 0 | 0 | 0 | 0 | 0 | 0 | 0 | 0 | 0 | 0 | 0 | 0 | 0 | 0 | 0
Cd |  | 0.0055242 | 0.0055242 | 0.0055242 | 0.0055242 | 0.0055242 | 0.0055242 | 0.0055242 | 0.0055242 | 0.0055242 | 0.0055242 | 0.0055242 | 0.0055242 | 0.0055242 | 0.0055242 | 0.0055242 | 0.0055242 | 0.0055242 | 0.0055242 | 0.0055242 | 0.0055242 | 0.0055242 | 0.0055242 | 0.0055242 | 0.0055242 | 0.0055242 | 0.0055242 | 0.0055242 | 0.0055242 | 0.0055242 | 0.0055242 | 0.0055242 | 0.0055242 | 0.0055242 | 0.0055242 | 0.0055242 | 0.0055242 | 0.0055242 | 0.0055242 | 0.0055242 | 0.0055242 | 0.0055242 | 0.0055242 | 0.0055242 | 0.0055242 | 0.0055242 | 0.0055242 | 0.0055242 | 0.0055242 | 0.0055242 | 0.0055242
Drag | N | 282.7235 | 282.7235 | 282.7235 | 282.7235 | 282.7235 | 282.7235 | 282.7235 | 282.7235 | 282.7235 | 282.7235 | 282.7235 | 282.7235 | 282.7235 | 282.7235 | 282.7235 | 282.7235 | 282.7235 | 282.7235 | 282.7235 | 282.7235 | 282.7235 | 282.7235 | 282.7235 | 282.7235 | 282.7235 | 282.7235 | 282.7235 | 282.7235 | 282.7235 | 282.7235 | 282.7235 | 282.7235 | 282.7235 | 282.7235 | 282.7235 | 282.7235 | 282.7235 | 282.7235 | 282.7235 | 282.7235 | 282.7235 | 282.7235 | 282.7235 | 282.7235 | 282.7235 | 282.7235 | 282.7235 | 282.7235 | 282.7235 | 282.7235
Alpha = 2.0 deg
Cd_parasite |  | 0.0055469 | 0.0055475 | 0.0055487 | 0.0055498 | 0.005551 | 0.0055522 | 0.0055535 | 0.0055547 | 0.0055559 | 0.0055571 | 0.0055583 | 0.0055594 | 0.0055606 | 0.0055618 | 0.0055629 | 0.0055641 | 0.0055652 | 0.0055663 | 0.0055674 | 0.0055685 | 0.0055696 | 0.0055706 | 0.0055717 | 0.0055727 | 0.0055737 | 0.0055746 | 0.0055755 | 0.0055764 | 0.0055773 | 0.005578 | 0.0055788 | 0.0055794 | 0.00558 | 0.0055804 | 0.0055808 | 0.005581 | 0.005581 | 0.0055808 | 0.0055804 | 0.0055796 | 0.0055784 | 0.0055768 | 0.0055745 | 0.0055713 | 0.0055671 | 0.0055614 | 0.0055536 | 0.0055427 | 0.0055262 | 0.0055242
Cd_induced |  | 8.2508e-06 | 8.1857e-06 | 8.3204e-06 | 8.4598e-06 | 8.5996e-06 | 8.7384e-06 | 8.8757e-06 | 9.0114e-06 | 9.1453e-06 | 9.2775e-06 | 9.4081e-06 | 9.537e-06 | 9.6642e-06 | 9.7897e-06 | 9.9137e-06 | 1.0036e-05 | 1.0156e-05 | 1.0275e-05 | 1.0392e-05 | 1.0507e-05 | 1.0621e-05 | 1.0732e-05 | 1.084e-05 | 1.0947e-05 | 1.1051e-05 | 1.1151e-05 | 1.1246e-05 | 1.1337e-05 | 1.1425e-05 | 1.1506e-05 | 1.1582e-05 | 1.1651e-05 | 1.1711e-05 | 1.1762e-05 | 1.1801e-05 | 1.1826e-05 | 1.1835e-05 | 1.1825e-05 | 1.1791e-05 | 1.1729e-05 | 1.1633e-05 | 1.1494e-05 | 1.1306e-05 | 1.1056e-05 | 1.0735e-05 | 1.0342e-05 | 9.9208e-06 | 9.7826e-06 | 1.3711e-05 | 0
Cd |  | 0.0055552 | 0.0055557 | 0.005557 | 0.0055583 | 0.0055596 | 0.005561 | 0.0055623 | 0.0055637 | 0.005565 | 0.0055663 | 0.0055677 | 0.005569 | 0.0055703 | 0.0055716 | 0.0055728 | 0.0055741 | 0.0055754 | 0.0055766 | 0.0055778 | 0.005579 | 0.0055802 | 0.0055814 | 0.0055825 | 0.0055836 | 0.0055847 | 0.0055858 | 0.0055868 | 0.0055878 | 0.0055887 | 0.0055895 | 0.0055903 | 0.0055911 | 0.0055917 | 0.0055922 | 0.0055926 | 0.0055928 | 0.0055928 | 0.0055926 | 0.0055922 | 0.0055913 | 0.0055901 | 0.0055883 | 0.0055858 | 0.0055824 | 0.0055778 | 0.0055718 | 0.0055636 | 0.0055525 | 0.0055399 | 0.0055242
Drag | N | 284.3085 | 280.5257 | 276.7809 | 273.0361 | 269.2902 | 265.5428 | 261.7935 | 258.0423 | 254.2889 | 250.5334 | 246.7756 | 243.0156 | 239.2533 | 235.4888 | 231.722 | 227.9529 | 224.1816 | 220.4079 | 216.6319 | 212.8536 | 209.073 | 205.2899 | 201.5044 | 197.7165 | 193.9261 | 190.133 | 186.3371 | 182.5385 | 178.737 | 174.9324 | 171.1245 | 167.3132 | 163.4982 | 159.6791 | 155.8557 | 152.0275 | 148.1939 | 144.3543 | 140.5078 | 136.6534 | 132.7899 | 128.9156 | 125.0283 | 121.1253 | 117.2025 | 113.2547 | 109.274 | 105.2501 | 101.2128 | 97.1383
Alpha = 10.0 deg
Cd_parasite |  | 0.006211 | 0.0062207 | 0.0062401 | 0.00626 | 0.0062802 | 0.0063005 | 0.0063209 | 0.0063412 | 0.0063614 | 0.0063816 | 0.0064063 | 0.006433 | 0.0064594 | 0.0064857 | 0.0065117 | 0.0065374 | 0.0065629 | 0.0065881 | 0.0066129 | 0.0066375 | 0.0066616 | 0.0066853 | 0.0067086 | 0.0067313 | 0.0067535 | 0.006775 | 0.0067957 | 0.0068155 | 0.0068343 | 0.006852 | 0.0068682 | 0.0068828 | 0.0068956 | 0.006906 | 0.0069138 | 0.0069182 | 0.0069188 | 0.0069145 | 0.0069045 | 0.0068871 | 0.0068608 | 0.0068232 | 0.0067712 | 0.0067006 | 0.0066055 | 0.0064773 | 0.0063241 | 0.0061407 | 0.0058893 | 0.0055242
Cd_induced |  | 0.00020613 | 0.00020451 | 0.00020787 | 0.00021135 | 0.00021485 | 0.00021831 | 0.00022174 | 0.00022513 | 0.00022848 | 0.00023178 | 0.00023504 | 0.00023826 | 0.00024144 | 0.00024458 | 0.00024767 | 0.00025073 | 0.00025374 | 0.00025671 | 0.00025963 | 0.0002625 | 0.00026533 | 0.0002681 | 0.00027082 | 0.00027348 | 0.00027609 | 0.00027859 | 0.00028096 | 0.00028324 | 0.00028542 | 0.00028746 | 0.00028935 | 0.00029107 | 0.00029258 | 0.00029384 | 0.00029482 | 0.00029545 | 0.00029568 | 0.00029542 | 0.00029458 | 0.00029303 | 0.00029062 | 0.00028716 | 0.00028244 | 0.00027619 | 0.00026817 | 0.00025835 | 0.00024781 | 0.0002443 | 0.00034156 | 0
Cd |  | 0.0064171 | 0.0064252 | 0.006448 | 0.0064714 | 0.0064951 | 0.0065189 | 0.0065426 | 0.0065663 | 0.0065899 | 0.0066134 | 0.0066414 | 0.0066712 | 0.0067009 | 0.0067302 | 0.0067593 | 0.0067881 | 0.0068166 | 0.0068448 | 0.0068726 | 0.0069 | 0.0069269 | 0.0069534 | 0.0069794 | 0.0070048 | 0.0070296 | 0.0070535 | 0.0070766 | 0.0070987 | 0.0071197 | 0.0071394 | 0.0071576 | 0.0071739 | 0.0071881 | 0.0071999 | 0.0072086 | 0.0072137 | 0.0072145 | 0.00721 | 0.007199 | 0.0071802 | 0.0071515 | 0.0071104 | 0.0070536 | 0.0069768 | 0.0068737 | 0.0067357 | 0.006572 | 0.006385 | 0.0062309 | 0.0055242
Drag | N | 328.4205 | 324.4301 | 321.1601 | 317.8896 | 314.5997 | 311.2819 | 307.9312 | 304.5447 | 301.1206 | 297.6579 | 294.3649 | 291.1154 | 287.8144 | 284.4618 | 281.0573 | 277.6008 | 274.0922 | 270.5312 | 266.9176 | 263.2509 | 259.5306 | 255.756 | 251.9263 | 248.0404 | 244.0978 | 240.0944 | 236.0281 | 231.8988 | 227.7032 | 223.4377 | 219.0984 | 214.6804 | 210.1779 | 205.5841 | 200.8907 | 196.0875 | 191.1623 | 186.1 | 180.8821 | 175.4853 | 169.8802 | 164.0295 | 157.8845 | 151.3808 | 144.431 | 136.9133 | 129.0795 | 121.0308 | 113.837 | 97.1383
PITCHING MOMENT
CM_ac |  | 0
CM_alpha | 1/deg | 0.0076546
CM at alpha = 0.0 deg |  | 0
PITCHING MOMENT CURVE
Alpha | deg | 0 | 1.5 | 3 | 4.5 | 6 | 7.5 | 9 | 10.5 | 12 | 13.5 | 15 | 16.5 | 18 | 19.5 | 21 | 22.5 | 24 | 25.5 | 27 | 28.5 | 30
CM |  | 0 | -0.0042534 | -0.0085067 | -0.01276 | -0.017013 | -0.021267 | -0.02552 | -0.029774 | -0.034027 | -0.03828 | -0.042534 | -0.046787 | -0.05104 | -0.055294 | -0.059547 | -0.0638 | -0.068054 | -0.072307 | -0.07656 | -0.080814 | -0.085067
PITCHING MOMENT DISTRIBUTIONS
y stations | m | 0 | 0.12531 | 0.25061 | 0.37592 | 0.50122 | 0.62653 | 0.75184 | 0.87714 | 1.0024 | 1.1278 | 1.2531 | 1.3784 | 1.5037 | 1.629 | 1.7543 | 1.8796 | 2.0049 | 2.1302 | 2.2555 | 2.3808 | 2.5061 | 2.6314 | 2.7567 | 2.882 | 3.0073 | 3.1327 | 3.258 | 3.3833 | 3.5086 | 3.6339 | 3.7592 | 3.8845 | 4.0098 | 4.1351 | 4.2604 | 4.3857 | 4.511 | 4.6363 | 4.7616 | 4.8869 | 5.0122 | 5.1376 | 5.2629 | 5.3882 | 5.5135 | 5.6388 | 5.7641 | 5.8894 | 6.0147 | 6.14
eta stations |  | 0 | 0.020408 | 0.040816 | 0.061224 | 0.081633 | 0.10204 | 0.12245 | 0.14286 | 0.16327 | 0.18367 | 0.20408 | 0.22449 | 0.2449 | 0.26531 | 0.28571 | 0.30612 | 0.32653 | 0.34694 | 0.36735 | 0.38776 | 0.40816 | 0.42857 | 0.44898 | 0.46939 | 0.4898 | 0.5102 | 0.53061 | 0.55102 | 0.57143 | 0.59184 | 0.61224 | 0.63265 | 0.65306 | 0.67347 | 0.69388 | 0.71429 | 0.73469 | 0.7551 | 0.77551 | 0.79592 | 0.81633 | 0.83673 | 0.85714 | 0.87755 | 0.89796 | 0.91837 | 0.93878 | 0.95918 | 0.97959 | 1
Alpha = 0.0 deg
Cm |  | 0 | 0 | 0 | 0 | 0 | 0 | 0 | 0 | 0 | 0 | 0 | 0 | 0 | 0 | 0 | 0 | 0 | 0 | 0 | 0 | 0 | 0 | 0 | 0 | 0 | 0 | 0 | 0 | 0 | 0 | 0 | 0 | 0 | 0 | 0 | 0 | 0 | 0 | 0 | 0 | 0 | 0 | 0 | 0 | 0 | 0 | 0 | 0 | 0 | 0
Moment | N | 0 | 0 | 0 | 0 | 0 | 0 | 0 | 0 | 0 | 0 | 0 | 0 | 0 | 0 | 0 | 0 | 0 | 0 | 0 | 0 | 0 | 0 | 0 | 0 | 0 | 0 | 0 | 0 | 0 | 0 | 0 | 0 | 0 | 0 | 0 | 0 | 0 | 0 | 0 | 0 | 0 | 0 | 0 | 0 | 0 | 0 | 0 | 0 | 0 | 0
Alpha = 2.0 deg
Cm |  | 0.039433 | 0.038301 | 0.037379 | 0.036385 | 0.035308 | 0.03414 | 0.032874 | 0.031504 | 0.030025 | 0.028431 | 0.026718 | 0.02488 | 0.022912 | 0.020808 | 0.018561 | 0.016167 | 0.013617 | 0.010906 | 0.0080246 | 0.0049664 | 0.0017229 | -0.0017146 | -0.0053552 | -0.0092081 | -0.013283 | -0.01759 | -0.022139 | -0.02694 | -0.032003 | -0.037337 | -0.042951 | -0.04885 | -0.055041 | -0.061522 | -0.068292 | -0.075337 | -0.082638 | -0.090158 | -0.097841 | -0.1056 | -0.11332 | -0.12081 | -0.12779 | -0.13387 | -0.13844 | -0.14057 | -0.13873 | -0.13017 | -0.10881 | 0
Moment | N | 11160.2561 | 10551.462 | 10019.7028 | 9486.6959 | 8950.7497 | 8411.3236 | 7868.4392 | 7322.434 | 6773.8344 | 6223.2831 | 5671.4954 | 5119.2322 | 4567.2825 | 4016.4526 | 3467.5592 | 2921.4258 | 2378.8807 | 1840.7566 | 1307.8916 | 781.1308 | 261.3292 | -250.645 | -753.906 | -1247.5453 | -1730.6252 | -2202.1644 | -2661.1351 | -3106.4618 | -3536.9932 | -3951.4901 | -4348.6052 | -4726.8573 | -5084.5996 | -5419.9794 | -5730.8859 | -6014.8835 | -6269.1243 | -6490.2324 | -6674.1477 | -6815.9132 | -6909.3778 | -6946.7706 | -6918.071 | -6810.0278 | -6604.5203 | -6275.5183 | -5782.5772 | -5053.8468 | -3924.268 | 0
Alpha = 10.0 deg
Cm |  | 0.19716 | 0.1915 | 0.18689 | 0.18193 | 0.17654 | 0.1707 | 0.16437 | 0.15752 | 0.15012 | 0.14216 | 0.13359 | 0.1244 | 0.11456 | 0.10404 | 0.092807 | 0.080834 | 0.068086 | 0.054528 | 0.040123 | 0.024832 | 0.0086145 | -0.0085732 | -0.026776 | -0.046041 | -0.066416 | -0.087951 | -0.1107 | -0.1347 | -0.16002 | -0.18669 | -0.21475 | -0.24425 | -0.2752 | -0.30761 | -0.34146 | -0.37669 | -0.41319 | -0.45079 | -0.48921 | -0.52802 | -0.5666 | -0.60403 | -0.63895 | -0.66935 | -0.69221 | -0.70284 | -0.69364 | -0.65087 | -0.54404 | 0
Moment | N | 55801.2806 | 52757.3099 | 50098.5142 | 47433.4795 | 44753.7486 | 42056.6178 | 39342.1958 | 36612.1701 | 33869.1722 | 31116.4155 | 28357.4769 | 25596.1609 | 22836.4124 | 20082.2628 | 17337.796 | 14607.1292 | 11894.4037 | 9203.7831 | 6539.4578 | 3905.6538 | 1306.6458 | -1253.2251 | -3769.5302 | -6237.7266 | -8653.1258 | -11010.8218 | -13305.6753 | -15532.3091 | -17684.9662 | -19757.4507 | -21743.0259 | -23634.2863 | -25422.9982 | -27099.8972 | -28654.4295 | -30074.4173 | -31345.6215 | -32451.1618 | -33370.7383 | -34079.5659 | -34546.8888 | -34733.853 | -34590.3551 | -34050.1392 | -33022.6016 | -31377.5917 | -28912.8861 | -25269.2342 | -19621.3401 | 0
RUDDER EFFECTS AT dr = 5.0°
RUDDER EFFECTS (2D)
Delta Cl0 |  | 0.40337
Delta Clmax |  | 0.02173
RUDDER EFFECTS (3D)
Delta CL0 |  | 0.1424
Delta CLmax |  | 0.016911
Delta CD0 |  | 0.0088475
Delta CM_c/4 |  | -0.0044436
GLOBAL RUDDER EFFECTS
Alpha stall (with Rudder) |  | 30.0901
Alpha star (with Rudder) |  | 6.4963
CL_max (with Rudder) |  | 1.2083
CL_star (with Rudder) |  | 0.40868
CL_alpha (with Rudder) | 1/deg | 0.040989
LIFT CURVE WITH RUDDER
Alpha | deg | 0 | 1.5 | 3 | 4.5 | 6 | 7.5 | 9 | 10.5 | 12 | 13.5 | 15 | 16.5 | 18 | 19.5 | 21 | 22.5 | 24 | 25.5 | 27 | 28.5 | 30
CL |  | 0.1424 | 0.20389 | 0.26537 | 0.32685 | 0.38834 | 0.44984 | 0.5116 | 0.57386 | 0.63667 | 0.69992 | 0.76331 | 0.82635 | 0.88839 | 0.94856 | 1.0058 | 1.059 | 1.1067 | 1.1473 | 1.1791 | 1.2001 | 1.2082
DRAG POLAR CURVE WITH RUDDER
CL |  | 0.1424 | 0.20389 | 0.26537 | 0.32685 | 0.38834 | 0.44984 | 0.5116 | 0.57386 | 0.63667 | 0.69992 | 0.76331 | 0.82635 | 0.88839 | 0.94856 | 1.0058 | 1.059 | 1.1067 | 1.1473 | 1.1791 | 1.2001 | 1.2082
CD |  | 0.011448 | 0.011482 | 0.011625 | 0.011866 | 0.012196 | 0.012623 | 0.013142 | 0.01374 | 0.014447 | 0.015236 | 0.016127 | 0.017118 | 0.018197 | 0.019375 | 0.02064 | 0.021996 | 0.02345 | 0.024998 | 0.026637 | 0.028377 | 0.030205
PITCHING MOMENT CURVE WITH RUDDER
Alpha | deg | 0 | 1.5 | 3 | 4.5 | 6 | 7.5 | 9 | 10.5 | 12 | 13.5 | 15 | 16.5 | 18 | 19.5 | 21 | 22.5 | 24 | 25.5 | 27 | 28.5 | 30
CM |  | -0.0044436 | -0.0086969 | -0.01295 | -0.017204 | -0.021457 | -0.02571 | -0.029964 | -0.034217 | -0.03847 | -0.042724 | -0.046977 | -0.051231 | -0.055484 | -0.059737 | -0.063991 | -0.068244 | -0.072497 | -0.076751 | -0.081004 | -0.085257 | -0.089511
CL (with Rudder) at Alpha = 0.0 deg |  | 0.1424
CD (with Rudder) at Alpha = 0.0 deg |  | 0.011448
CM (with Rudder) at Alpha = 0.0 deg |  | -0.0044436

## FUSELAGE
Description | Unit | Value
DRAG
CD0_parasite |  | 0.0074258
CD0_base |  | 3.0622e-05
CD0_upsweep |  | -1.3134e-05
CD0_windshield |  | 0.0016441
CD0_total |  | 0.0072631
CD_induced at Alpha = 9.999999999999996 deg |  | 0.0073109
CD at alpha = 9.999999999999996 deg |  | 0.014574
DRAG POLAR CURVE
Alpha | deg | -10 | -9.0909 | -8.1818 | -7.2727 | -6.3636 | -5.4545 | -4.5455 | -3.6364 | -2.7273 | -1.8182 | -0.90909 | -1.1102e-15 | 0.90909 | 1.8182 | 2.7273 | 3.6364 | 4.5455 | 5.4545 | 6.3636 | 7.2727 | 8.1818 | 9.0909 | 10 | 10.9091 | 11.8182 | 12.7273 | 13.6364 | 14.5455 | 15.4545 | 16.3636 | 17.2727 | 18.1818 | 19.0909 | 20
CD |  | 0.0095517 | 0.0093904 | 0.0091707 | 0.0089113 | 0.0086296 | 0.0083417 | 0.0080626 | 0.0078063 | 0.007586 | 0.0074141 | 0.0073027 | 0.0072631 | 0.0073063 | 0.0074431 | 0.0076838 | 0.0080387 | 0.0085181 | 0.0091321 | 0.0098906 | 0.010804 | 0.011882 | 0.013135 | 0.014574 | 0.016209 | 0.018049 | 0.020107 | 0.022393 | 0.024917 | 0.027691 | 0.030725 | 0.034031 | 0.037621 | 0.041505 | 0.045695
PITCHING MOMENT
CM0 |  | -0.018819
CM_alpha |  | 0.018365
CM at alpha = 9.999999999999996 deg |  | 0.16483
PITCHING MOMENT CURVE
Alpha | deg | -10 | -9.0909 | -8.1818 | -7.2727 | -6.3636 | -5.4545 | -4.5455 | -3.6364 | -2.7273 | -1.8182 | -0.90909 | -1.1102e-15 | 0.90909 | 1.8182 | 2.7273 | 3.6364 | 4.5455 | 5.4545 | 6.3636 | 7.2727 | 8.1818 | 9.0909 | 10 | 10.9091 | 11.8182 | 12.7273 | 13.6364 | 14.5455 | 15.4545 | 16.3636 | 17.2727 | 18.1818 | 19.0909 | 20
CM |  | -0.20247 | -0.18577 | -0.16908 | -0.15238 | -0.13569 | -0.11899 | -0.1023 | -0.085601 | -0.068905 | -0.05221 | -0.035515 | -0.018819 | -0.0021239 | 0.014572 | 0.031267 | 0.047962 | 0.064658 | 0.081353 | 0.098049 | 0.11474 | 0.13144 | 0.14813 | 0.16483 | 0.18153 | 0.19822 | 0.21492 | 0.23161 | 0.24831 | 0.265 | 0.2817 | 0.29839 | 0.31509 | 0.33178 | 0.34848

## NACELLE
Description | Unit | Value
DRAG
CD0_parasite |  | 0.001219
CD0_base |  | 0.0022141
CD0_total |  | 0.0035275
CD_induced at Alpha = 11.999999999999996 deg
CD at alpha = 11.999999999999996 deg |  | 0.0064223
DRAG POLAR CURVE
Alpha | deg | -8 | -7.0909 | -6.1818 | -5.2727 | -4.3636 | -3.4545 | -2.5455 | -1.6364 | -0.72727 | 0.18182 | 1.0909 | 2 | 2.9091 | 3.8182 | 4.7273 | 5.6364 | 6.5455 | 7.4545 | 8.3636 | 9.2727 | 10.1818 | 11.0909 | 12 | 12.9091 | 13.8182 | 14.7273 | 15.6364 | 16.5455 | 17.4545 | 18.3636 | 19.2727 | 20.1818 | 21.0909 | 22
CD |  | 0.0046659 | 0.0044282 | 0.0042167 | 0.0040322 | 0.0038754 | 0.0037469 | 0.0036473 | 0.0035773 | 0.0035374 | 0.0035281 | 0.00355 | 0.0036036 | 0.0036893 | 0.0038077 | 0.0039592 | 0.0041443 | 0.0043636 | 0.0046174 | 0.0049063 | 0.0052307 | 0.0055912 | 0.0059882 | 0.0064223 | 0.0068939 | 0.0074035 | 0.0079518 | 0.0085392 | 0.0091662 | 0.0098334 | 0.010541 | 0.01129 | 0.012081 | 0.012915 | 0.013791
PITCHING MOMENT
CM0 |  | -0.00033591
CM_alpha |  | 0.00011901
CM at alpha = 11.999999999999996 deg |  | 0.00085423
PITCHING MOMENT CURVE
Alpha | deg | -8 | -7.0909 | -6.1818 | -5.2727 | -4.3636 | -3.4545 | -2.5455 | -1.6364 | -0.72727 | 0.18182 | 1.0909 | 2 | 2.9091 | 3.8182 | 4.7273 | 5.6364 | 6.5455 | 7.4545 | 8.3636 | 9.2727 | 10.1818 | 11.0909 | 12 | 12.9091 | 13.8182 | 14.7273 | 15.6364 | 16.5455 | 17.4545 | 18.3636 | 19.2727 | 20.1818 | 21.0909 | 22
CM |  | -0.001288 | -0.0011798 | -0.0010716 | -0.00096343 | -0.00085524 | -0.00074705 | -0.00063885 | -0.00053066 | -0.00042246 | -0.00031427 | -0.00020607 | -9.788e-05 | 1.0314e-05 | 0.00011851 | 0.0002267 | 0.0003349 | 0.00044309 | 0.00055129 | 0.00065948 | 0.00076767 | 0.00087587 | 0.00098406 | 0.0010923 | 0.0012005 | 0.0013086 | 0.0014168 | 0.001525 | 0.0016332 | 0.0017414 | 0.0018496 | 0.0019578 | 0.002066 | 0.0021742 | 0.0022824

## DOWNWASH
Description | Unit | Value
Alpha body | deg | -10 | -9.0909 | -8.1818 | -7.2727 | -6.3636 | -5.4545 | -4.5455 | -3.6364 | -2.7273 | -1.8182 | -0.90909 | -1.1102e-15 | 0.90909 | 1.8182 | 2.7273 | 3.6364 | 4.5455 | 5.4545 | 6.3636 | 7.2727 | 8.1818 | 9.0909 | 10 | 10.9091 | 11.8182 | 12.7273 | 13.6364 | 14.5455 | 15.4545 | 16.3636 | 17.2727 | 18.1818 | 19.0909 | 20
LINEAR
Downwash gradient (SLINGERLAND) |  | 0.32836 | 0.32836 | 0.32836 | 0.32836 | 0.32836 | 0.32836 | 0.32836 | 0.32836 | 0.32836 | 0.32836 | 0.32836 | 0.32836 | 0.32836 | 0.32836 | 0.32836 | 0.32836 | 0.32836 | 0.32836 | 0.32836 | 0.32836 | 0.32836 | 0.32836 | 0.32836 | 0.32836 | 0.32836 | 0.32836 | 0.32836 | 0.32836 | 0.32836 | 0.32836 | 0.32836 | 0.32836 | 0.32836 | 0.32836
Downwash angle (SLINGERLAND) | deg | -1.1713 | -0.87277 | -0.57427 | -0.27576 | 0.022746 | 0.32125 | 0.61976 | 0.91826 | 1.2168 | 1.5153 | 1.8138 | 2.1123 | 2.4108 | 2.7093 | 3.0078 | 3.3063 | 3.6048 | 3.9033 | 4.2018 | 4.5003 | 4.7988 | 5.0974 | 5.3959 | 5.6944 | 5.9929 | 6.2914 | 6.5899 | 6.8884 | 7.1869 | 7.4854 | 7.7839 | 8.0824 | 8.3809 | 8.6794
Downwash gradient (SLINGERLAND) at Alpha = 9.999999999999996 deg |  | 0.32836
Downwash angle (SLINGERLAND) at Alpha = 9.999999999999996 deg |  | 5.3959
NON LINEAR
Downwash gradient (SLINGERLAND) |  | 0.31373 | 0.31373 | 0.31373 | 0.31001 | 0.31373 | 0.31744 | 0.30979 | 0.30187 | 0.2939 | 0.28582 | 0.27745 | 0.26885 | 0.26026 | 0.25162 | 0.24275 | 0.23371 | 0.22476 | 0.21585 | 0.20678 | 0.19764 | 0.18868 | 0.17968 | 0.16559 | 0.13496 | 0.087603 | 0.03327 | -0.024313 | -0.073435 | -0.1009 | -0.10494 | -0.078111 | -0.011816 | 0.069649 | 0.10785
Downwash angle (SLINGERLAND) | deg | -1.1117 | -0.8265 | -0.54129 | -0.25609 | 0.022362 | 0.31432 | 0.59953 | 0.87757 | 1.1484 | 1.4119 | 1.6681 | 1.9164 | 2.1569 | 2.3896 | 2.6144 | 2.8309 | 3.0393 | 3.2396 | 3.4318 | 3.6156 | 3.7911 | 3.9586 | 4.1178 | 4.2597 | 4.3632 | 4.419 | 4.4237 | 4.3748 | 4.2902 | 4.1913 | 4.0994 | 4.0493 | 4.0779 | 4.1759
Downwash gradient (SLINGERLAND) at Alpha = 9.999999999999996 deg |  | 0.16559
Downwash angle (SLINGERLAND) at Alpha = 9.999999999999996 deg |  | 4.1178

## TOTAL AIRCRAFT CURVES
Description | Unit | Value
Alpha body | deg | -10 | -9.0909 | -8.1818 | -7.2727 | -6.3636 | -5.4545 | -4.5455 | -3.6364 | -2.7273 | -1.8182 | -0.90909 | -1.1102e-15 | 0.90909 | 1.8182 | 2.7273 | 3.6364 | 4.5455 | 5.4545 | 6.3636 | 7.2727 | 8.1818 | 9.0909 | 10 | 10.9091 | 11.8182 | 12.7273 | 13.6364 | 14.5455 | 15.4545 | 16.3636 | 17.2727 | 18.1818 | 19.0909 | 20
Delta elevator = 5.0 deg
CL horizontal tail |  | -0.44319 | -0.39909 | -0.35498 | -0.31087 | -0.26629 | -0.22266 | -0.17855 | -0.13394 | -0.088814 | -0.043176 | 0.0029863 | 0.049701 | 0.096968 | 0.14479 | 0.19316 | 0.24212 | 0.29166 | 0.34177 | 0.39246 | 0.44373 | 0.49559 | 0.54802 | 0.60104 | 0.65528 | 0.71223 | 0.77255 | 0.8365 | 0.90436 | 0.97494 | 1.0466 | 1.1177 | 1.1853 | 1.2464 | 1.3016
CL total |  | -0.3923 | -0.30613 | -0.21996 | -0.13379 | -0.047521 | 0.038553 | 0.12472 | 0.211 | 0.29737 | 0.38385 | 0.47043 | 0.55713 | 0.64393 | 0.73085 | 0.81787 | 0.90502 | 0.99228 | 1.0797 | 1.1671 | 1.2548 | 1.3425 | 1.4303 | 1.5183 | 1.6041 | 1.6789 | 1.7359 | 1.7733 | 1.7942 | 1.8063 | 1.8221 | 1.8591 | 1.9392 | 2.0895 | 2.3426
CD horizontal tail |  | 0.01318 | 0.012988 | 0.01281 | 0.012646 | 0.0125 | 0.012367 | 0.012248 | 0.012139 | 0.012042 | 0.011958 | 0.011885 | 0.011838 | 0.0118 | 0.011785 | 0.011776 | 0.011789 | 0.011813 | 0.011855 | 0.011923 | 0.012011 | 0.012119 | 0.012246 | 0.01239 | 0.012559 | 0.01276 | 0.013001 | 0.013285 | 0.013615 | 0.013991 | 0.014409 | 0.014861 | 0.015328 | 0.015783 | 0.016227
CD total |  | 0.16175 | 0.16102 | 0.1603 | 0.15961 | 0.15897 | 0.1584 | 0.15791 | 0.15752 | 0.15724 | 0.15708 | 0.15706 | 0.15719 | 0.15748 | 0.15794 | 0.15858 | 0.15942 | 0.16046 | 0.16171 | 0.16319 | 0.16491 | 0.16687 | 0.16909 | 0.17158 | 0.17435 | 0.17742 | 0.18078 | 0.18447 | 0.1882 | 0.19209 | 0.19625 | 0.20069 | 0.20542 | 0.21046 | 0.21581
CM horizontal Tail |  | -0.0036879 | -0.0036978 | -0.0037076 | -0.0037175 | -0.0037275 | -0.0037372 | -0.0037471 | -0.003757 | -0.0037671 | -0.0037773 | -0.0037876 | -0.0037981 | -0.0038087 | -0.0038193 | -0.0039306 | -0.0045575 | -0.0051919 | -0.0058336 | -0.0064826 | -0.0071392 | -0.0078033 | -0.0084747 | -0.0091535 | -0.0098481 | -0.010577 | -0.01135 | -0.012169 | -0.013036 | -0.013936 | -0.014848 | -0.015754 | -0.016623 | -0.01742 | -0.018154
Xcg = 25.0 %
CM total |  | -0.19823 | -0.2103 | -0.22157 | -0.23202 | -0.24205 | -0.25041 | -0.25831 | -0.26577 | -0.27275 | -0.27455 | -0.28497 | -0.29486 | -0.30418 | -0.31288 | -0.32094 | -0.32839 | -0.3351 | -0.34103 | -0.34611 | -0.35032 | -0.35359 | -0.35584 | -0.35702 | -0.35777 | -0.35998 | -0.36489 | -0.37313 | -0.38483 | -0.39852 | -0.41162 | -0.42057 | -0.41985 | -0.40276 | -0.36402
Delta elevator = 0.0 deg
CL horizontal tail |  | -0.62838 | -0.58427 | -0.54016 | -0.49606 | -0.45147 | -0.40784 | -0.36373 | -0.31912 | -0.274 | -0.22836 | -0.1822 | -0.13548 | -0.088215 | -0.040396 | 0.0079815 | 0.056942 | 0.10648 | 0.15659 | 0.20727 | 0.25855 | 0.31041 | 0.36284 | 0.41585 | 0.47009 | 0.52705 | 0.58737 | 0.65131 | 0.71904 | 0.78929 | 0.86061 | 0.93163 | 0.99983 | 1.0624 | 1.1199
CL total |  | -0.42945 | -0.34327 | -0.2571 | -0.17093 | -0.084666 | 0.0014085 | 0.087579 | 0.17385 | 0.26023 | 0.3467 | 0.43329 | 0.51998 | 0.60679 | 0.6937 | 0.78073 | 0.86787 | 0.95513 | 1.0425 | 1.13 | 1.2176 | 1.3053 | 1.3932 | 1.4811 | 1.567 | 1.6417 | 1.6987 | 1.7361 | 1.757 | 1.7691 | 1.7848 | 1.8218 | 1.902 | 2.0526 | 2.3061
CD horizontal tail |  | 0.01278 | 0.012588 | 0.01241 | 0.012246 | 0.0121 | 0.011967 | 0.011848 | 0.011739 | 0.011642 | 0.011558 | 0.011485 | 0.011438 | 0.0114 | 0.011385 | 0.011376 | 0.011389 | 0.011413 | 0.011455 | 0.011523 | 0.011611 | 0.011719 | 0.011846 | 0.01199 | 0.012159 | 0.01236 | 0.012601 | 0.012885 | 0.013215 | 0.013591 | 0.014009 | 0.014461 | 0.014928 | 0.015383 | 0.015827
CD total |  | 0.16167 | 0.16094 | 0.16022 | 0.15953 | 0.15889 | 0.15832 | 0.15783 | 0.15744 | 0.15716 | 0.157 | 0.15698 | 0.15711 | 0.1574 | 0.15786 | 0.1585 | 0.15934 | 0.16038 | 0.16163 | 0.16311 | 0.16483 | 0.16679 | 0.16901 | 0.1715 | 0.17427 | 0.17734 | 0.1807 | 0.18439 | 0.18812 | 0.19201 | 0.19617 | 0.20061 | 0.20534 | 0.21038 | 0.21573
CM horizontal Tail |  | 0.00014043 | 0.00013057 | 0.00012072 | 0.00011086 | 0.00010089 | 9.1142e-05 | 8.1284e-05 | 7.1313e-05 | 6.1228e-05 | 5.1028e-05 | 4.0711e-05 | 3.0271e-05 | 1.9706e-05 | 9.019e-06 | -0.00010222 | -0.00072917 | -0.0013635 | -0.0020052 | -0.0026542 | -0.0033109 | -0.0039749 | -0.0046463 | -0.0053252 | -0.0060198 | -0.0067491 | -0.0075216 | -0.0083403 | -0.0092076 | -0.010107 | -0.01102 | -0.011926 | -0.012794 | -0.013591 | -0.014326
Xcg = 25.0 %
CM total |  | -0.03852 | -0.050207 | -0.061127 | -0.071269 | -0.081035 | -0.089164 | -0.096882 | -0.10419 | -0.11107 | -0.1128 | -0.1232 | -0.13311 | -0.14248 | -0.15128 | -0.15948 | -0.16711 | -0.17404 | -0.18022 | -0.18561 | -0.19016 | -0.19381 | -0.19648 | -0.19812 | -0.19937 | -0.20213 | -0.20761 | -0.21646 | -0.22872 | -0.24283 | -0.25636 | -0.26605 | -0.26667 | -0.25162 | -0.21566
Delta elevator = -5.0 deg
CL horizontal tail |  | -0.81356 | -0.76945 | -0.72534 | -0.68124 | -0.63665 | -0.59302 | -0.54892 | -0.5043 | -0.45918 | -0.41354 | -0.36738 | -0.32067 | -0.2734 | -0.22558 | -0.1772 | -0.12824 | -0.078703 | -0.028592 | 0.022091 | 0.073368 | 0.12523 | 0.17765 | 0.23067 | 0.28491 | 0.34186 | 0.40219 | 0.46613 | 0.53385 | 0.60411 | 0.67536 | 0.74613 | 0.81396 | 0.87634 | 0.93393
CL total |  | -0.46659 | -0.38042 | -0.29425 | -0.20808 | -0.12181 | -0.035736 | 0.050434 | 0.13671 | 0.22308 | 0.30956 | 0.39614 | 0.48284 | 0.56964 | 0.65656 | 0.74358 | 0.83073 | 0.91799 | 1.0054 | 1.0929 | 1.1805 | 1.2682 | 1.356 | 1.444 | 1.5298 | 1.6046 | 1.6616 | 1.699 | 1.7199 | 1.7319 | 1.7477 | 1.7845 | 1.8647 | 2.0153 | 2.2688
CD horizontal tail |  | 0.01316 | 0.012968 | 0.01279 | 0.012626 | 0.01248 | 0.012347 | 0.012228 | 0.012119 | 0.012022 | 0.011938 | 0.011865 | 0.011818 | 0.01178 | 0.011765 | 0.011756 | 0.011769 | 0.011793 | 0.011835 | 0.011903 | 0.011991 | 0.012099 | 0.012226 | 0.01237 | 0.012539 | 0.01274 | 0.012981 | 0.013265 | 0.013595 | 0.013971 | 0.014389 | 0.014841 | 0.015308 | 0.015763 | 0.016207
CD total |  | 0.16175 | 0.16101 | 0.1603 | 0.15961 | 0.15897 | 0.15839 | 0.1579 | 0.15752 | 0.15724 | 0.15708 | 0.15705 | 0.15718 | 0.15747 | 0.15793 | 0.15857 | 0.15941 | 0.16045 | 0.1617 | 0.16318 | 0.1649 | 0.16687 | 0.16909 | 0.17158 | 0.17435 | 0.17741 | 0.18078 | 0.18447 | 0.1882 | 0.19209 | 0.19624 | 0.20068 | 0.20542 | 0.21046 | 0.21581
CM horizontal Tail |  | 0.0039688 | 0.003959 | 0.0039491 | 0.0039392 | 0.0039293 | 0.0039195 | 0.0039097 | 0.0038997 | 0.0038896 | 0.0038794 | 0.0038691 | 0.0038586 | 0.0038481 | 0.0038374 | 0.0037262 | 0.0030992 | 0.0024648 | 0.0018232 | 0.0011741 | 0.00051751 | -0.00014656 | -0.00081793 | -0.0014968 | -0.0021914 | -0.0029207 | -0.0036932 | -0.0045119 | -0.0053792 | -0.0062788 | -0.0071913 | -0.0080975 | -0.0089659 | -0.009763 | -0.010497
Xcg = 25.0 %
CM total |  | 0.12129 | 0.10998 | 0.099401 | 0.089555 | 0.080046 | 0.072133 | 0.064591 | 0.057416 | 0.050635 | 0.048955 | 0.038566 | 0.028631 | 0.019188 | 0.010281 | 0.0019339 | -0.0058803 | -0.013044 | -0.0195 | -0.025199 | -0.030101 | -0.034138 | -0.037238 | -0.039354 | -0.041116 | -0.044421 | -0.050497 | -0.059973 | -0.0729 | -0.087719 | -0.10194 | -0.11221 | -0.11335 | -0.098977 | -0.064019
Delta elevator = -10.0 deg
CL horizontal tail |  | -0.99089 | -0.94679 | -0.90268 | -0.85857 | -0.81399 | -0.77036 | -0.72625 | -0.68164 | -0.63652 | -0.59088 | -0.54472 | -0.498 | -0.45073 | -0.40292 | -0.35454 | -0.30558 | -0.25604 | -0.20593 | -0.15525 | -0.10397 | -0.05211 | 0.00031824 | 0.053333 | 0.10757 | 0.16453 | 0.22485 | 0.28879 | 0.35652 | 0.42677 | 0.49803 | 0.5688 | 0.63661 | 0.69886 | 0.7562
CL total |  | -0.50216 | -0.41599 | -0.32982 | -0.24365 | -0.15738 | -0.071308 | 0.014863 | 0.10114 | 0.18751 | 0.27399 | 0.36057 | 0.44727 | 0.53407 | 0.62099 | 0.70801 | 0.79516 | 0.88242 | 0.96979 | 1.0573 | 1.1449 | 1.2326 | 1.3205 | 1.4084 | 1.4943 | 1.569 | 1.626 | 1.6634 | 1.6843 | 1.6964 | 1.7121 | 1.749 | 1.8292 | 1.9797 | 2.2332
CD horizontal tail |  | 0.01432 | 0.014128 | 0.01395 | 0.013786 | 0.01364 | 0.013507 | 0.013388 | 0.013279 | 0.013182 | 0.013098 | 0.013025 | 0.012978 | 0.01294 | 0.012925 | 0.012916 | 0.012929 | 0.012953 | 0.012995 | 0.013063 | 0.013151 | 0.013259 | 0.013386 | 0.01353 | 0.013699 | 0.0139 | 0.014141 | 0.014425 | 0.014755 | 0.015131 | 0.015549 | 0.016001 | 0.016468 | 0.016923 | 0.017367
CD total |  | 0.16198 | 0.16125 | 0.16053 | 0.15984 | 0.1592 | 0.15863 | 0.15814 | 0.15775 | 0.15747 | 0.15731 | 0.15729 | 0.15742 | 0.15771 | 0.15817 | 0.15881 | 0.15965 | 0.16068 | 0.16194 | 0.16342 | 0.16514 | 0.1671 | 0.16932 | 0.17181 | 0.17458 | 0.17765 | 0.18101 | 0.1847 | 0.18843 | 0.19232 | 0.19648 | 0.20092 | 0.20565 | 0.21069 | 0.21604
CM horizontal Tail |  | 0.014588 | 0.014578 | 0.014568 | 0.014558 | 0.014548 | 0.014539 | 0.014529 | 0.014519 | 0.014509 | 0.014498 | 0.014488 | 0.014478 | 0.014467 | 0.014456 | 0.014345 | 0.013718 | 0.013084 | 0.012442 | 0.011793 | 0.011137 | 0.010473 | 0.0098011 | 0.0091223 | 0.0084277 | 0.0076984 | 0.0069259 | 0.0061071 | 0.0052399 | 0.0043403 | 0.0034278 | 0.0025215 | 0.0016532 | 0.00085607 | 0.00012182
Xcg = 25.0 %
CM total |  | 0.2753 | 0.26434 | 0.25407 | 0.2445 | 0.23523 | 0.22751 | 0.22012 | 0.21307 | 0.20636 | 0.20472 | 0.19434 | 0.18437 | 0.17485 | 0.16582 | 0.15732 | 0.14932 | 0.14192 | 0.1352 | 0.12919 | 0.12394 | 0.11952 | 0.11599 | 0.11341 | 0.11115 | 0.10731 | 0.10066 | 0.090566 | 0.076987 | 0.061479 | 0.046527 | 0.035494 | 0.033573 | 0.047212 | 0.081498
Delta elevator = -15.0 deg
CL horizontal tail |  | -1.1295 | -1.0854 | -1.0413 | -0.99715 | -0.95256 | -0.90893 | -0.86483 | -0.82021 | -0.77509 | -0.72945 | -0.68329 | -0.63657 | -0.58931 | -0.54149 | -0.49311 | -0.44415 | -0.39461 | -0.3445 | -0.29382 | -0.24254 | -0.19068 | -0.13825 | -0.085239 | -0.030999 | 0.025954 | 0.086281 | 0.15022 | 0.21795 | 0.2882 | 0.35946 | 0.43023 | 0.49804 | 0.56028 | 0.61762
CL total |  | -0.52996 | -0.44379 | -0.35762 | -0.27144 | -0.18518 | -0.099103 | -0.012932 | 0.07334 | 0.15971 | 0.24619 | 0.33278 | 0.41947 | 0.50627 | 0.59319 | 0.68022 | 0.76736 | 0.85462 | 0.942 | 1.0295 | 1.1171 | 1.2048 | 1.2927 | 1.3806 | 1.4665 | 1.5412 | 1.5982 | 1.6356 | 1.6565 | 1.6686 | 1.6843 | 1.7212 | 1.8014 | 1.9519 | 2.2054
CD horizontal tail |  | 0.01626 | 0.016068 | 0.01589 | 0.015726 | 0.01558 | 0.015447 | 0.015328 | 0.015219 | 0.015122 | 0.015038 | 0.014965 | 0.014918 | 0.01488 | 0.014865 | 0.014856 | 0.014869 | 0.014893 | 0.014935 | 0.015003 | 0.015091 | 0.015199 | 0.015326 | 0.01547 | 0.015639 | 0.01584 | 0.016081 | 0.016365 | 0.016695 | 0.017071 | 0.017489 | 0.017941 | 0.018408 | 0.018863 | 0.019307
CD total |  | 0.16237 | 0.16164 | 0.16092 | 0.16023 | 0.15959 | 0.15902 | 0.15853 | 0.15814 | 0.15786 | 0.1577 | 0.15768 | 0.15781 | 0.1581 | 0.15856 | 0.1592 | 0.16003 | 0.16107 | 0.16233 | 0.16381 | 0.16552 | 0.16749 | 0.16971 | 0.1722 | 0.17497 | 0.17803 | 0.1814 | 0.18509 | 0.18882 | 0.19271 | 0.19687 | 0.20131 | 0.20604 | 0.21108 | 0.21643
CM horizontal Tail |  | 0.028238 | 0.028229 | 0.028219 | 0.028209 | 0.028199 | 0.028189 | 0.028179 | 0.028169 | 0.028159 | 0.028149 | 0.028139 | 0.028128 | 0.028118 | 0.028107 | 0.027996 | 0.027369 | 0.026734 | 0.026093 | 0.025444 | 0.024787 | 0.024123 | 0.023452 | 0.022773 | 0.022078 | 0.021349 | 0.020576 | 0.019758 | 0.01889 | 0.017991 | 0.017078 | 0.016172 | 0.015304 | 0.014507 | 0.013772
Xcg = 25.0 %
CM total |  | 0.39645 | 0.38575 | 0.37571 | 0.36633 | 0.35723 | 0.34965 | 0.34237 | 0.33539 | 0.32874 | 0.32712 | 0.31672 | 0.3067 | 0.29711 | 0.28798 | 0.27935 | 0.27118 | 0.26359 | 0.25664 | 0.25037 | 0.24484 | 0.2401 | 0.23623 | 0.23328 | 0.23061 | 0.22633 | 0.21921 | 0.20863 | 0.19453 | 0.17847 | 0.16294 | 0.15129 | 0.14873 | 0.16171 | 0.1953
Delta elevator = -20.0 deg
CL horizontal tail |  | -1.1601 | -1.116 | -1.0719 | -1.0278 | -0.98317 | -0.93955 | -0.89544 | -0.85083 | -0.8057 | -0.76006 | -0.7139 | -0.66719 | -0.61992 | -0.5721 | -0.52372 | -0.47476 | -0.42522 | -0.37511 | -0.32443 | -0.27315 | -0.22129 | -0.16887 | -0.11585 | -0.061611 | -0.0046586 | 0.055668 | 0.1196 | 0.18733 | 0.25758 | 0.32884 | 0.39961 | 0.46742 | 0.52967 | 0.58701
CL total |  | -0.5361 | -0.44993 | -0.36376 | -0.27758 | -0.19132 | -0.10524 | -0.019073 | 0.0672 | 0.15357 | 0.24005 | 0.32664 | 0.41333 | 0.50013 | 0.58705 | 0.67408 | 0.76122 | 0.84848 | 0.93586 | 1.0233 | 1.111 | 1.1987 | 1.2865 | 1.3745 | 1.4603 | 1.5351 | 1.5921 | 1.6295 | 1.6504 | 1.6624 | 1.6782 | 1.715 | 1.7952 | 1.9458 | 2.1992
CD horizontal tail |  | 0.01898 | 0.018788 | 0.01861 | 0.018446 | 0.0183 | 0.018167 | 0.018048 | 0.017939 | 0.017842 | 0.017758 | 0.017685 | 0.017638 | 0.0176 | 0.017585 | 0.017576 | 0.017589 | 0.017613 | 0.017655 | 0.017723 | 0.017811 | 0.017919 | 0.018046 | 0.01819 | 0.018359 | 0.01856 | 0.018801 | 0.019085 | 0.019415 | 0.019791 | 0.020209 | 0.020661 | 0.021128 | 0.021583 | 0.022027
CD total |  | 0.16292 | 0.16218 | 0.16146 | 0.16078 | 0.16014 | 0.15956 | 0.15907 | 0.15868 | 0.15841 | 0.15824 | 0.15822 | 0.15835 | 0.15864 | 0.1591 | 0.15974 | 0.16058 | 0.16162 | 0.16287 | 0.16435 | 0.16607 | 0.16804 | 0.17026 | 0.17274 | 0.17552 | 0.17858 | 0.18195 | 0.18563 | 0.18936 | 0.19326 | 0.19741 | 0.20185 | 0.20659 | 0.21163 | 0.21698
CM horizontal Tail |  | 0.044142 | 0.044132 | 0.044123 | 0.044113 | 0.044103 | 0.044093 | 0.044083 | 0.044073 | 0.044063 | 0.044053 | 0.044043 | 0.044032 | 0.044022 | 0.044011 | 0.0439 | 0.043273 | 0.042638 | 0.041997 | 0.041348 | 0.040691 | 0.040027 | 0.039356 | 0.038677 | 0.037982 | 0.037253 | 0.03648 | 0.035662 | 0.034794 | 0.033895 | 0.032982 | 0.032076 | 0.031208 | 0.030411 | 0.029676
Xcg = 25.0 %
CM total |  | 0.42512 | 0.41444 | 0.40442 | 0.39506 | 0.38596 | 0.37838 | 0.3711 | 0.3641 | 0.35743 | 0.35578 | 0.34534 | 0.33529 | 0.32565 | 0.31646 | 0.30777 | 0.29953 | 0.29186 | 0.28483 | 0.27848 | 0.27285 | 0.26801 | 0.26403 | 0.26097 | 0.25818 | 0.25377 | 0.24652 | 0.2358 | 0.22155 | 0.20534 | 0.18965 | 0.17784 | 0.17511 | 0.18791 | 0.22132
Delta elevator = -25.0 deg
CL horizontal tail |  | -1.1996 | -1.1555 | -1.1114 | -1.0673 | -1.0227 | -0.97911 | -0.935 | -0.89039 | -0.84526 | -0.79963 | -0.75346 | -0.70675 | -0.65948 | -0.61166 | -0.56328 | -0.51432 | -0.46479 | -0.41468 | -0.36399 | -0.31272 | -0.26086 | -0.20843 | -0.15541 | -0.10117 | -0.044221 | 0.016106 | 0.080043 | 0.14777 | 0.21802 | 0.28928 | 0.36005 | 0.42786 | 0.49011 | 0.54745
CL total |  | -0.54403 | -0.45786 | -0.37169 | -0.28552 | -0.19925 | -0.11318 | -0.027008 | 0.059264 | 0.14564 | 0.23212 | 0.3187 | 0.40539 | 0.4922 | 0.57911 | 0.66614 | 0.75329 | 0.84055 | 0.92792 | 1.0154 | 1.103 | 1.1907 | 1.2786 | 1.3665 | 1.4524 | 1.5272 | 1.5842 | 1.6216 | 1.6424 | 1.6545 | 1.6702 | 1.7071 | 1.7873 | 1.9378 | 2.1913
CD horizontal tail |  | 0.02248 | 0.022288 | 0.02211 | 0.021946 | 0.0218 | 0.021667 | 0.021548 | 0.021439 | 0.021342 | 0.021258 | 0.021185 | 0.021138 | 0.0211 | 0.021085 | 0.021076 | 0.021089 | 0.021113 | 0.021155 | 0.021223 | 0.021311 | 0.021419 | 0.021546 | 0.02169 | 0.021859 | 0.02206 | 0.022301 | 0.022585 | 0.022915 | 0.023291 | 0.023709 | 0.024161 | 0.024628 | 0.025083 | 0.025527
CD total |  | 0.16362 | 0.16288 | 0.16217 | 0.16148 | 0.16084 | 0.16026 | 0.15977 | 0.15939 | 0.15911 | 0.15895 | 0.15892 | 0.15905 | 0.15934 | 0.1598 | 0.16044 | 0.16128 | 0.16232 | 0.16357 | 0.16505 | 0.16677 | 0.16874 | 0.17096 | 0.17345 | 0.17622 | 0.17928 | 0.18265 | 0.18634 | 0.19007 | 0.19396 | 0.19811 | 0.20255 | 0.20729 | 0.21233 | 0.21768
CM horizontal Tail |  | 0.061011 | 0.061001 | 0.060991 | 0.060982 | 0.060972 | 0.060962 | 0.060952 | 0.060942 | 0.060932 | 0.060922 | 0.060911 | 0.060901 | 0.06089 | 0.06088 | 0.060768 | 0.060142 | 0.059507 | 0.058865 | 0.058216 | 0.05756 | 0.056896 | 0.056224 | 0.055545 | 0.054851 | 0.054122 | 0.053349 | 0.05253 | 0.051663 | 0.050763 | 0.049851 | 0.048945 | 0.048076 | 0.047279 | 0.046545
Xcg = 25.0 %
CM total |  | 0.46171 | 0.45107 | 0.44107 | 0.43173 | 0.42263 | 0.41505 | 0.40776 | 0.40075 | 0.39405 | 0.39236 | 0.38188 | 0.37177 | 0.36207 | 0.35282 | 0.34404 | 0.33571 | 0.32795 | 0.32082 | 0.31435 | 0.3086 | 0.30363 | 0.29952 | 0.2963 | 0.29336 | 0.28879 | 0.28137 | 0.27046 | 0.25603 | 0.23962 | 0.22372 | 0.2117 | 0.20875 | 0.22131 | 0.25449

## LONGITUDINAL STABILITY AND CONT
Description | Unit | Value
Alpha body | deg | -10 | -9.0909 | -8.1818 | -7.2727 | -6.3636 | -5.4545 | -4.5455 | -3.6364 | -2.7273 | -1.8182 | -0.90909 | -1.1102e-15 | 0.90909 | 1.8182 | 2.7273 | 3.6364 | 4.5455 | 5.4545 | 6.3636 | 7.2727 | 8.1818 | 9.0909 | 10 | 10.9091 | 11.8182 | 12.7273 | 13.6364 | 14.5455 | 15.4545 | 16.3636 | 17.2727 | 18.1818 | 19.0909 | 20
Xcg = 25.0 %
CL_h equilibrium |  | -0.44092 | -0.42967 | -0.41722 | -0.40358 | -0.38876 | -0.37277 | -0.3556 | -0.33727 | -0.31777 | -0.29173 | -0.27502 | -0.25714 | -0.23808 | -0.21784 | -0.19641 | -0.17378 | -0.14995 | -0.12491 | -0.098641 | -0.071145 | -0.042407 | -0.012415 | 0.018841 | 0.051163 | 0.083601 | 0.11519 | 0.1453 | 0.17401 | 0.20189
CL_total equilibrium |  | -0.39184 | -0.31226 | -0.23244 | -0.15238 | -0.072088 | 0.0084437 | 0.08921 | 0.17021 | 0.25145 | 0.33399 | 0.41467 | 0.49558 | 0.57672 | 0.65811 | 0.73973 | 0.82159 | 0.9037 | 0.98604 | 1.0686 | 1.1515 | 1.2346 | 1.3179 | 1.4015 | 1.483 | 1.5528 | 1.604 | 1.6346 | 1.6477 | 1.6512
CD_h equilibrium |  | 0.01282 | 0.012628 | 0.01245 | 0.012286 | 0.01214 | 0.012007 | 0.011888 | 0.011779 | 0.011682 | 0.011602 | 0.01161 | 0.011642 | 0.011682 | 0.011743 | 0.011866 | 0.01203 | 0.0122 | 0.012386 | 0.012595 | 0.012906 | 0.013229 | 0.013565 | 0.013912 | 0.014305 | 0.014904 | 0.015611 | 0.016646 | 0.020783 | 0.023291
CD_total equilibrium |  | 0.16168 | 0.16095 | 0.16023 | 0.15954 | 0.1589 | 0.15833 | 0.15784 | 0.15745 | 0.15717 | 0.15701 | 0.157 | 0.15715 | 0.15745 | 0.15793 | 0.1586 | 0.15946 | 0.16053 | 0.16181 | 0.16332 | 0.16509 | 0.16709 | 0.16936 | 0.17189 | 0.1747 | 0.17785 | 0.18131 | 0.18515 | 0.18964 | 0.19396
delta_e equilibrium | deg | 5 | 4.1727 | 3.3164 | 2.4922 | 1.6871 | 0.94357 | 0.21876 | -0.48833 | -1.1777 | -1.705 | -2.5018 | -3.2817 | -4.0448 | -4.7907 | -5.533 | -6.2637 | -6.977 | -7.6726 | -8.3515 | -9.067 | -9.7626 | -10.4376 | -11.0922 | -11.7774 | -12.7389 | -13.8662 | -15.5428 | -22.0628 | -25
Neutral_point |  | 0.39686 | 0.39183 | 0.38175 | 0.37415 | 0.36128 | 0.34825 | 0.3429 | 0.33744 | 0.30282 | 0.32497 | 0.37569 | 0.36899 | 0.36182 | 0.35428 | 0.34679 | 0.33879 | 0.32978 | 0.32018 | 0.31009 | 0.29941 | 0.28795 | 0.27585 | 0.26752 | 0.27739 | 0.32326 | 0.44797 | 0.86393 | 2.7115 | 3.185
Static_Stability_Margin |  | -0.14686 | -0.14183 | -0.13175 | -0.12415 | -0.11128 | -0.098249 | -0.092899 | -0.087441 | -0.052819 | -0.074967 | -0.12569 | -0.11899 | -0.11182 | -0.10428 | -0.096786 | -0.088791 | -0.079779 | -0.070175 | -0.060088 | -0.04941 | -0.037949 | -0.025845 | -0.017516 | -0.027394 | -0.073256 | -0.19797 | -0.61393 | -2.4615 | -2.935
Efficiency |  | -2.4236 | -1.9402 | -1.4507 | -0.95515 | -0.45367 | 0.053331 | 0.56521 | 1.0811 | 1.5998 | 2.1272 | 2.6411 | 3.1535 | 3.6628 | 4.1671 | 4.6642 | 5.1522 | 5.6293 | 6.0937 | 6.5431 | 6.975 | 7.3884 | 7.7818 | 8.1536 | 8.4885 | 8.7311 | 8.847 | 8.829 | 8.6887 | 8.5134
Maximum efficiency |  | 9.9534

## DIRECTIONAL STABILITY AND CONTR
Description | Unit | Value
Beta | deg | 0 | 1.5 | 3 | 4.5 | 6 | 7.5 | 9 | 10.5 | 12 | 13.5 | 15 | 16.5 | 18 | 19.5 | 21 | 22.5 | 24 | 25.5 | 27 | 28.5 | 30
Xcg = 25.0 %
CN_beta_vertical_tail | 1/deg | 0.0049814
CN_beta_fuselage | 1/deg | -0.00098667
CN_beta_wing | 1/deg | 0.0002093
CN_beta_total | 1/deg | 0.0042041
Delta_rudder | deg | 5 | 10 | 15 | 20 | 25
CN_delta_rudder | 1/deg | 0.003409 | 0.0033059 | 0.003009 | 0.0023906 | 0.0020476
CN_vertical_tail |  | 0 | 0.0074722 | 0.014944 | 0.022417 | 0.029889 | 0.037361 | 0.044833 | 0.052305 | 0.059705 | 0.066701 | 0.073068 | 0.078596 | 0.083074 | 0.086291 | 0.088037 | 0.088101 | 0.086273 | 0.082342 | 0.076097 | 0.067328 | 0.055824
CN_fuselage |  | -0.00023305 | -0.0017094 | -0.0031259 | -0.0044824 | -0.0057789 | -0.0070155 | -0.0081922 | -0.0093089 | -0.010366 | -0.011363 | -0.0123 | -0.013176 | -0.013994 | -0.014751 | -0.015448 | -0.016085 | -0.016662 | -0.01718 | -0.017637 | -0.018034 | -0.018372
CN_wing |  | 0 | 0.00031394 | 0.00062789 | 0.00094183 | 0.0012558 | 0.0015697 | 0.0018837 | 0.0021976 | 0.0025115 | 0.0028255 | 0.0031394 | 0.0034534 | 0.0037673 | 0.0040813 | 0.0043952 | 0.0047091 | 0.0050231 | 0.005337 | 0.005651 | 0.0059649 | 0.0062789
CN_total |  | -0.00023305 | 0.0060767 | 0.012446 | 0.018876 | 0.025366 | 0.031915 | 0.038524 | 0.045194 | 0.051851 | 0.058164 | 0.063908 | 0.068873 | 0.072847 | 0.075621 | 0.076984 | 0.076725 | 0.074634 | 0.070499 | 0.064111 | 0.055259 | 0.043731
CN at delta rudder = 5.0 deg |  | -0.017683 | -0.010211 | -0.0027388 | 0.0047334 | 0.012206 | 0.019678 | 0.02715 | 0.034622 | 0.042022 | 0.049018 | 0.055385 | 0.060913 | 0.065391 | 0.068608 | 0.070354 | 0.070418 | 0.06859 | 0.064658 | 0.058414 | 0.049645 | 0.038141
CN at delta rudder = 10.0 deg |  | -0.034297 | -0.026825 | -0.019353 | -0.011881 | -0.0044087 | 0.0030635 | 0.010536 | 0.018008 | 0.025408 | 0.032404 | 0.038771 | 0.044299 | 0.048776 | 0.051993 | 0.053739 | 0.053804 | 0.051975 | 0.048044 | 0.0418 | 0.033031 | 0.021527
CN at delta rudder = 15.0 deg |  | -0.046825 | -0.039353 | -0.031881 | -0.024409 | -0.016936 | -0.0094642 | -0.001992 | 0.0054801 | 0.01288 | 0.019876 | 0.026243 | 0.031771 | 0.036249 | 0.039466 | 0.041212 | 0.041276 | 0.039448 | 0.035517 | 0.029272 | 0.020503 | 0.0089994
CN at delta rudder = 20.0 deg |  | -0.049604 | -0.042131 | -0.034659 | -0.027187 | -0.019715 | -0.012243 | -0.0047705 | 0.0027016 | 0.010102 | 0.017098 | 0.023465 | 0.028992 | 0.03347 | 0.036687 | 0.038433 | 0.038497 | 0.036669 | 0.032738 | 0.026493 | 0.017724 | 0.0062209
CN at delta rudder = 25.0 deg |  | -0.053106 | -0.045634 | -0.038162 | -0.03069 | -0.023218 | -0.015746 | -0.0082735 | -0.00080129 | 0.0065987 | 0.013595 | 0.019962 | 0.02549 | 0.029967 | 0.033184 | 0.03493 | 0.034994 | 0.033166 | 0.029235 | 0.02299 | 0.014222 | 0.002718
Delta_rudder equilibrium | deg | 3.5568 | 6.8884 | 9.4097 | 9.965 | 10.6703
Beta equilibrium | deg | 5 | 10 | 15 | 20 | 25