## WING
Description | Unit | Value
GLOBAL DATA
Critical Mach Number |  | 0.59389
Aerodynamic Center (LRF) | m | 5.0386
Aerodynamic Center (MAC) |  | 0.26792
LIFT
CL_alpha | 1/deg | 0.081431
CL_zero |  | 0.36097
CL_star |  | 1.371
CL_max |  | 1.6127
Alpha_zero_lift | deg | -4.9354
Alpha_star | deg | 11.8228
Alpha_stall | deg | 18.386
CL at Alpha = 11.999999999999996 deg |  | 1.1753
LIFT CURVE
Alpha | deg | -6.4329 | -5.6202 | -4.8075 | -3.9948 | -3.1821 | -2.3694 | -1.5567 | -0.74404 | 0.068656 | 0.88135 | 1.694 | 2.5067 | 3.3194 | 4.1321 | 4.9448 | 5.7575 | 6.5702 | 7.3829 | 8.1956 | 9.0083 | 9.821 | 10.6337 | 11.4464 | 12.2591 | 13.0718 | 13.8845 | 14.6972 | 15.5099 | 16.3226 | 17.1353 | 17.948 | 18.7607 | 19.5733 | 20.386
CL |  | -0.16286 | -0.096683 | -0.030505 | 0.035674 | 0.10185 | 0.16803 | 0.23421 | 0.30039 | 0.36657 | 0.43274 | 0.49892 | 0.5651 | 0.63128 | 0.69746 | 0.76364 | 0.82981 | 0.89599 | 0.96217 | 1.0283 | 1.0945 | 1.1607 | 1.2269 | 1.2931 | 1.3591 | 1.4226 | 1.4797 | 1.5276 | 1.5648 | 1.5906 | 1.6058 | 1.612 | 1.6124 | 1.6108 | 1.6125
LIFT DISTRIBUTIONS
y stations | m | 0 | 0.35775 | 0.71551 | 1.0733 | 1.431 | 1.7888 | 2.1465 | 2.5043 | 2.862 | 3.2198 | 3.5775 | 3.9353 | 4.293 | 4.6508 | 5.0085 | 5.3663 | 5.7241 | 6.0818 | 6.4396 | 6.7973 | 7.1551 | 7.5128 | 7.8706 | 8.2283 | 8.5861 | 8.9438 | 9.3016 | 9.6593 | 10.0171 | 10.3749 | 10.7326 | 11.0904 | 11.4481 | 11.8059 | 12.1636 | 12.5214 | 12.8791 | 13.2369 | 13.5946 | 13.9524 | 14.3101 | 14.6679 | 15.0256 | 15.3834 | 15.7412 | 16.0989 | 16.4567 | 16.8144 | 17.1722 | 17.5299
eta stations |  | 0 | 0.020408 | 0.040816 | 0.061224 | 0.081633 | 0.10204 | 0.12245 | 0.14286 | 0.16327 | 0.18367 | 0.20408 | 0.22449 | 0.2449 | 0.26531 | 0.28571 | 0.30612 | 0.32653 | 0.34694 | 0.36735 | 0.38776 | 0.40816 | 0.42857 | 0.44898 | 0.46939 | 0.4898 | 0.5102 | 0.53061 | 0.55102 | 0.57143 | 0.59184 | 0.61224 | 0.63265 | 0.65306 | 0.67347 | 0.69388 | 0.71429 | 0.73469 | 0.7551 | 0.77551 | 0.79592 | 0.81633 | 0.83673 | 0.85714 | 0.87755 | 0.89796 | 0.91837 | 0.93878 | 0.95918 | 0.97959 | 1
Alpha = 0.0 deg
Cl |  | 0.32617 | 0.33068 | 0.3396 | 0.3486 | 0.35764 | 0.36668 | 0.37574 | 0.38482 | 0.39393 | 0.4031 | 0.41234 | 0.42169 | 0.43119 | 0.44088 | 0.45081 | 0.46107 | 0.47178 | 0.48312 | 0.49409 | 0.49607 | 0.49328 | 0.49005 | 0.48673 | 0.48327 | 0.47966 | 0.47587 | 0.4719 | 0.46774 | 0.46339 | 0.45884 | 0.45407 | 0.44909 | 0.44387 | 0.4384 | 0.43265 | 0.42659 | 0.42018 | 0.41336 | 0.40605 | 0.39813 | 0.38946 | 0.37979 | 0.36881 | 0.356 | 0.34058 | 0.32125 | 0.29577 | 0.25988 | 0.20382 | 0
Cl_additional |  | 0.20219 | 0.26465 | 0.25579 | 0.20687 | 0.23024 | 0.25666 | 0.27521 | 0.28762 | 0.2968 | 0.30477 | 0.31259 | 0.32071 | 0.32924 | 0.3382 | 0.34768 | 0.3578 | 0.3683 | 0.37777 | 0.38063 | 0.3888 | 0.39953 | 0.40835 | 0.41553 | 0.42189 | 0.42781 | 0.43343 | 0.43878 | 0.44388 | 0.44873 | 0.45335 | 0.45772 | 0.46184 | 0.46571 | 0.4693 | 0.4726 | 0.47556 | 0.47816 | 0.48032 | 0.48197 | 0.48298 | 0.48321 | 0.48244 | 0.48014 | 0.4764 | 0.46981 | 0.45603 | 0.45323 | 0.38562 | 0.4199 | 0
Cl_basic |  | 0.12398 | 0.066039 | 0.083806 | 0.14174 | 0.1274 | 0.11003 | 0.10054 | 0.097202 | 0.097131 | 0.098329 | 0.099748 | 0.10098 | 0.10195 | 0.10267 | 0.10313 | 0.10328 | 0.10348 | 0.10535 | 0.11347 | 0.10728 | 0.093748 | 0.081704 | 0.071199 | 0.061384 | 0.051847 | 0.042443 | 0.033123 | 0.023866 | 0.014658 | 0.0054904 | -0.0036454 | -0.012754 | -0.02184 | -0.030904 | -0.039948 | -0.048973 | -0.057977 | -0.066961 | -0.075921 | -0.084847 | -0.093758 | -0.10264 | -0.11133 | -0.1204 | -0.12924 | -0.13478 | -0.15746 | -0.12574 | -0.21608 | 0
cCl | m | 2.1658 | 2.138 | 2.1363 | 2.1321 | 2.1249 | 2.1146 | 2.1013 | 2.0848 | 2.0654 | 2.0431 | 2.0179 | 1.9901 | 1.9596 | 1.9266 | 1.8913 | 1.8539 | 1.8145 | 1.7738 | 1.7278 | 1.6914 | 1.6546 | 1.6166 | 1.5788 | 1.5408 | 1.5028 | 1.4646 | 1.4262 | 1.3878 | 1.3493 | 1.3106 | 1.2719 | 1.2331 | 1.1942 | 1.1552 | 1.1161 | 1.0769 | 1.0375 | 0.99778 | 0.95766 | 0.91697 | 0.87545 | 0.83271 | 0.78823 | 0.74116 | 0.69021 | 0.63327 | 0.56668 | 0.48354 | 0.36795 | 0
cCl_additional | m | 1.3426 | 1.711 | 1.6091 | 1.2652 | 1.368 | 1.4801 | 1.539 | 1.5582 | 1.5562 | 1.5447 | 1.5298 | 1.5135 | 1.4963 | 1.478 | 1.4587 | 1.4386 | 1.4165 | 1.387 | 1.331 | 1.3256 | 1.3401 | 1.3471 | 1.3478 | 1.3451 | 1.3403 | 1.3339 | 1.3261 | 1.317 | 1.3066 | 1.2949 | 1.2821 | 1.2681 | 1.253 | 1.2367 | 1.2192 | 1.2005 | 1.1806 | 1.1594 | 1.1367 | 1.1124 | 1.0862 | 1.0578 | 1.0262 | 0.99182 | 0.95212 | 0.89896 | 0.86837 | 0.7175 | 0.75805 | 0
cCl_basic | m | 0.82321 | 0.42697 | 0.5272 | 0.86688 | 0.75695 | 0.63452 | 0.56224 | 0.52661 | 0.50927 | 0.49838 | 0.48815 | 0.47655 | 0.46332 | 0.44868 | 0.43266 | 0.41525 | 0.398 | 0.3868 | 0.39678 | 0.36576 | 0.31445 | 0.26954 | 0.23094 | 0.19571 | 0.16244 | 0.13062 | 0.10011 | 0.070811 | 0.042681 | 0.015683 | -0.010211 | -0.03502 | -0.058758 | -0.081435 | -0.10306 | -0.12363 | -0.14315 | -0.16163 | -0.17906 | -0.19542 | -0.21076 | -0.22505 | -0.23794 | -0.25065 | -0.26191 | -0.26569 | -0.30169 | -0.23396 | -0.3901 | 0
Gamma |  | 72.7501 | 72.7422 | 72.6859 | 72.5415 | 72.2969 | 71.9476 | 71.4929 | 70.9341 | 70.2734 | 69.5137 | 68.6582 | 67.7103 | 66.6736 | 65.5524 | 64.3514 | 63.077 | 61.7388 | 60.353 | 58.9556 | 57.6095 | 56.3051 | 55.0138 | 53.7245 | 52.4331 | 51.1378 | 49.8382 | 48.5343 | 47.2263 | 45.9147 | 44.5999 | 43.2823 | 41.962 | 40.639 | 39.3129 | 37.9832 | 36.6486 | 35.3072 | 33.9562 | 32.5915 | 31.2072 | 29.7945 | 28.341 | 26.828 | 25.2274 | 23.495 | 21.5594 | 19.297 | 16.4739 | 12.553 | 0
Gamma_additional |  | 45.0976 | 58.051 | 54.9357 | 43.0356 | 46.5082 | 50.3355 | 52.3518 | 53.0119 | 52.9442 | 52.5559 | 52.0483 | 51.4948 | 50.9081 | 50.2848 | 49.6287 | 48.9464 | 48.1954 | 47.1922 | 45.4209 | 45.149 | 45.6023 | 45.8402 | 45.8648 | 45.7726 | 45.6101 | 45.393 | 45.1271 | 44.8158 | 44.4612 | 44.0649 | 43.6281 | 43.1518 | 42.6363 | 42.0818 | 41.4877 | 40.8529 | 40.1757 | 39.4534 | 38.6816 | 37.8538 | 36.9629 | 35.9959 | 34.9213 | 33.7527 | 32.4046 | 30.5993 | 29.5421 | 24.4934 | 25.6754 | 0
Gamma_basic |  | 27.6525 | 14.6912 | 17.7502 | 29.5059 | 25.7887 | 21.6121 | 19.1412 | 17.9223 | 17.3292 | 16.9578 | 16.6099 | 16.2155 | 15.7655 | 15.2676 | 14.7226 | 14.1306 | 13.5434 | 13.1608 | 13.5347 | 12.4605 | 10.7028 | 9.1735 | 7.8597 | 6.6604 | 5.5278 | 4.4453 | 3.4072 | 2.4105 | 1.4535 | 0.53505 | -0.34583 | -1.1898 | -1.9974 | -2.7688 | -3.5044 | -4.2043 | -4.8685 | -5.4972 | -6.0901 | -6.6466 | -7.1684 | -7.6549 | -8.0933 | -8.5253 | -8.9096 | -9.0398 | -10.2451 | -8.0195 | -13.1224 | 0
Wing load | N | 20043.7739 | 19786.7612 | 19771.4828 | 19732.2213 | 19665.6588 | 19570.6129 | 19446.8977 | 19294.8495 | 19115.0893 | 18908.3949 | 18675.6347 | 18417.7412 | 18135.7166 | 17830.6746 | 17503.9395 | 17157.2526 | 16793.2032 | 16416.2184 | 15990.7087 | 15653.4386 | 15312.8946 | 14961.7232 | 14611.1043 | 14259.9143 | 13907.6949 | 13554.247 | 13199.5734 | 12843.806 | 12487.0563 | 12129.4354 | 11771.0336 | 11411.9023 | 11052.0352 | 10691.3483 | 10329.6531 | 9966.6223 | 9601.7418 | 9234.2429 | 8863.003 | 8486.3984 | 8102.0795 | 7706.6176 | 7294.9323 | 6859.3282 | 6387.7896 | 5860.7634 | 5244.5023 | 4475.0413 | 3405.3259 | 0
Additional load | N | 12425.0873 | 15835.2803 | 14892.3047 | 11709.3668 | 12660.237 | 13698.2045 | 14243.492 | 14421.1673 | 14401.9011 | 14295.98 | 14157.8553 | 14007.335 | 13847.7781 | 13678.2427 | 13499.7976 | 13314.2057 | 13109.8257 | 12836.4848 | 12318.5492 | 12268.3629 | 12402.6921 | 12467.2238 | 12473.7865 | 12448.6572 | 12404.3853 | 12345.3376 | 12273.081 | 12188.4641 | 12092.0521 | 11984.2951 | 11865.5342 | 11736.0029 | 11595.8253 | 11445.0099 | 11283.4315 | 11110.7959 | 10926.6047 | 10730.1199 | 10520.1725 | 10294.9596 | 10052.5914 | 9789.451 | 9496.9935 | 9179.0742 | 8811.7016 | 8319.7029 | 8036.6309 | 6640.2989 | 7015.6316 | 0
Basic load | N | 7618.6866 | 3951.4809 | 4879.1781 | 8022.8546 | 7005.4218 | 5872.4084 | 5203.4057 | 4873.6823 | 4713.1882 | 4612.4149 | 4517.7794 | 4410.4062 | 4287.9385 | 4152.4319 | 4004.1419 | 3843.0469 | 3683.3775 | 3579.7336 | 3672.1596 | 3385.0757 | 2910.2026 | 2494.4994 | 2137.3178 | 1811.2571 | 1503.3097 | 1208.9094 | 926.4924 | 655.3419 | 395.0041 | 145.1403 | -94.5006 | -324.1006 | -543.7901 | -753.6617 | -953.7784 | -1144.1736 | -1324.8629 | -1495.877 | -1657.1695 | -1808.5612 | -1950.5119 | -2082.8334 | -2202.0612 | -2319.746 | -2423.912 | -2458.9395 | -2792.1286 | -2165.2576 | -3610.3057 | 0
Alpha = 2.0 deg
Cl |  | 0.44642 | 0.4526 | 0.46481 | 0.47715 | 0.48955 | 0.50197 | 0.51442 | 0.5269 | 0.53945 | 0.55209 | 0.56486 | 0.5778 | 0.59098 | 0.60445 | 0.61831 | 0.63268 | 0.64775 | 0.66381 | 0.67954 | 0.68318 | 0.68051 | 0.67739 | 0.67428 | 0.6711 | 0.6678 | 0.66434 | 0.66072 | 0.65691 | 0.6529 | 0.64866 | 0.64419 | 0.63945 | 0.63443 | 0.62909 | 0.6234 | 0.61728 | 0.61069 | 0.60351 | 0.59561 | 0.58683 | 0.57689 | 0.56545 | 0.55197 | 0.53565 | 0.51522 | 0.48864 | 0.45235 | 0.39962 | 0.31505 | 0
Cl_additional |  | 0.32244 | 0.38656 | 0.38101 | 0.33542 | 0.36215 | 0.39194 | 0.41388 | 0.4297 | 0.44232 | 0.45376 | 0.46511 | 0.47682 | 0.48903 | 0.50178 | 0.51518 | 0.52941 | 0.54427 | 0.55846 | 0.56608 | 0.57591 | 0.58676 | 0.59568 | 0.60308 | 0.60971 | 0.61595 | 0.6219 | 0.6276 | 0.63305 | 0.63824 | 0.64317 | 0.64783 | 0.65221 | 0.65627 | 0.66 | 0.66334 | 0.66626 | 0.66866 | 0.67047 | 0.67153 | 0.67167 | 0.67065 | 0.6681 | 0.6633 | 0.65604 | 0.64445 | 0.62342 | 0.60981 | 0.52536 | 0.53113 | 0
Cl_basic |  | 0.12398 | 0.066039 | 0.083806 | 0.14174 | 0.1274 | 0.11003 | 0.10054 | 0.097202 | 0.097131 | 0.098329 | 0.099748 | 0.10098 | 0.10195 | 0.10267 | 0.10313 | 0.10328 | 0.10348 | 0.10535 | 0.11347 | 0.10728 | 0.093748 | 0.081704 | 0.071199 | 0.061384 | 0.051847 | 0.042443 | 0.033123 | 0.023866 | 0.014658 | 0.0054904 | -0.0036454 | -0.012754 | -0.02184 | -0.030904 | -0.039948 | -0.048973 | -0.057977 | -0.066961 | -0.075921 | -0.084847 | -0.093758 | -0.10264 | -0.11133 | -0.1204 | -0.12924 | -0.13478 | -0.15746 | -0.12574 | -0.21608 | 0
cCl | m | 2.9642 | 2.9262 | 2.924 | 2.9184 | 2.9087 | 2.8948 | 2.8768 | 2.8546 | 2.8284 | 2.7983 | 2.7643 | 2.7268 | 2.6858 | 2.6415 | 2.5941 | 2.5439 | 2.4914 | 2.4372 | 2.3763 | 2.3293 | 2.2826 | 2.2347 | 2.1871 | 2.1396 | 2.0922 | 2.0446 | 1.9969 | 1.9491 | 1.901 | 1.8528 | 1.8044 | 1.7558 | 1.7069 | 1.6577 | 1.6082 | 1.5583 | 1.5079 | 1.4568 | 1.4048 | 1.3516 | 1.2968 | 1.2398 | 1.1797 | 1.1152 | 1.0441 | 0.96324 | 0.86668 | 0.74354 | 0.56876 | 0
cCl_additional | m | 2.141 | 2.4993 | 2.3968 | 2.0515 | 2.1517 | 2.2603 | 2.3146 | 2.328 | 2.3191 | 2.2999 | 2.2762 | 2.2502 | 2.2225 | 2.1928 | 2.1614 | 2.1286 | 2.0934 | 2.0504 | 1.9795 | 1.9636 | 1.9681 | 1.9651 | 1.9561 | 1.9439 | 1.9297 | 1.914 | 1.8968 | 1.8783 | 1.8584 | 1.8371 | 1.8146 | 1.7908 | 1.7656 | 1.7392 | 1.7113 | 1.6819 | 1.651 | 1.6184 | 1.5838 | 1.547 | 1.5075 | 1.4648 | 1.4176 | 1.3658 | 1.306 | 1.2289 | 1.1684 | 0.9775 | 0.95886 | 0
cCl_basic | m | 0.82321 | 0.42697 | 0.5272 | 0.86688 | 0.75695 | 0.63452 | 0.56224 | 0.52661 | 0.50927 | 0.49838 | 0.48815 | 0.47655 | 0.46332 | 0.44868 | 0.43266 | 0.41525 | 0.398 | 0.3868 | 0.39678 | 0.36576 | 0.31445 | 0.26954 | 0.23094 | 0.19571 | 0.16244 | 0.13062 | 0.10011 | 0.070811 | 0.042681 | 0.015683 | -0.010211 | -0.03502 | -0.058758 | -0.081435 | -0.10306 | -0.12363 | -0.14315 | -0.16163 | -0.17906 | -0.19542 | -0.21076 | -0.22505 | -0.23794 | -0.25065 | -0.26191 | -0.26569 | -0.30169 | -0.23396 | -0.3901 | 0
Gamma |  | 99.5707 | 99.5606 | 99.486 | 99.2924 | 98.9631 | 98.4922 | 97.8787 | 97.1244 | 96.2327 | 95.2077 | 94.0539 | 92.7765 | 91.3808 | 89.8732 | 88.261 | 86.5543 | 84.7675 | 82.9257 | 81.0829 | 79.3387 | 77.6753 | 76.0442 | 74.4256 | 72.8109 | 71.1956 | 69.5772 | 67.9542 | 66.3258 | 64.6915 | 63.0509 | 61.4035 | 59.7487 | 58.0856 | 56.4129 | 54.7286 | 53.0303 | 51.3142 | 49.5751 | 47.806 | 45.9967 | 44.1329 | 42.1943 | 40.1505 | 37.9563 | 35.5415 | 32.792 | 29.5119 | 25.3311 | 19.4031 | 0
Gamma_additional |  | 71.9182 | 84.8694 | 81.7358 | 69.7865 | 73.1744 | 76.8801 | 78.7375 | 79.2022 | 78.9035 | 78.2499 | 77.444 | 76.561 | 75.6153 | 74.6056 | 73.5384 | 72.4237 | 71.2242 | 69.7649 | 67.5482 | 66.8782 | 66.9725 | 66.8707 | 66.5659 | 66.1505 | 65.6679 | 65.1319 | 64.547 | 63.9153 | 63.238 | 62.5159 | 61.7494 | 60.9385 | 60.083 | 59.1817 | 58.2331 | 57.2346 | 56.1827 | 55.0723 | 53.8961 | 52.6433 | 51.3014 | 49.8492 | 48.2438 | 46.4816 | 44.4511 | 41.8318 | 39.757 | 33.3507 | 32.5255 | 0
Gamma_basic |  | 27.6525 | 14.6912 | 17.7502 | 29.5059 | 25.7887 | 21.6121 | 19.1412 | 17.9223 | 17.3292 | 16.9578 | 16.6099 | 16.2155 | 15.7655 | 15.2676 | 14.7226 | 14.1306 | 13.5434 | 13.1608 | 13.5347 | 12.4605 | 10.7028 | 9.1735 | 7.8597 | 6.6604 | 5.5278 | 4.4453 | 3.4072 | 2.4105 | 1.4535 | 0.53505 | -0.34583 | -1.1898 | -1.9974 | -2.7688 | -3.5044 | -4.2043 | -4.8685 | -5.4972 | -6.0901 | -6.6466 | -7.1684 | -7.6549 | -8.0933 | -8.5253 | -8.9096 | -9.0398 | -10.2451 | -8.0195 | -13.1224 | 0
Wing load | N | 27433.2478 | 27081.7122 | 27061.465 | 27008.8103 | 26919.2108 | 26791.0629 | 26624.1352 | 26418.9207 | 26176.3121 | 25897.4299 | 25583.5346 | 25235.9962 | 24856.3082 | 24446.1575 | 24007.5774 | 23543.26 | 23057.2024 | 22556.1777 | 21992.4746 | 21557.6901 | 21124.8349 | 20681.274 | 20241.1071 | 19801.9942 | 19362.7167 | 18922.5538 | 18481.1108 | 18038.2089 | 17593.703 | 17147.475 | 16699.396 | 16249.2952 | 15796.9274 | 15341.9386 | 14883.8216 | 14421.8599 | 13955.05 | 13481.9916 | 13000.7301 | 12508.5206 | 12001.4707 | 11473.9796 | 10917.8303 | 10320.6635 | 9663.2807 | 8914.5628 | 8020.9717 | 6881.3265 | 5263.7827 | 0
Additional load | N | 19814.5612 | 23130.2313 | 22182.2869 | 18985.9557 | 19913.789 | 20918.6545 | 21420.7296 | 21545.2385 | 21463.1239 | 21285.015 | 21065.7552 | 20825.59 | 20568.3697 | 20293.7256 | 20003.4355 | 19700.2131 | 19373.8249 | 18976.4441 | 18320.315 | 18172.6143 | 18214.6323 | 18186.7746 | 18103.7894 | 17990.7372 | 17859.4071 | 17713.6444 | 17554.6185 | 17382.867 | 17198.6989 | 17002.3347 | 16793.8966 | 16573.3958 | 16340.7175 | 16095.6002 | 15837.6 | 15566.0335 | 15279.9128 | 14977.8686 | 14657.8996 | 14317.0817 | 13951.9826 | 13556.813 | 13119.8915 | 12640.4095 | 12087.1927 | 11373.5023 | 10813.1003 | 9046.584 | 8874.0884 | 0
Basic load | N | 7618.6866 | 3951.4809 | 4879.1781 | 8022.8546 | 7005.4218 | 5872.4084 | 5203.4057 | 4873.6823 | 4713.1882 | 4612.4149 | 4517.7794 | 4410.4062 | 4287.9385 | 4152.4319 | 4004.1419 | 3843.0469 | 3683.3775 | 3579.7336 | 3672.1596 | 3385.0757 | 2910.2026 | 2494.4994 | 2137.3178 | 1811.2571 | 1503.3097 | 1208.9094 | 926.4924 | 655.3419 | 395.0041 | 145.1403 | -94.5006 | -324.1006 | -543.7901 | -753.6617 | -953.7784 | -1144.1736 | -1324.8629 | -1495.877 | -1657.1695 | -1808.5612 | -1950.5119 | -2082.8334 | -2202.0612 | -2319.746 | -2423.912 | -2458.9395 | -2792.1286 | -2165.2576 | -3610.3057 | 0
Alpha = 10.0 deg
Cl |  | 0.92741 | 0.94026 | 0.96567 | 0.99137 | 1.0172 | 1.0431 | 1.0691 | 1.0952 | 1.1215 | 1.1481 | 1.1749 | 1.2022 | 1.2301 | 1.2587 | 1.2883 | 1.3191 | 1.3517 | 1.3866 | 1.4213 | 1.4316 | 1.4294 | 1.4267 | 1.4245 | 1.4224 | 1.4203 | 1.4182 | 1.416 | 1.4136 | 1.4109 | 1.408 | 1.4046 | 1.4009 | 1.3967 | 1.3919 | 1.3864 | 1.3801 | 1.3727 | 1.3641 | 1.3539 | 1.3416 | 1.3266 | 1.3081 | 1.2846 | 1.2542 | 1.2138 | 1.1582 | 1.0787 | 0.95857 | 0.75998 | 0
Cl_additional |  | 0.80343 | 0.87422 | 0.88187 | 0.84963 | 0.8898 | 0.93308 | 0.96858 | 0.99804 | 1.0244 | 1.0497 | 1.0752 | 1.1013 | 1.1282 | 1.1561 | 1.1852 | 1.2159 | 1.2482 | 1.2812 | 1.3079 | 1.3244 | 1.3357 | 1.345 | 1.3533 | 1.361 | 1.3685 | 1.3758 | 1.3829 | 1.3897 | 1.3963 | 1.4025 | 1.4083 | 1.4137 | 1.4185 | 1.4228 | 1.4263 | 1.429 | 1.4307 | 1.431 | 1.4298 | 1.4265 | 1.4204 | 1.4107 | 1.396 | 1.3746 | 1.343 | 1.293 | 1.2361 | 1.0843 | 0.97606 | 0
Cl_basic |  | 0.12398 | 0.066039 | 0.083806 | 0.14174 | 0.1274 | 0.11003 | 0.10054 | 0.097202 | 0.097131 | 0.098329 | 0.099748 | 0.10098 | 0.10195 | 0.10267 | 0.10313 | 0.10328 | 0.10348 | 0.10535 | 0.11347 | 0.10728 | 0.093748 | 0.081704 | 0.071199 | 0.061384 | 0.051847 | 0.042443 | 0.033123 | 0.023866 | 0.014658 | 0.0054904 | -0.0036454 | -0.012754 | -0.02184 | -0.030904 | -0.039948 | -0.048973 | -0.057977 | -0.066961 | -0.075921 | -0.084847 | -0.093758 | -0.10264 | -0.11133 | -0.1204 | -0.12924 | -0.13478 | -0.15746 | -0.12574 | -0.21608 | 0
cCl | m | 6.158 | 6.0792 | 6.0748 | 6.0634 | 6.0437 | 6.0156 | 5.9788 | 5.9337 | 5.8803 | 5.819 | 5.75 | 5.6737 | 5.5905 | 5.5007 | 5.405 | 5.304 | 5.1987 | 5.091 | 4.9703 | 4.8812 | 4.7945 | 4.7067 | 4.6204 | 4.535 | 4.4499 | 4.3648 | 4.2796 | 4.1941 | 4.1082 | 4.0217 | 3.9345 | 3.8465 | 3.7577 | 3.6677 | 3.5766 | 3.4839 | 3.3894 | 3.2927 | 3.1931 | 3.09 | 2.9821 | 2.8681 | 2.7455 | 2.6112 | 2.4598 | 2.2831 | 2.0667 | 1.7836 | 1.372 | 0
cCl_additional | m | 5.3348 | 5.6522 | 5.5476 | 5.1965 | 5.2868 | 5.381 | 5.4166 | 5.4071 | 5.371 | 5.3206 | 5.2618 | 5.1971 | 5.1271 | 5.052 | 4.9723 | 4.8887 | 4.8007 | 4.7042 | 4.5736 | 4.5154 | 4.4801 | 4.4371 | 4.3895 | 4.3393 | 4.2874 | 4.2342 | 4.1795 | 4.1233 | 4.0655 | 4.006 | 3.9447 | 3.8815 | 3.8164 | 3.7492 | 3.6796 | 3.6075 | 3.5326 | 3.4543 | 3.3722 | 3.2854 | 3.1929 | 3.0931 | 2.9835 | 2.8618 | 2.7217 | 2.5488 | 2.3684 | 2.0175 | 1.7621 | 0
cCl_basic | m | 0.82321 | 0.42697 | 0.5272 | 0.86688 | 0.75695 | 0.63452 | 0.56224 | 0.52661 | 0.50927 | 0.49838 | 0.48815 | 0.47655 | 0.46332 | 0.44868 | 0.43266 | 0.41525 | 0.398 | 0.3868 | 0.39678 | 0.36576 | 0.31445 | 0.26954 | 0.23094 | 0.19571 | 0.16244 | 0.13062 | 0.10011 | 0.070811 | 0.042681 | 0.015683 | -0.010211 | -0.03502 | -0.058758 | -0.081435 | -0.10306 | -0.12363 | -0.14315 | -0.16163 | -0.17906 | -0.19542 | -0.21076 | -0.22505 | -0.23794 | -0.25065 | -0.26191 | -0.26569 | -0.30169 | -0.23396 | -0.3901 | 0
Gamma |  | 206.8529 | 206.8344 | 206.6865 | 206.296 | 205.628 | 204.6704 | 203.4216 | 201.8857 | 200.07 | 197.9836 | 195.6369 | 193.0413 | 190.2097 | 187.1565 | 183.8998 | 180.4634 | 176.8825 | 173.2167 | 169.592 | 166.2555 | 163.1559 | 160.166 | 157.2303 | 154.3225 | 151.4268 | 148.533 | 145.6337 | 142.7237 | 139.7987 | 136.8549 | 133.8886 | 130.8958 | 127.8722 | 124.8126 | 121.7103 | 118.5571 | 115.342 | 112.0507 | 108.6638 | 105.1548 | 101.4867 | 97.6073 | 93.4403 | 88.8721 | 83.7272 | 77.7222 | 70.3713 | 60.7601 | 46.8033 | 0
Gamma_additional |  | 179.2004 | 192.1432 | 188.9363 | 176.79 | 179.8393 | 183.0583 | 184.2804 | 183.9634 | 182.7408 | 181.0258 | 179.0269 | 176.8258 | 174.4441 | 171.889 | 169.1772 | 166.3328 | 163.3392 | 160.0558 | 156.0573 | 153.795 | 152.4532 | 150.9924 | 149.3706 | 147.6621 | 145.899 | 144.0877 | 142.2266 | 140.3133 | 138.3452 | 136.3199 | 134.2344 | 132.0856 | 129.8696 | 127.5814 | 125.2148 | 122.7614 | 120.2105 | 117.5479 | 114.7539 | 111.8014 | 108.6552 | 105.2622 | 101.5336 | 97.3974 | 92.6368 | 86.762 | 80.6164 | 68.7797 | 59.9257 | 0
Gamma_basic |  | 27.6525 | 14.6912 | 17.7502 | 29.5059 | 25.7887 | 21.6121 | 19.1412 | 17.9223 | 17.3292 | 16.9578 | 16.6099 | 16.2155 | 15.7655 | 15.2676 | 14.7226 | 14.1306 | 13.5434 | 13.1608 | 13.5347 | 12.4605 | 10.7028 | 9.1735 | 7.8597 | 6.6604 | 5.5278 | 4.4453 | 3.4072 | 2.4105 | 1.4535 | 0.53505 | -0.34583 | -1.1898 | -1.9974 | -2.7688 | -3.5044 | -4.2043 | -4.8685 | -5.4972 | -6.0901 | -6.6466 | -7.1684 | -7.6549 | -8.0933 | -8.5253 | -8.9096 | -9.0398 | -10.2451 | -8.0195 | -13.1224 | 0
Wing load | N | 56991.1435 | 56261.5161 | 56221.3939 | 56115.166 | 55933.4188 | 55672.8628 | 55333.0854 | 54915.2055 | 54421.2034 | 53853.5698 | 53215.1345 | 52509.016 | 51738.6747 | 50908.0893 | 50022.1289 | 49087.2897 | 48113.1994 | 47116.0149 | 45999.5381 | 45174.696 | 44372.5958 | 43559.4772 | 42761.1186 | 41970.3139 | 41182.8039 | 40395.7811 | 39607.2605 | 38815.8203 | 38020.2902 | 37219.6336 | 36412.8458 | 35598.8668 | 34776.4963 | 33944.2997 | 33100.4956 | 32242.8105 | 31368.2825 | 30472.9866 | 29551.6385 | 28597.0093 | 27599.0355 | 26543.4277 | 25409.4223 | 24166.0047 | 22765.2451 | 21129.7604 | 19126.8494 | 16506.467 | 12697.6098 | 0
Additional load | N | 49372.4569 | 52310.0352 | 51342.2158 | 48092.3115 | 48927.997 | 49800.4544 | 50129.6797 | 50041.5232 | 49708.0152 | 49241.1549 | 48697.3551 | 48098.6098 | 47450.7361 | 46755.6574 | 46017.987 | 45244.2428 | 44429.8219 | 43536.2813 | 42327.3785 | 41789.6203 | 41462.3933 | 41064.9778 | 40623.8008 | 40159.0569 | 39679.4942 | 39186.8716 | 38680.7682 | 38160.4784 | 37625.2861 | 37074.4933 | 36507.3464 | 35922.9674 | 35320.2864 | 34697.9614 | 34054.2739 | 33386.9841 | 32693.1454 | 31968.8636 | 31208.808 | 30405.5704 | 29549.5474 | 28626.2611 | 27611.4835 | 26485.7507 | 25189.157 | 23588.7 | 21918.978 | 18671.7246 | 16307.9154 | 0
Basic load | N | 7618.6866 | 3951.4809 | 4879.1781 | 8022.8546 | 7005.4218 | 5872.4084 | 5203.4057 | 4873.6823 | 4713.1882 | 4612.4149 | 4517.7794 | 4410.4062 | 4287.9385 | 4152.4319 | 4004.1419 | 3843.0469 | 3683.3775 | 3579.7336 | 3672.1596 | 3385.0757 | 2910.2026 | 2494.4994 | 2137.3178 | 1811.2571 | 1503.3097 | 1208.9094 | 926.4924 | 655.3419 | 395.0041 | 145.1403 | -94.5006 | -324.1006 | -543.7901 | -753.6617 | -953.7784 | -1144.1736 | -1324.8629 | -1495.877 | -1657.1695 | -1808.5612 | -1950.5119 | -2082.8334 | -2202.0612 | -2319.746 | -2423.912 | -2458.9395 | -2792.1286 | -2165.2576 | -3610.3057 | 0
DRAG
CD_zero |  | 0.0053039
Oswald factor |  | 0.44397
CD_induced at Alpha = 11.999999999999996 deg |  | 0.12916
CD_wave |  | 0
CD at alpha = 11.999999999999996 deg |  | 0.14148
DRAG POLAR CURVE
CL |  | -0.16286 | -0.096683 | -0.030505 | 0.035674 | 0.10185 | 0.16803 | 0.23421 | 0.30039 | 0.36657 | 0.43274 | 0.49892 | 0.5651 | 0.63128 | 0.69746 | 0.76364 | 0.82981 | 0.89599 | 0.96217 | 1.0283 | 1.0945 | 1.1607 | 1.2269 | 1.2931 | 1.3591 | 1.4226 | 1.4797 | 1.5276 | 1.5648 | 1.5906 | 1.6058 | 1.612 | 1.6124 | 1.6108 | 1.6125
CD |  | 0.13798 | 0.13778 | 0.13762 | 0.13748 | 0.13738 | 0.13731 | 0.13728 | 0.13728 | 0.1373 | 0.13736 | 0.13746 | 0.13759 | 0.13775 | 0.13794 | 0.13816 | 0.13842 | 0.13871 | 0.13903 | 0.13938 | 0.13977 | 0.14019 | 0.14064 | 0.14112 | 0.14164 | 0.14219 | 0.14277 | 0.14339 | 0.14403 | 0.14467 | 0.14506 | 0.14538 | 0.14567 | 0.14593 | 0.14617
DRAG DISTRIBUTIONS
y stations | m | 0 | 0.35775 | 0.71551 | 1.0733 | 1.431 | 1.7888 | 2.1465 | 2.5043 | 2.862 | 3.2198 | 3.5775 | 3.9353 | 4.293 | 4.6508 | 5.0085 | 5.3663 | 5.7241 | 6.0818 | 6.4396 | 6.7973 | 7.1551 | 7.5128 | 7.8706 | 8.2283 | 8.5861 | 8.9438 | 9.3016 | 9.6593 | 10.0171 | 10.3749 | 10.7326 | 11.0904 | 11.4481 | 11.8059 | 12.1636 | 12.5214 | 12.8791 | 13.2369 | 13.5946 | 13.9524 | 14.3101 | 14.6679 | 15.0256 | 15.3834 | 15.7412 | 16.0989 | 16.4567 | 16.8144 | 17.1722 | 17.5299
eta stations |  | 0 | 0.020408 | 0.040816 | 0.061224 | 0.081633 | 0.10204 | 0.12245 | 0.14286 | 0.16327 | 0.18367 | 0.20408 | 0.22449 | 0.2449 | 0.26531 | 0.28571 | 0.30612 | 0.32653 | 0.34694 | 0.36735 | 0.38776 | 0.40816 | 0.42857 | 0.44898 | 0.46939 | 0.4898 | 0.5102 | 0.53061 | 0.55102 | 0.57143 | 0.59184 | 0.61224 | 0.63265 | 0.65306 | 0.67347 | 0.69388 | 0.71429 | 0.73469 | 0.7551 | 0.77551 | 0.79592 | 0.81633 | 0.83673 | 0.85714 | 0.87755 | 0.89796 | 0.91837 | 0.93878 | 0.95918 | 0.97959 | 1
Alpha = 0.0 deg
Cd_parasite |  | 0.0081486 | 0.0081461 | 0.0081412 | 0.0081362 | 0.0081312 | 0.0081281 | 0.0081286 | 0.0081291 | 0.0081296 | 0.0081301 | 0.0081306 | 0.0081312 | 0.0081317 | 0.0081322 | 0.0081328 | 0.0081377 | 0.0081454 | 0.0081536 | 0.0081615 | 0.0081722 | 0.0081827 | 0.0081924 | 0.0082016 | 0.0082102 | 0.0082182 | 0.0082255 | 0.0082321 | 0.008238 | 0.0082431 | 0.0082473 | 0.0082509 | 0.0082564 | 0.0082608 | 0.0082643 | 0.0082668 | 0.008268 | 0.008268 | 0.0082665 | 0.0082634 | 0.0082584 | 0.0082511 | 0.0082411 | 0.0082274 | 0.0082129 | 0.0081957 | 0.0081707 | 0.0081339 | 0.0080834 | 0.0080159 | 0.007936
Cd_induced |  | 0.0075077 | 0.0074965 | 0.0075331 | 0.0075601 | 0.0075809 | 0.0075972 | 0.00761 | 0.0076202 | 0.0076284 | 0.007635 | 0.0076402 | 0.0076444 | 0.0076477 | 0.0076501 | 0.007652 | 0.0076532 | 0.0076537 | 0.0076535 | 0.0076477 | 0.0075605 | 0.0074606 | 0.0073656 | 0.0072693 | 0.0071719 | 0.0070735 | 0.0069743 | 0.0068741 | 0.0067731 | 0.0066715 | 0.0065691 | 0.006466 | 0.0063622 | 0.0062579 | 0.0061529 | 0.0060474 | 0.0059414 | 0.0058351 | 0.0057285 | 0.0056218 | 0.0055154 | 0.0054098 | 0.0053057 | 0.0052045 | 0.005109 | 0.0050252 | 0.0049686 | 0.0049883 | 0.0053055 | 0.0082942 | -0.016827
Cd |  | 0.015656 | 0.015643 | 0.015674 | 0.015696 | 0.015712 | 0.015725 | 0.015739 | 0.015749 | 0.015758 | 0.015765 | 0.015771 | 0.015776 | 0.015779 | 0.015782 | 0.015785 | 0.015791 | 0.015799 | 0.015807 | 0.015809 | 0.015733 | 0.015643 | 0.015558 | 0.015471 | 0.015382 | 0.015292 | 0.0152 | 0.015106 | 0.015011 | 0.014915 | 0.014816 | 0.014717 | 0.014619 | 0.014519 | 0.014417 | 0.014314 | 0.014209 | 0.014103 | 0.013995 | 0.013885 | 0.013774 | 0.013661 | 0.013547 | 0.013432 | 0.013322 | 0.013221 | 0.013139 | 0.013122 | 0.013389 | 0.01631 | -0.0088907
Drag | N | 962.1133 | 935.9915 | 912.5545 | 888.4753 | 863.9782 | 839.2867 | 814.5656 | 789.6704 | 764.6412 | 739.5077 | 714.2919 | 689.0104 | 663.6761 | 638.2988 | 612.8862 | 587.6048 | 562.3805 | 537.1183 | 511.6433 | 496.4446 | 485.6136 | 474.998 | 464.4174 | 453.8775 | 443.3835 | 432.9355 | 422.5367 | 412.1926 | 401.9044 | 391.6739 | 381.5102 | 371.4768 | 361.5053 | 351.5976 | 341.7554 | 331.9805 | 322.2749 | 312.6406 | 303.0803 | 293.5972 | 284.1961 | 274.8847 | 265.678 | 256.682 | 247.9676 | 239.7107 | 232.68 | 230.5547 | 272.506 | -143.9929
Alpha = 2.0 deg
Cd_parasite |  | 0.0081325 | 0.0081329 | 0.0081404 | 0.0081493 | 0.0081582 | 0.0081672 | 0.0081761 | 0.0081851 | 0.0081942 | 0.0082091 | 0.0082294 | 0.0082501 | 0.0082711 | 0.0082925 | 0.0083146 | 0.0083375 | 0.0083685 | 0.0084038 | 0.0084385 | 0.0084639 | 0.0084815 | 0.0084978 | 0.0085138 | 0.0085293 | 0.0085442 | 0.0085583 | 0.0085715 | 0.0085839 | 0.0085953 | 0.0086057 | 0.0086149 | 0.0086229 | 0.0086306 | 0.0086386 | 0.0086451 | 0.0086499 | 0.0086527 | 0.0086531 | 0.0086508 | 0.008645 | 0.0086349 | 0.0086193 | 0.0085962 | 0.0085701 | 0.0085368 | 0.0084859 | 0.0084085 | 0.008311 | 0.0081628 | 0.007936
Cd_induced |  | 0.010279 | 0.010263 | 0.010314 | 0.010352 | 0.010382 | 0.010405 | 0.010424 | 0.010439 | 0.010452 | 0.010462 | 0.01047 | 0.010477 | 0.010483 | 0.010487 | 0.010491 | 0.010494 | 0.010496 | 0.010497 | 0.010491 | 0.010398 | 0.010302 | 0.010214 | 0.010125 | 0.010035 | 0.0099437 | 0.0098513 | 0.0097579 | 0.0096636 | 0.0095685 | 0.0094726 | 0.009376 | 0.0092787 | 0.0091806 | 0.009082 | 0.0089829 | 0.0088833 | 0.0087833 | 0.0086833 | 0.0085835 | 0.0084843 | 0.0083865 | 0.0082912 | 0.0082006 | 0.008119 | 0.0080557 | 0.0080345 | 0.0081316 | 0.0086906 | 0.0134 | -0.025616
Cd |  | 0.018412 | 0.018396 | 0.018455 | 0.018502 | 0.01854 | 0.018572 | 0.0186 | 0.018624 | 0.018646 | 0.018671 | 0.018699 | 0.018727 | 0.018754 | 0.01878 | 0.018806 | 0.018831 | 0.018865 | 0.018901 | 0.018929 | 0.018862 | 0.018783 | 0.018712 | 0.018639 | 0.018564 | 0.018488 | 0.01841 | 0.018329 | 0.018248 | 0.018164 | 0.018078 | 0.017991 | 0.017902 | 0.017811 | 0.017721 | 0.017628 | 0.017533 | 0.017436 | 0.017336 | 0.017234 | 0.017129 | 0.017021 | 0.01691 | 0.016797 | 0.016689 | 0.016593 | 0.01652 | 0.01654 | 0.017002 | 0.021563 | -0.01768
Drag | N | 1131.4507 | 1100.7567 | 1074.432 | 1047.2684 | 1019.4849 | 991.2482 | 962.6679 | 933.8206 | 904.7618 | 875.8048 | 846.9325 | 817.9156 | 788.7739 | 759.5238 | 730.1789 | 700.7508 | 671.4954 | 642.2497 | 612.6139 | 595.1745 | 583.0887 | 571.2974 | 559.5255 | 547.7766 | 536.0546 | 524.3599 | 512.6932 | 501.0605 | 489.4634 | 477.9034 | 466.382 | 454.9005 | 443.4867 | 432.1588 | 420.8743 | 409.634 | 398.4382 | 387.2874 | 376.1815 | 365.1208 | 354.1061 | 343.1408 | 332.236 | 321.5605 | 311.2049 | 301.3941 | 293.2857 | 292.7648 | 360.2644 | -286.3478
Alpha = 10.0 deg
Cd_parasite |  | 0.0091979 | 0.0092538 | 0.0093643 | 0.009476 | 0.0095988 | 0.0097272 | 0.0098561 | 0.0099882 | 0.010134 | 0.010282 | 0.010432 | 0.010599 | 0.010774 | 0.010955 | 0.011154 | 0.011373 | 0.011603 | 0.011866 | 0.012133 | 0.012249 | 0.012282 | 0.012311 | 0.012343 | 0.012377 | 0.01241 | 0.012444 | 0.012476 | 0.012506 | 0.012535 | 0.012561 | 0.012584 | 0.012604 | 0.01262 | 0.012631 | 0.012637 | 0.012635 | 0.012625 | 0.012605 | 0.012577 | 0.012533 | 0.012468 | 0.012376 | 0.012245 | 0.012073 | 0.011838 | 0.011508 | 0.011047 | 0.010391 | 0.0094625 | 0.007936
Cd_induced |  | 0.021566 | 0.021533 | 0.021649 | 0.021737 | 0.021809 | 0.021867 | 0.021916 | 0.021957 | 0.021993 | 0.022024 | 0.022051 | 0.022076 | 0.022098 | 0.022118 | 0.022137 | 0.022155 | 0.022171 | 0.022186 | 0.022185 | 0.022071 | 0.021991 | 0.021934 | 0.021875 | 0.021814 | 0.021751 | 0.021687 | 0.021622 | 0.021555 | 0.021487 | 0.021417 | 0.021347 | 0.021276 | 0.021204 | 0.021131 | 0.021057 | 0.020983 | 0.020909 | 0.020835 | 0.020761 | 0.020689 | 0.020621 | 0.020558 | 0.020506 | 0.020474 | 0.020485 | 0.020594 | 0.020987 | 0.022496 | 0.034081 | -0.060274
Cd |  | 0.030764 | 0.030787 | 0.031013 | 0.031214 | 0.031407 | 0.031594 | 0.031772 | 0.031945 | 0.032127 | 0.032306 | 0.032483 | 0.032674 | 0.032872 | 0.033073 | 0.033291 | 0.033527 | 0.033774 | 0.034052 | 0.034318 | 0.034321 | 0.034273 | 0.034245 | 0.034218 | 0.03419 | 0.034162 | 0.034131 | 0.034097 | 0.034061 | 0.034022 | 0.033979 | 0.033932 | 0.03388 | 0.033824 | 0.033762 | 0.033694 | 0.033618 | 0.033534 | 0.03344 | 0.033338 | 0.033222 | 0.033089 | 0.032934 | 0.032751 | 0.032548 | 0.032322 | 0.032102 | 0.032033 | 0.032887 | 0.043544 | -0.052338
Drag | N | 1890.4931 | 1842.1696 | 1805.5664 | 1766.8059 | 1727.0313 | 1686.2483 | 1644.3849 | 1601.7376 | 1558.9387 | 1515.4017 | 1471.2063 | 1427.0796 | 1382.6012 | 1337.5952 | 1292.5986 | 1247.5995 | 1202.2254 | 1157.0675 | 1110.6666 | 1082.9769 | 1063.9357 | 1045.5356 | 1027.1899 | 1008.8569 | 990.5153 | 972.15 | 953.741 | 935.2878 | 916.7861 | 898.2313 | 879.6185 | 860.9421 | 842.1955 | 823.3706 | 804.4571 | 785.4416 | 766.3063 | 747.0281 | 727.6882 | 708.1548 | 688.3738 | 668.2833 | 647.8093 | 627.1179 | 606.2308 | 585.6678 | 568.0094 | 566.3061 | 727.5233 | -847.6649
PITCHING MOMENT
CM_ac |  | -0.13485
CM_alpha | 1/deg | 0
CM at alpha = 11.999999999999996 deg |  | -0.19021
PITCHING MOMENT CURVE
Alpha | deg | -6.4329 | -5.6202 | -4.8075 | -3.9948 | -3.1821 | -2.3694 | -1.5567 | -0.74404 | 0.068656 | 0.88135 | 1.694 | 2.5067 | 3.3194 | 4.1321 | 4.9448 | 5.7575 | 6.5702 | 7.3829 | 8.1956 | 9.0083 | 9.821 | 10.6337 | 11.4464 | 12.2591 | 13.0718 | 13.8845 | 14.6972 | 15.5099 | 16.3226 | 17.1353 | 17.948 | 18.7607 | 19.5733 | 20.386
CM |  | -0.13455 | -0.13463 | -0.13471 | -0.13478 | -0.13486 | -0.13494 | -0.13501 | -0.13509 | -0.13517 | -0.12998 | -0.13438 | -0.13879 | -0.14319 | -0.14759 | -0.15199 | -0.1564 | -0.1608 | -0.1652 | -0.1696 | -0.17401 | -0.17841 | -0.18281 | -0.18721 | -0.19161 | -0.19602 | -0.20042 | -0.20482 | -0.20922 | -0.21363 | -0.21803 | -0.22243 | -0.22683 | -0.23124 | -0.23564
PITCHING MOMENT DISTRIBUTIONS
y stations | m | 0 | 0.35775 | 0.71551 | 1.0733 | 1.431 | 1.7888 | 2.1465 | 2.5043 | 2.862 | 3.2198 | 3.5775 | 3.9353 | 4.293 | 4.6508 | 5.0085 | 5.3663 | 5.7241 | 6.0818 | 6.4396 | 6.7973 | 7.1551 | 7.5128 | 7.8706 | 8.2283 | 8.5861 | 8.9438 | 9.3016 | 9.6593 | 10.0171 | 10.3749 | 10.7326 | 11.0904 | 11.4481 | 11.8059 | 12.1636 | 12.5214 | 12.8791 | 13.2369 | 13.5946 | 13.9524 | 14.3101 | 14.6679 | 15.0256 | 15.3834 | 15.7412 | 16.0989 | 16.4567 | 16.8144 | 17.1722 | 17.5299
eta stations |  | 0 | 0.020408 | 0.040816 | 0.061224 | 0.081633 | 0.10204 | 0.12245 | 0.14286 | 0.16327 | 0.18367 | 0.20408 | 0.22449 | 0.2449 | 0.26531 | 0.28571 | 0.30612 | 0.32653 | 0.34694 | 0.36735 | 0.38776 | 0.40816 | 0.42857 | 0.44898 | 0.46939 | 0.4898 | 0.5102 | 0.53061 | 0.55102 | 0.57143 | 0.59184 | 0.61224 | 0.63265 | 0.65306 | 0.67347 | 0.69388 | 0.71429 | 0.73469 | 0.7551 | 0.77551 | 0.79592 | 0.81633 | 0.83673 | 0.85714 | 0.87755 | 0.89796 | 0.91837 | 0.93878 | 0.95918 | 0.97959 | 1
Alpha = 0.0 deg
Cm |  | 0.03241 | 0.030773 | 0.030897 | 0.030593 | 0.029792 | 0.028437 | 0.026476 | 0.023851 | 0.0205 | 0.016351 | 0.011324 | 0.0053212 | -0.0017702 | -0.010085 | -0.019783 | -0.031058 | -0.044146 | -0.059335 | -0.077137 | -0.1022 | -0.12992 | -0.15823 | -0.18712 | -0.21659 | -0.24666 | -0.27731 | -0.30854 | -0.34035 | -0.37272 | -0.40565 | -0.43913 | -0.47312 | -0.50762 | -0.54256 | -0.57792 | -0.6136 | -0.64952 | -0.68551 | -0.72137 | -0.75678 | -0.79129 | -0.82421 | -0.85449 | -0.88047 | -0.89947 | -0.907 | -0.89499 | -0.84788 | -0.72991 | 0
Moment | N | 13224.6602 | 11904.9345 | 11316.0571 | 10591.2168 | 9733.3258 | 8752.7798 | 7663.0649 | 6478.9202 | 5215.4352 | 3887.584 | 2509.9856 | 1096.7902 | -338.3657 | -1782.3655 | -3222.6024 | -4646.9731 | -6043.915 | -7402.5658 | -8729.9194 | -10995.4483 | -13527.8288 | -15936.4341 | -18219.4106 | -20376.369 | -22406.5692 | -24309.1681 | -26083.4033 | -27728.6895 | -29244.5109 | -30630.4377 | -31886.0852 | -33011.0554 | -34004.8572 | -34866.7987 | -35595.8417 | -36190.4006 | -36648.0612 | -36965.1774 | -37136.2823 | -37153.2073 | -37003.7312 | -36669.4506 | -36122.312 | -35318.7447 | -34189.2488 | -32618.7226 | -30405.8225 | -27165.8539 | -22016.1781 | 0
Alpha = 2.0 deg
Cm |  | 0.092285 | 0.090047 | 0.090222 | 0.089814 | 0.08873 | 0.086892 | 0.084226 | 0.080656 | 0.076095 | 0.070447 | 0.063598 | 0.055417 | 0.045748 | 0.034406 | 0.021169 | 0.0057682 | -0.012122 | -0.032905 | -0.057296 | -0.091803 | -0.1301 | -0.16936 | -0.20959 | -0.25085 | -0.29315 | -0.33652 | -0.38099 | -0.42657 | -0.47328 | -0.52114 | -0.57015 | -0.62033 | -0.67165 | -0.72411 | -0.77766 | -0.83222 | -0.88768 | -0.94385 | -1.0004 | -1.057 | -1.113 | -1.1672 | -1.2181 | -1.2632 | -1.2983 | -1.3164 | -1.3048 | -1.2389 | -1.0626 | 0
Moment | N | 37656.2002 | 34835.6406 | 33043.6376 | 31093.5539 | 28989.182 | 26744.5802 | 24378.0479 | 21909.604 | 19359.747 | 16748.8127 | 14096.6421 | 11422.4201 | 8744.6064 | 6080.9169 | 3448.324 | 863.0438 | -1659.5486 | -4105.1919 | -6484.4222 | -9876.9454 | -13546.8872 | -17057.4583 | -20407.8945 | -23598.7422 | -26629.6123 | -29499.6572 | -32207.8521 | -34753.1598 | -37134.4575 | -39350.557 | -41400.1588 | -43281.7745 | -44993.6124 | -46533.418 | -47898.2511 | -49084.1739 | -50085.8104 | -50895.7106 | -51503.4189 | -51894.0783 | -52046.288 | -51928.7266 | -51494.6556 | -50672.627 | -49350.0093 | -47341.8996 | -44326.9977 | -39694.6687 | -32050.7734 | 0
Alpha = 10.0 deg
Cm |  | 0.33179 | 0.32714 | 0.32752 | 0.3267 | 0.32448 | 0.32071 | 0.31523 | 0.30788 | 0.29848 | 0.28683 | 0.27269 | 0.2558 | 0.23582 | 0.21237 | 0.18497 | 0.15307 | 0.11598 | 0.072815 | 0.022068 | -0.050219 | -0.13083 | -0.21388 | -0.2995 | -0.38786 | -0.4791 | -0.57337 | -0.67077 | -0.77145 | -0.87551 | -0.98308 | -1.0943 | -1.2091 | -1.3278 | -1.4503 | -1.5766 | -1.7067 | -1.8403 | -1.9772 | -2.1168 | -2.2581 | -2.3996 | -2.5391 | -2.6727 | -2.7943 | -2.8938 | -2.954 | -2.9438 | -2.8031 | -2.3933 | 0
Moment | N | 135382.3605 | 126558.465 | 119953.9596 | 113102.902 | 106012.6065 | 98711.7819 | 91237.9802 | 83632.3395 | 75936.9941 | 68193.7273 | 60443.2684 | 52724.9399 | 45076.4944 | 37534.0462 | 30132.0299 | 22903.1118 | 15877.917 | 9084.3037 | 2497.5665 | -5402.9338 | -13623.121 | -21541.5548 | -29161.8299 | -36488.235 | -43521.7846 | -50261.6138 | -56705.6475 | -62851.0413 | -68694.244 | -74231.0342 | -79456.4532 | -84364.6506 | -88948.6331 | -93199.8952 | -97107.8885 | -100659.2669 | -103836.807 | -106617.8433 | -108971.9654 | -110857.5623 | -112216.515 | -112965.8304 | -112984.0299 | -112088.1562 | -109993.0514 | -106234.6075 | -100011.6984 | -89809.9278 | -72189.1545 | 0
HIGH LIFT
HIGH LIFT DEVICES EFFECTS (2D)
Delta Cl0 (each flap) |  | 1.0793 | 1.22
Delta Cl0 (total) |  | 2.2993
Delta Clmax (each flap) |  | 0.54391 | 0.63807
Delta Clmax (all flaps) |  | 1.182
Delta Clmax (each slat) |  | 0.53989 | 0.64742 | 0.67235 | 0.68547
Delta Clmax (all slats) |  | 2.5451
HIGH LIFT DEVICES EFFECTS (3D)
Delta CL0 (each flap) |  | 0.2723 | 0.3066
Delta CL0 (total) |  | 0.5789
Delta CLmax (each flap) |  | 0.15391 | 0.17221
Delta CLmax (all flaps) |  | 0.32612
Delta CLmax (each slat) |  | 0.12033 | 0.094778 | 0.083504 | 0.069921
Delta CLmax (all slats) |  | 0.36853
Delta CD0 (each flap) |  | 0.0024936 | 0.003942
Delta CD0 (total) |  | 0.0064356
Delta CM_c/4 (each flap) |  | -0.048721 | -0.070983
Delta CM_c/4 (total) |  | -0.1197
GLOBAL HIGH LIFT EFFECTS
Alpha stall (High Lift) |  | 19.886
Alpha star (High Lift) |  | 13.3227
CL_max (High Lift) |  | 2.3074
CL_star (High Lift) |  | 2.0582
CL_alpha (High Lift) | 1/deg | 0.083942
HIGH LIFT CURVE
Alpha | deg | -8 | -7.0909 | -6.1818 | -5.2727 | -4.3636 | -3.4545 | -2.5455 | -1.6364 | -0.72727 | 0.18182 | 1.0909 | 2 | 2.9091 | 3.8182 | 4.7273 | 5.6364 | 6.5455 | 7.4545 | 8.3636 | 9.2727 | 10.1818 | 11.0909 | 12 | 12.9091 | 13.8182 | 14.7273 | 15.6364 | 16.5455 | 17.4545 | 18.3636 | 19.2727 | 20.1818 | 21.0909 | 22
CL |  | 0.26834 | 0.34465 | 0.42096 | 0.49727 | 0.57358 | 0.64989 | 0.72621 | 0.80252 | 0.87883 | 0.95514 | 1.0314 | 1.1078 | 1.1841 | 1.2604 | 1.3367 | 1.413 | 1.4893 | 1.5656 | 1.6419 | 1.7182 | 1.7946 | 1.8709 | 1.9472 | 2.0235 | 2.0995 | 2.1704 | 2.2292 | 2.2717 | 2.297 | 2.3074 | 2.3082 | 2.3078 | 2.3178 | 2.353
HIGH LIFT DRAG POLAR CURVE
CL |  | 0.26834 | 0.34465 | 0.42096 | 0.49727 | 0.57358 | 0.64989 | 0.72621 | 0.80252 | 0.87883 | 0.95514 | 1.0314 | 1.1078 | 1.1841 | 1.2604 | 1.3367 | 1.413 | 1.4893 | 1.5656 | 1.6419 | 1.7182 | 1.7946 | 1.8709 | 1.9472 | 2.0235 | 2.0995 | 2.1704 | 2.2292 | 2.2717 | 2.297 | 2.3074 | 2.3082 | 2.3078 | 2.3178 | 2.353
CD |  | 0.14441 | 0.14422 | 0.14405 | 0.14392 | 0.14381 | 0.14374 | 0.14371 | 0.14371 | 0.14374 | 0.1438 | 0.14389 | 0.14402 | 0.14418 | 0.14437 | 0.1446 | 0.14485 | 0.14514 | 0.14546 | 0.14582 | 0.14621 | 0.14663 | 0.14708 | 0.14756 | 0.14808 | 0.14863 | 0.14921 | 0.14982 | 0.15047 | 0.15111 | 0.15149 | 0.15182 | 0.15211 | 0.15237 | 0.1526
HIGH LIFT PITCHING MOMENT CURVE
Alpha | deg | -8 | -7.0909 | -6.1818 | -5.2727 | -4.3636 | -3.4545 | -2.5455 | -1.6364 | -0.72727 | 0.18182 | 1.0909 | 2 | 2.9091 | 3.8182 | 4.7273 | 5.6364 | 6.5455 | 7.4545 | 8.3636 | 9.2727 | 10.1818 | 11.0909 | 12 | 12.9091 | 13.8182 | 14.7273 | 15.6364 | 16.5455 | 17.4545 | 18.3636 | 19.2727 | 20.1818 | 21.0909 | 22
CM |  | -0.25426 | -0.25433 | -0.25441 | -0.25449 | -0.25456 | -0.25464 | -0.25472 | -0.2548 | -0.25487 | -0.24969 | -0.25409 | -0.25849 | -0.26289 | -0.2673 | -0.2717 | -0.2761 | -0.2805 | -0.28491 | -0.28931 | -0.29371 | -0.29811 | -0.30251 | -0.30692 | -0.31132 | -0.31572 | -0.32012 | -0.32453 | -0.32893 | -0.33333 | -0.33773 | -0.34214 | -0.34654 | -0.35094 | -0.35534
CL (High Lift) at Alpha = 11.999999999999996 deg |  | 1.9472
CD (High Lift) at Alpha = 11.999999999999996 deg |  | 0.14791
CM (High Lift) at Alpha = 11.999999999999996 deg |  | -0.30992

## HORIZONTAL_TAIL
Description | Unit | Value
GLOBAL DATA
Critical Mach Number |  | 0.74289
Aerodynamic Center (LRF) | m | 2.2705
Aerodynamic Center (MAC) |  | 0.24729
LIFT
CL_alpha | 1/deg | 0.06966
CL_zero |  | 0
CL_star |  | 0.76273
CL_max |  | 1.6419
Alpha_zero_lift | deg | 0
Alpha_star | deg | 10.9494
Alpha_stall | deg | 26.8819
CL at Alpha = 3.962321736478584 deg |  | 0.6966
LIFT CURVE
Alpha | deg | -8.9083 | -8.2793 | -7.6503 | -7.0213 | -6.3856 | -5.7633 | -5.1343 | -4.4982 | -3.855 | -3.2045 | -2.5467 | -1.8812 | -1.208 | -0.52705 | 0.16169 | 0.85856 | 1.5635 | 2.2764 | 2.9973 | 3.7265 | 4.4638 | 5.209 | 5.9623 | 6.7313 | 7.5307 | 8.3712 | 9.2581 | 10.1923 | 11.1659 | 12.1665 | 13.1787 | 14.1839 | 15.187 | 16.1886
CL |  | -0.62055 | -0.57674 | -0.53292 | -0.4891 | -0.44482 | -0.40147 | -0.35766 | -0.31335 | -0.26854 | -0.22323 | -0.17741 | -0.13105 | -0.084149 | -0.036715 | 0.011263 | 0.059808 | 0.10891 | 0.15858 | 0.2088 | 0.25959 | 0.31095 | 0.36286 | 0.41534 | 0.46891 | 0.52459 | 0.58314 | 0.64492 | 0.71 | 0.77782 | 0.84759 | 0.91838 | 0.98891 | 1.0594 | 1.1295
LIFT DISTRIBUTIONS
y stations | m | 0 | 0.12696 | 0.25393 | 0.38089 | 0.50786 | 0.63482 | 0.76178 | 0.88875 | 1.0157 | 1.1427 | 1.2696 | 1.3966 | 1.5236 | 1.6505 | 1.7775 | 1.9045 | 2.0314 | 2.1584 | 2.2853 | 2.4123 | 2.5393 | 2.6662 | 2.7932 | 2.9202 | 3.0471 | 3.1741 | 3.3011 | 3.428 | 3.555 | 3.682 | 3.8089 | 3.9359 | 4.0628 | 4.1898 | 4.3168 | 4.4437 | 4.5707 | 4.6977 | 4.8246 | 4.9516 | 5.0786 | 5.2055 | 5.3325 | 5.4594 | 5.5864 | 5.7134 | 5.8403 | 5.9673 | 6.0943 | 6.2212
eta stations |  | 0 | 0.020408 | 0.040816 | 0.061224 | 0.081633 | 0.10204 | 0.12245 | 0.14286 | 0.16327 | 0.18367 | 0.20408 | 0.22449 | 0.2449 | 0.26531 | 0.28571 | 0.30612 | 0.32653 | 0.34694 | 0.36735 | 0.38776 | 0.40816 | 0.42857 | 0.44898 | 0.46939 | 0.4898 | 0.5102 | 0.53061 | 0.55102 | 0.57143 | 0.59184 | 0.61224 | 0.63265 | 0.65306 | 0.67347 | 0.69388 | 0.71429 | 0.73469 | 0.7551 | 0.77551 | 0.79592 | 0.81633 | 0.83673 | 0.85714 | 0.87755 | 0.89796 | 0.91837 | 0.93878 | 0.95918 | 0.97959 | 1
Alpha = 0.0 deg
Cl |  | 0 | 0 | 0 | 0 | 0 | 0 | 0 | 0 | 0 | 0 | 0 | 0 | 0 | 0 | 0 | 0 | 0 | 0 | 0 | 0 | 0 | 0 | 0 | 0 | 0 | 0 | 0 | 0 | 0 | 0 | 0 | 0 | 0 | 0 | 0 | 0 | 0 | 0 | 0 | 0 | 0 | 0 | 0 | 0 | 0 | 0 | 0 | 0 | 0 | 0
Cl_additional |  | 0 | 0 | 0 | 0 | 0 | 0 | 0 | 0 | 0 | 0 | 0 | 0 | 0 | 0 | 0 | 0 | 0 | 0 | 0 | 0 | 0 | 0 | 0 | 0 | 0 | 0 | 0 | 0 | 0 | 0 | 0 | 0 | 0 | 0 | 0 | 0 | 0 | 0 | 0 | 0 | 0 | 0 | 0 | 0 | 0 | 0 | 0 | 0 | 0 | 0
Cl_basic |  | 0 | 0 | 0 | 0 | 0 | 0 | 0 | 0 | 0 | 0 | 0 | 0 | 0 | 0 | 0 | 0 | 0 | 0 | 0 | 0 | 0 | 0 | 0 | 0 | 0 | 0 | 0 | 0 | 0 | 0 | 0 | 0 | 0 | 0 | 0 | 0 | 0 | 0 | 0 | 0 | 0 | 0 | 0 | 0 | 0 | 0 | 0 | 0 | 0 | 0
cCl | m | 0 | 0 | 0 | 0 | 0 | 0 | 0 | 0 | 0 | 0 | 0 | 0 | 0 | 0 | 0 | 0 | 0 | 0 | 0 | 0 | 0 | 0 | 0 | 0 | 0 | 0 | 0 | 0 | 0 | 0 | 0 | 0 | 0 | 0 | 0 | 0 | 0 | 0 | 0 | 0 | 0 | 0 | 0 | 0 | 0 | 0 | 0 | 0 | 0 | 0
cCl_additional | m | 0 | 0 | 0 | 0 | 0 | 0 | 0 | 0 | 0 | 0 | 0 | 0 | 0 | 0 | 0 | 0 | 0 | 0 | 0 | 0 | 0 | 0 | 0 | 0 | 0 | 0 | 0 | 0 | 0 | 0 | 0 | 0 | 0 | 0 | 0 | 0 | 0 | 0 | 0 | 0 | 0 | 0 | 0 | 0 | 0 | 0 | 0 | 0 | 0 | 0
cCl_basic | m | 0 | 0 | 0 | 0 | 0 | 0 | 0 | 0 | 0 | 0 | 0 | 0 | 0 | 0 | 0 | 0 | 0 | 0 | 0 | 0 | 0 | 0 | 0 | 0 | 0 | 0 | 0 | 0 | 0 | 0 | 0 | 0 | 0 | 0 | 0 | 0 | 0 | 0 | 0 | 0 | 0 | 0 | 0 | 0 | 0 | 0 | 0 | 0 | 0 | 0
Gamma |  | 0 | 0 | 0 | 0 | 0 | 0 | 0 | 0 | 0 | 0 | 0 | 0 | 0 | 0 | 0 | 0 | 0 | 0 | 0 | 0 | 0 | 0 | 0 | 0 | 0 | 0 | 0 | 0 | 0 | 0 | 0 | 0 | 0 | 0 | 0 | 0 | 0 | 0 | 0 | 0 | 0 | 0 | 0 | 0 | 0 | 0 | 0 | 0 | 0 | 0
Gamma_additional |  | 0 | 0 | 0 | 0 | 0 | 0 | 0 | 0 | 0 | 0 | 0 | 0 | 0 | 0 | 0 | 0 | 0 | 0 | 0 | 0 | 0 | 0 | 0 | 0 | 0 | 0 | 0 | 0 | 0 | 0 | 0 | 0 | 0 | 0 | 0 | 0 | 0 | 0 | 0 | 0 | 0 | 0 | 0 | 0 | 0 | 0 | 0 | 0 | 0 | 0
Gamma_basic |  | 0 | 0 | 0 | 0 | 0 | 0 | 0 | 0 | 0 | 0 | 0 | 0 | 0 | 0 | 0 | 0 | 0 | 0 | 0 | 0 | 0 | 0 | 0 | 0 | 0 | 0 | 0 | 0 | 0 | 0 | 0 | 0 | 0 | 0 | 0 | 0 | 0 | 0 | 0 | 0 | 0 | 0 | 0 | 0 | 0 | 0 | 0 | 0 | 0 | 0
Wing load | N | 0 | 0 | 0 | 0 | 0 | 0 | 0 | 0 | 0 | 0 | 0 | 0 | 0 | 0 | 0 | 0 | 0 | 0 | 0 | 0 | 0 | 0 | 0 | 0 | 0 | 0 | 0 | 0 | 0 | 0 | 0 | 0 | 0 | 0 | 0 | 0 | 0 | 0 | 0 | 0 | 0 | 0 | 0 | 0 | 0 | 0 | 0 | 0 | 0 | 0
Additional load | N | 0 | 0 | 0 | 0 | 0 | 0 | 0 | 0 | 0 | 0 | 0 | 0 | 0 | 0 | 0 | 0 | 0 | 0 | 0 | 0 | 0 | 0 | 0 | 0 | 0 | 0 | 0 | 0 | 0 | 0 | 0 | 0 | 0 | 0 | 0 | 0 | 0 | 0 | 0 | 0 | 0 | 0 | 0 | 0 | 0 | 0 | 0 | 0 | 0 | 0
Basic load | N | 0 | 0 | 0 | 0 | 0 | 0 | 0 | 0 | 0 | 0 | 0 | 0 | 0 | 0 | 0 | 0 | 0 | 0 | 0 | 0 | 0 | 0 | 0 | 0 | 0 | 0 | 0 | 0 | 0 | 0 | 0 | 0 | 0 | 0 | 0 | 0 | 0 | 0 | 0 | 0 | 0 | 0 | 0 | 0 | 0 | 0 | 0 | 0 | 0 | 0
Alpha = 2.0 deg
Cl |  | 0.11889 | 0.11971 | 0.12135 | 0.12302 | 0.12469 | 0.12636 | 0.128 | 0.12962 | 0.13122 | 0.13279 | 0.13432 | 0.13583 | 0.1373 | 0.13874 | 0.14015 | 0.14152 | 0.14286 | 0.14416 | 0.14543 | 0.14666 | 0.14785 | 0.149 | 0.1501 | 0.15116 | 0.15217 | 0.15312 | 0.15401 | 0.15483 | 0.15558 | 0.15625 | 0.15682 | 0.15728 | 0.15761 | 0.1578 | 0.15782 | 0.15764 | 0.15722 | 0.15652 | 0.15546 | 0.15398 | 0.15198 | 0.14932 | 0.14581 | 0.14122 | 0.13519 | 0.1272 | 0.11641 | 0.10134 | 0.078597 | 0
Cl_additional |  | 0.11889 | 0.11971 | 0.12135 | 0.12302 | 0.12469 | 0.12636 | 0.128 | 0.12962 | 0.13122 | 0.13279 | 0.13432 | 0.13583 | 0.1373 | 0.13874 | 0.14015 | 0.14152 | 0.14286 | 0.14416 | 0.14543 | 0.14666 | 0.14785 | 0.149 | 0.1501 | 0.15116 | 0.15217 | 0.15312 | 0.15401 | 0.15483 | 0.15558 | 0.15625 | 0.15682 | 0.15728 | 0.15761 | 0.1578 | 0.15782 | 0.15764 | 0.15722 | 0.15652 | 0.15546 | 0.15398 | 0.15198 | 0.14932 | 0.14581 | 0.14122 | 0.13519 | 0.1272 | 0.11641 | 0.10134 | 0.078597 | 0
Cl_basic |  | 0 | 0 | 0 | 0 | 0 | 0 | 0 | 0 | 0 | 0 | 0 | 0 | 0 | 0 | 0 | 0 | 0 | 0 | 0 | 0 | 0 | 0 | 0 | 0 | 0 | 0 | 0 | 0 | 0 | 0 | 0 | 0 | 0 | 0 | 0 | 0 | 0 | 0 | 0 | 0 | 0 | 0 | 0 | 0 | 0 | 0 | 0 | 0 | 0 | 0
cCl | m | 0.39946 | 0.39722 | 0.39759 | 0.39791 | 0.39811 | 0.39813 | 0.39796 | 0.39758 | 0.39698 | 0.39616 | 0.39512 | 0.39387 | 0.39239 | 0.39071 | 0.3888 | 0.38669 | 0.38438 | 0.38185 | 0.37912 | 0.37619 | 0.37306 | 0.36973 | 0.36619 | 0.36245 | 0.3585 | 0.35433 | 0.34995 | 0.34534 | 0.3405 | 0.33542 | 0.33008 | 0.32447 | 0.31857 | 0.31235 | 0.30579 | 0.29884 | 0.29147 | 0.28361 | 0.2752 | 0.26614 | 0.25632 | 0.24558 | 0.23372 | 0.22045 | 0.20538 | 0.18792 | 0.16711 | 0.14124 | 0.10625 | 0
cCl_additional | m | 0.39946 | 0.39722 | 0.39759 | 0.39791 | 0.39811 | 0.39813 | 0.39796 | 0.39758 | 0.39698 | 0.39616 | 0.39512 | 0.39387 | 0.39239 | 0.39071 | 0.3888 | 0.38669 | 0.38438 | 0.38185 | 0.37912 | 0.37619 | 0.37306 | 0.36973 | 0.36619 | 0.36245 | 0.3585 | 0.35433 | 0.34995 | 0.34534 | 0.3405 | 0.33542 | 0.33008 | 0.32447 | 0.31857 | 0.31235 | 0.30579 | 0.29884 | 0.29147 | 0.28361 | 0.2752 | 0.26614 | 0.25632 | 0.24558 | 0.23372 | 0.22045 | 0.20538 | 0.18792 | 0.16711 | 0.14124 | 0.10625 | 0
cCl_basic | m | 0.39946 | 0.39722 | 0.39759 | 0.39791 | 0.39811 | 0.39813 | 0.39796 | 0.39758 | 0.39698 | 0.39616 | 0.39512 | 0.39387 | 0.39239 | 0.39071 | 0.3888 | 0.38669 | 0.38438 | 0.38185 | 0.37912 | 0.37619 | 0.37306 | 0.36973 | 0.36619 | 0.36245 | 0.3585 | 0.35433 | 0.34995 | 0.34534 | 0.3405 | 0.33542 | 0.33008 | 0.32447 | 0.31857 | 0.31235 | 0.30579 | 0.29884 | 0.29147 | 0.28361 | 0.2752 | 0.26614 | 0.25632 | 0.24558 | 0.23372 | 0.22045 | 0.20538 | 0.18792 | 0.16711 | 0.14124 | 0.10625 | 0
Gamma |  | 13.5106 | 13.5167 | 13.5292 | 13.5401 | 13.5468 | 13.5476 | 13.5418 | 13.5288 | 13.5085 | 13.4807 | 13.4454 | 13.4027 | 13.3525 | 13.2951 | 13.2304 | 13.1587 | 13.0798 | 12.994 | 12.9012 | 12.8015 | 12.695 | 12.5815 | 12.4611 | 12.3338 | 12.1994 | 12.0577 | 11.9085 | 11.7517 | 11.587 | 11.4141 | 11.2324 | 11.0415 | 10.8407 | 10.6291 | 10.4058 | 10.1695 | 9.9187 | 9.6514 | 9.3653 | 9.0572 | 8.7231 | 8.3579 | 7.9546 | 7.5035 | 6.9913 | 6.3978 | 5.691 | 4.8124 | 3.6252 | 0
Gamma_additional |  | 13.5106 | 13.5167 | 13.5292 | 13.5401 | 13.5468 | 13.5476 | 13.5418 | 13.5288 | 13.5085 | 13.4807 | 13.4454 | 13.4027 | 13.3525 | 13.2951 | 13.2304 | 13.1587 | 13.0798 | 12.994 | 12.9012 | 12.8015 | 12.695 | 12.5815 | 12.4611 | 12.3338 | 12.1994 | 12.0577 | 11.9085 | 11.7517 | 11.587 | 11.4141 | 11.2324 | 11.0415 | 10.8407 | 10.6291 | 10.4058 | 10.1695 | 9.9187 | 9.6514 | 9.3653 | 9.0572 | 8.7231 | 8.3579 | 7.9546 | 7.5035 | 6.9913 | 6.3978 | 5.691 | 4.8124 | 3.6252 | 0
Gamma_basic |  | 0 | 0 | 0 | 0 | 0 | 0 | 0 | 0 | 0 | 0 | 0 | 0 | 0 | 0 | 0 | 0 | 0 | 0 | 0 | 0 | 0 | 0 | 0 | 0 | 0 | 0 | 0 | 0 | 0 | 0 | 0 | 0 | 0 | 0 | 0 | 0 | 0 | 0 | 0 | 0 | 0 | 0 | 0 | 0 | 0 | 0 | 0 | 0 | 0 | 0
Wing load | N | 3696.9631 | 3676.2346 | 3679.6169 | 3682.6013 | 3684.4067 | 3684.6262 | 3683.0335 | 3679.5026 | 3673.9682 | 3666.4021 | 3656.7992 | 3645.169 | 3631.529 | 3615.9011 | 3598.3091 | 3578.776 | 3557.3233 | 3533.9694 | 3508.7289 | 3481.6118 | 3452.6227 | 3421.7599 | 3389.015 | 3354.3715 | 3317.8042 | 3279.2647 | 3238.7025 | 3196.0673 | 3151.2806 | 3104.2448 | 3054.8393 | 3002.9159 | 2948.2929 | 2890.7472 | 2830.0046 | 2765.7267 | 2697.4937 | 2624.7812 | 2546.9283 | 2463.0931 | 2372.19 | 2272.7962 | 2163.0109 | 2040.2304 | 1900.7672 | 1739.1434 | 1546.5916 | 1307.1538 | 983.3284 | 0
Additional load | N | 3696.9631 | 3676.2346 | 3679.6169 | 3682.6013 | 3684.4067 | 3684.6262 | 3683.0335 | 3679.5026 | 3673.9682 | 3666.4021 | 3656.7992 | 3645.169 | 3631.529 | 3615.9011 | 3598.3091 | 3578.776 | 3557.3233 | 3533.9694 | 3508.7289 | 3481.6118 | 3452.6227 | 3421.7599 | 3389.015 | 3354.3715 | 3317.8042 | 3279.2647 | 3238.7025 | 3196.0673 | 3151.2806 | 3104.2448 | 3054.8393 | 3002.9159 | 2948.2929 | 2890.7472 | 2830.0046 | 2765.7267 | 2697.4937 | 2624.7812 | 2546.9283 | 2463.0931 | 2372.19 | 2272.7962 | 2163.0109 | 2040.2304 | 1900.7672 | 1739.1434 | 1546.5916 | 1307.1538 | 983.3284 | 0
Basic load | N | 0 | 0 | 0 | 0 | 0 | 0 | 0 | 0 | 0 | 0 | 0 | 0 | 0 | 0 | 0 | 0 | 0 | 0 | 0 | 0 | 0 | 0 | 0 | 0 | 0 | 0 | 0 | 0 | 0 | 0 | 0 | 0 | 0 | 0 | 0 | 0 | 0 | 0 | 0 | 0 | 0 | 0 | 0 | 0 | 0 | 0 | 0 | 0 | 0 | 0
Alpha = 10.0 deg
Cl |  | 0.59444 | 0.59856 | 0.60676 | 0.61511 | 0.62347 | 0.63179 | 0.64002 | 0.64812 | 0.6561 | 0.66393 | 0.67161 | 0.67913 | 0.68649 | 0.69369 | 0.70073 | 0.7076 | 0.71429 | 0.72081 | 0.72715 | 0.73329 | 0.73925 | 0.74499 | 0.75051 | 0.7558 | 0.76084 | 0.7656 | 0.77005 | 0.77417 | 0.77791 | 0.78123 | 0.78408 | 0.78638 | 0.78806 | 0.78901 | 0.78911 | 0.7882 | 0.78611 | 0.78258 | 0.77731 | 0.76992 | 0.7599 | 0.74658 | 0.72907 | 0.70611 | 0.67596 | 0.636 | 0.58207 | 0.50672 | 0.39299 | 0
Cl_additional |  | 0.59444 | 0.59856 | 0.60676 | 0.61511 | 0.62347 | 0.63179 | 0.64002 | 0.64812 | 0.6561 | 0.66393 | 0.67161 | 0.67913 | 0.68649 | 0.69369 | 0.70073 | 0.7076 | 0.71429 | 0.72081 | 0.72715 | 0.73329 | 0.73925 | 0.74499 | 0.75051 | 0.7558 | 0.76084 | 0.7656 | 0.77005 | 0.77417 | 0.77791 | 0.78123 | 0.78408 | 0.78638 | 0.78806 | 0.78901 | 0.78911 | 0.7882 | 0.78611 | 0.78258 | 0.77731 | 0.76992 | 0.7599 | 0.74658 | 0.72907 | 0.70611 | 0.67596 | 0.636 | 0.58207 | 0.50672 | 0.39299 | 0
Cl_basic |  | 0 | 0 | 0 | 0 | 0 | 0 | 0 | 0 | 0 | 0 | 0 | 0 | 0 | 0 | 0 | 0 | 0 | 0 | 0 | 0 | 0 | 0 | 0 | 0 | 0 | 0 | 0 | 0 | 0 | 0 | 0 | 0 | 0 | 0 | 0 | 0 | 0 | 0 | 0 | 0 | 0 | 0 | 0 | 0 | 0 | 0 | 0 | 0 | 0 | 0
cCl | m | 1.9973 | 1.9861 | 1.9879 | 1.9896 | 1.9905 | 1.9907 | 1.9898 | 1.9879 | 1.9849 | 1.9808 | 1.9756 | 1.9693 | 1.962 | 1.9535 | 1.944 | 1.9335 | 1.9219 | 1.9093 | 1.8956 | 1.881 | 1.8653 | 1.8486 | 1.8309 | 1.8122 | 1.7925 | 1.7717 | 1.7497 | 1.7267 | 1.7025 | 1.6771 | 1.6504 | 1.6224 | 1.5928 | 1.5618 | 1.5289 | 1.4942 | 1.4573 | 1.4181 | 1.376 | 1.3307 | 1.2816 | 1.2279 | 1.1686 | 1.1023 | 1.0269 | 0.93959 | 0.83556 | 0.7062 | 0.53125 | 0
cCl_additional | m | 1.9973 | 1.9861 | 1.9879 | 1.9896 | 1.9905 | 1.9907 | 1.9898 | 1.9879 | 1.9849 | 1.9808 | 1.9756 | 1.9693 | 1.962 | 1.9535 | 1.944 | 1.9335 | 1.9219 | 1.9093 | 1.8956 | 1.881 | 1.8653 | 1.8486 | 1.8309 | 1.8122 | 1.7925 | 1.7717 | 1.7497 | 1.7267 | 1.7025 | 1.6771 | 1.6504 | 1.6224 | 1.5928 | 1.5618 | 1.5289 | 1.4942 | 1.4573 | 1.4181 | 1.376 | 1.3307 | 1.2816 | 1.2279 | 1.1686 | 1.1023 | 1.0269 | 0.93959 | 0.83556 | 0.7062 | 0.53125 | 0
cCl_basic | m | 1.9973 | 1.9861 | 1.9879 | 1.9896 | 1.9905 | 1.9907 | 1.9898 | 1.9879 | 1.9849 | 1.9808 | 1.9756 | 1.9693 | 1.962 | 1.9535 | 1.944 | 1.9335 | 1.9219 | 1.9093 | 1.8956 | 1.881 | 1.8653 | 1.8486 | 1.8309 | 1.8122 | 1.7925 | 1.7717 | 1.7497 | 1.7267 | 1.7025 | 1.6771 | 1.6504 | 1.6224 | 1.5928 | 1.5618 | 1.5289 | 1.4942 | 1.4573 | 1.4181 | 1.376 | 1.3307 | 1.2816 | 1.2279 | 1.1686 | 1.1023 | 1.0269 | 0.93959 | 0.83556 | 0.7062 | 0.53125 | 0
Gamma |  | 67.5529 | 67.5837 | 67.6459 | 67.7007 | 67.734 | 67.7381 | 67.7089 | 67.644 | 67.5424 | 67.4034 | 67.227 | 67.0133 | 66.7627 | 66.4755 | 66.1522 | 65.7933 | 65.399 | 64.9698 | 64.506 | 64.0076 | 63.4748 | 62.9075 | 62.3057 | 61.6689 | 60.9968 | 60.2883 | 59.5424 | 58.7585 | 57.9351 | 57.0703 | 56.162 | 55.2074 | 54.2033 | 53.1455 | 52.0289 | 50.8475 | 49.5934 | 48.2571 | 46.8264 | 45.2858 | 43.6156 | 41.7895 | 39.7728 | 37.5177 | 34.9566 | 31.9892 | 28.455 | 24.0622 | 18.1262 | 0
Gamma_additional |  | 67.5529 | 67.5837 | 67.6459 | 67.7007 | 67.734 | 67.7381 | 67.7089 | 67.644 | 67.5424 | 67.4034 | 67.227 | 67.0133 | 66.7627 | 66.4755 | 66.1522 | 65.7933 | 65.399 | 64.9698 | 64.506 | 64.0076 | 63.4748 | 62.9075 | 62.3057 | 61.6689 | 60.9968 | 60.2883 | 59.5424 | 58.7585 | 57.9351 | 57.0703 | 56.162 | 55.2074 | 54.2033 | 53.1455 | 52.0289 | 50.8475 | 49.5934 | 48.2571 | 46.8264 | 45.2858 | 43.6156 | 41.7895 | 39.7728 | 37.5177 | 34.9566 | 31.9892 | 28.455 | 24.0622 | 18.1262 | 0
Gamma_basic |  | 0 | 0 | 0 | 0 | 0 | 0 | 0 | 0 | 0 | 0 | 0 | 0 | 0 | 0 | 0 | 0 | 0 | 0 | 0 | 0 | 0 | 0 | 0 | 0 | 0 | 0 | 0 | 0 | 0 | 0 | 0 | 0 | 0 | 0 | 0 | 0 | 0 | 0 | 0 | 0 | 0 | 0 | 0 | 0 | 0 | 0 | 0 | 0 | 0 | 0
Wing load | N | 18484.8157 | 18381.1729 | 18398.0846 | 18413.0066 | 18422.0333 | 18423.1312 | 18415.1673 | 18397.513 | 18369.841 | 18332.0103 | 18283.9961 | 18225.8449 | 18157.6448 | 18079.5056 | 17991.5454 | 17893.88 | 17786.6165 | 17669.8471 | 17543.6447 | 17408.0592 | 17263.1134 | 17108.7996 | 16945.075 | 16771.8577 | 16589.0209 | 16396.3234 | 16193.5124 | 15980.3363 | 15756.4029 | 15521.2239 | 15274.1965 | 15014.5797 | 14741.4646 | 14453.7359 | 14150.0228 | 13828.6334 | 13487.4686 | 13123.9061 | 12734.6414 | 12315.4657 | 11860.9502 | 11363.9811 | 10815.0544 | 10201.1518 | 9503.8359 | 8695.7171 | 7732.9581 | 6535.7688 | 4916.6418 | 0
Additional load | N | 18484.8157 | 18381.1729 | 18398.0846 | 18413.0066 | 18422.0333 | 18423.1312 | 18415.1673 | 18397.513 | 18369.841 | 18332.0103 | 18283.9961 | 18225.8449 | 18157.6448 | 18079.5056 | 17991.5454 | 17893.88 | 17786.6165 | 17669.8471 | 17543.6447 | 17408.0592 | 17263.1134 | 17108.7996 | 16945.075 | 16771.8577 | 16589.0209 | 16396.3234 | 16193.5124 | 15980.3363 | 15756.4029 | 15521.2239 | 15274.1965 | 15014.5797 | 14741.4646 | 14453.7359 | 14150.0228 | 13828.6334 | 13487.4686 | 13123.9061 | 12734.6414 | 12315.4657 | 11860.9502 | 11363.9811 | 10815.0544 | 10201.1518 | 9503.8359 | 8695.7171 | 7732.9581 | 6535.7688 | 4916.6418 | 0
Basic load | N | 0 | 0 | 0 | 0 | 0 | 0 | 0 | 0 | 0 | 0 | 0 | 0 | 0 | 0 | 0 | 0 | 0 | 0 | 0 | 0 | 0 | 0 | 0 | 0 | 0 | 0 | 0 | 0 | 0 | 0 | 0 | 0 | 0 | 0 | 0 | 0 | 0 | 0 | 0 | 0 | 0 | 0 | 0 | 0 | 0 | 0 | 0 | 0 | 0 | 0
DRAG
CD_zero |  | 0.0072164
Oswald factor |  | 0.76804
CD_induced at Alpha = 3.962321736478584 deg |  | 0.0059528
CD_wave |  | 0
CD at alpha = 3.962321736478584 deg |  | 0.011715
DRAG POLAR CURVE
CL |  | -0.62055 | -0.57674 | -0.53292 | -0.4891 | -0.44482 | -0.40147 | -0.35766 | -0.31335 | -0.26854 | -0.22323 | -0.17741 | -0.13105 | -0.084149 | -0.036715 | 0.011263 | 0.059808 | 0.10891 | 0.15858 | 0.2088 | 0.25959 | 0.31095 | 0.36286 | 0.41534 | 0.46891 | 0.52459 | 0.58314 | 0.64492 | 0.71 | 0.77782 | 0.84759 | 0.91838 | 0.98891 | 1.0594 | 1.1295
CD |  | 0.012812 | 0.012623 | 0.012449 | 0.012289 | 0.012145 | 0.012016 | 0.0119 | 0.011793 | 0.011698 | 0.011616 | 0.011545 | 0.011501 | 0.011465 | 0.011451 | 0.011444 | 0.011457 | 0.011482 | 0.011524 | 0.011592 | 0.01168 | 0.011788 | 0.011913 | 0.012055 | 0.012222 | 0.012417 | 0.01265 | 0.012922 | 0.013237 | 0.013594 | 0.013996 | 0.01444 | 0.014915 | 0.015423 | 0.015965
DRAG DISTRIBUTIONS
y stations | m | 0 | 0.12696 | 0.25393 | 0.38089 | 0.50786 | 0.63482 | 0.76178 | 0.88875 | 1.0157 | 1.1427 | 1.2696 | 1.3966 | 1.5236 | 1.6505 | 1.7775 | 1.9045 | 2.0314 | 2.1584 | 2.2853 | 2.4123 | 2.5393 | 2.6662 | 2.7932 | 2.9202 | 3.0471 | 3.1741 | 3.3011 | 3.428 | 3.555 | 3.682 | 3.8089 | 3.9359 | 4.0628 | 4.1898 | 4.3168 | 4.4437 | 4.5707 | 4.6977 | 4.8246 | 4.9516 | 5.0786 | 5.2055 | 5.3325 | 5.4594 | 5.5864 | 5.7134 | 5.8403 | 5.9673 | 6.0943 | 6.2212
eta stations |  | 0 | 0.020408 | 0.040816 | 0.061224 | 0.081633 | 0.10204 | 0.12245 | 0.14286 | 0.16327 | 0.18367 | 0.20408 | 0.22449 | 0.2449 | 0.26531 | 0.28571 | 0.30612 | 0.32653 | 0.34694 | 0.36735 | 0.38776 | 0.40816 | 0.42857 | 0.44898 | 0.46939 | 0.4898 | 0.5102 | 0.53061 | 0.55102 | 0.57143 | 0.59184 | 0.61224 | 0.63265 | 0.65306 | 0.67347 | 0.69388 | 0.71429 | 0.73469 | 0.7551 | 0.77551 | 0.79592 | 0.81633 | 0.83673 | 0.85714 | 0.87755 | 0.89796 | 0.91837 | 0.93878 | 0.95918 | 0.97959 | 1
Alpha = 0.0 deg
Cd_parasite |  | 0.0055131 | 0.0055131 | 0.0055131 | 0.0055131 | 0.0055131 | 0.0055131 | 0.0055131 | 0.0055131 | 0.0055131 | 0.0055131 | 0.0055131 | 0.0055131 | 0.0055131 | 0.0055131 | 0.0055131 | 0.0055131 | 0.0055131 | 0.0055131 | 0.0055131 | 0.0055131 | 0.0055131 | 0.0055131 | 0.0055131 | 0.0055131 | 0.0055131 | 0.0055131 | 0.0055131 | 0.0055131 | 0.0055131 | 0.0055131 | 0.0055131 | 0.0055131 | 0.0055131 | 0.0055131 | 0.0055131 | 0.0055131 | 0.0055131 | 0.0055131 | 0.0055131 | 0.0055131 | 0.0055131 | 0.0055131 | 0.0055131 | 0.0055131 | 0.0055131 | 0.0055131 | 0.0055131 | 0.0055131 | 0.0055131 | 0.0055131
Cd_induced |  | 0 | 0 | 0 | 0 | 0 | 0 | 0 | 0 | 0 | 0 | 0 | 0 | 0 | 0 | 0 | 0 | 0 | 0 | 0 | 0 | 0 | 0 | 0 | 0 | 0 | 0 | 0 | 0 | 0 | 0 | 0 | 0 | 0 | 0 | 0 | 0 | 0 | 0 | 0 | 0 | 0 | 0 | 0 | 0 | 0 | 0 | 0 | 0 | 0 | 0
Cd |  | 0.0055131 | 0.0055131 | 0.0055131 | 0.0055131 | 0.0055131 | 0.0055131 | 0.0055131 | 0.0055131 | 0.0055131 | 0.0055131 | 0.0055131 | 0.0055131 | 0.0055131 | 0.0055131 | 0.0055131 | 0.0055131 | 0.0055131 | 0.0055131 | 0.0055131 | 0.0055131 | 0.0055131 | 0.0055131 | 0.0055131 | 0.0055131 | 0.0055131 | 0.0055131 | 0.0055131 | 0.0055131 | 0.0055131 | 0.0055131 | 0.0055131 | 0.0055131 | 0.0055131 | 0.0055131 | 0.0055131 | 0.0055131 | 0.0055131 | 0.0055131 | 0.0055131 | 0.0055131 | 0.0055131 | 0.0055131 | 0.0055131 | 0.0055131 | 0.0055131 | 0.0055131 | 0.0055131 | 0.0055131 | 0.0055131 | 0.0055131
Drag | N | 171.4369 | 171.4369 | 171.4369 | 171.4369 | 171.4369 | 171.4369 | 171.4369 | 171.4369 | 171.4369 | 171.4369 | 171.4369 | 171.4369 | 171.4369 | 171.4369 | 171.4369 | 171.4369 | 171.4369 | 171.4369 | 171.4369 | 171.4369 | 171.4369 | 171.4369 | 171.4369 | 171.4369 | 171.4369 | 171.4369 | 171.4369 | 171.4369 | 171.4369 | 171.4369 | 171.4369 | 171.4369 | 171.4369 | 171.4369 | 171.4369 | 171.4369 | 171.4369 | 171.4369 | 171.4369 | 171.4369 | 171.4369 | 171.4369 | 171.4369 | 171.4369 | 171.4369 | 171.4369 | 171.4369 | 171.4369 | 171.4369 | 171.4369
Alpha = 2.0 deg
Cd_parasite |  | 0.0055625 | 0.0055633 | 0.0055647 | 0.0055661 | 0.0055675 | 0.0055689 | 0.0055704 | 0.0055717 | 0.0055731 | 0.0055745 | 0.0055758 | 0.0055771 | 0.0055783 | 0.0055796 | 0.0055808 | 0.0055819 | 0.0055831 | 0.0055842 | 0.0055853 | 0.0055863 | 0.0055874 | 0.0055884 | 0.0055893 | 0.0055902 | 0.0055911 | 0.0055919 | 0.0055926 | 0.0055934 | 0.005594 | 0.0055946 | 0.0055951 | 0.0055954 | 0.0055957 | 0.0055959 | 0.0055959 | 0.0055958 | 0.0055954 | 0.0055948 | 0.0055939 | 0.0055926 | 0.0055909 | 0.0055886 | 0.0055856 | 0.0055817 | 0.0055765 | 0.0055697 | 0.0055604 | 0.0055475 | 0.0055351 | 0.0055131
Cd_induced |  | 1.1114e-05 | 1.1042e-05 | 1.1216e-05 | 1.1392e-05 | 1.1567e-05 | 1.1737e-05 | 1.1903e-05 | 1.2065e-05 | 1.2222e-05 | 1.2375e-05 | 1.2524e-05 | 1.2669e-05 | 1.2809e-05 | 1.2946e-05 | 1.3079e-05 | 1.3209e-05 | 1.3334e-05 | 1.3456e-05 | 1.3574e-05 | 1.3689e-05 | 1.3799e-05 | 1.3905e-05 | 1.4007e-05 | 1.4104e-05 | 1.4198e-05 | 1.4285e-05 | 1.4365e-05 | 1.4439e-05 | 1.4507e-05 | 1.4567e-05 | 1.4619e-05 | 1.466e-05 | 1.4691e-05 | 1.4709e-05 | 1.4713e-05 | 1.4699e-05 | 1.4664e-05 | 1.4606e-05 | 1.4519e-05 | 1.4397e-05 | 1.4233e-05 | 1.4018e-05 | 1.374e-05 | 1.3386e-05 | 1.2941e-05 | 1.2399e-05 | 1.1791e-05 | 1.1404e-05 | 1.4956e-05 | 0
Cd |  | 0.0055737 | 0.0055743 | 0.0055759 | 0.0055775 | 0.0055791 | 0.0055807 | 0.0055823 | 0.0055838 | 0.0055853 | 0.0055868 | 0.0055883 | 0.0055897 | 0.0055911 | 0.0055925 | 0.0055938 | 0.0055952 | 0.0055964 | 0.0055977 | 0.0055989 | 0.0056 | 0.0056012 | 0.0056023 | 0.0056033 | 0.0056043 | 0.0056053 | 0.0056062 | 0.005607 | 0.0056078 | 0.0056085 | 0.0056091 | 0.0056097 | 0.0056101 | 0.0056104 | 0.0056106 | 0.0056106 | 0.0056105 | 0.0056101 | 0.0056094 | 0.0056084 | 0.005607 | 0.0056051 | 0.0056026 | 0.0055994 | 0.0055951 | 0.0055895 | 0.0055821 | 0.0055722 | 0.0055589 | 0.0055501 | 0.0055131
Drag | N | 173.3194 | 171.1808 | 169.0704 | 166.9596 | 164.8476 | 162.7339 | 160.6185 | 158.5011 | 156.3818 | 154.2605 | 152.1372 | 150.012 | 147.8848 | 145.7557 | 143.6247 | 141.4919 | 139.3572 | 137.2207 | 135.0824 | 132.9423 | 130.8004 | 128.6567 | 126.5113 | 124.364 | 122.2149 | 120.0639 | 117.911 | 115.7561 | 113.5992 | 111.4402 | 109.2789 | 107.1152 | 104.949 | 102.78 | 100.6079 | 98.4326 | 96.2535 | 94.0702 | 91.8821 | 89.6884 | 87.488 | 85.2797 | 83.0617 | 80.8318 | 78.5865 | 76.3212 | 74.029 | 71.6999 | 69.4369 | 66.84
Alpha = 10.0 deg
Cd_parasite |  | 0.006751 | 0.0067684 | 0.0068031 | 0.0068385 | 0.0068739 | 0.0069091 | 0.0069459 | 0.0069848 | 0.007023 | 0.0070606 | 0.0070974 | 0.0071334 | 0.0071687 | 0.0072032 | 0.0072369 | 0.0072699 | 0.0073019 | 0.0073332 | 0.0073636 | 0.0073964 | 0.0074283 | 0.007459 | 0.0074886 | 0.0075169 | 0.0075438 | 0.0075693 | 0.0075931 | 0.0076152 | 0.0076352 | 0.007653 | 0.0076682 | 0.0076806 | 0.0076895 | 0.0076946 | 0.0076952 | 0.0076903 | 0.0076791 | 0.0076602 | 0.007632 | 0.0075925 | 0.0075388 | 0.0074675 | 0.0073738 | 0.0072627 | 0.0071182 | 0.0069269 | 0.0066986 | 0.0064108 | 0.0060585 | 0.0055131
Cd_induced |  | 0.00027766 | 0.00027587 | 0.0002802 | 0.00028461 | 0.00028897 | 0.00029322 | 0.00029737 | 0.00030141 | 0.00030534 | 0.00030916 | 0.00031288 | 0.0003165 | 0.00032001 | 0.00032344 | 0.00032676 | 0.00032999 | 0.00033313 | 0.00033618 | 0.00033913 | 0.00034198 | 0.00034473 | 0.00034738 | 0.00034993 | 0.00035237 | 0.00035471 | 0.00035688 | 0.00035887 | 0.00036073 | 0.00036242 | 0.00036392 | 0.00036521 | 0.00036626 | 0.00036703 | 0.00036748 | 0.00036756 | 0.00036721 | 0.00036636 | 0.0003649 | 0.00036272 | 0.00035967 | 0.00035558 | 0.0003502 | 0.00034326 | 0.00033441 | 0.0003233 | 0.00030974 | 0.00029453 | 0.00028482 | 0.00037283 | 0
Cd |  | 0.0070286 | 0.0070443 | 0.0070833 | 0.0071231 | 0.0071628 | 0.0072023 | 0.0072433 | 0.0072862 | 0.0073284 | 0.0073697 | 0.0074102 | 0.0074499 | 0.0074887 | 0.0075267 | 0.0075637 | 0.0075998 | 0.0076351 | 0.0076694 | 0.0077027 | 0.0077384 | 0.007773 | 0.0078064 | 0.0078385 | 0.0078693 | 0.0078985 | 0.0079262 | 0.007952 | 0.0079759 | 0.0079976 | 0.0080169 | 0.0080335 | 0.0080468 | 0.0080566 | 0.0080621 | 0.0080627 | 0.0080575 | 0.0080454 | 0.0080251 | 0.0079947 | 0.0079521 | 0.0078944 | 0.0078177 | 0.007717 | 0.0075971 | 0.0074415 | 0.0072366 | 0.0069931 | 0.0066956 | 0.0064314 | 0.0055131
Drag | N | 218.5633 | 216.3225 | 214.7791 | 213.2263 | 211.6433 | 210.0206 | 208.412 | 206.8252 | 205.1842 | 203.4886 | 201.7383 | 199.9338 | 198.0757 | 196.1648 | 194.2017 | 192.1872 | 190.1218 | 188.0061 | 185.8405 | 183.7054 | 181.5174 | 179.2748 | 176.9774 | 174.6248 | 172.2166 | 169.7503 | 167.2244 | 164.6387 | 161.9906 | 159.2772 | 156.4951 | 153.6399 | 150.7066 | 147.6885 | 144.578 | 141.3652 | 138.0381 | 134.5817 | 130.977 | 127.2001 | 123.2199 | 118.9962 | 114.4753 | 109.7556 | 104.6261 | 98.9432 | 92.9061 | 86.3612 | 80.4628 | 66.84
PITCHING MOMENT
CM_ac |  | 0
CM_alpha | 1/deg | 0
CM at alpha = 3.962321736478584 deg |  | -0.0034896
PITCHING MOMENT CURVE
Alpha | deg | -8.9083 | -8.2793 | -7.6503 | -7.0213 | -6.3856 | -5.7633 | -5.1343 | -4.4982 | -3.855 | -3.2045 | -2.5467 | -1.8812 | -1.208 | -0.52705 | 0.16169 | 0.85856 | 1.5635 | 2.2764 | 2.9973 | 3.7265 | 4.4638 | 5.209 | 5.9623 | 6.7313 | 7.5307 | 8.3712 | 9.2581 | 10.1923 | 11.1659 | 12.1665 | 13.1787 | 14.1839 | 15.187 | 16.1886
CM |  | 0.00013693 | 0.00012726 | 0.00011759 | 0.00010793 | 9.8154e-05 | 8.8589e-05 | 7.892e-05 | 6.9143e-05 | 5.9255e-05 | 4.9257e-05 | 3.9146e-05 | 2.8917e-05 | 1.8568e-05 | 8.1014e-06 | -0.0001424 | -0.00075614 | -0.001377 | -0.0020049 | -0.0026398 | -0.003282 | -0.0039313 | -0.0045876 | -0.005251 | -0.0059283 | -0.0066323 | -0.0073726 | -0.0081537 | -0.0089764 | -0.0098339 | -0.010715 | -0.011607 | -0.012492 | -0.013375 | -0.014257
PITCHING MOMENT DISTRIBUTIONS
y stations | m | 0 | 0.12696 | 0.25393 | 0.38089 | 0.50786 | 0.63482 | 0.76178 | 0.88875 | 1.0157 | 1.1427 | 1.2696 | 1.3966 | 1.5236 | 1.6505 | 1.7775 | 1.9045 | 2.0314 | 2.1584 | 2.2853 | 2.4123 | 2.5393 | 2.6662 | 2.7932 | 2.9202 | 3.0471 | 3.1741 | 3.3011 | 3.428 | 3.555 | 3.682 | 3.8089 | 3.9359 | 4.0628 | 4.1898 | 4.3168 | 4.4437 | 4.5707 | 4.6977 | 4.8246 | 4.9516 | 5.0786 | 5.2055 | 5.3325 | 5.4594 | 5.5864 | 5.7134 | 5.8403 | 5.9673 | 6.0943 | 6.2212
eta stations |  | 0 | 0.020408 | 0.040816 | 0.061224 | 0.081633 | 0.10204 | 0.12245 | 0.14286 | 0.16327 | 0.18367 | 0.20408 | 0.22449 | 0.2449 | 0.26531 | 0.28571 | 0.30612 | 0.32653 | 0.34694 | 0.36735 | 0.38776 | 0.40816 | 0.42857 | 0.44898 | 0.46939 | 0.4898 | 0.5102 | 0.53061 | 0.55102 | 0.57143 | 0.59184 | 0.61224 | 0.63265 | 0.65306 | 0.67347 | 0.69388 | 0.71429 | 0.73469 | 0.7551 | 0.77551 | 0.79592 | 0.81633 | 0.83673 | 0.85714 | 0.87755 | 0.89796 | 0.91837 | 0.93878 | 0.95918 | 0.97959 | 1
Alpha = 0.0 deg
Cm |  | 0 | 0 | 0 | 0 | 0 | 0 | 0 | 0 | 0 | 0 | 0 | 0 | 0 | 0 | 0 | 0 | 0 | 0 | 0 | 0 | 0 | 0 | 0 | 0 | 0 | 0 | 0 | 0 | 0 | 0 | 0 | 0 | 0 | 0 | 0 | 0 | 0 | 0 | 0 | 0 | 0 | 0 | 0 | 0 | 0 | 0 | 0 | 0 | 0 | 0
Moment | N | 0 | 0 | 0 | 0 | 0 | 0 | 0 | 0 | 0 | 0 | 0 | 0 | 0 | 0 | 0 | 0 | 0 | 0 | 0 | 0 | 0 | 0 | 0 | 0 | 0 | 0 | 0 | 0 | 0 | 0 | 0 | 0 | 0 | 0 | 0 | 0 | 0 | 0 | 0 | 0 | 0 | 0 | 0 | 0 | 0 | 0 | 0 | 0 | 0 | 0
Alpha = 2.0 deg
Cm |  | 0.050852 | 0.049365 | 0.04813 | 0.046803 | 0.045371 | 0.043825 | 0.042157 | 0.040362 | 0.038436 | 0.036375 | 0.034174 | 0.031829 | 0.029336 | 0.026691 | 0.023889 | 0.020925 | 0.017795 | 0.014492 | 0.011012 | 0.0073482 | 0.0034949 | -0.00055428 | -0.0048058 | -0.0092663 | -0.013942 | -0.018841 | -0.023968 | -0.029329 | -0.03493 | -0.040776 | -0.04687 | -0.053211 | -0.0598 | -0.066628 | -0.073686 | -0.080953 | -0.088401 | -0.095985 | -0.10364 | -0.11128 | -0.11876 | -0.1259 | -0.13242 | -0.13792 | -0.1418 | -0.14312 | -0.14039 | -0.13089 | -0.10866 | 0
Moment | N | 5313.1929 | 5030.1957 | 4781.3842 | 4531.6171 | 4280.0693 | 4026.5398 | 3771.1244 | 3514.0774 | 3255.7414 | 2996.5072 | 2736.791 | 2477.02 | 2217.6237 | 1959.0294 | 1701.6591 | 1445.9279 | 1192.244 | 941.0091 | 692.6188 | 447.4644 | 205.9337 | -31.5864 | -264.7079 | -493.0397 | -716.184 | -933.7294 | -1145.2507 | -1350.3085 | -1548.4361 | -1739.1341 | -1921.8619 | -2096.0265 | -2260.9682 | -2415.9428 | -2560.0982 | -2692.4446 | -2811.8137 | -2916.8057 | -3005.7149 | -3076.4277 | -3126.2772 | -3151.83 | -3148.5646 | -3110.3645 | -3028.669 | -2890.9251 | -2677.3761 | -2352.9065 | -1837.7417 | 0
Alpha = 10.0 deg
Cm |  | 0.25426 | 0.24683 | 0.24065 | 0.23402 | 0.22686 | 0.21912 | 0.21078 | 0.20181 | 0.19218 | 0.18188 | 0.17087 | 0.15915 | 0.14668 | 0.13346 | 0.11945 | 0.10463 | 0.088974 | 0.072461 | 0.05506 | 0.036741 | 0.017474 | -0.0027714 | -0.024029 | -0.046331 | -0.069712 | -0.094203 | -0.11984 | -0.14664 | -0.17465 | -0.20388 | -0.23435 | -0.26606 | -0.299 | -0.33314 | -0.36843 | -0.40477 | -0.442 | -0.47993 | -0.51821 | -0.55639 | -0.5938 | -0.6295 | -0.6621 | -0.6896 | -0.70898 | -0.71561 | -0.70194 | -0.65446 | -0.5433 | 0
Moment | N | 26565.9643 | 25150.9783 | 23906.921 | 22658.0857 | 21400.3464 | 20132.699 | 18855.622 | 17570.3872 | 16278.707 | 14982.5361 | 13683.9552 | 12385.0998 | 11088.1185 | 9795.1472 | 8508.2954 | 7229.6393 | 5961.22 | 4705.0454 | 3463.0942 | 2237.3218 | 1029.6684 | -157.9318 | -1323.5397 | -2465.1987 | -3580.92 | -4668.6472 | -5726.2535 | -6751.5427 | -7742.1804 | -8695.6704 | -9609.3096 | -10480.1326 | -11304.8411 | -12079.7138 | -12800.491 | -13462.2228 | -14059.0687 | -14584.0285 | -15028.5743 | -15382.1386 | -15631.3862 | -15759.1499 | -15742.8228 | -15551.8223 | -15143.345 | -14454.6256 | -13386.8806 | -11764.5324 | -9188.7086 | 0
ELEVATOR EFFECTS AT de = 5.0
ELEVATOR EFFECTS (2D)
Delta Cl0 |  | 0.39316
Delta Clmax |  | 0.020847
ELEVATOR EFFECTS (3D)
Delta CL0 |  | 0.18247
Delta CLmax |  | 0.014082
Delta CD0 |  | 0.0076553
Delta CM_c/4 |  | -0.0038284
GLOBAL ELEVATOR EFFECTS
Alpha stall (with Elevator) |  | 24.4647
Alpha star (with Elevator) |  | 8.5321
CL_max (with Elevator) |  | 1.656
CL_star (with Elevator) |  | 0.77682
CL_alpha (with Elevator) | 1/deg | 0.06966
LIFT CURVE WITH ELEVATOR
Alpha | deg | -8.9083 | -8.2793 | -7.6503 | -7.0213 | -6.3856 | -5.7633 | -5.1343 | -4.4982 | -3.855 | -3.2045 | -2.5467 | -1.8812 | -1.208 | -0.52705 | 0.16169 | 0.85856 | 1.5635 | 2.2764 | 2.9973 | 3.7265 | 4.4638 | 5.209 | 5.9623 | 6.7313 | 7.5307 | 8.3712 | 9.2581 | 10.1923 | 11.1659 | 12.1665 | 13.1787 | 14.1839 | 15.187 | 16.1886
CL |  | -0.43809 | -0.39427 | -0.35045 | -0.30664 | -0.26236 | -0.219 | -0.17519 | -0.13088 | -0.086069 | -0.040759 | 0.0050617 | 0.051421 | 0.098318 | 0.14575 | 0.19373 | 0.24227 | 0.29138 | 0.34104 | 0.39126 | 0.44206 | 0.49342 | 0.54533 | 0.5978 | 0.65137 | 0.70705 | 0.76561 | 0.82741 | 0.89263 | 0.96082 | 1.0311 | 1.1021 | 1.1723 | 1.2413 | 1.3087
DRAG POLAR CURVE WITH ELEVATOR
CL |  | -0.43809 | -0.39427 | -0.35045 | -0.30664 | -0.26236 | -0.219 | -0.17519 | -0.13088 | -0.086069 | -0.040759 | 0.0050617 | 0.051421 | 0.098318 | 0.14575 | 0.19373 | 0.24227 | 0.29138 | 0.34104 | 0.39126 | 0.44206 | 0.49342 | 0.54533 | 0.5978 | 0.65137 | 0.70705 | 0.76561 | 0.82741 | 0.89263 | 0.96082 | 1.0311 | 1.1021 | 1.1723 | 1.2413 | 1.3087
CD |  | 0.013212 | 0.013023 | 0.012849 | 0.012689 | 0.012545 | 0.012416 | 0.0123 | 0.012193 | 0.012098 | 0.012016 | 0.011945 | 0.011901 | 0.011865 | 0.011851 | 0.011844 | 0.011857 | 0.011882 | 0.011924 | 0.011992 | 0.01208 | 0.012188 | 0.012313 | 0.012455 | 0.012622 | 0.012817 | 0.01305 | 0.013322 | 0.013637 | 0.013994 | 0.014396 | 0.01484 | 0.015315 | 0.015823 | 0.016365
PITCHING MOMENT CURVE WITH ELEVATOR
Alpha | deg | -8.9083 | -8.2793 | -7.6503 | -7.0213 | -6.3856 | -5.7633 | -5.1343 | -4.4982 | -3.855 | -3.2045 | -2.5467 | -1.8812 | -1.208 | -0.52705 | 0.16169 | 0.85856 | 1.5635 | 2.2764 | 2.9973 | 3.7265 | 4.4638 | 5.209 | 5.9623 | 6.7313 | 7.5307 | 8.3712 | 9.2581 | 10.1923 | 11.1659 | 12.1665 | 13.1787 | 14.1839 | 15.187 | 16.1886
CM |  | -0.0036914 | -0.0037011 | -0.0037108 | -0.0037204 | -0.0037302 | -0.0037398 | -0.0037494 | -0.0037592 | -0.0037691 | -0.0037791 | -0.0037892 | -0.0037995 | -0.0038098 | -0.0038203 | -0.0039708 | -0.0045845 | -0.0052054 | -0.0058332 | -0.0064681 | -0.0071103 | -0.0077596 | -0.0084159 | -0.0090794 | -0.0097567 | -0.010461 | -0.011201 | -0.011982 | -0.012805 | -0.013662 | -0.014543 | -0.015435 | -0.01632 | -0.017204 | -0.018086
CL (with Elevator) at Alpha = 3.962321736478584 deg |  | 0.45848
CD (with Elevator) at Alpha = 3.962321736478584 deg |  | 0.012115
CM (with Elevator) at Alpha = 3.962321736478584 deg |  | -0.007318

## VERTICAL_TAIL
Description | Unit | Value
GLOBAL DATA
Critical Mach Number |  | 0.83821
Aerodynamic Center (LRF) | m | 3.8715
Aerodynamic Center (MAC) |  | 0.25369
LIFT
CL_alpha | 1/deg | 0.040594
CL_zero |  | 0
CL_star |  | 1.1794
CL_max |  | 1.1794
Alpha_zero_lift | deg | 0
Alpha_star | deg | 11
Alpha_stall | deg | 34.8911
CL at Alpha = 0.0 rad |  | 0.40594
LIFT CURVE
Alpha | deg | 0 | 1.5 | 3 | 4.5 | 6 | 7.5 | 9 | 10.5 | 12 | 13.5 | 15 | 16.5 | 18 | 19.5 | 21 | 22.5 | 24 | 25.5 | 27 | 28.5 | 30
CL |  | 0 | 0.06089 | 0.12178 | 0.18267 | 0.24356 | 0.30445 | 0.36534 | 0.42623 | 0.48712 | 0.54801 | 0.6088 | 0.66934 | 0.72933 | 0.78842 | 0.84613 | 0.90191 | 0.95509 | 1.0049 | 1.0505 | 1.091 | 1.1253
LIFT DISTRIBUTIONS
y stations | m | 0 | 0.12531 | 0.25061 | 0.37592 | 0.50122 | 0.62653 | 0.75184 | 0.87714 | 1.0024 | 1.1278 | 1.2531 | 1.3784 | 1.5037 | 1.629 | 1.7543 | 1.8796 | 2.0049 | 2.1302 | 2.2555 | 2.3808 | 2.5061 | 2.6314 | 2.7567 | 2.882 | 3.0073 | 3.1327 | 3.258 | 3.3833 | 3.5086 | 3.6339 | 3.7592 | 3.8845 | 4.0098 | 4.1351 | 4.2604 | 4.3857 | 4.511 | 4.6363 | 4.7616 | 4.8869 | 5.0122 | 5.1376 | 5.2629 | 5.3882 | 5.5135 | 5.6388 | 5.7641 | 5.8894 | 6.0147 | 6.14
eta stations |  | 0 | 0.020408 | 0.040816 | 0.061224 | 0.081633 | 0.10204 | 0.12245 | 0.14286 | 0.16327 | 0.18367 | 0.20408 | 0.22449 | 0.2449 | 0.26531 | 0.28571 | 0.30612 | 0.32653 | 0.34694 | 0.36735 | 0.38776 | 0.40816 | 0.42857 | 0.44898 | 0.46939 | 0.4898 | 0.5102 | 0.53061 | 0.55102 | 0.57143 | 0.59184 | 0.61224 | 0.63265 | 0.65306 | 0.67347 | 0.69388 | 0.71429 | 0.73469 | 0.7551 | 0.77551 | 0.79592 | 0.81633 | 0.83673 | 0.85714 | 0.87755 | 0.89796 | 0.91837 | 0.93878 | 0.95918 | 0.97959 | 1
Alpha = 0.0 deg
Cl |  | 0 | 0 | 0 | 0 | 0 | 0 | 0 | 0 | 0 | 0 | 0 | 0 | 0 | 0 | 0 | 0 | 0 | 0 | 0 | 0 | 0 | 0 | 0 | 0 | 0 | 0 | 0 | 0 | 0 | 0 | 0 | 0 | 0 | 0 | 0 | 0 | 0 | 0 | 0 | 0 | 0 | 0 | 0 | 0 | 0 | 0 | 0 | 0 | 0 | 0
Cl_additional |  | 0 | 0 | 0 | 0 | 0 | 0 | 0 | 0 | 0 | 0 | 0 | 0 | 0 | 0 | 0 | 0 | 0 | 0 | 0 | 0 | 0 | 0 | 0 | 0 | 0 | 0 | 0 | 0 | 0 | 0 | 0 | 0 | 0 | 0 | 0 | 0 | 0 | 0 | 0 | 0 | 0 | 0 | 0 | 0 | 0 | 0 | 0 | 0 | 0 | 0
Cl_basic |  | 0 | 0 | 0 | 0 | 0 | 0 | 0 | 0 | 0 | 0 | 0 | 0 | 0 | 0 | 0 | 0 | 0 | 0 | 0 | 0 | 0 | 0 | 0 | 0 | 0 | 0 | 0 | 0 | 0 | 0 | 0 | 0 | 0 | 0 | 0 | 0 | 0 | 0 | 0 | 0 | 0 | 0 | 0 | 0 | 0 | 0 | 0 | 0 | 0 | 0
cCl | m | 0 | 0 | 0 | 0 | 0 | 0 | 0 | 0 | 0 | 0 | 0 | 0 | 0 | 0 | 0 | 0 | 0 | 0 | 0 | 0 | 0 | 0 | 0 | 0 | 0 | 0 | 0 | 0 | 0 | 0 | 0 | 0 | 0 | 0 | 0 | 0 | 0 | 0 | 0 | 0 | 0 | 0 | 0 | 0 | 0 | 0 | 0 | 0 | 0 | 0
cCl_additional | m | 0 | 0 | 0 | 0 | 0 | 0 | 0 | 0 | 0 | 0 | 0 | 0 | 0 | 0 | 0 | 0 | 0 | 0 | 0 | 0 | 0 | 0 | 0 | 0 | 0 | 0 | 0 | 0 | 0 | 0 | 0 | 0 | 0 | 0 | 0 | 0 | 0 | 0 | 0 | 0 | 0 | 0 | 0 | 0 | 0 | 0 | 0 | 0 | 0 | 0
cCl_basic | m | 0 | 0 | 0 | 0 | 0 | 0 | 0 | 0 | 0 | 0 | 0 | 0 | 0 | 0 | 0 | 0 | 0 | 0 | 0 | 0 | 0 | 0 | 0 | 0 | 0 | 0 | 0 | 0 | 0 | 0 | 0 | 0 | 0 | 0 | 0 | 0 | 0 | 0 | 0 | 0 | 0 | 0 | 0 | 0 | 0 | 0 | 0 | 0 | 0 | 0
Gamma |  | 0 | 0 | 0 | 0 | 0 | 0 | 0 | 0 | 0 | 0 | 0 | 0 | 0 | 0 | 0 | 0 | 0 | 0 | 0 | 0 | 0 | 0 | 0 | 0 | 0 | 0 | 0 | 0 | 0 | 0 | 0 | 0 | 0 | 0 | 0 | 0 | 0 | 0 | 0 | 0 | 0 | 0 | 0 | 0 | 0 | 0 | 0 | 0 | 0 | 0
Gamma_additional |  | 0 | 0 | 0 | 0 | 0 | 0 | 0 | 0 | 0 | 0 | 0 | 0 | 0 | 0 | 0 | 0 | 0 | 0 | 0 | 0 | 0 | 0 | 0 | 0 | 0 | 0 | 0 | 0 | 0 | 0 | 0 | 0 | 0 | 0 | 0 | 0 | 0 | 0 | 0 | 0 | 0 | 0 | 0 | 0 | 0 | 0 | 0 | 0 | 0 | 0
Gamma_basic |  | 0 | 0 | 0 | 0 | 0 | 0 | 0 | 0 | 0 | 0 | 0 | 0 | 0 | 0 | 0 | 0 | 0 | 0 | 0 | 0 | 0 | 0 | 0 | 0 | 0 | 0 | 0 | 0 | 0 | 0 | 0 | 0 | 0 | 0 | 0 | 0 | 0 | 0 | 0 | 0 | 0 | 0 | 0 | 0 | 0 | 0 | 0 | 0 | 0 | 0
Wing load | N | 0 | 0 | 0 | 0 | 0 | 0 | 0 | 0 | 0 | 0 | 0 | 0 | 0 | 0 | 0 | 0 | 0 | 0 | 0 | 0 | 0 | 0 | 0 | 0 | 0 | 0 | 0 | 0 | 0 | 0 | 0 | 0 | 0 | 0 | 0 | 0 | 0 | 0 | 0 | 0 | 0 | 0 | 0 | 0 | 0 | 0 | 0 | 0 | 0 | 0
Additional load | N | 0 | 0 | 0 | 0 | 0 | 0 | 0 | 0 | 0 | 0 | 0 | 0 | 0 | 0 | 0 | 0 | 0 | 0 | 0 | 0 | 0 | 0 | 0 | 0 | 0 | 0 | 0 | 0 | 0 | 0 | 0 | 0 | 0 | 0 | 0 | 0 | 0 | 0 | 0 | 0 | 0 | 0 | 0 | 0 | 0 | 0 | 0 | 0 | 0 | 0
Basic load | N | 0 | 0 | 0 | 0 | 0 | 0 | 0 | 0 | 0 | 0 | 0 | 0 | 0 | 0 | 0 | 0 | 0 | 0 | 0 | 0 | 0 | 0 | 0 | 0 | 0 | 0 | 0 | 0 | 0 | 0 | 0 | 0 | 0 | 0 | 0 | 0 | 0 | 0 | 0 | 0 | 0 | 0 | 0 | 0 | 0 | 0 | 0 | 0 | 0 | 0
Alpha = 2.0 deg
Cl |  | 0.087294 | 0.087941 | 0.089233 | 0.090559 | 0.091901 | 0.09325 | 0.094601 | 0.09595 | 0.097294 | 0.09863 | 0.099959 | 0.10128 | 0.10259 | 0.10388 | 0.10517 | 0.10644 | 0.1077 | 0.10894 | 0.11017 | 0.11138 | 0.11257 | 0.11374 | 0.11489 | 0.11601 | 0.1171 | 0.11816 | 0.11918 | 0.12015 | 0.12108 | 0.12195 | 0.12275 | 0.12347 | 0.1241 | 0.12461 | 0.12499 | 0.12521 | 0.12524 | 0.12503 | 0.12453 | 0.12368 | 0.12238 | 0.12053 | 0.11797 | 0.11448 | 0.10979 | 0.10345 | 0.094804 | 0.082632 | 0.064164 | 0
Cl_additional |  | 0.087294 | 0.087941 | 0.089233 | 0.090559 | 0.091901 | 0.09325 | 0.094601 | 0.09595 | 0.097294 | 0.09863 | 0.099959 | 0.10128 | 0.10259 | 0.10388 | 0.10517 | 0.10644 | 0.1077 | 0.10894 | 0.11017 | 0.11138 | 0.11257 | 0.11374 | 0.11489 | 0.11601 | 0.1171 | 0.11816 | 0.11918 | 0.12015 | 0.12108 | 0.12195 | 0.12275 | 0.12347 | 0.1241 | 0.12461 | 0.12499 | 0.12521 | 0.12524 | 0.12503 | 0.12453 | 0.12368 | 0.12238 | 0.12053 | 0.11797 | 0.11448 | 0.10979 | 0.10345 | 0.094804 | 0.082632 | 0.064164 | 0
Cl_basic |  | 0 | 0 | 0 | 0 | 0 | 0 | 0 | 0 | 0 | 0 | 0 | 0 | 0 | 0 | 0 | 0 | 0 | 0 | 0 | 0 | 0 | 0 | 0 | 0 | 0 | 0 | 0 | 0 | 0 | 0 | 0 | 0 | 0 | 0 | 0 | 0 | 0 | 0 | 0 | 0 | 0 | 0 | 0 | 0 | 0 | 0 | 0 | 0 | 0 | 0
cCl | m | 0.48274 | 0.4798 | 0.48024 | 0.48066 | 0.48098 | 0.48113 | 0.4811 | 0.48085 | 0.48037 | 0.47967 | 0.47872 | 0.47753 | 0.4761 | 0.47443 | 0.4725 | 0.47033 | 0.46791 | 0.46525 | 0.46233 | 0.45915 | 0.45572 | 0.45203 | 0.44808 | 0.44386 | 0.43936 | 0.43458 | 0.4295 | 0.42412 | 0.41842 | 0.41239 | 0.406 | 0.39923 | 0.39207 | 0.38446 | 0.37637 | 0.36776 | 0.35856 | 0.3487 | 0.33809 | 0.32662 | 0.31413 | 0.30044 | 0.28531 | 0.2684 | 0.24926 | 0.22722 | 0.2012 | 0.16924 | 0.12666 | 0
cCl_additional | m | 0.48274 | 0.4798 | 0.48024 | 0.48066 | 0.48098 | 0.48113 | 0.4811 | 0.48085 | 0.48037 | 0.47967 | 0.47872 | 0.47753 | 0.4761 | 0.47443 | 0.4725 | 0.47033 | 0.46791 | 0.46525 | 0.46233 | 0.45915 | 0.45572 | 0.45203 | 0.44808 | 0.44386 | 0.43936 | 0.43458 | 0.4295 | 0.42412 | 0.41842 | 0.41239 | 0.406 | 0.39923 | 0.39207 | 0.38446 | 0.37637 | 0.36776 | 0.35856 | 0.3487 | 0.33809 | 0.32662 | 0.31413 | 0.30044 | 0.28531 | 0.2684 | 0.24926 | 0.22722 | 0.2012 | 0.16924 | 0.12666 | 0
cCl_basic | m | 0.48274 | 0.4798 | 0.48024 | 0.48066 | 0.48098 | 0.48113 | 0.4811 | 0.48085 | 0.48037 | 0.47967 | 0.47872 | 0.47753 | 0.4761 | 0.47443 | 0.4725 | 0.47033 | 0.46791 | 0.46525 | 0.46233 | 0.45915 | 0.45572 | 0.45203 | 0.44808 | 0.44386 | 0.43936 | 0.43458 | 0.4295 | 0.42412 | 0.41842 | 0.41239 | 0.406 | 0.39923 | 0.39207 | 0.38446 | 0.37637 | 0.36776 | 0.35856 | 0.3487 | 0.33809 | 0.32662 | 0.31413 | 0.30044 | 0.28531 | 0.2684 | 0.24926 | 0.22722 | 0.2012 | 0.16924 | 0.12666 | 0
Gamma |  | 16.3195 | 16.3266 | 16.3415 | 16.3559 | 16.3666 | 16.3719 | 16.3706 | 16.3622 | 16.3461 | 16.322 | 16.2899 | 16.2496 | 16.2009 | 16.1439 | 16.0785 | 16.0047 | 15.9224 | 15.8316 | 15.7323 | 15.6244 | 15.5077 | 15.3822 | 15.2477 | 15.1041 | 14.9511 | 14.7883 | 14.6155 | 14.4324 | 14.2384 | 14.0331 | 13.8157 | 13.5855 | 13.3416 | 13.0828 | 12.8077 | 12.5147 | 12.2018 | 11.8664 | 11.5055 | 11.1151 | 10.6904 | 10.225 | 9.7106 | 9.1359 | 8.4854 | 7.7364 | 6.8527 | 5.768 | 4.3241 | 0
Gamma_additional |  | 16.3195 | 16.3266 | 16.3415 | 16.3559 | 16.3666 | 16.3719 | 16.3706 | 16.3622 | 16.3461 | 16.322 | 16.2899 | 16.2496 | 16.2009 | 16.1439 | 16.0785 | 16.0047 | 15.9224 | 15.8316 | 15.7323 | 15.6244 | 15.5077 | 15.3822 | 15.2477 | 15.1041 | 14.9511 | 14.7883 | 14.6155 | 14.4324 | 14.2384 | 14.0331 | 13.8157 | 13.5855 | 13.3416 | 13.0828 | 12.8077 | 12.5147 | 12.2018 | 11.8664 | 11.5055 | 11.1151 | 10.6904 | 10.225 | 9.7106 | 9.1359 | 8.4854 | 7.7364 | 6.8527 | 5.768 | 4.3241 | 0
Gamma_basic |  | 0 | 0 | 0 | 0 | 0 | 0 | 0 | 0 | 0 | 0 | 0 | 0 | 0 | 0 | 0 | 0 | 0 | 0 | 0 | 0 | 0 | 0 | 0 | 0 | 0 | 0 | 0 | 0 | 0 | 0 | 0 | 0 | 0 | 0 | 0 | 0 | 0 | 0 | 0 | 0 | 0 | 0 | 0 | 0 | 0 | 0 | 0 | 0 | 0 | 0
Wing load | N | 4467.6541 | 4440.4721 | 4444.5284 | 4448.4486 | 4451.3633 | 4452.7932 | 4452.4474 | 4450.1418 | 4445.7577 | 4439.218 | 4430.4729 | 4419.4901 | 4406.2488 | 4390.7352 | 4372.939 | 4352.8515 | 4330.4632 | 4305.7627 | 4278.7355 | 4249.3623 | 4217.6185 | 4183.4726 | 4146.8854 | 4107.8083 | 4066.182 | 4021.9223 | 3974.9382 | 3925.1358 | 3872.3896 | 3816.5495 | 3757.4364 | 3694.8361 | 3628.4917 | 3558.0946 | 3483.2719 | 3403.5708 | 3318.4383 | 3227.1937 | 3128.9918 | 3022.7726 | 2907.1907 | 2780.5131 | 2640.4671 | 2483.9993 | 2306.8651 | 2102.8485 | 1862.0502 | 1566.3129 | 1172.2542 | 0
Additional load | N | 4467.6541 | 4440.4721 | 4444.5284 | 4448.4486 | 4451.3633 | 4452.7932 | 4452.4474 | 4450.1418 | 4445.7577 | 4439.218 | 4430.4729 | 4419.4901 | 4406.2488 | 4390.7352 | 4372.939 | 4352.8515 | 4330.4632 | 4305.7627 | 4278.7355 | 4249.3623 | 4217.6185 | 4183.4726 | 4146.8854 | 4107.8083 | 4066.182 | 4021.9223 | 3974.9382 | 3925.1358 | 3872.3896 | 3816.5495 | 3757.4364 | 3694.8361 | 3628.4917 | 3558.0946 | 3483.2719 | 3403.5708 | 3318.4383 | 3227.1937 | 3128.9918 | 3022.7726 | 2907.1907 | 2780.5131 | 2640.4671 | 2483.9993 | 2306.8651 | 2102.8485 | 1862.0502 | 1566.3129 | 1172.2542 | 0
Basic load | N | 0 | 0 | 0 | 0 | 0 | 0 | 0 | 0 | 0 | 0 | 0 | 0 | 0 | 0 | 0 | 0 | 0 | 0 | 0 | 0 | 0 | 0 | 0 | 0 | 0 | 0 | 0 | 0 | 0 | 0 | 0 | 0 | 0 | 0 | 0 | 0 | 0 | 0 | 0 | 0 | 0 | 0 | 0 | 0 | 0 | 0 | 0 | 0 | 0 | 0
Alpha = 10.0 deg
Cl |  | 0.43647 | 0.43971 | 0.44617 | 0.45279 | 0.4595 | 0.46625 | 0.47301 | 0.47975 | 0.48647 | 0.49315 | 0.49979 | 0.50639 | 0.51293 | 0.51942 | 0.52584 | 0.5322 | 0.53849 | 0.54471 | 0.55084 | 0.55689 | 0.56285 | 0.5687 | 0.57443 | 0.58003 | 0.58549 | 0.59078 | 0.59589 | 0.60077 | 0.6054 | 0.60974 | 0.61374 | 0.61735 | 0.62048 | 0.62305 | 0.62495 | 0.62605 | 0.62619 | 0.62515 | 0.62266 | 0.6184 | 0.61192 | 0.60265 | 0.58983 | 0.57241 | 0.54893 | 0.51727 | 0.47402 | 0.41316 | 0.32082 | 0
Cl_additional |  | 0.43647 | 0.43971 | 0.44617 | 0.45279 | 0.4595 | 0.46625 | 0.47301 | 0.47975 | 0.48647 | 0.49315 | 0.49979 | 0.50639 | 0.51293 | 0.51942 | 0.52584 | 0.5322 | 0.53849 | 0.54471 | 0.55084 | 0.55689 | 0.56285 | 0.5687 | 0.57443 | 0.58003 | 0.58549 | 0.59078 | 0.59589 | 0.60077 | 0.6054 | 0.60974 | 0.61374 | 0.61735 | 0.62048 | 0.62305 | 0.62495 | 0.62605 | 0.62619 | 0.62515 | 0.62266 | 0.6184 | 0.61192 | 0.60265 | 0.58983 | 0.57241 | 0.54893 | 0.51727 | 0.47402 | 0.41316 | 0.32082 | 0
Cl_basic |  | 0 | 0 | 0 | 0 | 0 | 0 | 0 | 0 | 0 | 0 | 0 | 0 | 0 | 0 | 0 | 0 | 0 | 0 | 0 | 0 | 0 | 0 | 0 | 0 | 0 | 0 | 0 | 0 | 0 | 0 | 0 | 0 | 0 | 0 | 0 | 0 | 0 | 0 | 0 | 0 | 0 | 0 | 0 | 0 | 0 | 0 | 0 | 0 | 0 | 0
cCl | m | 2.4137 | 2.399 | 2.4012 | 2.4033 | 2.4049 | 2.4057 | 2.4055 | 2.4042 | 2.4019 | 2.3983 | 2.3936 | 2.3877 | 2.3805 | 2.3721 | 2.3625 | 2.3517 | 2.3396 | 2.3262 | 2.3116 | 2.2958 | 2.2786 | 2.2602 | 2.2404 | 2.2193 | 2.1968 | 2.1729 | 2.1475 | 2.1206 | 2.0921 | 2.0619 | 2.03 | 1.9962 | 1.9603 | 1.9223 | 1.8819 | 1.8388 | 1.7928 | 1.7435 | 1.6905 | 1.6331 | 1.5706 | 1.5022 | 1.4265 | 1.342 | 1.2463 | 1.1361 | 1.006 | 0.84622 | 0.63332 | 0
cCl_additional | m | 2.4137 | 2.399 | 2.4012 | 2.4033 | 2.4049 | 2.4057 | 2.4055 | 2.4042 | 2.4019 | 2.3983 | 2.3936 | 2.3877 | 2.3805 | 2.3721 | 2.3625 | 2.3517 | 2.3396 | 2.3262 | 2.3116 | 2.2958 | 2.2786 | 2.2602 | 2.2404 | 2.2193 | 2.1968 | 2.1729 | 2.1475 | 2.1206 | 2.0921 | 2.0619 | 2.03 | 1.9962 | 1.9603 | 1.9223 | 1.8819 | 1.8388 | 1.7928 | 1.7435 | 1.6905 | 1.6331 | 1.5706 | 1.5022 | 1.4265 | 1.342 | 1.2463 | 1.1361 | 1.006 | 0.84622 | 0.63332 | 0
cCl_basic | m | 2.4137 | 2.399 | 2.4012 | 2.4033 | 2.4049 | 2.4057 | 2.4055 | 2.4042 | 2.4019 | 2.3983 | 2.3936 | 2.3877 | 2.3805 | 2.3721 | 2.3625 | 2.3517 | 2.3396 | 2.3262 | 2.3116 | 2.2958 | 2.2786 | 2.2602 | 2.2404 | 2.2193 | 2.1968 | 2.1729 | 2.1475 | 2.1206 | 2.0921 | 2.0619 | 2.03 | 1.9962 | 1.9603 | 1.9223 | 1.8819 | 1.8388 | 1.7928 | 1.7435 | 1.6905 | 1.6331 | 1.5706 | 1.5022 | 1.4265 | 1.342 | 1.2463 | 1.1361 | 1.006 | 0.84622 | 0.63332 | 0
Gamma |  | 81.5974 | 81.6329 | 81.7074 | 81.7794 | 81.833 | 81.8594 | 81.8531 | 81.8108 | 81.7303 | 81.6102 | 81.4496 | 81.2478 | 81.0046 | 80.7196 | 80.3926 | 80.0235 | 79.6121 | 79.1582 | 78.6616 | 78.1218 | 77.5385 | 76.911 | 76.2386 | 75.5204 | 74.7554 | 73.9417 | 73.0777 | 72.1619 | 71.192 | 70.1653 | 69.0785 | 67.9276 | 66.7079 | 65.4138 | 64.0384 | 62.5735 | 61.0088 | 59.332 | 57.5274 | 55.5757 | 53.4522 | 51.1251 | 48.5528 | 45.6794 | 42.4271 | 38.6822 | 34.2637 | 28.84 | 21.6207 | 0
Gamma_additional |  | 81.5974 | 81.6329 | 81.7074 | 81.7794 | 81.833 | 81.8594 | 81.8531 | 81.8108 | 81.7303 | 81.6102 | 81.4496 | 81.2478 | 81.0046 | 80.7196 | 80.3926 | 80.0235 | 79.6121 | 79.1582 | 78.6616 | 78.1218 | 77.5385 | 76.911 | 76.2386 | 75.5204 | 74.7554 | 73.9417 | 73.0777 | 72.1619 | 71.192 | 70.1653 | 69.0785 | 67.9276 | 66.7079 | 65.4138 | 64.0384 | 62.5735 | 61.0088 | 59.332 | 57.5274 | 55.5757 | 53.4522 | 51.1251 | 48.5528 | 45.6794 | 42.4271 | 38.6822 | 34.2637 | 28.84 | 21.6207 | 0
Gamma_basic |  | 0 | 0 | 0 | 0 | 0 | 0 | 0 | 0 | 0 | 0 | 0 | 0 | 0 | 0 | 0 | 0 | 0 | 0 | 0 | 0 | 0 | 0 | 0 | 0 | 0 | 0 | 0 | 0 | 0 | 0 | 0 | 0 | 0 | 0 | 0 | 0 | 0 | 0 | 0 | 0 | 0 | 0 | 0 | 0 | 0 | 0 | 0 | 0 | 0 | 0
Wing load | N | 22338.2704 | 22202.3607 | 22222.6422 | 22242.243 | 22256.8164 | 22263.966 | 22262.2371 | 22250.7092 | 22228.7886 | 22196.0901 | 22152.3643 | 22097.4503 | 22031.244 | 21953.6759 | 21864.6951 | 21764.2574 | 21652.3159 | 21528.8137 | 21393.6775 | 21246.8115 | 21088.0923 | 20917.3629 | 20734.4268 | 20539.0413 | 20330.9102 | 20109.6116 | 19874.6908 | 19625.6789 | 19361.9478 | 19082.7474 | 18787.1819 | 18474.1803 | 18142.4587 | 17790.4732 | 17416.3596 | 17017.8542 | 16592.1917 | 16135.9685 | 15644.9589 | 15113.863 | 14535.9533 | 13902.5654 | 13202.3354 | 12419.9964 | 11534.3254 | 10514.2427 | 9310.2508 | 7831.5644 | 5861.2709 | 0
Additional load | N | 22338.2704 | 22202.3607 | 22222.6422 | 22242.243 | 22256.8164 | 22263.966 | 22262.2371 | 22250.7092 | 22228.7886 | 22196.0901 | 22152.3643 | 22097.4503 | 22031.244 | 21953.6759 | 21864.6951 | 21764.2574 | 21652.3159 | 21528.8137 | 21393.6775 | 21246.8115 | 21088.0923 | 20917.3629 | 20734.4268 | 20539.0413 | 20330.9102 | 20109.6116 | 19874.6908 | 19625.6789 | 19361.9478 | 19082.7474 | 18787.1819 | 18474.1803 | 18142.4587 | 17790.4732 | 17416.3596 | 17017.8542 | 16592.1917 | 16135.9685 | 15644.9589 | 15113.863 | 14535.9533 | 13902.5654 | 13202.3354 | 12419.9964 | 11534.3254 | 10514.2427 | 9310.2508 | 7831.5644 | 5861.2709 | 0
Basic load | N | 0 | 0 | 0 | 0 | 0 | 0 | 0 | 0 | 0 | 0 | 0 | 0 | 0 | 0 | 0 | 0 | 0 | 0 | 0 | 0 | 0 | 0 | 0 | 0 | 0 | 0 | 0 | 0 | 0 | 0 | 0 | 0 | 0 | 0 | 0 | 0 | 0 | 0 | 0 | 0 | 0 | 0 | 0 | 0 | 0 | 0 | 0 | 0 | 0 | 0
DRAG
CD_zero |  | 0.006737
Oswald factor |  | 0.96551
CD_induced at Alpha = 0.0 deg |  | 0
CD_wave |  | 0
CD at alpha = 0.0 deg |  | 0.011048
DRAG POLAR CURVE
CL |  | 0 | 0.06089 | 0.12178 | 0.18267 | 0.24356 | 0.30445 | 0.36534 | 0.42623 | 0.48712 | 0.54801 | 0.6088 | 0.66934 | 0.72933 | 0.78842 | 0.84613 | 0.90191 | 0.95509 | 1.0049 | 1.0505 | 1.091 | 1.1253
CD |  | 0.011048 | 0.01108 | 0.011223 | 0.011457 | 0.011781 | 0.0122 | 0.012708 | 0.013295 | 0.013987 | 0.014759 | 0.015634 | 0.016604 | 0.01766 | 0.018817 | 0.020056 | 0.021385 | 0.02281 | 0.024325 | 0.025934 | 0.027637 | 0.029427
DRAG DISTRIBUTIONS
y stations | m | 0 | 0.12531 | 0.25061 | 0.37592 | 0.50122 | 0.62653 | 0.75184 | 0.87714 | 1.0024 | 1.1278 | 1.2531 | 1.3784 | 1.5037 | 1.629 | 1.7543 | 1.8796 | 2.0049 | 2.1302 | 2.2555 | 2.3808 | 2.5061 | 2.6314 | 2.7567 | 2.882 | 3.0073 | 3.1327 | 3.258 | 3.3833 | 3.5086 | 3.6339 | 3.7592 | 3.8845 | 4.0098 | 4.1351 | 4.2604 | 4.3857 | 4.511 | 4.6363 | 4.7616 | 4.8869 | 5.0122 | 5.1376 | 5.2629 | 5.3882 | 5.5135 | 5.6388 | 5.7641 | 5.8894 | 6.0147 | 6.14
eta stations |  | 0 | 0.020408 | 0.040816 | 0.061224 | 0.081633 | 0.10204 | 0.12245 | 0.14286 | 0.16327 | 0.18367 | 0.20408 | 0.22449 | 0.2449 | 0.26531 | 0.28571 | 0.30612 | 0.32653 | 0.34694 | 0.36735 | 0.38776 | 0.40816 | 0.42857 | 0.44898 | 0.46939 | 0.4898 | 0.5102 | 0.53061 | 0.55102 | 0.57143 | 0.59184 | 0.61224 | 0.63265 | 0.65306 | 0.67347 | 0.69388 | 0.71429 | 0.73469 | 0.7551 | 0.77551 | 0.79592 | 0.81633 | 0.83673 | 0.85714 | 0.87755 | 0.89796 | 0.91837 | 0.93878 | 0.95918 | 0.97959 | 1
Alpha = 0.0 deg
Cd_parasite |  | 0.0055242 | 0.0055242 | 0.0055242 | 0.0055242 | 0.0055242 | 0.0055242 | 0.0055242 | 0.0055242 | 0.0055242 | 0.0055242 | 0.0055242 | 0.0055242 | 0.0055242 | 0.0055242 | 0.0055242 | 0.0055242 | 0.0055242 | 0.0055242 | 0.0055242 | 0.0055242 | 0.0055242 | 0.0055242 | 0.0055242 | 0.0055242 | 0.0055242 | 0.0055242 | 0.0055242 | 0.0055242 | 0.0055242 | 0.0055242 | 0.0055242 | 0.0055242 | 0.0055242 | 0.0055242 | 0.0055242 | 0.0055242 | 0.0055242 | 0.0055242 | 0.0055242 | 0.0055242 | 0.0055242 | 0.0055242 | 0.0055242 | 0.0055242 | 0.0055242 | 0.0055242 | 0.0055242 | 0.0055242 | 0.0055242 | 0.0055242
Cd_induced |  | 0 | 0 | 0 | 0 | 0 | 0 | 0 | 0 | 0 | 0 | 0 | 0 | 0 | 0 | 0 | 0 | 0 | 0 | 0 | 0 | 0 | 0 | 0 | 0 | 0 | 0 | 0 | 0 | 0 | 0 | 0 | 0 | 0 | 0 | 0 | 0 | 0 | 0 | 0 | 0 | 0 | 0 | 0 | 0 | 0 | 0 | 0 | 0 | 0 | 0
Cd |  | 0.0055242 | 0.0055242 | 0.0055242 | 0.0055242 | 0.0055242 | 0.0055242 | 0.0055242 | 0.0055242 | 0.0055242 | 0.0055242 | 0.0055242 | 0.0055242 | 0.0055242 | 0.0055242 | 0.0055242 | 0.0055242 | 0.0055242 | 0.0055242 | 0.0055242 | 0.0055242 | 0.0055242 | 0.0055242 | 0.0055242 | 0.0055242 | 0.0055242 | 0.0055242 | 0.0055242 | 0.0055242 | 0.0055242 | 0.0055242 | 0.0055242 | 0.0055242 | 0.0055242 | 0.0055242 | 0.0055242 | 0.0055242 | 0.0055242 | 0.0055242 | 0.0055242 | 0.0055242 | 0.0055242 | 0.0055242 | 0.0055242 | 0.0055242 | 0.0055242 | 0.0055242 | 0.0055242 | 0.0055242 | 0.0055242 | 0.0055242
Drag | N | 282.7235 | 282.7235 | 282.7235 | 282.7235 | 282.7235 | 282.7235 | 282.7235 | 282.7235 | 282.7235 | 282.7235 | 282.7235 | 282.7235 | 282.7235 | 282.7235 | 282.7235 | 282.7235 | 282.7235 | 282.7235 | 282.7235 | 282.7235 | 282.7235 | 282.7235 | 282.7235 | 282.7235 | 282.7235 | 282.7235 | 282.7235 | 282.7235 | 282.7235 | 282.7235 | 282.7235 | 282.7235 | 282.7235 | 282.7235 | 282.7235 | 282.7235 | 282.7235 | 282.7235 | 282.7235 | 282.7235 | 282.7235 | 282.7235 | 282.7235 | 282.7235 | 282.7235 | 282.7235 | 282.7235 | 282.7235 | 282.7235 | 282.7235
Alpha = 2.0 deg
Cd_parasite |  | 0.0055462 | 0.0055467 | 0.0055479 | 0.0055491 | 0.0055503 | 0.0055515 | 0.0055526 | 0.0055538 | 0.005555 | 0.0055562 | 0.0055574 | 0.0055586 | 0.0055597 | 0.0055609 | 0.005562 | 0.0055631 | 0.0055643 | 0.0055654 | 0.0055664 | 0.0055675 | 0.0055686 | 0.0055696 | 0.0055706 | 0.0055716 | 0.0055726 | 0.0055735 | 0.0055744 | 0.0055753 | 0.0055761 | 0.0055769 | 0.0055776 | 0.0055782 | 0.0055788 | 0.0055792 | 0.0055796 | 0.0055798 | 0.0055798 | 0.0055796 | 0.0055792 | 0.0055784 | 0.0055773 | 0.0055756 | 0.0055734 | 0.0055703 | 0.0055661 | 0.0055605 | 0.0055528 | 0.005542 | 0.0055257 | 0.0055242
Cd_induced |  | 8.172e-06 | 8.108e-06 | 8.2415e-06 | 8.3797e-06 | 8.5181e-06 | 8.6555e-06 | 8.7914e-06 | 8.9256e-06 | 9.0581e-06 | 9.1888e-06 | 9.3178e-06 | 9.4451e-06 | 9.5707e-06 | 9.6946e-06 | 9.8168e-06 | 9.9374e-06 | 1.0056e-05 | 1.0173e-05 | 1.0289e-05 | 1.0402e-05 | 1.0513e-05 | 1.0623e-05 | 1.073e-05 | 1.0834e-05 | 1.0937e-05 | 1.1035e-05 | 1.1129e-05 | 1.1218e-05 | 1.1304e-05 | 1.1384e-05 | 1.1459e-05 | 1.1526e-05 | 1.1585e-05 | 1.1635e-05 | 1.1673e-05 | 1.1698e-05 | 1.1707e-05 | 1.1696e-05 | 1.1663e-05 | 1.1601e-05 | 1.1506e-05 | 1.1369e-05 | 1.1183e-05 | 1.0936e-05 | 1.0619e-05 | 1.023e-05 | 9.8124e-06 | 9.6696e-06 | 1.3514e-05 | 0
Cd |  | 0.0055543 | 0.0055549 | 0.0055561 | 0.0055574 | 0.0055588 | 0.0055601 | 0.0055614 | 0.0055628 | 0.0055641 | 0.0055654 | 0.0055667 | 0.005568 | 0.0055693 | 0.0055706 | 0.0055718 | 0.0055731 | 0.0055743 | 0.0055755 | 0.0055767 | 0.0055779 | 0.0055791 | 0.0055802 | 0.0055814 | 0.0055825 | 0.0055835 | 0.0055846 | 0.0055856 | 0.0055865 | 0.0055874 | 0.0055883 | 0.0055891 | 0.0055898 | 0.0055904 | 0.0055909 | 0.0055913 | 0.0055915 | 0.0055915 | 0.0055913 | 0.0055908 | 0.00559 | 0.0055888 | 0.005587 | 0.0055845 | 0.0055812 | 0.0055767 | 0.0055707 | 0.0055626 | 0.0055517 | 0.0055392 | 0.0055242
Drag | N | 284.2664 | 280.484 | 276.7392 | 272.9944 | 269.2484 | 265.5009 | 261.7516 | 258.0003 | 254.2469 | 250.4913 | 246.7335 | 242.9734 | 239.2111 | 235.4466 | 231.6798 | 227.9107 | 224.1393 | 220.3657 | 216.5898 | 212.8115 | 209.031 | 205.2481 | 201.4627 | 197.675 | 193.8847 | 190.0919 | 186.2963 | 182.498 | 178.6968 | 174.8926 | 171.0852 | 167.2744 | 163.46 | 159.6416 | 155.8189 | 151.9914 | 148.1587 | 144.3201 | 140.4747 | 136.6216 | 132.7595 | 128.8867 | 125.0011 | 121.0999 | 117.1793 | 113.2338 | 109.2557 | 105.2347 | 101.1996 | 97.1383
Alpha = 10.0 deg
Cd_parasite |  | 0.0061985 | 0.0062081 | 0.0062274 | 0.0062471 | 0.0062671 | 0.0062872 | 0.0063073 | 0.0063274 | 0.0063474 | 0.0063674 | 0.0063871 | 0.0064133 | 0.0064394 | 0.0064653 | 0.006491 | 0.0065164 | 0.0065415 | 0.0065663 | 0.0065908 | 0.006615 | 0.0066388 | 0.0066621 | 0.006685 | 0.0067074 | 0.0067292 | 0.0067504 | 0.0067707 | 0.0067902 | 0.0068087 | 0.0068261 | 0.0068421 | 0.0068565 | 0.006869 | 0.0068792 | 0.0068868 | 0.0068912 | 0.0068918 | 0.0068876 | 0.0068777 | 0.0068607 | 0.0068348 | 0.0067978 | 0.0067465 | 0.006677 | 0.0065832 | 0.0064567 | 0.0063104 | 0.006129 | 0.0058835 | 0.0055242
Cd_induced |  | 0.00020416 | 0.00020256 | 0.0002059 | 0.00020935 | 0.00021281 | 0.00021624 | 0.00021964 | 0.00022299 | 0.0002263 | 0.00022956 | 0.00023279 | 0.00023596 | 0.0002391 | 0.0002422 | 0.00024525 | 0.00024826 | 0.00025123 | 0.00025416 | 0.00025704 | 0.00025987 | 0.00026265 | 0.00026538 | 0.00026806 | 0.00027067 | 0.00027324 | 0.0002757 | 0.00027802 | 0.00028027 | 0.00028241 | 0.00028441 | 0.00028627 | 0.00028795 | 0.00028943 | 0.00029067 | 0.00029163 | 0.00029225 | 0.00029247 | 0.00029221 | 0.00029137 | 0.00028983 | 0.00028745 | 0.00028404 | 0.00027937 | 0.0002732 | 0.00026528 | 0.00025556 | 0.0002451 | 0.00024148 | 0.00033667 | 0
Cd |  | 0.0064026 | 0.0064107 | 0.0064333 | 0.0064565 | 0.0064799 | 0.0065034 | 0.006527 | 0.0065504 | 0.0065737 | 0.0065969 | 0.0066199 | 0.0066492 | 0.0066785 | 0.0067075 | 0.0067362 | 0.0067646 | 0.0067927 | 0.0068205 | 0.0068479 | 0.0068749 | 0.0069014 | 0.0069275 | 0.0069531 | 0.0069781 | 0.0070025 | 0.0070261 | 0.0070488 | 0.0070705 | 0.0070912 | 0.0071105 | 0.0071283 | 0.0071444 | 0.0071584 | 0.0071699 | 0.0071785 | 0.0071835 | 0.0071842 | 0.0071798 | 0.0071691 | 0.0071505 | 0.0071222 | 0.0070818 | 0.0070259 | 0.0069502 | 0.0068485 | 0.0067123 | 0.0065555 | 0.0063705 | 0.0062201 | 0.0055242
Drag | N | 327.6808 | 323.6972 | 320.4267 | 317.1555 | 313.8648 | 310.546 | 307.1942 | 303.8067 | 300.3816 | 296.9179 | 293.4149 | 290.1552 | 286.8534 | 283.5002 | 280.0955 | 276.6391 | 273.1308 | 269.5706 | 265.9582 | 262.2931 | 258.575 | 254.8031 | 250.9767 | 247.0948 | 243.1568 | 239.1588 | 235.0988 | 230.9766 | 226.7891 | 222.5329 | 218.2039 | 213.7975 | 209.3081 | 204.7288 | 200.0516 | 195.2665 | 190.3615 | 185.3217 | 180.1289 | 174.76 | 169.1861 | 163.3702 | 157.2639 | 150.8034 | 143.9018 | 136.4377 | 128.7555 | 120.7548 | 113.6404 | 97.1383
PITCHING MOMENT
CM_ac |  | 0
CM_alpha | 1/deg | 0.0075808
CM at alpha = 0.0 deg |  | 0
PITCHING MOMENT CURVE
Alpha | deg | 0 | 1.5 | 3 | 4.5 | 6 | 7.5 | 9 | 10.5 | 12 | 13.5 | 15 | 16.5 | 18 | 19.5 | 21 | 22.5 | 24 | 25.5 | 27 | 28.5 | 30
CM |  | 0 | -0.0041899 | -0.0083798 | -0.01257 | -0.01676 | -0.02095 | -0.025139 | -0.029329 | -0.033519 | -0.037709 | -0.041899 | -0.046089 | -0.050279 | -0.054469 | -0.058659 | -0.062849 | -0.067039 | -0.071229 | -0.075418 | -0.079608 | -0.083798
PITCHING MOMENT DISTRIBUTIONS
y stations | m | 0 | 0.12531 | 0.25061 | 0.37592 | 0.50122 | 0.62653 | 0.75184 | 0.87714 | 1.0024 | 1.1278 | 1.2531 | 1.3784 | 1.5037 | 1.629 | 1.7543 | 1.8796 | 2.0049 | 2.1302 | 2.2555 | 2.3808 | 2.5061 | 2.6314 | 2.7567 | 2.882 | 3.0073 | 3.1327 | 3.258 | 3.3833 | 3.5086 | 3.6339 | 3.7592 | 3.8845 | 4.0098 | 4.1351 | 4.2604 | 4.3857 | 4.511 | 4.6363 | 4.7616 | 4.8869 | 5.0122 | 5.1376 | 5.2629 | 5.3882 | 5.5135 | 5.6388 | 5.7641 | 5.8894 | 6.0147 | 6.14
eta stations |  | 0 | 0.020408 | 0.040816 | 0.061224 | 0.081633 | 0.10204 | 0.12245 | 0.14286 | 0.16327 | 0.18367 | 0.20408 | 0.22449 | 0.2449 | 0.26531 | 0.28571 | 0.30612 | 0.32653 | 0.34694 | 0.36735 | 0.38776 | 0.40816 | 0.42857 | 0.44898 | 0.46939 | 0.4898 | 0.5102 | 0.53061 | 0.55102 | 0.57143 | 0.59184 | 0.61224 | 0.63265 | 0.65306 | 0.67347 | 0.69388 | 0.71429 | 0.73469 | 0.7551 | 0.77551 | 0.79592 | 0.81633 | 0.83673 | 0.85714 | 0.87755 | 0.89796 | 0.91837 | 0.93878 | 0.95918 | 0.97959 | 1
Alpha = 0.0 deg
Cm |  | 0 | 0 | 0 | 0 | 0 | 0 | 0 | 0 | 0 | 0 | 0 | 0 | 0 | 0 | 0 | 0 | 0 | 0 | 0 | 0 | 0 | 0 | 0 | 0 | 0 | 0 | 0 | 0 | 0 | 0 | 0 | 0 | 0 | 0 | 0 | 0 | 0 | 0 | 0 | 0 | 0 | 0 | 0 | 0 | 0 | 0 | 0 | 0 | 0 | 0
Moment | N | 0 | 0 | 0 | 0 | 0 | 0 | 0 | 0 | 0 | 0 | 0 | 0 | 0 | 0 | 0 | 0 | 0 | 0 | 0 | 0 | 0 | 0 | 0 | 0 | 0 | 0 | 0 | 0 | 0 | 0 | 0 | 0 | 0 | 0 | 0 | 0 | 0 | 0 | 0 | 0 | 0 | 0 | 0 | 0 | 0 | 0 | 0 | 0 | 0 | 0
Alpha = 2.0 deg
Cm |  | 0.039058 | 0.037937 | 0.037024 | 0.03604 | 0.034973 | 0.033815 | 0.032561 | 0.031203 | 0.029738 | 0.028159 | 0.026461 | 0.02464 | 0.02269 | 0.020605 | 0.01838 | 0.016008 | 0.013483 | 0.010798 | 0.0079447 | 0.0049168 | 0.0017056 | -0.0016973 | -0.0053008 | -0.0091141 | -0.013147 | -0.017409 | -0.02191 | -0.02666 | -0.031668 | -0.036945 | -0.042497 | -0.048333 | -0.054456 | -0.060867 | -0.067563 | -0.074533 | -0.081755 | -0.089195 | -0.096799 | -0.10448 | -0.11213 | -0.11954 | -0.12647 | -0.1325 | -0.13705 | -0.13918 | -0.13739 | -0.12894 | -0.1078 | 0
Moment | N | 11054.1432 | 10451.1621 | 9924.4939 | 9396.5593 | 8865.6763 | 8331.3119 | 7793.4944 | 7252.5663 | 6709.0578 | 6163.6143 | 5616.9527 | 5069.8343 | 4523.0476 | 3977.3975 | 3433.6984 | 2892.7707 | 2355.4384 | 1822.5296 | 1294.8767 | 773.3183 | 258.702 | -248.1122 | -746.248 | -1234.8072 | -1712.8635 | -2179.4487 | -2633.5493 | -3074.1057 | -3499.9846 | -3909.9665 | -4302.7268 | -4676.8094 | -5030.5963 | -5362.2671 | -5669.7479 | -5950.6456 | -6202.1606 | -6420.9729 | -6603.0866 | -6743.619 | -6836.5042 | -6874.0693 | -6846.4055 | -6740.3887 | -6538.0454 | -6213.5286 | -5726.663 | -5006.1041 | -3888.0782 | 0
Alpha = 10.0 deg
Cm |  | 0.19529 | 0.18968 | 0.18512 | 0.1802 | 0.17486 | 0.16908 | 0.1628 | 0.15602 | 0.14869 | 0.14079 | 0.13231 | 0.1232 | 0.11345 | 0.10303 | 0.091901 | 0.080041 | 0.067415 | 0.053988 | 0.039724 | 0.024584 | 0.0085279 | -0.0084866 | -0.026504 | -0.045571 | -0.065734 | -0.087043 | -0.10955 | -0.1333 | -0.15834 | -0.18472 | -0.21249 | -0.24167 | -0.27228 | -0.30434 | -0.33782 | -0.37266 | -0.40877 | -0.44598 | -0.484 | -0.52242 | -0.56063 | -0.59771 | -0.63234 | -0.66251 | -0.68524 | -0.6959 | -0.68693 | -0.64472 | -0.53902 | 0
Moment | N | 55270.716 | 52255.8107 | 49622.4696 | 46982.7967 | 44328.3816 | 41656.5596 | 38967.4718 | 36262.8314 | 33545.2891 | 30818.0715 | 28084.7634 | 25349.1713 | 22615.238 | 19886.9875 | 17168.4921 | 14463.8533 | 11777.1921 | 9112.6481 | 6474.3835 | 3866.5916 | 1293.5102 | -1240.5612 | -3731.2402 | -6174.0359 | -8564.3175 | -10897.2433 | -13167.7463 | -15370.5287 | -17499.9228 | -19549.8327 | -21513.6338 | -23384.047 | -25152.9816 | -26811.3355 | -28348.7397 | -29753.2279 | -31010.8032 | -32104.8645 | -33015.4332 | -33718.0949 | -34182.5208 | -34370.3465 | -34232.0273 | -33701.9434 | -32690.2268 | -31067.6428 | -28633.3151 | -25030.5204 | -19440.3908 | 0
RUDDER EFFECTS AT dr = 5.0°
RUDDER EFFECTS (2D)
Delta Cl0 |  | 0.40337
Delta Clmax |  | 0.02173
RUDDER EFFECTS (3D)
Delta CL0 |  | 0.14103
Delta CLmax |  | 0.016911
Delta CD0 |  | 0.0088475
Delta CM_c/4 |  | -0.0044436
GLOBAL RUDDER EFFECTS
Alpha stall (with Rudder) |  | 30.0829
Alpha star (with Rudder) |  | 6.1919
CL_max (with Rudder) |  | 1.1963
CL_star (with Rudder) |  | 0.39238
CL_alpha (with Rudder) | 1/deg | 0.040594
LIFT CURVE WITH RUDDER
Alpha | deg | 0 | 1.5 | 3 | 4.5 | 6 | 7.5 | 9 | 10.5 | 12 | 13.5 | 15 | 16.5 | 18 | 19.5 | 21 | 22.5 | 24 | 25.5 | 27 | 28.5 | 30
CL |  | 0.14103 | 0.20192 | 0.26281 | 0.3237 | 0.38459 | 0.44553 | 0.50678 | 0.56856 | 0.6309 | 0.69367 | 0.75656 | 0.81906 | 0.88052 | 0.94008 | 0.99674 | 1.0493 | 1.0964 | 1.1364 | 1.1677 | 1.1884 | 1.1963
DRAG POLAR CURVE WITH RUDDER
CL |  | 0.14103 | 0.20192 | 0.26281 | 0.3237 | 0.38459 | 0.44553 | 0.50678 | 0.56856 | 0.6309 | 0.69367 | 0.75656 | 0.81906 | 0.88052 | 0.94008 | 0.99674 | 1.0493 | 1.0964 | 1.1364 | 1.1677 | 1.1884 | 1.1963
CD |  | 0.011448 | 0.01148 | 0.011623 | 0.011857 | 0.012181 | 0.0126 | 0.013108 | 0.013695 | 0.014387 | 0.015159 | 0.016034 | 0.017004 | 0.01806 | 0.019217 | 0.020456 | 0.021785 | 0.02321 | 0.024725 | 0.026334 | 0.028037 | 0.029827
PITCHING MOMENT CURVE WITH RUDDER
Alpha | deg | 0 | 1.5 | 3 | 4.5 | 6 | 7.5 | 9 | 10.5 | 12 | 13.5 | 15 | 16.5 | 18 | 19.5 | 21 | 22.5 | 24 | 25.5 | 27 | 28.5 | 30
CM |  | -0.0044436 | -0.0086335 | -0.012823 | -0.017013 | -0.021203 | -0.025393 | -0.029583 | -0.033773 | -0.037963 | -0.042153 | -0.046343 | -0.050533 | -0.054723 | -0.058912 | -0.063102 | -0.067292 | -0.071482 | -0.075672 | -0.079862 | -0.084052 | -0.088242
CL (with Rudder) at Alpha = 0.0 deg |  | 0.14103
CD (with Rudder) at Alpha = 0.0 deg |  | 0.011448
CM (with Rudder) at Alpha = 0.0 deg |  | -0.0044436

## FUSELAGE
Description | Unit | Value
DRAG
CD0_parasite |  | 0.0067148
CD0_base |  | 3.2202e-05
CD0_upsweep |  | -1.3134e-05
CD0_windshield |  | 0.0016441
CD0_total |  | 0.0065677
CD_induced at Alpha = 9.999999999999996 deg |  | 0.0073297
CD at alpha = 9.999999999999996 deg |  | 0.013897
DRAG POLAR CURVE
Alpha | deg | -10 | -9.0909 | -8.1818 | -7.2727 | -6.3636 | -5.4545 | -4.5455 | -3.6364 | -2.7273 | -1.8182 | -0.90909 | -1.1102e-15 | 0.90909 | 1.8182 | 2.7273 | 3.6364 | 4.5455 | 5.4545 | 6.3636 | 7.2727 | 8.1818 | 9.0909 | 10 | 10.9091 | 11.8182 | 12.7273 | 13.6364 | 14.5455 | 15.4545 | 16.3636 | 17.2727 | 18.1818 | 19.0909 | 20
CD |  | 0.0089961 | 0.0087847 | 0.0085305 | 0.0082482 | 0.0079519 | 0.0076552 | 0.0073711 | 0.0071123 | 0.006891 | 0.0067188 | 0.0066073 | 0.0065677 | 0.0066109 | 0.0067477 | 0.0069886 | 0.0073441 | 0.0078244 | 0.0084398 | 0.0092004 | 0.010116 | 0.011198 | 0.012455 | 0.013897 | 0.015536 | 0.01738 | 0.01944 | 0.021727 | 0.024251 | 0.027021 | 0.030049 | 0.033345 | 0.03692 | 0.040784 | 0.044948
PITCHING MOMENT
CM0 |  | -0.018819
CM_alpha |  | 0.018365
CM at alpha = 9.999999999999996 deg |  | 0.16483
PITCHING MOMENT CURVE
Alpha | deg | -10 | -9.0909 | -8.1818 | -7.2727 | -6.3636 | -5.4545 | -4.5455 | -3.6364 | -2.7273 | -1.8182 | -0.90909 | -1.1102e-15 | 0.90909 | 1.8182 | 2.7273 | 3.6364 | 4.5455 | 5.4545 | 6.3636 | 7.2727 | 8.1818 | 9.0909 | 10 | 10.9091 | 11.8182 | 12.7273 | 13.6364 | 14.5455 | 15.4545 | 16.3636 | 17.2727 | 18.1818 | 19.0909 | 20
CM |  | -0.20247 | -0.18577 | -0.16908 | -0.15238 | -0.13569 | -0.11899 | -0.1023 | -0.085601 | -0.068905 | -0.05221 | -0.035515 | -0.018819 | -0.0021239 | 0.014572 | 0.031267 | 0.047962 | 0.064658 | 0.081353 | 0.098049 | 0.11474 | 0.13144 | 0.14813 | 0.16483 | 0.18153 | 0.19822 | 0.21492 | 0.23161 | 0.24831 | 0.265 | 0.2817 | 0.29839 | 0.31509 | 0.33178 | 0.34848

## NACELLE
Description | Unit | Value
DRAG
CD0_parasite |  | 0.0010856
CD0_base |  | 0.0023462
CD0_total |  | 0.0035159
CD_induced at Alpha = 11.999999999999996 deg
CD at alpha = 11.999999999999996 deg |  | 0.0064119
DRAG POLAR CURVE
Alpha | deg | -8 | -7.0909 | -6.1818 | -5.2727 | -4.3636 | -3.4545 | -2.5455 | -1.6364 | -0.72727 | 0.18182 | 1.0909 | 2 | 2.9091 | 3.8182 | 4.7273 | 5.6364 | 6.5455 | 7.4545 | 8.3636 | 9.2727 | 10.1818 | 11.0909 | 12 | 12.9091 | 13.8182 | 14.7273 | 15.6364 | 16.5455 | 17.4545 | 18.3636 | 19.2727 | 20.1818 | 21.0909 | 22
CD |  | 0.0046566 | 0.004418 | 0.0042058 | 0.004021 | 0.0038639 | 0.0037353 | 0.0036357 | 0.0035657 | 0.0035257 | 0.0035165 | 0.0035384 | 0.0035919 | 0.0036777 | 0.0037961 | 0.0039476 | 0.0041329 | 0.0043522 | 0.0046061 | 0.0048952 | 0.0052198 | 0.0055805 | 0.0059777 | 0.0064119 | 0.0068836 | 0.0073933 | 0.0079415 | 0.0085287 | 0.0091554 | 0.009822 | 0.010529 | 0.011277 | 0.012067 | 0.012899 | 0.013773
PITCHING MOMENT
CM0 |  | -0.00033591
CM_alpha |  | 0.00011692
CM at alpha = 11.999999999999996 deg |  | 0.00083325
PITCHING MOMENT CURVE
Alpha | deg | -8 | -7.0909 | -6.1818 | -5.2727 | -4.3636 | -3.4545 | -2.5455 | -1.6364 | -0.72727 | 0.18182 | 1.0909 | 2 | 2.9091 | 3.8182 | 4.7273 | 5.6364 | 6.5455 | 7.4545 | 8.3636 | 9.2727 | 10.1818 | 11.0909 | 12 | 12.9091 | 13.8182 | 14.7273 | 15.6364 | 16.5455 | 17.4545 | 18.3636 | 19.2727 | 20.1818 | 21.0909 | 22
CM |  | -0.0012712 | -0.0011649 | -0.0010587 | -0.00095237 | -0.00084608 | -0.0007398 | -0.00063351 | -0.00052722 | -0.00042094 | -0.00031465 | -0.00020836 | -0.00010208 | 4.2111e-06 | 0.0001105 | 0.00021678 | 0.00032307 | 0.00042936 | 0.00053565 | 0.00064193 | 0.00074822 | 0.00085451 | 0.00096079 | 0.0010671 | 0.0011734 | 0.0012797 | 0.0013859 | 0.0014922 | 0.0015985 | 0.0017048 | 0.0018111 | 0.0019174 | 0.0020237 | 0.0021299 | 0.0022362

## DOWNWASH
Description | Unit | Value
Alpha body | deg | -10 | -9.0909 | -8.1818 | -7.2727 | -6.3636 | -5.4545 | -4.5455 | -3.6364 | -2.7273 | -1.8182 | -0.90909 | -1.1102e-15 | 0.90909 | 1.8182 | 2.7273 | 3.6364 | 4.5455 | 5.4545 | 6.3636 | 7.2727 | 8.1818 | 9.0909 | 10 | 10.9091 | 11.8182 | 12.7273 | 13.6364 | 14.5455 | 15.4545 | 16.3636 | 17.2727 | 18.1818 | 19.0909 | 20
LINEAR
Downwash gradient (SLINGERLAND) |  | 0.32257 | 0.32257 | 0.32257 | 0.32257 | 0.32257 | 0.32257 | 0.32257 | 0.32257 | 0.32257 | 0.32257 | 0.32257 | 0.32257 | 0.32257 | 0.32257 | 0.32257 | 0.32257 | 0.32257 | 0.32257 | 0.32257 | 0.32257 | 0.32257 | 0.32257 | 0.32257 | 0.32257 | 0.32257 | 0.32257 | 0.32257 | 0.32257 | 0.32257 | 0.32257 | 0.32257 | 0.32257 | 0.32257 | 0.32257
Downwash angle (SLINGERLAND) | deg | -1.1506 | -0.85739 | -0.56414 | -0.2709 | 0.022345 | 0.31559 | 0.60883 | 0.90208 | 1.1953 | 1.4886 | 1.7818 | 2.0751 | 2.3683 | 2.6615 | 2.9548 | 3.248 | 3.5413 | 3.8345 | 4.1278 | 4.421 | 4.7142 | 5.0075 | 5.3007 | 5.594 | 5.8872 | 6.1805 | 6.4737 | 6.767 | 7.0602 | 7.3534 | 7.6467 | 7.9399 | 8.2332 | 8.5264
Downwash gradient (SLINGERLAND) at Alpha = 9.999999999999996 deg |  | 0.32257
Downwash angle (SLINGERLAND) at Alpha = 9.999999999999996 deg |  | 5.3007
NON LINEAR
Downwash gradient (SLINGERLAND) |  | 0.3081 | 0.3081 | 0.3081 | 0.30442 | 0.3081 | 0.31178 | 0.3042 | 0.29636 | 0.28847 | 0.28048 | 0.27219 | 0.2637 | 0.25521 | 0.24668 | 0.23791 | 0.229 | 0.22017 | 0.21139 | 0.20245 | 0.19346 | 0.18464 | 0.17581 | 0.16271 | 0.13741 | 0.09806 | 0.049887 | -0.0015789 | -0.049267 | -0.085826 | -0.10705 | -0.10958 | -0.10455 | -0.10258 | -0.10181
Downwash angle (SLINGERLAND) | deg | -1.0917 | -0.81162 | -0.53152 | -0.25143 | 0.021966 | 0.30875 | 0.58884 | 0.86184 | 1.1277 | 1.3863 | 1.6376 | 1.8812 | 2.1171 | 2.3452 | 2.5656 | 2.7778 | 2.9819 | 3.1781 | 3.3663 | 3.5462 | 3.718 | 3.8819 | 4.0377 | 4.1778 | 4.2875 | 4.356 | 4.3782 | 4.3532 | 4.2887 | 4.1971 | 4.094 | 3.9979 | 3.9039 | 3.8114
Downwash gradient (SLINGERLAND) at Alpha = 9.999999999999996 deg |  | 0.16271
Downwash angle (SLINGERLAND) at Alpha = 9.999999999999996 deg |  | 4.0377

## TOTAL AIRCRAFT CURVES
Description | Unit | Value
Alpha body | deg | -10 | -9.0909 | -8.1818 | -7.2727 | -6.3636 | -5.4545 | -4.5455 | -3.6364 | -2.7273 | -1.8182 | -0.90909 | -1.1102e-15 | 0.90909 | 1.8182 | 2.7273 | 3.6364 | 4.5455 | 5.4545 | 6.3636 | 7.2727 | 8.1818 | 9.0909 | 10 | 10.9091 | 11.8182 | 12.7273 | 13.6364 | 14.5455 | 15.4545 | 16.3636 | 17.2727 | 18.1818 | 19.0909 | 20
Delta elevator = 5.0 deg
CL horizontal tail |  | -0.43809 | -0.39427 | -0.35045 | -0.30664 | -0.26236 | -0.219 | -0.17519 | -0.13088 | -0.086069 | -0.040759 | 0.0050617 | 0.051421 | 0.098318 | 0.14575 | 0.19373 | 0.24227 | 0.29138 | 0.34104 | 0.39126 | 0.44206 | 0.49342 | 0.54533 | 0.5978 | 0.65137 | 0.70705 | 0.76561 | 0.82741 | 0.89263 | 0.96082 | 1.0311 | 1.1021 | 1.1723 | 1.2413 | 1.3087
CL total |  | 0.18747 | 0.27456 | 0.36165 | 0.44875 | 0.53593 | 0.62293 | 0.71002 | 0.79721 | 0.88451 | 0.9719 | 1.0594 | 1.147 | 1.2347 | 1.3225 | 1.4104 | 1.4985 | 1.5866 | 1.6749 | 1.7633 | 1.8518 | 1.9404 | 2.0291 | 2.1179 | 2.207 | 2.2952 | 2.3795 | 2.457 | 2.5254 | 2.5829 | 2.6283 | 2.6612 | 2.6814 | 2.6901 | 2.6886
CD horizontal tail |  | 0.013212 | 0.013023 | 0.012849 | 0.012689 | 0.012545 | 0.012416 | 0.0123 | 0.012193 | 0.012098 | 0.012016 | 0.011945 | 0.011901 | 0.011865 | 0.011851 | 0.011844 | 0.011857 | 0.011882 | 0.011924 | 0.011992 | 0.01208 | 0.012188 | 0.012313 | 0.012455 | 0.012622 | 0.012817 | 0.01305 | 0.013322 | 0.013637 | 0.013994 | 0.014396 | 0.01484 | 0.015315 | 0.015823 | 0.016365
CD total |  | 0.16245 | 0.16176 | 0.1611 | 0.16046 | 0.15988 | 0.15936 | 0.15892 | 0.15857 | 0.15831 | 0.15818 | 0.15817 | 0.1583 | 0.15858 | 0.15903 | 0.15964 | 0.16044 | 0.16144 | 0.16263 | 0.16405 | 0.1657 | 0.16758 | 0.16971 | 0.1721 | 0.17476 | 0.1777 | 0.18094 | 0.18448 | 0.18834 | 0.19249 | 0.19669 | 0.20115 | 0.2059 | 0.21096 | 0.21634
CM horizontal Tail |  | -0.0036914 | -0.0037011 | -0.0037108 | -0.0037204 | -0.0037302 | -0.0037398 | -0.0037494 | -0.0037592 | -0.0037691 | -0.0037791 | -0.0037892 | -0.0037995 | -0.0038098 | -0.0038203 | -0.0039708 | -0.0045845 | -0.0052054 | -0.0058332 | -0.0064681 | -0.0071103 | -0.0077596 | -0.0084159 | -0.0090794 | -0.0097567 | -0.010461 | -0.011201 | -0.011982 | -0.012805 | -0.013662 | -0.014543 | -0.015435 | -0.01632 | -0.017204 | -0.018086
Xcg = 25.0 %
CM total |  | -0.37566 | -0.38374 | -0.39101 | -0.39743 | -0.40341 | -0.40772 | -0.41154 | -0.41487 | -0.41769 | -0.41471 | -0.42077 | -0.42625 | -0.43113 | -0.43536 | -0.43892 | -0.44183 | -0.44398 | -0.44532 | -0.44578 | -0.44535 | -0.44394 | -0.4415 | -0.43796 | -0.43372 | -0.42967 | -0.42664 | -0.42519 | -0.42574 | -0.42814 | -0.43174 | -0.43574 | -0.43889 | -0.44107 | -0.44171
Delta elevator = 0.0 deg
CL horizontal tail |  | -0.62055 | -0.57674 | -0.53292 | -0.4891 | -0.44482 | -0.40147 | -0.35766 | -0.31335 | -0.26854 | -0.22323 | -0.17741 | -0.13105 | -0.084149 | -0.036715 | 0.011263 | 0.059808 | 0.10891 | 0.15858 | 0.2088 | 0.25959 | 0.31095 | 0.36286 | 0.41534 | 0.46891 | 0.52459 | 0.58314 | 0.64492 | 0.71 | 0.77782 | 0.84759 | 0.91838 | 0.98891 | 1.0594 | 1.1295
CL total |  | 0.15087 | 0.23796 | 0.32505 | 0.41215 | 0.49933 | 0.58633 | 0.67342 | 0.76061 | 0.8479 | 0.9353 | 1.0228 | 1.1104 | 1.1981 | 1.2859 | 1.3738 | 1.4619 | 1.55 | 1.6383 | 1.7267 | 1.8152 | 1.9038 | 1.9925 | 2.0813 | 2.1704 | 2.2586 | 2.3429 | 2.4204 | 2.4887 | 2.5461 | 2.5915 | 2.6243 | 2.6447 | 2.6536 | 2.6527
CD horizontal tail |  | 0.012812 | 0.012623 | 0.012449 | 0.012289 | 0.012145 | 0.012016 | 0.0119 | 0.011793 | 0.011698 | 0.011616 | 0.011545 | 0.011501 | 0.011465 | 0.011451 | 0.011444 | 0.011457 | 0.011482 | 0.011524 | 0.011592 | 0.01168 | 0.011788 | 0.011913 | 0.012055 | 0.012222 | 0.012417 | 0.01265 | 0.012922 | 0.013237 | 0.013594 | 0.013996 | 0.01444 | 0.014915 | 0.015423 | 0.015965
CD total |  | 0.16237 | 0.16168 | 0.16102 | 0.16038 | 0.15979 | 0.15928 | 0.15884 | 0.15849 | 0.15823 | 0.1581 | 0.15809 | 0.15822 | 0.1585 | 0.15895 | 0.15956 | 0.16036 | 0.16136 | 0.16255 | 0.16397 | 0.16562 | 0.1675 | 0.16963 | 0.17202 | 0.17468 | 0.17762 | 0.18086 | 0.1844 | 0.18826 | 0.19241 | 0.19661 | 0.20107 | 0.20582 | 0.21088 | 0.21626
CM horizontal Tail |  | 0.00013692 | 0.00012725 | 0.00011758 | 0.00010792 | 9.8145e-05 | 8.8579e-05 | 7.8911e-05 | 6.9133e-05 | 5.9246e-05 | 4.9248e-05 | 3.9137e-05 | 2.8907e-05 | 1.8559e-05 | 8.0921e-06 | -0.00014241 | -0.00075615 | -0.001377 | -0.0020049 | -0.0026398 | -0.003282 | -0.0039313 | -0.0045876 | -0.0052511 | -0.0059283 | -0.0066323 | -0.0073726 | -0.0081537 | -0.0089764 | -0.0098339 | -0.010715 | -0.011607 | -0.012492 | -0.013375 | -0.014257
Xcg = 25.0 %
CM total |  | -0.21829 | -0.22599 | -0.23291 | -0.23903 | -0.24475 | -0.24883 | -0.25247 | -0.25565 | -0.25837 | -0.25533 | -0.26136 | -0.26686 | -0.2718 | -0.27612 | -0.27982 | -0.28291 | -0.28528 | -0.28687 | -0.28763 | -0.28753 | -0.2865 | -0.28447 | -0.28138 | -0.27764 | -0.27412 | -0.27166 | -0.27081 | -0.27189 | -0.27466 | -0.27859 | -0.28316 | -0.28743 | -0.29159 | -0.29536
Delta elevator = -5.0 deg
CL horizontal tail |  | -0.80302 | -0.7592 | -0.71539 | -0.67157 | -0.62729 | -0.58394 | -0.54012 | -0.49581 | -0.451 | -0.40569 | -0.35987 | -0.31351 | -0.26662 | -0.21918 | -0.1712 | -0.12266 | -0.073553 | -0.02389 | 0.026329 | 0.077123 | 0.12848 | 0.18039 | 0.23287 | 0.28644 | 0.34212 | 0.40067 | 0.46246 | 0.52753 | 0.59535 | 0.66505 | 0.73556 | 0.80561 | 0.87567 | 0.94586
CL total |  | 0.11427 | 0.20136 | 0.28845 | 0.37555 | 0.46273 | 0.54973 | 0.63682 | 0.72401 | 0.8113 | 0.8987 | 0.98619 | 1.0738 | 1.1615 | 1.2493 | 1.3372 | 1.4253 | 1.5134 | 1.6017 | 1.6901 | 1.7786 | 1.8672 | 1.9559 | 2.0447 | 2.1338 | 2.222 | 2.3063 | 2.3838 | 2.4521 | 2.5095 | 2.5549 | 2.5877 | 2.6079 | 2.6167 | 2.6158
CD horizontal tail |  | 0.013192 | 0.013003 | 0.012829 | 0.012669 | 0.012525 | 0.012396 | 0.01228 | 0.012173 | 0.012078 | 0.011996 | 0.011925 | 0.011881 | 0.011845 | 0.011831 | 0.011824 | 0.011837 | 0.011862 | 0.011904 | 0.011972 | 0.01206 | 0.012168 | 0.012293 | 0.012435 | 0.012602 | 0.012797 | 0.01303 | 0.013302 | 0.013617 | 0.013974 | 0.014376 | 0.01482 | 0.015295 | 0.015803 | 0.016345
CD total |  | 0.16244 | 0.16176 | 0.1611 | 0.16046 | 0.15987 | 0.15935 | 0.15892 | 0.15856 | 0.15831 | 0.15817 | 0.15816 | 0.1583 | 0.15858 | 0.15902 | 0.15964 | 0.16044 | 0.16143 | 0.16263 | 0.16405 | 0.16569 | 0.16758 | 0.16971 | 0.1721 | 0.17476 | 0.1777 | 0.18094 | 0.18448 | 0.18834 | 0.19248 | 0.19669 | 0.20115 | 0.20589 | 0.21095 | 0.21634
CM horizontal Tail |  | 0.0039653 | 0.0039556 | 0.003946 | 0.0039363 | 0.0039265 | 0.003917 | 0.0039073 | 0.0038975 | 0.0038876 | 0.0038776 | 0.0038675 | 0.0038573 | 0.0038469 | 0.0038365 | 0.003686 | 0.0030722 | 0.0024514 | 0.0018235 | 0.0011886 | 0.00054641 | -0.00010291 | -0.0007592 | -0.0014227 | -0.0020999 | -0.0028039 | -0.0035442 | -0.0043253 | -0.005148 | -0.0060055 | -0.0068867 | -0.0077782 | -0.0086635 | -0.0095469 | -0.010429
Xcg = 25.0 %
CM total |  | -0.06081 | -0.068142 | -0.074731 | -0.080561 | -0.086025 | -0.089893 | -0.093355 | -0.09641 | -0.099034 | -0.095941 | -0.10196 | -0.10749 | -0.11249 | -0.11692 | -0.12077 | -0.12404 | -0.12663 | -0.12849 | -0.12956 | -0.12981 | -0.12916 | -0.12756 | -0.12494 | -0.1217 | -0.11872 | -0.11684 | -0.11662 | -0.11835 | -0.12182 | -0.12643 | -0.13154 | -0.13622 | -0.14092 | -0.14566
Delta elevator = -10.0 deg
CL horizontal tail |  | -0.97776 | -0.93394 | -0.89012 | -0.84631 | -0.80203 | -0.75867 | -0.71486 | -0.67055 | -0.62574 | -0.58043 | -0.53461 | -0.48825 | -0.44135 | -0.39392 | -0.34594 | -0.2974 | -0.24829 | -0.19863 | -0.14841 | -0.097613 | -0.046255 | 0.0056557 | 0.058133 | 0.1117 | 0.16738 | 0.22594 | 0.28772 | 0.35279 | 0.42062 | 0.49032 | 0.56083 | 0.63085 | 0.70072 | 0.77053
CL total |  | 0.07922 | 0.16631 | 0.2534 | 0.3405 | 0.42768 | 0.51468 | 0.60177 | 0.68896 | 0.77626 | 0.86365 | 0.95114 | 1.0387 | 1.1265 | 1.2143 | 1.3022 | 1.3902 | 1.4784 | 1.5667 | 1.655 | 1.7435 | 1.8321 | 1.9208 | 2.0097 | 2.0987 | 2.187 | 2.2713 | 2.3488 | 2.4171 | 2.4745 | 2.5198 | 2.5526 | 2.5728 | 2.5816 | 2.5807
CD horizontal tail |  | 0.014352 | 0.014163 | 0.013989 | 0.013829 | 0.013685 | 0.013556 | 0.01344 | 0.013333 | 0.013238 | 0.013156 | 0.013085 | 0.013041 | 0.013005 | 0.012991 | 0.012984 | 0.012997 | 0.013022 | 0.013064 | 0.013132 | 0.01322 | 0.013328 | 0.013453 | 0.013595 | 0.013762 | 0.013957 | 0.01419 | 0.014462 | 0.014777 | 0.015134 | 0.015536 | 0.01598 | 0.016455 | 0.016963 | 0.017505
CD total |  | 0.16268 | 0.16199 | 0.16133 | 0.16069 | 0.1601 | 0.15959 | 0.15915 | 0.1588 | 0.15854 | 0.1584 | 0.1584 | 0.15853 | 0.15881 | 0.15925 | 0.15987 | 0.16067 | 0.16166 | 0.16286 | 0.16428 | 0.16593 | 0.16781 | 0.16994 | 0.17233 | 0.17499 | 0.17793 | 0.18117 | 0.18471 | 0.18857 | 0.19272 | 0.19692 | 0.20138 | 0.20613 | 0.21119 | 0.21657
CM horizontal Tail |  | 0.014584 | 0.014575 | 0.014565 | 0.014555 | 0.014546 | 0.014536 | 0.014526 | 0.014517 | 0.014507 | 0.014497 | 0.014487 | 0.014476 | 0.014466 | 0.014456 | 0.014305 | 0.013691 | 0.01307 | 0.012443 | 0.011808 | 0.011165 | 0.010516 | 0.0098599 | 0.0091964 | 0.0085191 | 0.0078152 | 0.0070749 | 0.0062938 | 0.0054711 | 0.0046136 | 0.0037323 | 0.0028409 | 0.0019556 | 0.0010722 | 0.00019005
Xcg = 25.0 %
CM total |  | 0.090962 | 0.083975 | 0.077693 | 0.072132 | 0.066899 | 0.063224 | 0.059916 | 0.056978 | 0.054431 | 0.057564 | 0.051548 | 0.045982 | 0.040906 | 0.036359 | 0.032361 | 0.028897 | 0.026076 | 0.023953 | 0.022578 | 0.021989 | 0.022254 | 0.023444 | 0.025606 | 0.028353 | 0.030802 | 0.03211 | 0.03173 | 0.029354 | 0.025202 | 0.01988 | 0.01402 | 0.0085629 | 0.0031903 | -0.0020834
Delta elevator = -15.0 deg
CL horizontal tail |  | -1.1143 | -1.0705 | -1.0267 | -0.98285 | -0.93856 | -0.89521 | -0.8514 | -0.80709 | -0.76228 | -0.71697 | -0.67115 | -0.62479 | -0.57789 | -0.53046 | -0.48248 | -0.43394 | -0.38483 | -0.33517 | -0.28495 | -0.23415 | -0.18279 | -0.13088 | -0.078406 | -0.024837 | 0.030844 | 0.089398 | 0.15118 | 0.21625 | 0.28408 | 0.35378 | 0.42429 | 0.49431 | 0.56419 | 0.63396
CL total |  | 0.051832 | 0.13892 | 0.22602 | 0.31311 | 0.40029 | 0.48729 | 0.57438 | 0.66158 | 0.74887 | 0.83626 | 0.92375 | 1.0114 | 1.0991 | 1.1869 | 1.2748 | 1.3629 | 1.451 | 1.5393 | 1.6276 | 1.7161 | 1.8047 | 1.8935 | 1.9823 | 2.0713 | 2.1596 | 2.2439 | 2.3214 | 2.3897 | 2.4471 | 2.4925 | 2.5252 | 2.5455 | 2.5542 | 2.5533
CD horizontal tail |  | 0.016292 | 0.016103 | 0.015929 | 0.015769 | 0.015625 | 0.015496 | 0.01538 | 0.015273 | 0.015178 | 0.015096 | 0.015025 | 0.014981 | 0.014945 | 0.014931 | 0.014924 | 0.014937 | 0.014962 | 0.015004 | 0.015072 | 0.01516 | 0.015268 | 0.015393 | 0.015535 | 0.015702 | 0.015897 | 0.01613 | 0.016402 | 0.016717 | 0.017074 | 0.017476 | 0.01792 | 0.018395 | 0.018903 | 0.019445
CD total |  | 0.16307 | 0.16238 | 0.16172 | 0.16108 | 0.16049 | 0.15998 | 0.15954 | 0.15919 | 0.15893 | 0.15879 | 0.15878 | 0.15892 | 0.1592 | 0.15964 | 0.16026 | 0.16106 | 0.16205 | 0.16325 | 0.16467 | 0.16631 | 0.1682 | 0.17033 | 0.17272 | 0.17538 | 0.17832 | 0.18156 | 0.1851 | 0.18896 | 0.19311 | 0.19731 | 0.20177 | 0.20652 | 0.21158 | 0.21696
CM horizontal Tail |  | 0.028235 | 0.028225 | 0.028216 | 0.028206 | 0.028196 | 0.028187 | 0.028177 | 0.028167 | 0.028157 | 0.028147 | 0.028137 | 0.028127 | 0.028117 | 0.028106 | 0.027956 | 0.027342 | 0.026721 | 0.026093 | 0.025458 | 0.024816 | 0.024167 | 0.02351 | 0.022847 | 0.02217 | 0.021466 | 0.020725 | 0.019944 | 0.019122 | 0.018264 | 0.017383 | 0.016491 | 0.015606 | 0.014723 | 0.013841
Xcg = 25.0 %
CM total |  | 0.21036 | 0.20363 | 0.19757 | 0.19221 | 0.18714 | 0.1836 | 0.1804 | 0.17754 | 0.17504 | 0.17819 | 0.17216 | 0.16655 | 0.1614 | 0.15675 | 0.15262 | 0.14899 | 0.14598 | 0.14363 | 0.14201 | 0.14114 | 0.14109 | 0.14194 | 0.14373 | 0.14608 | 0.1481 | 0.14895 | 0.14808 | 0.14519 | 0.1405 | 0.1346 | 0.12814 | 0.12205 | 0.11602 | 0.11008
Delta elevator = -20.0 deg
CL horizontal tail |  | -1.1445 | -1.1006 | -1.0568 | -1.013 | -0.96873 | -0.92538 | -0.88156 | -0.83725 | -0.79244 | -0.74713 | -0.70131 | -0.65495 | -0.60806 | -0.56062 | -0.51264 | -0.4641 | -0.41499 | -0.36533 | -0.31511 | -0.26432 | -0.21296 | -0.16105 | -0.10857 | -0.055 | 0.00068078 | 0.059235 | 0.12102 | 0.18609 | 0.25391 | 0.32361 | 0.39412 | 0.46415 | 0.53402 | 0.6038
CL total |  | 0.045782 | 0.13287 | 0.21997 | 0.30706 | 0.39424 | 0.48124 | 0.56833 | 0.65553 | 0.74282 | 0.83021 | 0.9177 | 1.0053 | 1.093 | 1.1808 | 1.2688 | 1.3568 | 1.445 | 1.5332 | 1.6216 | 1.7101 | 1.7987 | 1.8874 | 1.9762 | 2.0653 | 2.1535 | 2.2379 | 2.3153 | 2.3836 | 2.4411 | 2.4864 | 2.5192 | 2.5394 | 2.5482 | 2.5472
CD horizontal tail |  | 0.019012 | 0.018823 | 0.018649 | 0.018489 | 0.018345 | 0.018216 | 0.0181 | 0.017993 | 0.017898 | 0.017816 | 0.017745 | 0.017701 | 0.017665 | 0.017651 | 0.017644 | 0.017657 | 0.017682 | 0.017724 | 0.017792 | 0.01788 | 0.017988 | 0.018113 | 0.018255 | 0.018422 | 0.018617 | 0.01885 | 0.019122 | 0.019437 | 0.019794 | 0.020196 | 0.02064 | 0.021115 | 0.021623 | 0.022165
CD total |  | 0.16361 | 0.16293 | 0.16226 | 0.16163 | 0.16104 | 0.16052 | 0.16008 | 0.15973 | 0.15948 | 0.15934 | 0.15933 | 0.15946 | 0.15975 | 0.16019 | 0.1608 | 0.16161 | 0.1626 | 0.1638 | 0.16521 | 0.16686 | 0.16874 | 0.17088 | 0.17326 | 0.17592 | 0.17887 | 0.1821 | 0.18565 | 0.18951 | 0.19365 | 0.19786 | 0.20231 | 0.20706 | 0.21212 | 0.2175
CM horizontal Tail |  | 0.044139 | 0.044129 | 0.044119 | 0.04411 | 0.0441 | 0.04409 | 0.044081 | 0.044071 | 0.044061 | 0.044051 | 0.044041 | 0.044031 | 0.04402 | 0.04401 | 0.04386 | 0.043246 | 0.042625 | 0.041997 | 0.041362 | 0.04072 | 0.040071 | 0.039414 | 0.038751 | 0.038074 | 0.03737 | 0.036629 | 0.035848 | 0.035026 | 0.034168 | 0.033287 | 0.032395 | 0.03151 | 0.030627 | 0.029745
Xcg = 25.0 %
CM total |  | 0.23864 | 0.23193 | 0.2259 | 0.22054 | 0.21548 | 0.21194 | 0.20873 | 0.20586 | 0.20333 | 0.20646 | 0.20039 | 0.19474 | 0.18954 | 0.18484 | 0.18065 | 0.17695 | 0.17387 | 0.17144 | 0.16973 | 0.16876 | 0.16862 | 0.16936 | 0.17104 | 0.17327 | 0.17516 | 0.17588 | 0.17487 | 0.17184 | 0.16699 | 0.16094 | 0.15431 | 0.14806 | 0.14185 | 0.13573
Delta elevator = -25.0 deg
CL horizontal tail |  | -1.1834 | -1.1396 | -1.0958 | -1.052 | -1.0077 | -0.96436 | -0.92054 | -0.87623 | -0.83142 | -0.78611 | -0.74029 | -0.69393 | -0.64704 | -0.5996 | -0.55162 | -0.50308 | -0.45397 | -0.40431 | -0.35409 | -0.3033 | -0.25194 | -0.20003 | -0.14755 | -0.093982 | -0.038301 | 0.020253 | 0.082035 | 0.14711 | 0.21493 | 0.28463 | 0.35514 | 0.42517 | 0.49504 | 0.56483
CL total |  | 0.037963 | 0.12506 | 0.21215 | 0.29924 | 0.38642 | 0.47342 | 0.56052 | 0.64771 | 0.735 | 0.82239 | 0.90988 | 0.99749 | 1.0852 | 1.173 | 1.2609 | 1.349 | 1.4371 | 1.5254 | 1.6138 | 1.7023 | 1.7909 | 1.8796 | 1.9684 | 2.0575 | 2.1457 | 2.23 | 2.3075 | 2.3758 | 2.4332 | 2.4786 | 2.5113 | 2.5316 | 2.5404 | 2.5394
CD horizontal tail |  | 0.022512 | 0.022323 | 0.022149 | 0.021989 | 0.021845 | 0.021716 | 0.0216 | 0.021493 | 0.021398 | 0.021316 | 0.021245 | 0.021201 | 0.021165 | 0.021151 | 0.021144 | 0.021157 | 0.021182 | 0.021224 | 0.021292 | 0.02138 | 0.021488 | 0.021613 | 0.021755 | 0.021922 | 0.022117 | 0.02235 | 0.022622 | 0.022937 | 0.023294 | 0.023696 | 0.02414 | 0.024615 | 0.025123 | 0.025665
CD total |  | 0.16431 | 0.16363 | 0.16297 | 0.16233 | 0.16174 | 0.16122 | 0.16079 | 0.16043 | 0.16018 | 0.16004 | 0.16003 | 0.16017 | 0.16045 | 0.16089 | 0.16151 | 0.16231 | 0.1633 | 0.1645 | 0.16592 | 0.16756 | 0.16945 | 0.17158 | 0.17397 | 0.17662 | 0.17957 | 0.18281 | 0.18635 | 0.19021 | 0.19435 | 0.19856 | 0.20302 | 0.20776 | 0.21282 | 0.21821
CM horizontal Tail |  | 0.061008 | 0.060998 | 0.060988 | 0.060979 | 0.060969 | 0.060959 | 0.06095 | 0.06094 | 0.06093 | 0.06092 | 0.06091 | 0.0609 | 0.060889 | 0.060879 | 0.060728 | 0.060115 | 0.059494 | 0.058866 | 0.058231 | 0.057589 | 0.056939 | 0.056283 | 0.05562 | 0.054942 | 0.054238 | 0.053498 | 0.052717 | 0.051894 | 0.051037 | 0.050156 | 0.049264 | 0.048379 | 0.047495 | 0.046613
Xcg = 25.0 %
CM total |  | 0.27473 | 0.26806 | 0.26205 | 0.25671 | 0.25165 | 0.24811 | 0.24489 | 0.242 | 0.23945 | 0.24253 | 0.23643 | 0.23072 | 0.22546 | 0.22069 | 0.21642 | 0.21264 | 0.20945 | 0.20692 | 0.2051 | 0.20401 | 0.20374 | 0.20434 | 0.20588 | 0.20795 | 0.20968 | 0.21023 | 0.20905 | 0.20582 | 0.20078 | 0.19453 | 0.18769 | 0.18122 | 0.17479 | 0.16842

## LONGITUDINAL STABILITY AND CONT
Description | Unit | Value
Alpha body | deg | -10 | -9.0909 | -8.1818 | -7.2727 | -6.3636 | -5.4545 | -4.5455 | -3.6364 | -2.7273 | -1.8182 | -0.90909 | -1.1102e-15 | 0.90909 | 1.8182 | 2.7273 | 3.6364 | 4.5455 | 5.4545 | 6.3636 | 7.2727 | 8.1818 | 9.0909 | 10 | 10.9091 | 11.8182 | 12.7273 | 13.6364 | 14.5455 | 15.4545 | 16.3636 | 17.2727 | 18.1818 | 19.0909 | 20
Xcg = 25.0 %
CL_h equilibrium |  | -0.63001 | -0.61441 | -0.59759 | -0.57956 | -0.56033 | -0.5399 | -0.51828 | -0.49546 | -0.47145 | -0.44021 | -0.41878 | -0.39615 | -0.37233 | -0.3473 | -0.32107 | -0.29362 | -0.26495 | -0.23506 | -0.20392 | -0.17155 | -0.13793 | -0.10304 | -0.066872 | -0.029425 | 0.0092002 | 0.04864 | 0.088468 | 0.12825
CL_total equilibrium |  | 0.14897 | 0.23041 | 0.31208 | 0.394 | 0.47616 | 0.55856 | 0.6412 | 0.72408 | 0.8072 | 0.89177 | 0.97437 | 1.0572 | 1.1403 | 1.2236 | 1.3072 | 1.391 | 1.475 | 1.5593 | 1.6439 | 1.7287 | 1.8137 | 1.899 | 1.9846 | 2.0704 | 2.1552 | 2.2357 | 2.3088 | 2.372
CD_h equilibrium |  | 0.012852 | 0.012663 | 0.012499 | 0.012411 | 0.012338 | 0.012272 | 0.012218 | 0.012172 | 0.012197 | 0.012196 | 0.012267 | 0.01236 | 0.012458 | 0.01261 | 0.012808 | 0.013022 | 0.01324 | 0.013469 | 0.013737 | 0.014129 | 0.014528 | 0.014934 | 0.015345 | 0.015969 | 0.017155 | 0.020008 | 0.022091 | 0.022937
CD_total equilibrium |  | 0.16238 | 0.16169 | 0.16103 | 0.16041 | 0.15983 | 0.15933 | 0.1589 | 0.15856 | 0.15833 | 0.15821 | 0.15823 | 0.15839 | 0.1587 | 0.15918 | 0.15983 | 0.16068 | 0.16171 | 0.16294 | 0.1644 | 0.16611 | 0.16805 | 0.17024 | 0.17268 | 0.17543 | 0.17857 | 0.18234 | 0.18624 | 0.19021
delta_e equilibrium | deg | -0.25822 | -1.0286 | -1.7663 | -2.4742 | -3.1619 | -3.7911 | -4.4004 | -4.9905 | -5.5759 | -5.972 | -6.6589 | -7.3273 | -7.9771 | -8.6312 | -9.2951 | -9.9392 | -10.5633 | -11.1668 | -11.7748 | -12.508 | -13.2139 | -13.8915 | -14.5408 | -15.5144 | -17.4268 | -21.7747 | -24.2691 | -25
Neutral_point |  | 0.3446 | 0.33967 | 0.32974 | 0.32216 | 0.30955 | 0.29675 | 0.29122 | 0.28558 | 0.24837 | 0.26853 | 0.31971 | 0.3129 | 0.30566 | 0.29809 | 0.29055 | 0.28249 | 0.27351 | 0.26395 | 0.25393 | 0.24335 | 0.23203 | 0.22007 | 0.21017 | 0.20742 | 0.21397 | 0.22894 | 0.25271 | 0.28533
Static_Stability_Margin |  | -0.094603 | -0.08967 | -0.079741 | -0.072159 | -0.059548 | -0.046753 | -0.04122 | -0.035576 | 0.0016276 | -0.018529 | -0.069708 | -0.0629 | -0.055657 | -0.048091 | -0.040547 | -0.032494 | -0.023505 | -0.01395 | -0.0039297 | 0.0066501 | 0.017974 | 0.029927 | 0.039831 | 0.042581 | 0.036033 | 0.021061 | -0.0027081 | -0.03533
Efficiency |  | 0.91746 | 1.425 | 1.938 | 2.4563 | 2.9791 | 3.5057 | 4.0352 | 4.5665 | 5.0981 | 5.6366 | 6.1579 | 6.6747 | 7.1852 | 7.6871 | 8.1784 | 8.6572 | 9.1217 | 9.5699 | 9.9993 | 10.4071 | 10.7928 | 11.1552 | 11.493 | 11.8018 | 12.0692 | 12.2615 | 12.3967 | 12.4708
Maximum efficiency |  | 12.4708

## DIRECTIONAL STABILITY AND CONTR
Description | Unit | Value
Beta | deg | 0 | 1.5 | 3 | 4.5 | 6 | 7.5 | 9 | 10.5 | 12 | 13.5 | 15 | 16.5 | 18 | 19.5 | 21 | 22.5 | 24 | 25.5 | 27 | 28.5 | 30
Xcg = 25.0 %
CN_beta_vertical_tail | 1/deg | 0.0049334
CN_beta_fuselage | 1/deg | -0.00098667
CN_beta_wing | 1/deg | 0.00020198
CN_beta_total | 1/deg | 0.0041487
Delta_rudder | deg | 5 | 10 | 15 | 20 | 25
CN_delta_rudder | 1/deg | 0.0033761 | 0.003274 | 0.0029799 | 0.0023676 | 0.0020278
CN_vertical_tail |  | 0 | 0.0074001 | 0.0148 | 0.0222 | 0.0296 | 0.037 | 0.0444 | 0.0518 | 0.059125 | 0.066035 | 0.072307 | 0.077735 | 0.082111 | 0.085229 | 0.086882 | 0.086862 | 0.084963 | 0.080978 | 0.074699 | 0.065919 | 0.054432
CN_fuselage |  | -0.00023305 | -0.0017094 | -0.0031259 | -0.0044824 | -0.0057789 | -0.0070155 | -0.0081922 | -0.0093089 | -0.010366 | -0.011363 | -0.0123 | -0.013176 | -0.013994 | -0.014751 | -0.015448 | -0.016085 | -0.016662 | -0.01718 | -0.017637 | -0.018034 | -0.018372
CN_wing |  | 0 | 0.00030297 | 0.00060594 | 0.00090891 | 0.0012119 | 0.0015149 | 0.0018178 | 0.0021208 | 0.0024238 | 0.0027267 | 0.0030297 | 0.0033327 | 0.0036357 | 0.0039386 | 0.0042416 | 0.0045446 | 0.0048475 | 0.0051505 | 0.0054535 | 0.0057565 | 0.0060594
CN_total |  | -0.00023305 | 0.0059936 | 0.01228 | 0.018627 | 0.025033 | 0.0315 | 0.038026 | 0.044612 | 0.051183 | 0.057399 | 0.063037 | 0.067891 | 0.071753 | 0.074417 | 0.075676 | 0.075322 | 0.073148 | 0.068949 | 0.062515 | 0.053641 | 0.04212
CN at delta rudder = 5.0 deg |  | -0.017512 | -0.010112 | -0.0027124 | 0.0046877 | 0.012088 | 0.019488 | 0.026888 | 0.034288 | 0.041613 | 0.048522 | 0.054794 | 0.060222 | 0.064599 | 0.067717 | 0.069369 | 0.06935 | 0.067451 | 0.063465 | 0.057186 | 0.048407 | 0.03692
CN at delta rudder = 10.0 deg |  | -0.033966 | -0.026566 | -0.019166 | -0.011766 | -0.0043662 | 0.0030339 | 0.010434 | 0.017834 | 0.025159 | 0.032068 | 0.038341 | 0.043768 | 0.048145 | 0.051263 | 0.052916 | 0.052896 | 0.050997 | 0.047011 | 0.040732 | 0.031953 | 0.020466
CN at delta rudder = 15.0 deg |  | -0.046373 | -0.038973 | -0.031573 | -0.024173 | -0.016773 | -0.0093729 | -0.0019728 | 0.0054273 | 0.012752 | 0.019662 | 0.025934 | 0.031362 | 0.035738 | 0.038856 | 0.040509 | 0.040489 | 0.03859 | 0.034604 | 0.028326 | 0.019546 | 0.0080593
CN at delta rudder = 20.0 deg |  | -0.049125 | -0.041725 | -0.034325 | -0.026925 | -0.019525 | -0.012125 | -0.0047245 | 0.0026756 | 0.01 | 0.01691 | 0.023182 | 0.02861 | 0.032986 | 0.036104 | 0.037757 | 0.037737 | 0.035838 | 0.031853 | 0.025574 | 0.016794 | 0.0053076
CN at delta rudder = 25.0 deg |  | -0.052594 | -0.045194 | -0.037794 | -0.030394 | -0.022994 | -0.015594 | -0.0081936 | -0.00079356 | 0.0065313 | 0.013441 | 0.019713 | 0.025141 | 0.029517 | 0.032635 | 0.034288 | 0.034268 | 0.032369 | 0.028384 | 0.022105 | 0.013325 | 0.0018385
Delta_rudder equilibrium | deg | 3.5568 | 6.8884 | 9.4097 | 9.965 | 10.6703
Beta equilibrium | deg | 5 | 10 | 15 | 20 | 25