## 50-PW2750
ENGINE | T0 | P0 | T0/P0 |  | Gamma | R* | T0 | Tlapse
| lbf | hp |  |  |  |  | K | K/km
PW2750 | 7708.7 | 2750 | 2.8032 |  | 1.4 | 287.0586 | 288.15 | -6.5
Temp | a | ALT |  | ALT | TAS | XM | FN | Avail HP | WF | RC | SFC | T [N] | Pdisp | Pdisp | etap | J | T/To | T/Po [lbf/hp] | T/Po [Kgf/hp] | P/Po
K | m/s | m |  | ft | m/s |  | lbf | hp | lb/hr |  | lb/lb/h |  | Watt | hp
288.15 | 340.2974 | 0 |  | 0 | 0 | 0 | 7697.49 |  | 1220.2461 | 50 | 0.15853 | 34240.1444 | 0 | 0 | 0 |  | 0.99855 | 2.7991 |  | 0
288.15 | 340.2974 | 0 |  | 0 | 17.0149 | 0.05 | 7271.0835 |  | 1223.2131 | 50 | 0.16823 | 32343.3936 | 550318.6511 | 737.9773 | 0.26836 |  | 0.94323 | 2.644 |  | 0.26836
288.15 | 340.2974 | 0 |  | 0 | 34.0297 | 0.1 | 6647.63 |  | 1224.4348 | 50 | 0.18419 | 29570.134 | 1006263.9975 | 1349.4 | 0.49069 |  | 0.86235 | 2.4173 |  | 0.49069
288.15 | 340.2974 | 0 |  | 0 | 51.0446 | 0.15 | 5761.88 |  | 1224.4348 | 50 | 0.21251 | 25630.1214 | 1308279.5828 | 1754.4029 | 0.63796 |  | 0.74745 | 2.0952 |  | 0.63796
288.15 | 340.2974 | 0 |  | 0 | 68.0595 | 0.2 | 4891.87 |  | 1218.4824 | 50 | 0.24908 | 21760.1238 | 1480982.7447 | 1985.9979 | 0.72218 |  | 0.63459 | 1.7789 |  | 0.72218
288.15 | 340.2974 | 0 |  | 0 | 85.0744 | 0.25 | 4199.45 |  | 1211.8686 | 50 | 0.28858 | 18680.0859 | 1589196.2039 | 2131.1121 | 0.77495 |  | 0.54477 | 1.5271 |  | 0.77495
288.15 | 340.2974 | 0 |  | 0 | 102.0892 | 0.3 | 3635.18 |  | 1204.8139 | 50 | 0.33143 | 16170.0876 | 1650791.677 | 2213.7116 | 0.80499 |  | 0.47157 | 1.3219 |  | 0.80499
288.15 | 340.2974 | 0 |  | 0 | 119.1041 | 0.35 | 3145.09 |  | 1192.2477 | 50 | 0.37908 | 13990.0585 | 1666273.2321 | 2234.4724 | 0.81254 |  | 0.40799 | 1.1437 |  | 0.81254
288.15 | 340.2974 | 0 |  | 0 | 136.119 | 0.4 | 2738.19 |  | 1179.6815 | 50 | 0.43083 | 12180.077 | 1657939.4554 | 2223.2968 | 0.80847 |  | 0.35521 | 0.99571 |  | 0.80847
288.15 | 340.2974 | 0 |  | 0 | 153.1338 | 0.45 | 2338.02 |  | 1167.9971 | 50 | 0.49957 | 10400.032 | 1592596.7724 | 2135.6723 | 0.77661 |  | 0.3033 | 0.85019 |  | 0.77661
288.15 | 340.2974 | 0 |  | 0 | 170.1487 | 0.5 | 1942.36 |  | 1160.0605 | 50 | 0.59724 | 8640.0485 | 1470093.0544 | 1971.3948 | 0.71687 |  | 0.25197 | 0.70631 |  | 0.71687
288.15 | 340.2974 | 0 |  | 0 | 187.1636 | 0.55 | 1546.69 |  | 1154.3286 | 50 | 0.74632 | 6880.0205 | 1287689.228 | 1726.7913 | 0.62792 |  | 0.20064 | 0.56243 |  | 0.62792
288.15 | 340.2974 | 0 |  | 0 | 204.1784 | 0.6 | 1171.26 |  | 1148.3761 | 50 | 0.98046 | 5210.0245 | 1063774.7014 | 1426.5219 | 0.51874 |  | 0.15194 | 0.42591 |  | 0.51874
[5 empty] | 0 | [11 empty] | 0
278.244 | 334.3969 | 1524 |  | 5000 | 0 | 0 | 6773.53 |  | 1175.2723 | 50 | 0.17351 | 30130.1652 | 0 | 0 | 0 |  | 0.87869 | 2.4631 |  | 0
278.244 | 334.3969 | 1524 |  | 5000 | 16.7198 | 0.05 | 6624.7739 |  | 1175.6581 | 50 | 0.17746 | 29468.4652 | 492708.1598 | 660.7216 | 0.24026 |  | 0.85939 | 2.409 |  | 0.24026
278.244 | 334.3969 | 1524 |  | 5000 | 33.4397 | 0.1 | 6285.69 |  | 1175.7132 | 50 | 0.18705 | 27960.1445 | 934978.547 | 1253.8062 | 0.45593 |  | 0.8154 | 2.2857 |  | 0.45593
278.244 | 334.3969 | 1524 |  | 5000 | 50.1595 | 0.15 | 5595.52 |  | 1174.8313 | 50 | 0.20996 | 24890.1152 | 1248476.5776 | 1674.2071 | 0.6088 |  | 0.72587 | 2.0347 |  | 0.6088
278.244 | 334.3969 | 1524 |  | 5000 | 66.8794 | 0.2 | 4849.15 |  | 1164.9106 | 50 | 0.24023 | 21570.0957 | 1442594.5986 | 1934.5194 | 0.70346 |  | 0.62905 | 1.7633 |  | 0.70346
278.244 | 334.3969 | 1524 |  | 5000 | 83.5992 | 0.25 | 4203.95 |  | 1159.1787 | 50 | 0.27574 | 18700.1029 | 1563314.0763 | 2096.4042 | 0.76233 |  | 0.54535 | 1.5287 |  | 0.76233
278.244 | 334.3969 | 1524 |  | 5000 | 100.3191 | 0.3 | 3664.4 |  | 1152.3444 | 50 | 0.31447 | 16300.0647 | 1635207.2983 | 2192.813 | 0.79739 |  | 0.47536 | 1.3325 |  | 0.79739
278.244 | 334.3969 | 1524 |  | 5000 | 117.0389 | 0.35 | 3201.29 |  | 1141.9828 | 50 | 0.35673 | 14240.0486 | 1666639.8048 | 2234.964 | 0.81271 |  | 0.41528 | 1.1641 |  | 0.81271
278.244 | 334.3969 | 1524 |  | 5000 | 133.7588 | 0.4 | 2816.87 |  | 1131.6212 | 50 | 0.40173 | 12530.0631 | 1676005.6698 | 2247.5236 | 0.81728 |  | 0.36541 | 1.0243 |  | 0.81728
278.244 | 334.3969 | 1524 |  | 5000 | 150.4786 | 0.45 | 2454.93 |  | 1123.2437 | 50 | 0.45755 | 10920.0736 | 1643237.4138 | 2203.5814 | 0.8013 |  | 0.31846 | 0.8927 |  | 0.8013
278.244 | 334.3969 | 1524 |  | 5000 | 167.1984 | 0.5 | 2095.23 |  | 1113.5435 | 50 | 0.53147 | 9320.0482 | 1558297.5783 | 2089.6771 | 0.75988 |  | 0.2718 | 0.7619 |  | 0.75988
278.244 | 334.3969 | 1524 |  | 5000 | 183.9183 | 0.55 | 1737.78 |  | 1102.9614 | 50 | 0.6347 | 7730.0312 | 1421694.1349 | 1906.4918 | 0.69327 |  | 0.22543 | 0.63192 |  | 0.69327
278.244 | 334.3969 | 1524 |  | 5000 | 200.6381 | 0.6 | 1384.83 |  | 1091.277 | 50 | 0.78802 | 6160.0313 | 1235937.1918 | 1657.3918 | 0.60269 |  | 0.17965 | 0.50357 |  | 0.60269
[5 empty] | 0 | [11 empty] | 0
268.338 | 328.3904 | 3048 |  | 10000 | 0 | 0 | 5842.81 |  | 1059.9717 | 50 | 0.18141 | 25990.116 | 0 | 0 | 0 |  | 0.75795 | 2.1247 |  | 0
268.338 | 328.3904 | 3048 |  | 10000 | 16.4195 | 0.05 | 5766.8776 |  | 1058.3899 | 50 | 0.18353 | 25652.3517 | 421199.2694 | 564.8282 | 0.20539 |  | 0.7481 | 2.097 |  | 0.20539
268.338 | 328.3904 | 3048 |  | 10000 | 32.839 | 0.1 | 5575.29 |  | 1054.9011 | 50 | 0.18921 | 24800.1276 | 814412.3205 | 1092.1269 | 0.39714 |  | 0.72325 | 2.0274 |  | 0.39714
268.338 | 328.3904 | 3048 |  | 10000 | 49.2586 | 0.15 | 5020.01 |  | 1048.5078 | 50 | 0.20887 | 22330.1189 | 1099949.4178 | 1475.0322 | 0.53638 |  | 0.65121 | 1.8255 |  | 0.53638
268.338 | 328.3904 | 3048 |  | 10000 | 65.6781 | 0.2 | 4374.8 |  | 1033.5165 | 50 | 0.23624 | 19460.0816 | 1278100.6978 | 1713.933 | 0.62325 |  | 0.56751 | 1.5908 |  | 0.62325
268.338 | 328.3904 | 3048 |  | 10000 | 82.0976 | 0.25 | 3842 |  | 1029.9891 | 50 | 0.26809 | 17090.0689 | 1403053.5342 | 1881.4948 | 0.68418 |  | 0.4984 | 1.3971 |  | 0.68418
268.338 | 328.3904 | 3048 |  | 10000 | 98.5171 | 0.3 | 3441.84 |  | 1045.4213 | 50 | 0.30374 | 15310.0684 | 1508303.7301 | 2022.6353 | 0.7355 |  | 0.44649 | 1.2516 |  | 0.7355
268.338 | 328.3904 | 3048 |  | 10000 | 114.9366 | 0.35 | 3118.11 |  | 1060.4126 | 50 | 0.34008 | 13870.0455 | 1594176.3034 | 2137.7904 | 0.77738 |  | 0.40449 | 1.1339 |  | 0.77738
268.338 | 328.3904 | 3048 |  | 10000 | 131.3561 | 0.4 | 2859.58 |  | 1080.254 | 50 | 0.37777 | 12720.0467 | 1670856.3561 | 2240.6184 | 0.81477 |  | 0.37095 | 1.0398 |  | 0.81477
268.338 | 328.3904 | 3048 |  | 10000 | 147.7757 | 0.45 | 2544.85 |  | 1077.1676 | 50 | 0.42327 | 11320.0578 | 1672829.1035 | 2243.2638 | 0.81573 |  | 0.33013 | 0.9254 |  | 0.81573
268.338 | 328.3904 | 3048 |  | 10000 | 164.1952 | 0.5 | 2216.63 |  | 1069.0105 | 50 | 0.48227 | 9860.0623 | 1618974.7816 | 2171.0452 | 0.78947 |  | 0.28755 | 0.80605 |  | 0.78947
268.338 | 328.3904 | 3048 |  | 10000 | 180.6147 | 0.55 | 1901.89 |  | 1060.6331 | 50 | 0.55767 | 8460.0289 | 1528005.6401 | 2049.0556 | 0.74511 |  | 0.24672 | 0.6916 |  | 0.74511
268.338 | 328.3904 | 3048 |  | 10000 | 197.0342 | 0.6 | 1587.16 |  | 1052.917 | 50 | 0.6634 | 7060.04 | 1391069.5142 | 1865.4242 | 0.67834 |  | 0.20589 | 0.57715 |  | 0.67834
[5 empty] | 0 | [11 empty] | 0
258.432 | 322.2719 | 4572 |  | 15000 | 0 | 0 | 4981.79 |  | 896.3904 | 50 | 0.17993 | 22160.1079 | 0 | 0 | 0 |  | 0.64626 | 1.8116 |  | 0
258.432 | 322.2719 | 4572 |  | 15000 | 16.1136 | 0.05 | 4918.5924 |  | 895.1557 | 50 | 0.18199 | 21878.991 | 352549.2287 | 472.7685 | 0.17192 |  | 0.63806 | 1.7886 |  | 0.17192
258.432 | 322.2719 | 4572 |  | 15000 | 32.2272 | 0.1 | 4759.23 |  | 892.4221 | 50 | 0.18751 | 21170.1116 | 682253.2629 | 914.9016 | 0.33269 |  | 0.61738 | 1.7306 |  | 0.33269
258.432 | 322.2719 | 4572 |  | 15000 | 48.3408 | 0.15 | 4298.37 |  | 887.3515 | 50 | 0.20644 | 19120.104 | 924280.9103 | 1239.4607 | 0.45071 |  | 0.5576 | 1.563 |  | 0.45071
258.432 | 322.2719 | 4572 |  | 15000 | 64.4544 | 0.2 | 3763.32 |  | 874.7853 | 50 | 0.23245 | 16740.0828 | 1078971.7452 | 1446.9011 | 0.52615 |  | 0.48819 | 1.3685 |  | 0.52615
258.432 | 322.2719 | 4572 |  | 15000 | 80.568 | 0.25 | 3275.48 |  | 859.1326 | 50 | 0.26229 | 14570.0622 | 1173880.5005 | 1574.1738 | 0.57243 |  | 0.42491 | 1.1911 |  | 0.57243
258.432 | 322.2719 | 4572 |  | 15000 | 96.6816 | 0.3 | 2940.51 |  | 873.4625 | 50 | 0.29704 | 13080.0413 | 1264599.0269 | 1695.8273 | 0.61666 |  | 0.38145 | 1.0693 |  | 0.61666
258.432 | 322.2719 | 4572 |  | 15000 | 112.7952 | 0.35 | 2672.99 |  | 888.0129 | 50 | 0.33222 | 11890.0529 | 1341140.5884 | 1798.4695 | 0.65399 |  | 0.34675 | 0.972 |  | 0.65399
258.432 | 322.2719 | 4572 |  | 15000 | 128.9088 | 0.4 | 2457.17 |  | 908.0747 | 50 | 0.36956 | 10930.0377 | 1408977.7129 | 1889.4391 | 0.68707 |  | 0.31875 | 0.89352 |  | 0.68707
258.432 | 322.2719 | 4572 |  | 15000 | 145.0224 | 0.45 | 2275.08 |  | 935.8527 | 50 | 0.41135 | 10120.0609 | 1467635.1827 | 1968.0988 | 0.71567 |  | 0.29513 | 0.8273 |  | 0.71567
258.432 | 322.2719 | 4572 |  | 15000 | 161.136 | 0.5 | 2101.97 |  | 968.4808 | 50 | 0.46075 | 9350.0292 | 1506625.9575 | 2020.3854 | 0.73469 |  | 0.27268 | 0.76435 |  | 0.73469
258.432 | 322.2719 | 4572 |  | 15000 | 177.2496 | 0.55 | 1946.85 |  | 1006.1794 | 50 | 0.51682 | 8660.021 | 1534984.9046 | 2058.4148 | 0.74851 |  | 0.25255 | 0.70795 |  | 0.74851
258.432 | 322.2719 | 4572 |  | 15000 | 193.3632 | 0.6 | 1771.5 |  | 1035.5006 | 50 | 0.58453 | 7880.0253 | 1523706.5517 | 2043.2905 | 0.74301 |  | 0.22981 | 0.64418 |  | 0.74301

## 45-PW2750
ENGINE | T0 | P0 | T0/P0 |  | Gamma | R* | T0 | Tlapse
| lbf | hp |  |  |  |  | K | K/km
PW2750 | 7708.7 | 2750 | 2.8032 |  | 1.4 | 287.0586 | 288.15 | -6.5
Temp | a | ALT |  | ALT | TAS | XM | FN | Avail HP | WF | RC | SFC | T [N] | Pdisp | Pdisp | etap | J | T/To | T/Po [lbf/hp] | T/Po [Kgf/hp] | P/Po
K | m/s | m |  | ft | m/s |  | lbf | hp |  |  | lb/lb/h |  | Watt | hp
288.15 | 340.2974 | 0 |  | 0 | 0 | 0 | 7708.7349 |  | 1231.0486 | 45 | 0.1597 | 34290.1642 | 0 | 0 | 0 |  | 1 | 2.8032 |  | 0
288.15 | 340.2974 | 0 |  | 0 | 17.0149 | 0.05 | 7295.5918 |  | 1234.1718 | 45 | 0.16917 | 32452.4122 | 552173.588 | 740.4648 | 0.26926 |  | 0.94641 | 2.6529 |  | 0.26926
288.15 | 340.2974 | 0 |  | 0 | 34.0297 | 0.1 | 6681.3532 |  | 1235.4578 | 45 | 0.18491 | 29720.1423 | 1011368.7404 | 1356.2455 | 0.49318 |  | 0.86673 | 2.4296 |  | 0.49318
288.15 | 340.2974 | 0 |  | 0 | 51.0446 | 0.15 | 5797.8499 |  | 1235.4578 | 45 | 0.21309 | 25790.1235 | 1316446.8279 | 1765.3552 | 0.64195 |  | 0.75212 | 2.1083 |  | 0.64195
288.15 | 340.2974 | 0 |  | 0 | 68.0595 | 0.2 | 4927.8352 |  | 1229.9463 | 45 | 0.24959 | 21920.1049 | 1491870.9819 | 2000.599 | 0.72749 |  | 0.63926 | 1.7919 |  | 0.72749
288.15 | 340.2974 | 0 |  | 0 | 85.0744 | 0.25 | 4230.9242 |  | 1223.7735 | 45 | 0.28924 | 18820.0901 | 1601106.973 | 2147.0845 | 0.78076 |  | 0.54885 | 1.5385 |  | 0.78076
288.15 | 340.2974 | 0 |  | 0 | 102.0892 | 0.3 | 3662.1549 |  | 1217.821 | 45 | 0.33254 | 16290.078 | 1663041.3979 | 2230.1385 | 0.81096 |  | 0.47507 | 1.3317 |  | 0.81096
288.15 | 340.2974 | 0 |  | 0 | 119.1041 | 0.35 | 3172.0691 |  | 1205.6957 | 45 | 0.3801 | 14110.0676 | 1680566.7983 | 2253.6401 | 0.81951 |  | 0.41149 | 1.1535 |  | 0.81951
288.15 | 340.2974 | 0 |  | 0 | 136.119 | 0.4 | 2760.6668 |  | 1194.0114 | 45 | 0.43251 | 12280.0588 | 1671548.8738 | 2241.547 | 0.81511 |  | 0.35812 | 1.0039 |  | 0.81511
288.15 | 340.2974 | 0 |  | 0 | 153.1338 | 0.45 | 2360.505 |  | 1182.1065 | 45 | 0.50079 | 10500.0503 | 1607912.9538 | 2156.2113 | 0.78408 |  | 0.30621 | 0.85837 |  | 0.78408
288.15 | 340.2974 | 0 |  | 0 | 170.1487 | 0.5 | 1962.5913 |  | 1171.5244 | 45 | 0.59693 | 8730.0418 | 1485405.3001 | 1991.9285 | 0.72434 |  | 0.25459 | 0.71367 |  | 0.72434
288.15 | 340.2974 | 0 |  | 0 | 187.1636 | 0.55 | 1566.9257 |  | 1166.0129 | 45 | 0.74414 | 6970.0334 | 1304536.3615 | 1749.3833 | 0.63614 |  | 0.20327 | 0.56979 |  | 0.63614
288.15 | 340.2974 | 0 |  | 0 | 204.1784 | 0.6 | 1189.2449 |  | 1160.5014 | 45 | 0.97583 | 5290.0253 | 1080109.1461 | 1448.4264 | 0.5267 |  | 0.15427 | 0.43245 |  | 0.5267
0
278.244 | 334.3969 | 1524 |  | 5000 | 0 | 0 | 6778.0215 |  | 1186.9566 | 45 | 0.17512 | 30150.1444 | 0 | 0 | 0 |  | 0.87927 | 2.4647 |  | 0
278.244 | 334.3969 | 1524 |  | 5000 | 16.7198 | 0.05 | 6637.2427 |  | 1186.8388 | 45 | 0.17882 | 29523.9291 | 493635.5088 | 661.9652 | 0.24071 |  | 0.86101 | 2.4135 |  | 0.24071
278.244 | 334.3969 | 1524 |  | 5000 | 33.4397 | 0.1 | 6312.6648 |  | 1186.5157 | 45 | 0.18796 | 28080.1344 | 938990.9719 | 1259.1869 | 0.45789 |  | 0.8189 | 2.2955 |  | 0.45789
278.244 | 334.3969 | 1524 |  | 5000 | 50.1595 | 0.15 | 5626.9943 |  | 1185.193 | 45 | 0.21063 | 25030.1198 | 1255499.1468 | 1683.6244 | 0.61223 |  | 0.72995 | 2.0462 |  | 0.61223
278.244 | 334.3969 | 1524 |  | 5000 | 66.8794 | 0.2 | 4880.6251 |  | 1176.595 | 45 | 0.24107 | 21710.1039 | 1451958.2621 | 1947.076 | 0.70803 |  | 0.63313 | 1.7748 |  | 0.70803
278.244 | 334.3969 | 1524 |  | 5000 | 83.5992 | 0.25 | 4235.4204 |  | 1169.9812 | 45 | 0.27624 | 18840.0902 | 1575016.908 | 2112.0977 | 0.76804 |  | 0.54943 | 1.5402 |  | 0.76804
278.244 | 334.3969 | 1524 |  | 5000 | 100.3191 | 0.3 | 3691.3802 |  | 1163.5879 | 45 | 0.31522 | 16420.0786 | 1647246.9828 | 2208.9582 | 0.80326 |  | 0.47886 | 1.3423 |  | 0.80326
278.244 | 334.3969 | 1524 |  | 5000 | 117.0389 | 0.35 | 3226.0235 |  | 1153.6672 | 45 | 0.35761 | 14350.0687 | 1679516.4375 | 2252.2315 | 0.81899 |  | 0.41849 | 1.1731 |  | 0.81899
278.244 | 334.3969 | 1524 |  | 5000 | 133.7588 | 0.4 | 2839.3503 |  | 1144.1874 | 45 | 0.40298 | 12630.0605 | 1689381.1931 | 2265.4602 | 0.8238 |  | 0.36833 | 1.0325 |  | 0.8238
278.244 | 334.3969 | 1524 |  | 5000 | 150.4786 | 0.45 | 2477.4062 |  | 1135.8099 | 45 | 0.45847 | 11020.0528 | 1658282.1331 | 2223.7563 | 0.80864 |  | 0.32138 | 0.90087 |  | 0.80864
278.244 | 334.3969 | 1524 |  | 5000 | 167.1984 | 0.5 | 2115.4621 |  | 1126.3301 | 45 | 0.53243 | 9410.0451 | 1573344.9156 | 2109.8555 | 0.76722 |  | 0.27443 | 0.76926 |  | 0.76722
278.244 | 334.3969 | 1524 |  | 5000 | 183.9183 | 0.55 | 1758.0142 |  | 1115.9685 | 45 | 0.63479 | 7820.0374 | 1438247.9239 | 1928.6905 | 0.70134 |  | 0.22806 | 0.63928 |  | 0.70134
278.244 | 334.3969 | 1524 |  | 5000 | 200.6381 | 0.6 | 1405.0625 |  | 1104.2841 | 45 | 0.78593 | 6250.0299 | 1253994.3535 | 1681.6064 | 0.61149 |  | 0.18227 | 0.51093 |  | 0.61149
0
268.338 | 328.3904 | 3048 |  | 10000 | 0 | 0 | 5883.2777 |  | 1169.9812 | 45 | 0.19887 | 26170.1253 | 0 | 0 | 0 |  | 0.7632 | 2.1394 |  | 0
268.338 | 328.3904 | 3048 |  | 10000 | 16.4195 | 0.05 | 5879.2237 |  | 1169.7344 | 45 | 0.19896 | 26152.092 | 429404.7651 | 575.8318 | 0.20939 |  | 0.76267 | 2.1379 |  | 0.20939
268.338 | 328.3904 | 3048 |  | 10000 | 32.839 | 0.1 | 5865.2929 |  | 1169.0994 | 45 | 0.19932 | 26090.1249 | 856774.5895 | 1148.9347 | 0.41779 |  | 0.76087 | 2.1328 |  | 0.41779
268.338 | 328.3904 | 3048 |  | 10000 | 49.2586 | 0.15 | 5402.1843 |  | 1167.1152 | 45 | 0.21605 | 24030.1151 | 1183688.7727 | 1587.3266 | 0.57721 |  | 0.70079 | 1.9644 |  | 0.57721
268.338 | 328.3904 | 3048 |  | 10000 | 65.6781 | 0.2 | 4756.9796 |  | 1147.9352 | 45 | 0.24132 | 21160.1013 | 1389754.7194 | 1863.6611 | 0.67769 |  | 0.61709 | 1.7298 |  | 0.67769
268.338 | 328.3904 | 3048 |  | 10000 | 82.0976 | 0.25 | 4206.1951 |  | 1139.7782 | 45 | 0.27098 | 18710.0896 | 1536053.3317 | 2059.8475 | 0.74904 |  | 0.54564 | 1.5295 |  | 0.74904
268.338 | 328.3904 | 3048 |  | 10000 | 98.5171 | 0.3 | 3700.3726 |  | 1127.8734 | 45 | 0.3048 | 16460.0788 | 1621599.4339 | 2174.5648 | 0.79075 |  | 0.48003 | 1.3456 |  | 0.79075
268.338 | 328.3904 | 3048 |  | 10000 | 114.9366 | 0.35 | 3268.7374 |  | 1112.8821 | 45 | 0.34046 | 14540.0696 | 1671186.6179 | 2241.0613 | 0.81493 |  | 0.42403 | 1.1886 |  | 0.81493
268.338 | 328.3904 | 3048 |  | 10000 | 131.3561 | 0.4 | 2897.8009 |  | 1096.568 | 45 | 0.37841 | 12890.0617 | 1693188.8783 | 2270.5663 | 0.82566 |  | 0.37591 | 1.0537 |  | 0.82566
268.338 | 328.3904 | 3048 |  | 10000 | 147.7757 | 0.45 | 2567.3302 |  | 1088.8519 | 45 | 0.42412 | 11420.0547 | 1687606.2152 | 2263.0799 | 0.82294 |  | 0.33304 | 0.93357 |  | 0.82294
268.338 | 328.3904 | 3048 |  | 10000 | 164.1952 | 0.5 | 2239.1076 |  | 1081.1358 | 45 | 0.48284 | 9960.0477 | 1635391.8956 | 2193.0605 | 0.79748 |  | 0.29047 | 0.81422 |  | 0.79748
268.338 | 328.3904 | 3048 |  | 10000 | 180.6147 | 0.55 | 1924.3736 |  | 1072.3174 | 45 | 0.55723 | 8560.041 | 1546069.2861 | 2073.2789 | 0.75392 |  | 0.24964 | 0.69977 |  | 0.75392
268.338 | 328.3904 | 3048 |  | 10000 | 197.0342 | 0.6 | 1607.3915 |  | 1064.8218 | 45 | 0.66245 | 7150.0342 | 1408801.4523 | 1889.2027 | 0.68698 |  | 0.20852 | 0.58451 |  | 0.68698
0
258.432 | 322.2719 | 4572 |  | 15000 | 0 | 0 | 5022.2554 |  | 1005.0771 | 45 | 0.20012 | 22340.107 | 0 | 0 | 0 |  | 0.6515 | 1.8263 |  | 0
258.432 | 322.2719 | 4572 |  | 15000 | 16.1136 | 0.05 | 5030.1237 |  | 1004.4473 | 45 | 0.19969 | 22375.1071 | 360543.4431 | 483.4888 | 0.17581 |  | 0.65253 | 1.8291 |  | 0.17581
258.432 | 322.2719 | 4572 |  | 15000 | 32.2272 | 0.1 | 5031.2478 |  | 1002.8725 | 45 | 0.19933 | 22380.1072 | 721248.0229 | 967.1936 | 0.35171 |  | 0.65267 | 1.8295 |  | 0.35171
258.432 | 322.2719 | 4572 |  | 15000 | 48.3408 | 0.15 | 4651.3189 |  | 998.4633 | 45 | 0.21466 | 20690.0991 | 1000175.7101 | 1341.2356 | 0.48772 |  | 0.60339 | 1.6914 |  | 0.48772
258.432 | 322.2719 | 4572 |  | 15000 | 64.4544 | 0.2 | 4116.2711 |  | 982.5902 | 45 | 0.23871 | 18310.0877 | 1180165.4424 | 1582.6019 | 0.57549 |  | 0.53398 | 1.4968 |  | 0.57549
258.432 | 322.2719 | 4572 |  | 15000 | 80.568 | 0.25 | 3614.9448 |  | 965.3943 | 45 | 0.26706 | 16080.077 | 1295539.3442 | 1737.3183 | 0.63175 |  | 0.46894 | 1.3145 |  | 0.63175
258.432 | 322.2719 | 4572 |  | 15000 | 96.6816 | 0.3 | 3259.745 |  | 977.0787 | 45 | 0.29974 | 14500.0694 | 1401889.5888 | 1879.9339 | 0.68361 |  | 0.42287 | 1.1854 |  | 0.68361
258.432 | 322.2719 | 4572 |  | 15000 | 112.7952 | 0.35 | 2969.7401 |  | 1001.5498 | 45 | 0.33725 | 13210.0632 | 1490031.3825 | 1998.1321 | 0.72659 |  | 0.38525 | 1.0799 |  | 0.72659
258.432 | 322.2719 | 4572 |  | 15000 | 128.9088 | 0.4 | 2738.1858 |  | 1028.005 | 45 | 0.37543 | 12180.0583 | 1570116.3395 | 2105.526 | 0.76565 |  | 0.35521 | 0.9957 |  | 0.76565
258.432 | 322.2719 | 4572 |  | 15000 | 145.0224 | 0.45 | 2540.353 |  | 1057.9875 | 45 | 0.41647 | 11300.0541 | 1638760.5883 | 2197.5779 | 0.79912 |  | 0.32954 | 0.92376 |  | 0.79912
258.432 | 322.2719 | 4572 |  | 15000 | 161.136 | 0.5 | 2344.7683 |  | 1088.1906 | 45 | 0.46409 | 10430.0499 | 1680656.1393 | 2253.7599 | 0.81955 |  | 0.30417 | 0.85264 |  | 0.81955
258.432 | 322.2719 | 4572 |  | 15000 | 177.2496 | 0.55 | 2068.252 |  | 1068.7901 | 45 | 0.51676 | 9200.044 | 1630703.7516 | 2186.7737 | 0.79519 |  | 0.2683 | 0.75209 |  | 0.79519
258.432 | 322.2719 | 4572 |  | 15000 | 193.3632 | 0.6 | 1789.4876 |  | 1048.7282 | 45 | 0.58605 | 7960.0381 | 1539178.0865 | 2064.0378 | 0.75056 |  | 0.23214 | 0.65072 |  | 0.75056
0
248.526 | 316.035 | 6096 |  | 20000 | 0 | 0 | 4262.3976 |  | 858.0303 | 45 | 0.2013 | 18960.0908 | 0 | 0 | 0 |  | 0.55293 | 1.55 |  | 0
248.526 | 316.035 | 6096 |  | 20000 | 15.8018 | 0.05 | 4286.0027 |  | 857.7433 | 45 | 0.20013 | 19065.0913 | 301261.8496 | 403.9921 | 0.14691 |  | 0.556 | 1.5585 |  | 0.14691
248.526 | 316.035 | 6096 |  | 20000 | 31.6035 | 0.1 | 4289.3748 |  | 856.928 | 45 | 0.19978 | 19080.0914 | 602997.754 | 808.62 | 0.29404 |  | 0.55643 | 1.5598 |  | 0.29404
248.526 | 316.035 | 6096 |  | 20000 | 47.4053 | 0.15 | 3990.3775 |  | 852.9597 | 45 | 0.21375 | 17750.085 | 841447.3376 | 1128.3809 | 0.41032 |  | 0.51765 | 1.451 |  | 0.41032
248.526 | 316.035 | 6096 |  | 20000 | 63.207 | 0.2 | 3549.7499 |  | 838.6298 | 45 | 0.23625 | 15790.0756 | 998043.4525 | 1338.3763 | 0.48668 |  | 0.46049 | 1.2908 |  | 0.48668
248.526 | 316.035 | 6096 |  | 20000 | 79.0088 | 0.25 | 3124.859 |  | 823.1976 | 45 | 0.26344 | 13900.0666 | 1098227.0416 | 1472.7225 | 0.53554 |  | 0.40537 | 1.1363 |  | 0.53554
248.526 | 316.035 | 6096 |  | 20000 | 94.8105 | 0.3 | 2780.8997 |  | 817.0248 | 45 | 0.2938 | 12370.0592 | 1172811.6694 | 1572.7404 | 0.57191 |  | 0.36075 | 1.0112 |  | 0.57191
248.526 | 316.035 | 6096 |  | 20000 | 110.6123 | 0.35 | 2535.8568 |  | 842.8186 | 45 | 0.33236 | 11280.054 | 1247712.3338 | 1673.1822 | 0.60843 |  | 0.32896 | 0.92213 |  | 0.60843
248.526 | 316.035 | 6096 |  | 20000 | 126.414 | 0.4 | 2342.5202 |  | 869.2738 | 45 | 0.37108 | 10420.0499 | 1317240.3768 | 1766.4193 | 0.64233 |  | 0.30388 | 0.85183 |  | 0.64233
248.526 | 316.035 | 6096 |  | 20000 | 142.2158 | 0.45 | 2176.1608 |  | 897.0517 | 45 | 0.41222 | 9680.0463 | 1376655.2498 | 1846.0947 | 0.67131 |  | 0.2823 | 0.79133 |  | 0.67131
248.526 | 316.035 | 6096 |  | 20000 | 158.0175 | 0.5 | 2021.0419 |  | 925.0502 | 45 | 0.45771 | 8990.043 | 1420584.3315 | 1905.0036 | 0.69273 |  | 0.26218 | 0.73492 |  | 0.69273
248.526 | 316.035 | 6096 |  | 20000 | 173.8193 | 0.55 | 1890.6521 |  | 962.0874 | 45 | 0.50887 | 8410.0403 | 1461827.1024 | 1960.3101 | 0.71284 |  | 0.24526 | 0.68751 |  | 0.71284
248.526 | 316.035 | 6096 |  | 20000 | 189.621 | 0.6 | 1775.999 |  | 1004.4158 | 45 | 0.56555 | 7900.0378 | 1498013.2884 | 2008.8358 | 0.73049 |  | 0.23039 | 0.64582 |  | 0.73049
238.62 | 309.6726 | 7620 |  | 25000 | 0 | 0 | 3592.4638 |  | 726.8566 | 45 | 0.20233 | 15980.0765 | 0 | 0 | 0 |  | 0.46603 | 1.3064 |  | 0
238.62 | 309.6726 | 7620 |  | 25000 | 15.4836 | 0.05 | 3625.9043 |  | 727.0495 | 45 | 0.20052 | 16128.8272 | 249732.7759 | 334.8917 | 0.12178 |  | 0.47037 | 1.3185 |  | 0.12178
238.62 | 309.6726 | 7620 |  | 25000 | 30.9673 | 0.1 | 3630.6815 |  | 727.0771 | 45 | 0.20026 | 16150.0773 | 500123.6091 | 670.6658 | 0.24388 |  | 0.47098 | 1.3202 |  | 0.24388
238.62 | 309.6726 | 7620 |  | 25000 | 46.4509 | 0.15 | 3401.3753 |  | 724.652 | 45 | 0.21305 | 15130.0724 | 702805.2822 | 942.4619 | 0.34271 |  | 0.44124 | 1.2369 |  | 0.34271
238.62 | 309.6726 | 7620 |  | 25000 | 61.9345 | 0.2 | 3046.1755 |  | 713.1881 | 45 | 0.23413 | 13550.0649 | 839216.7063 | 1125.3896 | 0.40923 |  | 0.39516 | 1.1077 |  | 0.40923
238.62 | 309.6726 | 7620 |  | 25000 | 77.4181 | 0.25 | 2693.2238 |  | 701.5037 | 45 | 0.26047 | 11980.0574 | 927473.8138 | 1243.7424 | 0.45227 |  | 0.34937 | 0.97935 |  | 0.45227
238.62 | 309.6726 | 7620 |  | 25000 | 92.9018 | 0.3 | 2371.7455 |  | 683.426 | 45 | 0.28815 | 10550.0505 | 980118.4042 | 1314.3388 | 0.47794 |  | 0.30767 | 0.86245 |  | 0.47794
238.62 | 309.6726 | 7620 |  | 25000 | 108.3854 | 0.35 | 2158.176 |  | 706.5743 | 45 | 0.32739 | 9600.046 | 1040504.8462 | 1395.317 | 0.50739 |  | 0.27997 | 0.78479 |  | 0.50739
238.62 | 309.6726 | 7620 |  | 25000 | 123.869 | 0.4 | 1998.5609 |  | 734.3523 | 45 | 0.36744 | 8890.0426 | 1101200.9622 | 1476.7105 | 0.53699 |  | 0.25926 | 0.72675 |  | 0.53699
238.62 | 309.6726 | 7620 |  | 25000 | 139.3527 | 0.45 | 1863.6749 |  | 759.4847 | 45 | 0.40752 | 8290.0397 | 1155239.0859 | 1549.1756 | 0.56334 |  | 0.24176 | 0.6777 |  | 0.56334
238.62 | 309.6726 | 7620 |  | 25000 | 154.8363 | 0.5 | 1726.5408 |  | 778.6647 | 45 | 0.451 | 7680.0368 | 1189148.3956 | 1594.648 | 0.57987 |  | 0.22397 | 0.62783 |  | 0.57987
238.62 | 309.6726 | 7620 |  | 25000 | 170.3199 | 0.55 | 1614.1358 |  | 808.8677 | 45 | 0.50112 | 7180.0344 | 1222902.8683 | 1639.9127 | 0.59633 |  | 0.20939 | 0.58696 |  | 0.59633
238.62 | 309.6726 | 7620 |  | 25000 | 185.8035 | 0.6 | 1524.2118 |  | 845.0232 | 45 | 0.5544 | 6780.0325 | 1259754.0816 | 1689.3302 | 0.6143 |  | 0.19773 | 0.55426 |  | 0.6143
0
228.714 | 303.1766 | 9144 |  | 30000 | 0 | 0 | 3003.4616 |  | 610.0128 | 45 | 0.2031 | 13360.064 | 0 | 0 | 0 |  | 0.38962 | 1.0922 |  | 0
228.714 | 303.1766 | 9144 |  | 30000 | 15.1588 | 0.05 | 3040.8363 |  | 610.5915 | 45 | 0.2008 | 13526.3148 | 205043.1184 | 274.9628 | 0.099986 |  | 0.39447 | 1.1058 |  | 0.099986
228.714 | 303.1766 | 9144 |  | 30000 | 30.3177 | 0.1 | 3046.1755 |  | 610.6742 | 45 | 0.20047 | 13550.0649 | 410806.2848 | 550.8912 | 0.20032 |  | 0.39516 | 1.1077 |  | 0.20032
228.714 | 303.1766 | 9144 |  | 30000 | 45.4765 | 0.15 | 2870.8237 |  | 608.6901 | 45 | 0.21203 | 12770.0611 | 580737.593 | 778.7691 | 0.28319 |  | 0.37241 | 1.0439 |  | 0.28319
228.714 | 303.1766 | 9144 |  | 30000 | 60.6353 | 0.2 | 2585.315 |  | 598.7694 | 45 | 0.2316 | 11500.0551 | 697309.5609 | 935.0921 | 0.34003 |  | 0.33538 | 0.94011 |  | 0.34003
228.714 | 303.1766 | 9144 |  | 30000 | 75.7942 | 0.25 | 2290.8139 |  | 588.8487 | 45 | 0.25705 | 10190.0488 | 772346.1332 | 1035.7162 | 0.37662 |  | 0.29717 | 0.83302 |  | 0.37662
228.714 | 303.1766 | 9144 |  | 30000 | 90.953 | 0.3 | 2023.29 |  | 570.1096 | 45 | 0.28177 | 9000.0431 | 818580.7889 | 1097.7168 | 0.39917 |  | 0.26247 | 0.73574 |  | 0.39917
228.714 | 303.1766 | 9144 |  | 30000 | 106.1118 | 0.35 | 1800.7281 |  | 579.3689 | 45 | 0.32174 | 8010.0384 | 849959.7191 | 1139.796 | 0.41447 |  | 0.2336 | 0.65481 |  | 0.41447
228.714 | 303.1766 | 9144 |  | 30000 | 121.2706 | 0.4 | 1672.5864 |  | 606.265 | 45 | 0.36247 | 7440.0356 | 902257.9362 | 1209.9279 | 0.43997 |  | 0.21697 | 0.60821 |  | 0.43997
228.714 | 303.1766 | 9144 |  | 30000 | 136.4295 | 0.45 | 1571.4219 |  | 630.2951 | 45 | 0.4011 | 6990.0335 | 953646.619 | 1278.8401 | 0.46503 |  | 0.20385 | 0.57143 |  | 0.46503
228.714 | 303.1766 | 9144 |  | 30000 | 151.5883 | 0.5 | 1456.7688 |  | 645.9478 | 45 | 0.44341 | 6480.031 | 982296.9467 | 1317.2602 | 0.479 |  | 0.18898 | 0.52973 |  | 0.479
228.714 | 303.1766 | 9144 |  | 30000 | 166.7471 | 0.55 | 1366.8448 |  | 673.0644 | 45 | 0.49242 | 6080.0291 | 1013827.4659 | 1359.5426 | 0.49438 |  | 0.17731 | 0.49703 |  | 0.49438
228.714 | 303.1766 | 9144 |  | 30000 | 181.906 | 0.6 | 1290.4094 |  | 702.1651 | 45 | 0.54414 | 5740.0275 | 1044145.2729 | 1400.1988 | 0.50916 |  | 0.1674 | 0.46924 |  | 0.50916

## 40-PW2750
ENGINE | T0 | P0 |  | Gamma | R* | T0 | Tlapse
| lbf | hp |  |  |  | K | K/km
PW2750 | 7708.7 | 2750 |  | 1.4 | 287.0586 | 288.15 | -6.5
Temp | a | ALT | ALT | TAS | XM | FN | Avail HP | WF | RC | SFC | T [N] | Pdisp | Pdisp | etap | J | T/To | T/Po [lbf/hp] | T/Po [Kgf/hp] | P/Po
K | m/s | m | ft | m/s |  | lbf | hp |  |  | lb/lb/h |  | Watt | hp
288.15 | 340.2974 | 0 | 0 | 0 | 0 | 5377.216 |  | 1149.0375 | 40 | 0.21369 | 23919.0505 | 0 | 0 | 0 |  | 0.69755 | 1.9554 |  | 0
288.15 | 340.2974 | 0 | 0 | 17.0149 | 0.05 | 5442.127 |  | 1147.8061 | 40 | 0.21091 | 24207.789 | 411892.394 | 552.3477 | 0.20085 |  | 0.70597 | 1.979 |  | 0.20085
288.15 | 340.2974 | 0 | 0 | 34.0297 | 0.1 | 5451.4 |  | 1145.2897 | 40 | 0.21009 | 24249.0374 | 825188.4591 | 1106.5777 | 0.40239 |  | 0.70718 | 1.9823 |  | 0.40239
288.15 | 340.2974 | 0 | 0 | 51.0446 | 0.15 | 4959.088 |  | 1140.8805 | 40 | 0.23006 | 22059.1243 | 1125999.4272 | 1509.9652 | 0.54908 |  | 0.64331 | 1.8033 |  | 0.54908
288.15 | 340.2974 | 0 | 0 | 68.0595 | 0.2 | 4291.432 |  | 1135.8099 | 40 | 0.26467 | 19089.2422 | 1299203.9327 | 1742.2325 | 0.63354 |  | 0.5567 | 1.5605 |  | 0.63354
288.15 | 340.2974 | 0 | 0 | 85.0744 | 0.25 | 3700.208 |  | 1135.1485 | 40 | 0.30678 | 16459.3466 | 1400268.2512 | 1877.7597 | 0.68282 |  | 0.48 | 1.3455 |  | 0.68282
288.15 | 340.2974 | 0 | 0 | 102.0892 | 0.3 | 3198.904 |  | 1130.9598 | 40 | 0.35355 | 14229.4351 | 1452671.9719 | 1948.0331 | 0.70838 |  | 0.41497 | 1.1632 |  | 0.70838
288.15 | 340.2974 | 0 | 0 | 119.1041 | 0.35 | 2780.776 |  | 1124.5665 | 40 | 0.40441 | 12369.509 | 1473259.1479 | 1975.6405 | 0.71841 |  | 0.36073 | 1.0112 |  | 0.71841
288.15 | 340.2974 | 0 | 0 | 136.119 | 0.4 | 2432.336 |  | 1116.4094 | 40 | 0.45899 | 10819.5705 | 1472748.722 | 1974.956 | 0.71817 |  | 0.31553 | 0.88449 |  | 0.71817
288.15 | 340.2974 | 0 | 0 | 153.1338 | 0.45 | 2122.112 |  | 1103.6228 | 40 | 0.52006 | 9439.6253 | 1445526.0099 | 1938.4504 | 0.70489 |  | 0.27529 | 0.77168 |  | 0.70489
288.15 | 340.2974 | 0 | 0 | 170.1487 | 0.5 | 1814.136 |  | 1089.2929 | 40 | 0.60045 | 8069.6797 | 1373045.5391 | 1841.2541 | 0.66955 |  | 0.23534 | 0.65969 |  | 0.66955
288.15 | 340.2974 | 0 | 0 | 187.1636 | 0.55 | 1485.928 |  | 1074.522 | 40 | 0.72313 | 6609.7376 | 1237102.1208 | 1658.9539 | 0.60326 |  | 0.19276 | 0.54034 |  | 0.60326
288.15 | 340.2974 | 0 | 0 | 204.1784 | 0.6 | 1166.712 |  | 1059.5308 | 40 | 0.90813 | 5189.794 | 1059644.0666 | 1420.9827 | 0.51672 |  | 0.15135 | 0.42426 |  | 0.51672
0
278.244 | 334.3969 | 1524 | 5000 | 0 | 0 | 4628.632 |  | 1110.6775 | 40 | 0.23996 | 20589.1827 | 0 | 0 | 0 |  | 0.60044 | 1.6831 |  | 0
278.244 | 334.3969 | 1524 | 5000 | 16.7198 | 0.05 | 4846.5007 |  | 1108.0356 | 40 | 0.22863 | 21558.3109 | 360451.6092 | 483.3656 | 0.17577 |  | 0.62871 | 1.7624 |  | 0.17577
278.244 | 334.3969 | 1524 | 5000 | 33.4397 | 0.1 | 4884.904 |  | 1102.3 | 40 | 0.22565 | 21729.1374 | 726615.6053 | 974.3915 | 0.35432 |  | 0.63369 | 1.7763 |  | 0.35432
278.244 | 334.3969 | 1524 | 5000 | 50.1595 | 0.15 | 4666.848 |  | 1091.9384 | 40 | 0.23398 | 20759.1759 | 1041270.5913 | 1396.3439 | 0.50776 |  | 0.6054 | 1.697 |  | 0.50776
278.244 | 334.3969 | 1524 | 5000 | 66.8794 | 0.2 | 4122.832 |  | 1078.0494 | 40 | 0.26148 | 18339.272 | 1226519.1165 | 1644.7621 | 0.5981 |  | 0.53483 | 1.4992 |  | 0.5981
278.244 | 334.3969 | 1524 | 5000 | 83.5992 | 0.25 | 3646.256 |  | 1088.411 | 40 | 0.2985 | 16219.3562 | 1355925.5773 | 1818.2962 | 0.6612 |  | 0.47301 | 1.3259 |  | 0.6612
278.244 | 334.3969 | 1524 | 5000 | 100.3191 | 0.3 | 3221.384 |  | 1088.6315 | 40 | 0.33794 | 14329.4312 | 1437515.1805 | 1927.7079 | 0.70098 |  | 0.41789 | 1.1714 |  | 0.70098
278.244 | 334.3969 | 1524 | 5000 | 117.0389 | 0.35 | 2821.24 |  | 1082.2381 | 40 | 0.3836 | 12549.5018 | 1468780.0489 | 1969.634 | 0.71623 |  | 0.36598 | 1.0259 |  | 0.71623
278.244 | 334.3969 | 1524 | 5000 | 133.7588 | 0.4 | 2486.288 |  | 1074.522 | 40 | 0.43218 | 11059.561 | 1479313.1329 | 1983.7589 | 0.72137 |  | 0.32253 | 0.9041 |  | 0.72137
278.244 | 334.3969 | 1524 | 5000 | 150.4786 | 0.45 | 2198.544 |  | 1062.6172 | 40 | 0.48333 | 9779.6118 | 1471622.3097 | 1973.4455 | 0.71762 |  | 0.2852 | 0.79947 |  | 0.71762
278.244 | 334.3969 | 1524 | 5000 | 167.1984 | 0.5 | 1924.288 |  | 1049.6101 | 40 | 0.54545 | 8559.6602 | 1431161.8917 | 1919.1881 | 0.69789 |  | 0.24963 | 0.69974 |  | 0.69789
278.244 | 334.3969 | 1524 | 5000 | 183.9183 | 0.55 | 1627.552 |  | 1035.5006 | 40 | 0.63623 | 7239.7126 | 1331515.5731 | 1785.5624 | 0.6493 |  | 0.21113 | 0.59184 |  | 0.6493
278.244 | 334.3969 | 1524 | 5000 | 200.6381 | 0.6 | 1339.808 |  | 1021.3912 | 40 | 0.76234 | 5959.7634 | 1195755.8235 | 1603.5086 | 0.58309 |  | 0.1738 | 0.4872 |  | 0.58309
0
268.338 | 328.3904 | 3048 | 10000 | 0 | 0 | 3963.224 |  | 990.0859 | 40 | 0.24982 | 17629.3002 | 0 | 0 | 0 |  | 0.51412 | 1.4412 |  | 0
268.338 | 328.3904 | 3048 | 10000 | 16.4195 | 0.05 | 4168.635 |  | 988.5997 | 40 | 0.23715 | 18543.0139 | 304467.3644 | 408.2907 | 0.14847 |  | 0.54077 | 1.5159 |  | 0.14847
268.338 | 328.3904 | 3048 | 10000 | 32.839 | 0.1 | 4226.24 |  | 985.0153 | 40 | 0.23307 | 18799.2537 | 617349.398 | 827.8655 | 0.30104 |  | 0.54824 | 1.5368 |  | 0.30104
268.338 | 328.3904 | 3048 | 10000 | 49.2586 | 0.15 | 4111.592 |  | 976.1969 | 40 | 0.23743 | 18289.274 | 900903.2306 | 1208.1112 | 0.43931 |  | 0.53337 | 1.4951 |  | 0.43931
268.338 | 328.3904 | 3048 | 10000 | 65.6781 | 0.2 | 3688.968 |  | 961.4261 | 40 | 0.26062 | 16409.3486 | 1077734.4279 | 1445.2419 | 0.52554 |  | 0.47855 | 1.3414 |  | 0.52554
268.338 | 328.3904 | 3048 | 10000 | 82.0976 | 0.25 | 3259.6 |  | 959.6624 | 40 | 0.29441 | 14499.4244 | 1190367.8553 | 1596.2833 | 0.58047 |  | 0.42285 | 1.1853 |  | 0.58047
268.338 | 328.3904 | 3048 | 10000 | 98.5171 | 0.3 | 2906.664 |  | 959.4419 | 40 | 0.33008 | 12929.4868 | 1273775.6995 | 1708.1332 | 0.62114 |  | 0.37706 | 1.057 |  | 0.62114
268.338 | 328.3904 | 3048 | 10000 | 114.9366 | 0.35 | 2614.424 |  | 972.0081 | 40 | 0.37179 | 11629.5384 | 1336659.96 | 1792.461 | 0.6518 |  | 0.33915 | 0.9507 |  | 0.6518
268.338 | 328.3904 | 3048 | 10000 | 131.3561 | 0.4 | 2376.136 |  | 984.7948 | 40 | 0.41445 | 10569.5804 | 1388379.3909 | 1861.8168 | 0.67702 |  | 0.30824 | 0.86405 |  | 0.67702
268.338 | 328.3904 | 3048 | 10000 | 147.7757 | 0.45 | 2180.56 |  | 999.7861 | 40 | 0.4585 | 9699.615 | 1433367.0864 | 1922.1453 | 0.69896 |  | 0.28287 | 0.79293 |  | 0.69896
268.338 | 328.3904 | 3048 | 10000 | 164.1952 | 0.5 | 2009.712 |  | 1016.982 | 40 | 0.50603 | 8939.6451 | 1467846.707 | 1968.3824 | 0.71578 |  | 0.26071 | 0.7308 |  | 0.71578
268.338 | 328.3904 | 3048 | 10000 | 180.6147 | 0.55 | 1757.936 |  | 1005.5181 | 40 | 0.57199 | 7819.6896 | 1412350.9367 | 1893.9626 | 0.68871 |  | 0.22805 | 0.63925 |  | 0.68871
268.338 | 328.3904 | 3048 | 10000 | 197.0342 | 0.6 | 1508.408 |  | 992.9518 | 40 | 0.65828 | 6709.7337 | 1322047.1684 | 1772.8653 | 0.64468 |  | 0.19568 | 0.54851 |  | 0.64468
0
258.432 | 322.2719 | 4572 | 15000 | 0 | 0 | 3376.496 |  | 899.2563 | 40 | 0.26633 | 15019.4038 | 0 | 0 | 0 |  | 0.43801 | 1.2278 |  | 0
258.432 | 322.2719 | 4572 | 15000 | 16.1136 | 0.05 | 3567.576 |  | 897.4394 | 40 | 0.25155 | 15869.37 | 255712.6223 | 342.9106 | 0.12469 |  | 0.4628 | 1.2973 |  | 0.12469
258.432 | 322.2719 | 4572 | 15000 | 32.2272 | 0.1 | 3637.264 |  | 893.3039 | 40 | 0.2456 | 16179.3577 | 521415.2777 | 699.2179 | 0.25426 |  | 0.47184 | 1.3226 |  | 0.25426
258.432 | 322.2719 | 4572 | 15000 | 48.3408 | 0.15 | 3599.048 |  | 884.9264 | 40 | 0.24588 | 16009.3645 | 773905.3087 | 1037.807 | 0.37738 |  | 0.46688 | 1.3087 |  | 0.37738
258.432 | 322.2719 | 4572 | 15000 | 64.4544 | 0.2 | 3273.088 |  | 867.0692 | 40 | 0.26491 | 14559.422 | 938418.5962 | 1258.4193 | 0.45761 |  | 0.4246 | 1.1902 |  | 0.45761
258.432 | 322.2719 | 4572 | 15000 | 80.568 | 0.25 | 2897.672 |  | 852.7393 | 40 | 0.29428 | 12889.4883 | 1038480.0571 | 1392.6018 | 0.5064 |  | 0.3759 | 1.0537 |  | 0.5064
258.432 | 322.2719 | 4572 | 15000 | 96.6816 | 0.3 | 2612.176 |  | 849.6528 | 40 | 0.32527 | 11619.5388 | 1123395.3388 | 1506.4731 | 0.54781 |  | 0.33886 | 0.94988 |  | 0.54781
258.432 | 322.2719 | 4572 | 15000 | 112.7952 | 0.35 | 2369.392 |  | 864.4237 | 40 | 0.36483 | 10539.5816 | 1188813.9428 | 1594.1995 | 0.57971 |  | 0.30737 | 0.8616 |  | 0.57971
258.432 | 322.2719 | 4572 | 15000 | 128.9088 | 0.4 | 2162.576 |  | 876.7694 | 40 | 0.40543 | 9619.6181 | 1240053.145 | 1662.9113 | 0.6047 |  | 0.28054 | 0.78639 |  | 0.6047
258.432 | 322.2719 | 4572 | 15000 | 145.0224 | 0.45 | 1991.728 |  | 890.8789 | 40 | 0.44729 | 8859.6483 | 1284847.1646 | 1722.98 | 0.62654 |  | 0.25837 | 0.72426 |  | 0.62654
258.432 | 322.2719 | 4572 | 15000 | 161.136 | 0.5 | 1841.112 |  | 905.6497 | 40 | 0.4919 | 8189.6749 | 1319651.151 | 1769.6522 | 0.64351 |  | 0.23884 | 0.6695 |  | 0.64351
258.432 | 322.2719 | 4572 | 15000 | 177.2496 | 0.55 | 1688.248 |  | 920.4205 | 40 | 0.54519 | 7509.7019 | 1331091.3502 | 1784.9935 | 0.64909 |  | 0.21901 | 0.61391 |  | 0.64909
258.432 | 322.2719 | 4572 | 15000 | 193.3632 | 0.6 | 1542.128 |  | 937.1755 | 40 | 0.60772 | 6859.7277 | 1326418.5928 | 1778.7273 | 0.64681 |  | 0.20005 | 0.56077 |  | 0.64681
0
248.526 | 316.035 | 6096 | 20000 | 0 | 0 | 2863.952 |  | 778.4443 | 40 | 0.27181 | 12739.4943 | 0 | 0 | 0 |  | 0.37152 | 1.0414 |  | 0
248.526 | 316.035 | 6096 | 20000 | 15.8018 | 0.05 | 3021.4993 |  | 776.5954 | 40 | 0.25702 | 13440.2998 | 212380.2881 | 284.802 | 0.10356 |  | 0.39196 | 1.0987 |  | 0.10356
248.526 | 316.035 | 6096 | 20000 | 31.6035 | 0.1 | 3084.256 |  | 773.1532 | 40 | 0.25068 | 13719.4554 | 433582.8711 | 581.4346 | 0.21143 |  | 0.4001 | 1.1215 |  | 0.21143
248.526 | 316.035 | 6096 | 20000 | 47.4053 | 0.15 | 3075.264 |  | 767.4213 | 40 | 0.24955 | 13679.457 | 648478.1716 | 869.6092 | 0.31622 |  | 0.39893 | 1.1183 |  | 0.31622
248.526 | 316.035 | 6096 | 20000 | 63.207 | 0.2 | 2807.752 |  | 752.43 | 40 | 0.26798 | 12489.5042 | 789424.207 | 1058.6179 | 0.38495 |  | 0.36423 | 1.021 |  | 0.38495
248.526 | 316.035 | 6096 | 20000 | 79.0088 | 0.25 | 2497.528 |  | 737.6592 | 40 | 0.29536 | 11109.559 | 877752.4959 | 1177.0661 | 0.42802 |  | 0.32399 | 0.90819 |  | 0.42802
248.526 | 316.035 | 6096 | 20000 | 94.8105 | 0.3 | 2225.52 |  | 715.1722 | 40 | 0.32135 | 9899.607 | 938586.8273 | 1258.6449 | 0.45769 |  | 0.2887 | 0.80928 |  | 0.45769
248.526 | 316.035 | 6096 | 20000 | 110.6123 | 0.35 | 2029.944 |  | 731.7067 | 40 | 0.36046 | 9029.6416 | 998789.1137 | 1339.3762 | 0.48705 |  | 0.26333 | 0.73816 |  | 0.48705
248.526 | 316.035 | 6096 | 20000 | 126.414 | 0.4 | 1870.336 |  | 750.0049 | 40 | 0.401 | 8319.6697 | 1051722.8826 | 1410.3604 | 0.51286 |  | 0.24263 | 0.68012 |  | 0.51286
248.526 | 316.035 | 6096 | 20000 | 142.2158 | 0.45 | 1739.952 |  | 770.0668 | 40 | 0.44258 | 7739.6928 | 1100706.3702 | 1476.0472 | 0.53674 |  | 0.22571 | 0.63271 |  | 0.53674
248.526 | 316.035 | 6096 | 20000 | 158.0175 | 0.5 | 1632.048 |  | 792.7742 | 40 | 0.48575 | 7259.7118 | 1147161.6778 | 1538.3438 | 0.5594 |  | 0.21172 | 0.59347 |  | 0.5594
248.526 | 316.035 | 6096 | 20000 | 173.8193 | 0.55 | 1526.392 |  | 817.2452 | 40 | 0.53541 | 6789.7305 | 1180186.0292 | 1582.6295 | 0.5755 |  | 0.19801 | 0.55505 |  | 0.5755
248.526 | 316.035 | 6096 | 20000 | 189.621 | 0.6 | 1422.984 |  | 844.3618 | 40 | 0.59337 | 6329.7487 | 1200253.458 | 1609.5399 | 0.58529 |  | 0.18459 | 0.51745 |  | 0.58529
0
238.62 | 309.6726 | 7620 | 25000 | 0 | 0 | 2416.6 |  | 665.5687 | 40 | 0.27542 | 10749.5733 | 0 | 0 | 0 |  | 0.31349 | 0.87876 |  | 0
238.62 | 309.6726 | 7620 | 25000 | 15.4836 | 0.05 | 2544.2123 |  | 663.9319 | 40 | 0.26096 | 11317.2213 | 175231.6544 | 234.9856 | 0.085449 |  | 0.33004 | 0.92517 |  | 0.085449
238.62 | 309.6726 | 7620 | 25000 | 30.9673 | 0.1 | 2598.688 |  | 660.7186 | 40 | 0.25425 | 11559.5411 | 357967.2911 | 480.0341 | 0.17456 |  | 0.33711 | 0.94498 |  | 0.17456
238.62 | 309.6726 | 7620 | 25000 | 46.4509 | 0.15 | 2600.936 |  | 655.2071 | 40 | 0.25191 | 11569.5407 | 537415.4271 | 720.6741 | 0.26206 |  | 0.3374 | 0.94579 |  | 0.26206
238.62 | 309.6726 | 7620 | 25000 | 61.9345 | 0.2 | 2382.88 |  | 642.6409 | 40 | 0.26969 | 10599.5792 | 656479.8072 | 880.3394 | 0.32012 |  | 0.30912 | 0.8665 |  | 0.32012
238.62 | 309.6726 | 7620 | 25000 | 77.4181 | 0.25 | 2126.608 |  | 629.4133 | 40 | 0.29597 | 9459.6245 | 732346.5774 | 982.0768 | 0.35712 |  | 0.27587 | 0.77331 |  | 0.35712
238.62 | 309.6726 | 7620 | 25000 | 92.9018 | 0.3 | 1877.08 |  | 593.4783 | 40 | 0.31617 | 8349.6686 | 775699.0175 | 1040.2124 | 0.37826 |  | 0.2435 | 0.68257 |  | 0.37826
238.62 | 309.6726 | 7620 | 25000 | 108.3854 | 0.35 | 1708.48 |  | 604.5013 | 40 | 0.35382 | 7599.6983 | 823696.3619 | 1104.5768 | 0.40166 |  | 0.22163 | 0.62127 |  | 0.40166
238.62 | 309.6726 | 7620 | 25000 | 123.869 | 0.4 | 1575.848 |  | 622.3586 | 40 | 0.39494 | 7009.7217 | 868287.4432 | 1164.3735 | 0.42341 |  | 0.20442 | 0.57304 |  | 0.42341
238.62 | 309.6726 | 7620 | 25000 | 139.3527 | 0.45 | 1470.192 |  | 641.0977 | 40 | 0.43606 | 6539.7404 | 911330.223 | 1222.0938 | 0.4444 |  | 0.19072 | 0.53462 |  | 0.4444
238.62 | 309.6726 | 7620 | 25000 | 154.8363 | 0.5 | 1382.52 |  | 662.7028 | 40 | 0.47934 | 6149.7559 | 952205.3808 | 1276.9074 | 0.46433 |  | 0.17935 | 0.50273 |  | 0.46433
238.62 | 309.6726 | 7620 | 25000 | 170.3199 | 0.55 | 1303.84 |  | 687.3943 | 40 | 0.52721 | 5799.7698 | 987816.3137 | 1324.6617 | 0.4817 |  | 0.16914 | 0.47412 |  | 0.4817
238.62 | 309.6726 | 7620 | 25000 | 185.8035 | 0.6 | 1220.664 |  | 716.0541 | 40 | 0.58661 | 5429.7845 | 1008873.2132 | 1352.899 | 0.49196 |  | 0.15835 | 0.44388 |  | 0.49196

## 35-PW2750
ENGINE | T0 | P0 |  | Gamma | R* | T0 | Tlapse
| lbf | hp |  |  |  | K | K/km
PW2750 | 7708.7 | 2750 |  | 1.4 | 287.0586 | 288.15 | -6.5
Temp | a | ALT | ALT | TAS | XM | FN | Avail HP | WF | RC | SFC | T [N] | Pdisp | Pdisp | etap | J | T/To | T/Po [lbf/hp] | T/Po [Kgf/hp] | P/Po
K | m/s | m | ft | m/s |  | lbf | hp |  |  | lb/lb/h |  | Watt | hp
288.15 | 340.2974 | 0 | 0 | 0 | 0 | 5363.728 |  | 1124.346 | 35 | 0.20962 | 23859.0529 | 0 | 0 | 0 |  | 0.6958 | 1.9504 |  | 0
288.15 | 340.2974 | 0 | 0 | 17.0149 | 0.05 | 5393.233 |  | 1123.2437 | 35 | 0.20827 | 23990.2977 | 408191.8066 | 547.3852 | 0.19905 |  | 0.69963 | 1.9612 |  | 0.19905
288.15 | 340.2974 | 0 | 0 | 34.0297 | 0.1 | 5397.448 |  | 1120.8186 | 35 | 0.20766 | 24009.0469 | 817021.6455 | 1095.626 | 0.39841 |  | 0.70018 | 1.9627 |  | 0.39841
288.15 | 340.2974 | 0 | 0 | 51.0446 | 0.15 | 4866.92 |  | 1116.4094 | 35 | 0.22939 | 21649.1406 | 1105071.9674 | 1481.9015 | 0.53887 |  | 0.63135 | 1.7698 |  | 0.53887
288.15 | 340.2974 | 0 | 0 | 68.0595 | 0.2 | 4194.768 |  | 1111.5593 | 35 | 0.26499 | 18659.2593 | 1269939.5172 | 1702.9889 | 0.61927 |  | 0.54416 | 1.5254 |  | 0.61927
288.15 | 340.2974 | 0 | 0 | 85.0744 | 0.25 | 3608.04 |  | 1110.8979 | 35 | 0.3079 | 16049.3629 | 1365389.1513 | 1830.9869 | 0.66581 |  | 0.46805 | 1.312 |  | 0.66581
288.15 | 340.2974 | 0 | 0 | 102.0892 | 0.3 | 3115.728 |  | 1107.8115 | 35 | 0.35555 | 13859.4498 | 1414900.4589 | 1897.3815 | 0.68996 |  | 0.40418 | 1.133 |  | 0.68996
288.15 | 340.2974 | 0 | 0 | 119.1041 | 0.35 | 2704.344 |  | 1101.1977 | 35 | 0.4072 | 12029.5225 | 1432765.3637 | 1921.3384 | 0.69867 |  | 0.35082 | 0.9834 |  | 0.69867
288.15 | 340.2974 | 0 | 0 | 136.119 | 0.4 | 2362.648 |  | 1093.0407 | 35 | 0.46263 | 10509.5828 | 1430553.5183 | 1918.3723 | 0.69759 |  | 0.30649 | 0.85914 |  | 0.69759
288.15 | 340.2974 | 0 | 0 | 153.1338 | 0.45 | 2056.92 |  | 1080.4745 | 35 | 0.52529 | 9149.6368 | 1401118.9609 | 1878.9005 | 0.68324 |  | 0.26683 | 0.74797 |  | 0.68324
288.15 | 340.2974 | 0 | 0 | 170.1487 | 0.5 | 1751.192 |  | 1066.8059 | 35 | 0.60919 | 7789.6908 | 1325405.793 | 1777.3692 | 0.64632 |  | 0.22717 | 0.6368 |  | 0.64632
288.15 | 340.2974 | 0 | 0 | 187.1636 | 0.55 | 1429.728 |  | 1052.476 | 35 | 0.73614 | 6359.7475 | 1190313.0845 | 1596.2098 | 0.58044 |  | 0.18547 | 0.5199 |  | 0.58044
288.15 | 340.2974 | 0 | 0 | 204.1784 | 0.6 | 1112.76 |  | 1037.7052 | 35 | 0.93255 | 4949.8035 | 1010643.1849 | 1355.2725 | 0.49283 |  | 0.14435 | 0.40464 |  | 0.49283
0
278.244 | 334.3969 | 1524 | 5000 | 0 | 0 | 4637.624 |  | 1076.9471 | 35 | 0.23222 | 20629.1811 | 0 | 0 | 0 |  | 0.60161 | 1.6864 |  | 0
278.244 | 334.3969 | 1524 | 5000 | 16.7198 | 0.05 | 4824.489 |  | 1074.2897 | 35 | 0.22267 | 21460.3981 | 358814.5228 | 481.1703 | 0.17497 |  | 0.62585 | 1.7544 |  | 0.17497
278.244 | 334.3969 | 1524 | 5000 | 33.4397 | 0.1 | 4851.184 |  | 1068.7901 | 35 | 0.22032 | 21579.1434 | 721599.851 | 967.6654 | 0.35188 |  | 0.62931 | 1.7641 |  | 0.35188
278.244 | 334.3969 | 1524 | 5000 | 50.1595 | 0.15 | 4583.672 |  | 1059.0898 | 35 | 0.23106 | 20389.1906 | 1022712.3004 | 1371.4572 | 0.49871 |  | 0.59461 | 1.6668 |  | 0.49871
278.244 | 334.3969 | 1524 | 5000 | 66.8794 | 0.2 | 4019.424 |  | 1047.185 | 35 | 0.26053 | 17879.2903 | 1195755.8235 | 1603.5086 | 0.58309 |  | 0.52141 | 1.4616 |  | 0.58309
278.244 | 334.3969 | 1524 | 5000 | 83.5992 | 0.25 | 3540.6 |  | 1057.5466 | 35 | 0.29869 | 15749.3748 | 1316635.502 | 1765.6082 | 0.64204 |  | 0.4593 | 1.2875 |  | 0.64204
278.244 | 334.3969 | 1524 | 5000 | 100.3191 | 0.3 | 3140.456 |  | 1064.1604 | 35 | 0.33886 | 13969.4455 | 1401401.7496 | 1879.2797 | 0.68337 |  | 0.40739 | 1.142 |  | 0.68337
278.244 | 334.3969 | 1524 | 5000 | 117.0389 | 0.35 | 2747.056 |  | 1058.208 | 35 | 0.38522 | 12219.5149 | 1430158.7409 | 1917.8429 | 0.6974 |  | 0.35636 | 0.99893 |  | 0.6974
278.244 | 334.3969 | 1524 | 5000 | 133.7588 | 0.4 | 2416.6 |  | 1050.7124 | 35 | 0.43479 | 10749.5733 | 1437849.5641 | 1928.1563 | 0.70115 |  | 0.31349 | 0.87876 |  | 0.70115
278.244 | 334.3969 | 1524 | 5000 | 150.4786 | 0.45 | 2133.352 |  | 1039.028 | 35 | 0.48704 | 9489.6233 | 1427985.2473 | 1914.9282 | 0.69634 |  | 0.27675 | 0.77576 |  | 0.69634
278.244 | 334.3969 | 1524 | 5000 | 167.1984 | 0.5 | 1861.344 |  | 1026.0208 | 35 | 0.55123 | 8279.6713 | 1384348.185 | 1856.4109 | 0.67506 |  | 0.24146 | 0.67685 |  | 0.67506
278.244 | 334.3969 | 1524 | 5000 | 183.9183 | 0.55 | 1564.608 |  | 1012.1319 | 35 | 0.64689 | 6959.7237 | 1280020.4957 | 1716.5075 | 0.62418 |  | 0.20297 | 0.56895 |  | 0.62418
278.244 | 334.3969 | 1524 | 5000 | 200.6381 | 0.6 | 1270.12 |  | 999.1247 | 35 | 0.78664 | 5649.7757 | 1133560.4703 | 1520.1046 | 0.55277 |  | 0.16476 | 0.46186 |  | 0.55277
0
268.338 | 328.3904 | 3048 | 10000 | 0 | 0 | 3974.464 |  | 953.9304 | 35 | 0.24001 | 17679.2982 | 0 | 0 | 0 |  | 0.51558 | 1.4453 |  | 0
268.338 | 328.3904 | 3048 | 10000 | 16.4195 | 0.05 | 4158.7063 |  | 952.0695 | 35 | 0.22893 | 18498.849 | 303742.1977 | 407.3183 | 0.14812 |  | 0.53948 | 1.5123 |  | 0.14812
268.338 | 328.3904 | 3048 | 10000 | 32.839 | 0.1 | 4197.016 |  | 947.7575 | 35 | 0.22582 | 18669.2589 | 613080.4926 | 822.1409 | 0.29896 |  | 0.54445 | 1.5262 |  | 0.29896
268.338 | 328.3904 | 3048 | 10000 | 49.2586 | 0.15 | 4037.408 |  | 938.4982 | 35 | 0.23245 | 17959.2871 | 884648.5523 | 1186.3137 | 0.43139 |  | 0.52375 | 1.4681 |  | 0.43139
268.338 | 328.3904 | 3048 | 10000 | 65.6781 | 0.2 | 3592.304 |  | 926.3729 | 35 | 0.25788 | 15979.3657 | 1049493.9767 | 1407.3714 | 0.51177 |  | 0.46601 | 1.3063 |  | 0.51177
268.338 | 328.3904 | 3048 | 10000 | 82.0976 | 0.25 | 3160.688 |  | 927.0343 | 35 | 0.2933 | 14059.4419 | 1154246.3479 | 1547.8444 | 0.56285 |  | 0.41002 | 1.1493 |  | 0.56285
268.338 | 328.3904 | 3048 | 10000 | 98.5171 | 0.3 | 2821.24 |  | 931.4435 | 35 | 0.33015 | 12549.5018 | 1236340.6828 | 1657.9329 | 0.60288 |  | 0.36598 | 1.0259 |  | 0.60288
268.338 | 328.3904 | 3048 | 10000 | 114.9366 | 0.35 | 2535.744 |  | 945.5529 | 35 | 0.37289 | 11279.5522 | 1296433.7359 | 1738.5176 | 0.63219 |  | 0.32895 | 0.92209 |  | 0.63219
268.338 | 328.3904 | 3048 | 10000 | 131.3561 | 0.4 | 2308.696 |  | 960.5442 | 35 | 0.41605 | 10269.5923 | 1348974.1102 | 1808.9743 | 0.65781 |  | 0.29949 | 0.83953 |  | 0.65781
268.338 | 328.3904 | 3048 | 10000 | 147.7757 | 0.45 | 2124.36 |  | 977.7401 | 35 | 0.46025 | 9449.6249 | 1396424.6357 | 1872.6054 | 0.68095 |  | 0.27558 | 0.77249 |  | 0.68095
268.338 | 328.3904 | 3048 | 10000 | 164.1952 | 0.5 | 1953.512 |  | 993.8337 | 35 | 0.50874 | 8689.6551 | 1426799.5396 | 1913.3382 | 0.69576 |  | 0.25342 | 0.71037 |  | 0.69576
268.338 | 328.3904 | 3048 | 10000 | 180.6147 | 0.55 | 1699.488 |  | 981.9288 | 35 | 0.57778 | 7559.6999 | 1365392.9772 | 1830.992 | 0.66582 |  | 0.22046 | 0.618 |  | 0.66582
268.338 | 328.3904 | 3048 | 10000 | 197.0342 | 0.6 | 1447.712 |  | 969.5831 | 35 | 0.66973 | 6439.7444 | 1268850.0394 | 1701.5279 | 0.61874 |  | 0.1878 | 0.52644 |  | 0.61874
0
258.432 | 322.2719 | 4572 | 15000 | 0 | 0 | 3383.24 |  | 853.8416 | 35 | 0.25237 | 15049.4026 | 0 | 0 | 0 |  | 0.43889 | 1.2303 |  | 0
258.432 | 322.2719 | 4572 | 15000 | 16.1136 | 0.05 | 3554.8373 |  | 852.3334 | 35 | 0.23977 | 15812.7056 | 254799.5547 | 341.6862 | 0.12425 |  | 0.46115 | 1.2927 |  | 0.12425
258.432 | 322.2719 | 4572 | 15000 | 32.2272 | 0.1 | 3608.04 |  | 848.771 | 35 | 0.23524 | 16049.3629 | 517225.909 | 693.5999 | 0.25222 |  | 0.46805 | 1.312 |  | 0.25222
258.432 | 322.2719 | 4572 | 15000 | 48.3408 | 0.15 | 3533.856 |  | 840.614 | 35 | 0.23787 | 15719.376 | 759887.0364 | 1019.0085 | 0.37055 |  | 0.45842 | 1.285 |  | 0.37055
258.432 | 322.2719 | 4572 | 15000 | 64.4544 | 0.2 | 3187.664 |  | 827.1659 | 35 | 0.25949 | 14179.4371 | 913926.9021 | 1225.576 | 0.44566 |  | 0.41352 | 1.1592 |  | 0.44566
258.432 | 322.2719 | 4572 | 15000 | 80.568 | 0.25 | 2810 |  | 818.7884 | 35 | 0.29138 | 12499.5038 | 1007059.7916 | 1350.4672 | 0.49108 |  | 0.36452 | 1.0218 |  | 0.49108
258.432 | 322.2719 | 4572 | 15000 | 96.6816 | 0.3 | 2529 |  | 820.5521 | 35 | 0.32446 | 11249.5534 | 1087624.575 | 1458.5046 | 0.53037 |  | 0.32807 | 0.91964 |  | 0.53037
258.432 | 322.2719 | 4572 | 15000 | 112.7952 | 0.35 | 2295.208 |  | 836.2048 | 35 | 0.36433 | 10209.5947 | 1151593.0129 | 1544.2862 | 0.56156 |  | 0.29774 | 0.83462 |  | 0.56156
258.432 | 322.2719 | 4572 | 15000 | 128.9088 | 0.4 | 2097.384 |  | 849.6528 | 35 | 0.4051 | 9329.6297 | 1202671.0856 | 1612.7819 | 0.58647 |  | 0.27208 | 0.76269 |  | 0.58647
258.432 | 322.2719 | 4572 | 15000 | 145.0224 | 0.45 | 1935.528 |  | 865.7464 | 35 | 0.44729 | 8609.6582 | 1248593.0121 | 1674.3632 | 0.60886 |  | 0.25108 | 0.70383 |  | 0.60886
258.432 | 322.2719 | 4572 | 15000 | 161.136 | 0.5 | 1791.656 |  | 883.1628 | 35 | 0.49293 | 7969.6836 | 1284202.6463 | 1722.1157 | 0.62622 |  | 0.23242 | 0.65151 |  | 0.62622
258.432 | 322.2719 | 4572 | 15000 | 177.2496 | 0.55 | 1647.784 |  | 901.4609 | 35 | 0.54707 | 7329.709 | 1299187.696 | 1742.2107 | 0.63353 |  | 0.21376 | 0.59919 |  | 0.63353
258.432 | 322.2719 | 4572 | 15000 | 193.3632 | 0.6 | 1508.408 |  | 921.5228 | 35 | 0.61092 | 6709.7337 | 1297415.2708 | 1739.8339 | 0.63267 |  | 0.19568 | 0.54851 |  | 0.63267
0
248.526 | 316.035 | 6096 | 20000 | 0 | 0 | 2870.696 |  | 740.5251 | 35 | 0.25796 | 12769.4931 | 0 | 0 | 0 |  | 0.3724 | 1.0439 |  | 0
248.526 | 316.035 | 6096 | 20000 | 15.8018 | 0.05 | 3014.7553 |  | 739.0865 | 35 | 0.24516 | 13410.301 | 211906.2544 | 284.1663 | 0.10333 |  | 0.39108 | 1.0963 |  | 0.10333
248.526 | 316.035 | 6096 | 20000 | 31.6035 | 0.1 | 3064.024 |  | 735.8955 | 35 | 0.24017 | 13629.459 | 430738.6686 | 577.6206 | 0.21004 |  | 0.39748 | 1.1142 |  | 0.21004
248.526 | 316.035 | 6096 | 20000 | 47.4053 | 0.15 | 3021.312 |  | 729.9431 | 35 | 0.2416 | 13439.4665 | 637101.3616 | 854.3529 | 0.31067 |  | 0.39194 | 1.0987 |  | 0.31067
248.526 | 316.035 | 6096 | 20000 | 63.207 | 0.2 | 2738.064 |  | 715.8336 | 35 | 0.26144 | 12179.5165 | 769830.8119 | 1032.3431 | 0.3754 |  | 0.35519 | 0.99566 |  | 0.3754
248.526 | 316.035 | 6096 | 20000 | 79.0088 | 0.25 | 2423.344 |  | 703.4879 | 35 | 0.2903 | 10779.5721 | 851680.6396 | 1142.1037 | 0.41531 |  | 0.31436 | 0.88122 |  | 0.41531
248.526 | 316.035 | 6096 | 20000 | 94.8105 | 0.3 | 2155.832 |  | 687.3943 | 35 | 0.31885 | 9589.6193 | 909196.7348 | 1219.2328 | 0.44336 |  | 0.27966 | 0.78394 |  | 0.44336
248.526 | 316.035 | 6096 | 20000 | 110.6123 | 0.35 | 1967 |  | 704.8106 | 35 | 0.35832 | 8749.6527 | 967818.9087 | 1297.8452 | 0.47194 |  | 0.25517 | 0.71527 |  | 0.47194
248.526 | 316.035 | 6096 | 20000 | 126.414 | 0.4 | 1814.136 |  | 723.1088 | 35 | 0.3986 | 8069.6797 | 1020120.6325 | 1367.9818 | 0.49745 |  | 0.23534 | 0.65969 |  | 0.49745
248.526 | 316.035 | 6096 | 20000 | 142.2158 | 0.45 | 1688.248 |  | 744.273 | 35 | 0.44086 | 7509.7019 | 1067998.0414 | 1432.1854 | 0.52079 |  | 0.21901 | 0.61391 |  | 0.52079
248.526 | 316.035 | 6096 | 20000 | 158.0175 | 0.5 | 1587.088 |  | 768.744 | 35 | 0.48437 | 7059.7198 | 1115559.4278 | 1495.9652 | 0.54399 |  | 0.20588 | 0.57712 |  | 0.54399
248.526 | 316.035 | 6096 | 20000 | 173.8193 | 0.55 | 1488.176 |  | 795.4197 | 35 | 0.53449 | 6619.7372 | 1150637.9254 | 1543.0055 | 0.56109 |  | 0.19305 | 0.54115 |  | 0.56109
248.526 | 316.035 | 6096 | 20000 | 189.621 | 0.6 | 1489.176 |  | 796.4197 | 36 | 0.5948 | 6624.1854 | 1256084.8495 | 1684.4098 | 0.61251 |  | 0.19318 | 0.54152 |  | 0.61251
0
238.62 | 309.6726 | 7620 | 25000 | 0 | 0 | 2421.096 |  | 634.7043 | 35 | 0.26216 | 10769.5725 | 0 | 0 | 0 |  | 0.31407 | 0.8804 |  | 0
238.62 | 309.6726 | 7620 | 25000 | 15.4836 | 0.05 | 2539.4907 |  | 633.3108 | 35 | 0.24938 | 11296.2183 | 174906.4518 | 234.5496 | 0.085291 |  | 0.32943 | 0.92345 |  | 0.085291
238.62 | 309.6726 | 7620 | 25000 | 30.9673 | 0.1 | 2582.952 |  | 630.5156 | 35 | 0.24411 | 11489.5439 | 355799.6691 | 477.1274 | 0.1735 |  | 0.33507 | 0.93926 |  | 0.1735
238.62 | 309.6726 | 7620 | 25000 | 46.4509 | 0.15 | 2560.472 |  | 625.6655 | 35 | 0.24436 | 11389.5479 | 529054.5994 | 709.4622 | 0.25799 |  | 0.33215 | 0.93108 |  | 0.25799
238.62 | 309.6726 | 7620 | 25000 | 61.9345 | 0.2 | 2328.928 |  | 613.9811 | 35 | 0.26363 | 10359.5888 | 641616.1135 | 860.4072 | 0.31288 |  | 0.30212 | 0.84688 |  | 0.31288
238.62 | 309.6726 | 7620 | 25000 | 77.4181 | 0.25 | 2068.16 |  | 602.0763 | 35 | 0.29112 | 9199.6348 | 712218.6588 | 955.0852 | 0.3473 |  | 0.26829 | 0.75206 |  | 0.3473
238.62 | 309.6726 | 7620 | 25000 | 92.9018 | 0.3 | 1820.88 |  | 572.0937 | 35 | 0.31419 | 8099.6785 | 752474.496 | 1009.0683 | 0.36693 |  | 0.23621 | 0.66214 |  | 0.36693
238.62 | 309.6726 | 7620 | 25000 | 108.3854 | 0.35 | 1656.776 |  | 583.5576 | 35 | 0.35222 | 7369.7075 | 798768.7089 | 1071.1488 | 0.38951 |  | 0.21492 | 0.60246 |  | 0.38951
238.62 | 309.6726 | 7620 | 25000 | 123.869 | 0.4 | 1530.888 |  | 600.974 | 35 | 0.39257 | 6809.7297 | 843514.6202 | 1131.1531 | 0.41133 |  | 0.19859 | 0.55669 |  | 0.41133
238.62 | 309.6726 | 7620 | 25000 | 139.3527 | 0.45 | 1427.48 |  | 619.7131 | 35 | 0.43413 | 6349.7479 | 884854.2685 | 1186.5896 | 0.43149 |  | 0.18518 | 0.51908 |  | 0.43149
238.62 | 309.6726 | 7620 | 25000 | 154.8363 | 0.5 | 1344.304 |  | 642.2 | 35 | 0.47772 | 5979.7626 | 925884.2564 | 1241.6108 | 0.45149 |  | 0.17439 | 0.48884 |  | 0.45149
238.62 | 309.6726 | 7620 | 25000 | 170.3199 | 0.55 | 1272.368 |  | 667.9938 | 35 | 0.525 | 5659.7753 | 963972.4717 | 1292.6871 | 0.47007 |  | 0.16506 | 0.46268 |  | 0.47007
238.62 | 309.6726 | 7620 | 25000 | 185.8035 | 0.6 | 1191.44 |  | 698.4173 | 35 | 0.5862 | 5299.7896 | 984719.7109 | 1320.5091 | 0.48019 |  | 0.15456 | 0.43325 |  | 0.48019
0
228.714 | 303.1766 | 9144 | 30000 | 0 | 0 | 2025.448 |  | 547.8431 | 35 | 0.27048 | 9009.6424 | 0 | 0 | 0 |  | 0.26275 | 0.73653 |  | 0
228.714 | 303.1766 | 9144 | 30000 | 15.1588 | 0.05 | 2122.5803 |  | 546.3804 | 35 | 0.25741 | 9441.7085 | 143125.2633 | 191.931 | 0.069793 |  | 0.27535 | 0.77185 |  | 0.069793
228.714 | 303.1766 | 9144 | 30000 | 30.3177 | 0.1 | 2162.576 |  | 543.8748 | 35 | 0.25149 | 9619.6181 | 291644.3298 | 391.095 | 0.14222 |  | 0.28054 | 0.78639 |  | 0.14222
228.714 | 303.1766 | 9144 | 30000 | 45.4765 | 0.15 | 2162.576 |  | 539.9065 | 35 | 0.24966 | 9619.6181 | 437466.4947 | 586.6426 | 0.21332 |  | 0.28054 | 0.78639 |  | 0.21332
228.714 | 303.1766 | 9144 | 30000 | 60.6353 | 0.2 | 1975.992 |  | 529.104 | 35 | 0.26777 | 8789.6511 | 532963.3386 | 714.7038 | 0.25989 |  | 0.25633 | 0.71854 |  | 0.25989
228.714 | 303.1766 | 9144 | 30000 | 75.7942 | 0.25 | 1762.432 |  | 516.9787 | 35 | 0.29333 | 7839.6888 | 594202.5846 | 796.8257 | 0.28975 |  | 0.22863 | 0.64088 |  | 0.28975
228.714 | 303.1766 | 9144 | 30000 | 90.953 | 0.3 | 1555.616 |  | 484.1302 | 35 | 0.31121 | 6919.7253 | 629369.6764 | 843.9847 | 0.3069 |  | 0.2018 | 0.56568 |  | 0.3069
228.714 | 303.1766 | 9144 | 30000 | 106.1118 | 0.35 | 1382.52 |  | 478.1777 | 35 | 0.34587 | 6149.7559 | 652561.767 | 875.0853 | 0.31821 |  | 0.17935 | 0.50273 |  | 0.31821
228.714 | 303.1766 | 9144 | 30000 | 121.2706 | 0.4 | 1276.864 |  | 493.3895 | 35 | 0.38641 | 5679.7745 | 688789.9348 | 923.6673 | 0.33588 |  | 0.16564 | 0.46431 |  | 0.33588
228.714 | 303.1766 | 9144 | 30000 | 136.4295 | 0.45 | 1193.688 |  | 509.2626 | 35 | 0.42663 | 5309.7892 | 724411.7734 | 971.4362 | 0.35325 |  | 0.15485 | 0.43407 |  | 0.35325
228.714 | 303.1766 | 9144 | 30000 | 151.5883 | 0.5 | 1124 |  | 528.2222 | 35 | 0.46995 | 4999.8015 | 757911.46 | 1016.3593 | 0.36959 |  | 0.14581 | 0.40873 |  | 0.36959
228.714 | 303.1766 | 9144 | 30000 | 166.7471 | 0.55 | 1067.8 |  | 551.3705 | 35 | 0.51636 | 4749.8115 | 792017.4757 | 1062.0954 | 0.38622 |  | 0.13852 | 0.38829 |  | 0.38622
228.714 | 303.1766 | 9144 | 30000 | 181.906 | 0.6 | 1002.608 |  | 579.1484 | 35 | 0.57764 | 4459.823 | 811268.4267 | 1087.911 | 0.3956 |  | 0.13006 | 0.36458 |  | 0.3956

## 30-PW2750
ENGINE | T0 | P0 |  | Gamma | R* | T0 | Tlapse
| lbf | hp |  |  |  | K | K/km
PW2750 | 7708.7 | 2750 |  | 1.4 | 287.0586 | 288.15 | -6.5
Temp | a | ALT | ALT | TAS | XM | FN | Avail HP | WF | RC | SFC | T [N] | Pdisp | Pdisp | etap | J | T/To | T/Po [lbf/hp] | T/Po [Kgf/hp] | P/Po
K | m/s | m | ft | m/s |  | lbf | hp |  |  | lb/lb/h |  | Watt | hp
288.15 | 340.2974 | 0 | 0 | 0 | 0 | 2798.8 |  | 468 | 30 | 0.16721 | 12449.6837 | 0 | 0 | 0 |  | 0.36307 | 1.0177 |  | 0
288.15 | 340.2974 | 0 | 0 | 17.0149 | 0.05 | 1974.4 |  | 438.5 | 30 | 0.22209 | 8782.5695 | 149434.2823 | 200.3914 | 0.07287 |  | 0.25613 | 0.71796 |  | 0.07287
288.15 | 340.2974 | 0 | 0 | 34.0297 | 0.1 | 750.8 |  | 372.4 | 30 | 0.496 | 3339.7251 | 113649.9789 | 152.4046 | 0.05542 |  | 0.097396 | 0.27302 |  | 0.05542
288.15 | 340.2974 | 0 | 0 | 51.0446 | 0.15 | -1007.1 |  | 246 | 30 | -0.24427 | -4479.8044 | -228669.873 | -306.6463 | -0.11151 |  | -0.13064 | -0.36622 |  | -0.11151
288.15 | 340.2974 | 0 | 0 | 68.0595 | 0.2 | -775.6 |  | 246.3 | 30 | -0.31756 | -3450.041 | -234808.0012 | -314.8775 | -0.1145 |  | -0.10061 | -0.28204 |  | -0.1145
288.15 | 340.2974 | 0 | 0 | 85.0744 | 0.25 | -613.7 |  | 246.5 | 30 | -0.40166 | -2729.8738 | -232242.2485 | -311.4369 | -0.11325 |  | -0.079611 | -0.22316 |  | -0.11325
288.15 | 340.2974 | 0 | 0 | 102.0892 | 0.3 | -411.4 |  | 217.6 | 30 | -0.52893 | -1829.9985 | -186823.1273 | -250.5298 | -0.091102 |  | -0.053368 | -0.1496 |  | -0.091102
288.15 | 340.2974 | 0 | 0 | 119.1041 | 0.35 | -377.7 |  | 241 | 30 | -0.63807 | -1680.0934 | -200106.0064 | -268.3422 | -0.097579 |  | -0.048997 | -0.13735 |  | -0.097579
288.15 | 340.2974 | 0 | 0 | 136.119 | 0.4 | -424.9 |  | 263.7 | 30 | -0.62062 | -1890.0495 | -257271.5825 | -345.0012 | -0.12545 |  | -0.05512 | -0.15451 |  | -0.12545
288.15 | 340.2974 | 0 | 0 | 153.1338 | 0.45 | -494.6 |  | 262.3 | 30 | -0.53033 | -2200.0906 | -336908.3086 | -451.794 | -0.16429 |  | -0.064161 | -0.17985 |  | -0.16429
288.15 | 340.2974 | 0 | 0 | 170.1487 | 0.5 | -604.7 |  | 258.4 | 30 | -0.42732 | -2689.8398 | -457672.7641 | -613.7392 | -0.22318 |  | -0.078444 | -0.21989 |  | -0.22318
288.15 | 340.2974 | 0 | 0 | 187.1636 | 0.55 | -719.4 |  | 259.7 | 30 | -0.361 | -3200.0509 | -598932.9669 | -803.1691 | -0.29206 |  | -0.093323 | -0.2616 |  | -0.29206
288.15 | 340.2974 | 0 | 0 | 204.1784 | 0.6 | -834 |  | 259.9 | 30 | -0.31163 | -3709.8171 | -757464.697 | -1015.7602 | -0.36937 |  | -0.10819 | -0.30327 |  | -0.36937
[9 empty] | 30 | [6 empty] | 0
278.244 | 334.3969 | 1524 | 5000 | 0 | 0 | 2416.6 |  | 396.6 | 30 | 0.16411 | 10749.5733 | 0 | 0 | 0 |  | 0.31349 | 0.87876 |  | 0
278.244 | 334.3969 | 1524 | 5000 | 16.7198 | 0.05 | 1691.4 |  | 373.7 | 30 | 0.22094 | 7523.7227 | 125795.4747 | 168.6917 | 0.061342 |  | 0.21941 | 0.61505 |  | 0.061342
278.244 | 334.3969 | 1524 | 5000 | 33.4397 | 0.1 | 687.9 |  | 321.9 | 30 | 0.46795 | 3059.9319 | 102323.1726 | 137.2154 | 0.049896 |  | 0.089237 | 0.25015 |  | 0.049896
278.244 | 334.3969 | 1524 | 5000 | 50.1595 | 0.15 | -678.9 |  | 219.4 | 30 | -0.32317 | -3019.8979 | -151476.6721 | -203.1302 | -0.073866 |  | -0.088069 | -0.24687 |  | -0.073866
278.244 | 334.3969 | 1524 | 5000 | 66.8794 | 0.2 | -555.3 |  | 220.2 | 30 | -0.39654 | -2470.0977 | -165198.5978 | -221.5313 | -0.080557 |  | -0.072035 | -0.20193 |  | -0.080557
278.244 | 334.3969 | 1524 | 5000 | 83.5992 | 0.25 | -438.4 |  | 221.3 | 30 | -0.50479 | -1950.1005 | -163026.8893 | -218.6191 | -0.079498 |  | -0.056871 | -0.15942 |  | -0.079498
278.244 | 334.3969 | 1524 | 5000 | 100.3191 | 0.3 | -263 |  | 214.3 | 30 | -0.81483 | -1169.8824 | -117361.5106 | -157.3818 | -0.05723 |  | -0.034117 | -0.095636 |  | -0.05723
278.244 | 334.3969 | 1524 | 5000 | 117.0389 | 0.35 | -267.5 |  | 228 | 30 | -0.85234 | -1189.8994 | -139264.5302 | -186.7537 | -0.06791 |  | -0.034701 | -0.097273 |  | -0.06791
278.244 | 334.3969 | 1524 | 5000 | 133.7588 | 0.4 | -312.5 |  | 243.8 | 30 | -0.78016 | -1390.0694 | -185933.9522 | -249.3374 | -0.090668 |  | -0.040539 | -0.11364 |  | -0.090668
278.244 | 334.3969 | 1524 | 5000 | 150.4786 | 0.45 | -377.7 |  | 242.9 | 30 | -0.6431 | -1680.0934 | -252818.1134 | -339.0291 | -0.12328 |  | -0.048997 | -0.13735 |  | -0.12328
278.244 | 334.3969 | 1524 | 5000 | 167.1984 | 0.5 | -472.1 |  | 239.9 | 30 | -0.50816 | -2100.0056 | -351117.6753 | -470.8488 | -0.17122 |  | -0.061242 | -0.17167 |  | -0.17122
278.244 | 334.3969 | 1524 | 5000 | 183.9183 | 0.55 | -577.7 |  | 240.3 | 30 | -0.41596 | -2569.7378 | -472621.7943 | -633.7858 | -0.23047 |  | -0.074941 | -0.21007 |  | -0.23047
278.244 | 334.3969 | 1524 | 5000 | 200.6381 | 0.6 | -683.4 |  | 239.9 | 30 | -0.35104 | -3039.9149 | -609922.8619 | -817.9066 | -0.29742 |  | -0.088653 | -0.24851 |  | -0.29742
[9 empty] | 30 | [6 empty] | 0
268.338 | 328.3904 | 3048 | 10000 | 0 | 0 | 2074.9 |  | 333.3 | 30 | 0.16063 | 9229.6158 | 0 | 0 | 0 |  | 0.26916 | 0.75451 |  | 0
268.338 | 328.3904 | 3048 | 10000 | 16.4195 | 0.05 | 1453.1 |  | 316.1 | 30 | 0.21753 | 6463.7114 | 106131.0302 | 142.3217 | 0.051753 |  | 0.1885 | 0.5284 |  | 0.051753
268.338 | 328.3904 | 3048 | 10000 | 32.839 | 0.1 | 627.2 |  | 276.5 | 30 | 0.44085 | 2789.9248 | 91618.4463 | 122.8603 | 0.044676 |  | 0.081363 | 0.22807 |  | 0.044676
268.338 | 328.3904 | 3048 | 10000 | 49.2586 | 0.15 | -460.8 |  | 194.2 | 30 | -0.42144 | -2049.7407 | -100967.2673 | -135.3971 | -0.049235 |  | -0.059777 | -0.16756 |  | -0.049235
268.338 | 328.3904 | 3048 | 10000 | 65.6781 | 0.2 | -377.7 |  | 195.3 | 30 | -0.51708 | -1680.0934 | -110345.3035 | -147.9731 | -0.053808 |  | -0.048997 | -0.13735 |  | -0.053808
268.338 | 328.3904 | 3048 | 10000 | 82.0976 | 0.25 | -296.7 |  | 197.3 | 30 | -0.66498 | -1319.7875 | -108351.3752 | -145.2992 | -0.052836 |  | -0.038489 | -0.10789 |  | -0.052836
268.338 | 328.3904 | 3048 | 10000 | 98.5171 | 0.3 | -159.6 |  | 207 | 30 | -1.297 | -709.9362 | -69940.8675 | -93.7907 | -0.034106 |  | -0.020704 | -0.058036 |  | -0.034106
268.338 | 328.3904 | 3048 | 10000 | 114.9366 | 0.35 | -182.1 |  | 212.7 | 30 | -1.168 | -810.0212 | -93101.1109 | -124.8486 | -0.045399 |  | -0.023623 | -0.066218 |  | -0.045399
268.338 | 328.3904 | 3048 | 10000 | 131.3561 | 0.4 | -220.3 |  | 223.3 | 30 | -1.0136 | -979.9433 | -128721.5798 | -172.6156 | -0.062769 |  | -0.028578 | -0.080109 |  | -0.062769
268.338 | 328.3904 | 3048 | 10000 | 147.7757 | 0.45 | -281 |  | 222.7 | 30 | -0.79253 | -1249.9504 | -184712.2534 | -247.6991 | -0.090072 |  | -0.036452 | -0.10218 |  | -0.090072
268.338 | 328.3904 | 3048 | 10000 | 164.1952 | 0.5 | -364.2 |  | 220.2 | 30 | -0.60461 | -1620.0425 | -266003.1739 | -356.7103 | -0.12971 |  | -0.047245 | -0.13244 |  | -0.12971
268.338 | 328.3904 | 3048 | 10000 | 180.6147 | 0.55 | -458.6 |  | 220 | 30 | -0.47972 | -2039.9546 | -368445.8021 | -494.0858 | -0.17967 |  | -0.059491 | -0.16676 |  | -0.17967
268.338 | 328.3904 | 3048 | 10000 | 197.0342 | 0.6 | -555.3 |  | 219.1 | 30 | -0.39456 | -2470.0977 | -486693.7809 | -652.6564 | -0.23733 |  | -0.072035 | -0.20193 |  | -0.23733
[9 empty] | 30 | [6 empty] | 0
258.432 | 322.2719 | 4572 | 15000 | 0 | 0 | 1771.4 |  | 277.8 | 30 | 0.15683 | 7879.5805 | 0 | 0 | 0 |  | 0.22979 | 0.64415 |  | 0
258.432 | 322.2719 | 4572 | 15000 | 16.1136 | 0.05 | 1243.4 |  | 264.9 | 30 | 0.21304 | 5530.9192 | 89122.9996 | 119.5139 | 0.04346 |  | 0.1613 | 0.45215 |  | 0.04346
258.432 | 322.2719 | 4572 | 15000 | 32.2272 | 0.1 | 566.5 |  | 235 | 30 | 0.41483 | 2519.9178 | 81209.875 | 108.9024 | 0.039601 |  | 0.073488 | 0.206 |  | 0.039601
258.432 | 322.2719 | 4572 | 15000 | 48.3408 | 0.15 | -299 |  | 170.6 | 30 | -0.57057 | -1330.0184 | -64294.1376 | -86.2184 | -0.031352 |  | -0.038787 | -0.10873 |  | -0.031352
258.432 | 322.2719 | 4572 | 15000 | 64.4544 | 0.2 | -254 |  | 171.7 | 30 | -0.67598 | -1129.8484 | -72823.6832 | -97.6566 | -0.035511 |  | -0.03295 | -0.092364 |  | -0.035511
258.432 | 322.2719 | 4572 | 15000 | 80.568 | 0.25 | -200.1 |  | 174.2 | 30 | -0.87056 | -890.0892 | -71712.6919 | -96.1667 | -0.03497 |  | -0.025958 | -0.072764 |  | -0.03497
258.432 | 322.2719 | 4572 | 15000 | 96.6816 | 0.3 | -80.9 |  | 195.1 | 30 | -2.4116 | -359.8612 | -34791.9447 | -46.656 | -0.016966 |  | -0.010495 | -0.029418 |  | -0.016966
258.432 | 322.2719 | 4572 | 15000 | 112.7952 | 0.35 | -112.4 |  | 196 | 30 | -1.7438 | -499.9802 | -56395.3483 | -75.6262 | -0.0275 |  | -0.014581 | -0.040873 |  | -0.0275
258.432 | 322.2719 | 4572 | 15000 | 128.9088 | 0.4 | -148.4 |  | 202.2 | 30 | -1.3625 | -660.1161 | -85094.7605 | -114.1121 | -0.041495 |  | -0.019251 | -0.053964 |  | -0.041495
258.432 | 322.2719 | 4572 | 15000 | 145.0224 | 0.45 | -204.6 |  | 201.9 | 30 | -0.9868 | -910.1062 | -131985.758 | -176.9929 | -0.064361 |  | -0.026541 | -0.0744 |  | -0.064361
258.432 | 322.2719 | 4572 | 15000 | 161.136 | 0.5 | -274.3 |  | 200 | 30 | -0.72913 | -1220.1473 | -196609.6091 | -263.6535 | -0.095874 |  | -0.035583 | -0.099745 |  | -0.095874
258.432 | 322.2719 | 4572 | 15000 | 177.2496 | 0.55 | -357.4 |  | 199.3 | 30 | -0.55764 | -1589.7945 | -281790.3818 | -377.8809 | -0.13741 |  | -0.046363 | -0.12996 |  | -0.13741
258.432 | 322.2719 | 4572 | 15000 | 193.3632 | 0.6 | -445.1 |  | 198 | 30 | -0.44484 | -1979.9036 | -382840.4099 | -513.389 | -0.18669 |  | -0.05774 | -0.16185 |  | -0.18669
[9 empty] | 30 | [6 empty] | 0
248.526 | 316.035 | 6096 | 20000 | 0 | 0 | 1517.4 |  | 231.5 | 30 | 0.15256 | 6749.7321 | 0 | 0 | 0 |  | 0.19684 | 0.55178 |  | 0
248.526 | 316.035 | 6096 | 20000 | 15.8018 | 0.05 | 1005.3 |  | 213.1 | 30 | 0.21198 | 4471.7976 | 70662.2376 | 94.7581 | 0.034457 |  | 0.13041 | 0.36556 |  | 0.034457
248.526 | 316.035 | 6096 | 20000 | 31.6035 | 0.1 | 528.3 |  | 198.2 | 30 | 0.37517 | 2349.9957 | 74268.0993 | 99.5935 | 0.036216 |  | 0.068533 | 0.19211 |  | 0.036216
248.526 | 316.035 | 6096 | 20000 | 47.4053 | 0.15 | 89.9 |  | 186.7 | 30 | 2.0768 | 399.8952 | 18957.1327 | 25.4215 | 0.0092442 |  | 0.011662 | 0.032691 |  | 0.0092442
248.526 | 316.035 | 6096 | 20000 | 63.207 | 0.2 | 67.4 |  | 185.6 | 30 | 2.7537 | 299.8102 | 18950.1037 | 25.4121 | 0.0092408 |  | 0.0087434 | 0.024509 |  | 0.0092408
248.526 | 316.035 | 6096 | 20000 | 79.0088 | 0.25 | 49.5 |  | 186.3 | 30 | 3.7636 | 220.187 | 17396.7013 | 23.329 | 0.0084833 |  | 0.0064213 | 0.018 |  | 0.0084833
248.526 | 316.035 | 6096 | 20000 | 94.8105 | 0.3 | 58.4 |  | 196.7 | 30 | 3.3682 | 259.7762 | 24629.5116 | 33.0282 | 0.01201 |  | 0.0075759 | 0.021236 |  | 0.01201
248.526 | 316.035 | 6096 | 20000 | 110.6123 | 0.35 | 4.5 |  | 194.9 | 30 | 43.3111 | 20.017 | 2214.1256 | 2.9691 | 0.0010797 |  | 0.00058376 | 0.0016364 |  | 0.0010797
248.526 | 316.035 | 6096 | 20000 | 126.414 | 0.4 | -56.2 |  | 192.2 | 30 | -3.4199 | -249.9901 | -31602.2501 | -42.3786 | -0.01541 |  | -0.0072905 | -0.020436 |  | -0.01541
248.526 | 316.035 | 6096 | 20000 | 142.2158 | 0.45 | -125.9 |  | 186.5 | 30 | -1.4813 | -560.0311 | -79645.2615 | -106.8043 | -0.038838 |  | -0.016332 | -0.045782 |  | -0.038838
248.526 | 316.035 | 6096 | 20000 | 158.0175 | 0.5 | -202.3 |  | 179.5 | 30 | -0.8873 | -899.8753 | -142196.0674 | -190.6849 | -0.06934 |  | -0.026243 | -0.073564 |  | -0.06934
248.526 | 316.035 | 6096 | 20000 | 173.8193 | 0.55 | -276.5 |  | 178.4 | 30 | -0.64521 | -1229.9334 | -213786.129 | -286.6872 | -0.10425 |  | -0.035869 | -0.10055 |  | -0.10425
248.526 | 316.035 | 6096 | 20000 | 189.621 | 0.6 | -355.2 |  | 176.8 | 30 | 0.5948 | -1580.0085 | -299602.8264 | -401.7674 | -0.1461 |  | -0.046078 | -0.12916 |  | -0.1461
[9 empty] | 30 | [6 empty] | 0
238.62 | 309.6726 | 7620 | 25000 | 0 | 0 | 1427.5 |  | 206.8 | 30 | 0.14487 | 6349.8369 | 0 | 0 | 0 |  | 0.18518 | 0.51909 |  | 0
238.62 | 309.6726 | 7620 | 25000 | 15.4836 | 0.05 | 1114.3 |  | 205.8 | 30 | 0.18469 | 4956.6538 | 76746.9878 | 102.9177 | 0.037425 |  | 0.14455 | 0.4052 |  | 0.037425
238.62 | 309.6726 | 7620 | 25000 | 30.9673 | 0.1 | 831.8 |  | 204.6 | 30 | 0.24597 | 3700.0311 | 114579.8159 | 153.6515 | 0.055873 |  | 0.1079 | 0.30247 |  | 0.055873
238.62 | 309.6726 | 7620 | 25000 | 46.4509 | 0.15 | 582.2 |  | 203 | 30 | 0.34868 | 2589.7548 | 120296.4093 | 161.3175 | 0.058661 |  | 0.075525 | 0.21171 |  | 0.058661
238.62 | 309.6726 | 7620 | 25000 | 61.9345 | 0.2 | 440.6 |  | 200.2 | 30 | 0.45438 | 1959.8866 | 121384.6283 | 162.7768 | 0.059192 |  | 0.057156 | 0.16022 |  | 0.059192
238.62 | 309.6726 | 7620 | 25000 | 77.4181 | 0.25 | 339.4 |  | 196.9 | 30 | 0.58014 | 1509.7265 | 116880.2282 | 156.7364 | 0.056995 |  | 0.044028 | 0.12342 |  | 0.056995
238.62 | 309.6726 | 7620 | 25000 | 92.9018 | 0.3 | 278.8 |  | 198 | 30 | 0.71019 | 1240.1643 | 115213.4624 | 154.5013 | 0.056182 |  | 0.036167 | 0.10138 |  | 0.056182
238.62 | 309.6726 | 7620 | 25000 | 108.3854 | 0.35 | 218.1 |  | 198 | 30 | 0.90784 | 970.1572 | 105150.8806 | 141.0073 | 0.051275 |  | 0.028293 | 0.079309 |  | 0.051275
238.62 | 309.6726 | 7620 | 25000 | 123.869 | 0.4 | 148.4 |  | 196.9 | 30 | 1.3268 | 660.1161 | 81767.9475 | 109.6508 | 0.039873 |  | 0.019251 | 0.053964 |  | 0.039873
238.62 | 309.6726 | 7620 | 25000 | 139.3527 | 0.45 | 62.9 |  | 212.1 | 30 | 3.372 | 279.7932 | 38989.9217 | 52.2855 | 0.019013 |  | 0.0081596 | 0.022873 |  | 0.019013
238.62 | 309.6726 | 7620 | 25000 | 154.8363 | 0.5 | -18 |  | 206.6 | 30 | -11.4778 | -80.068 | -12397.4314 | -16.625 | -0.0060454 |  | -0.002335 | -0.0065455 |  | -0.0060454
238.62 | 309.6726 | 7620 | 25000 | 170.3199 | 0.55 | -98.9 |  | 200.6 | 30 | -2.0283 | -439.9292 | -74928.6979 | -100.4794 | -0.036538 |  | -0.01283 | -0.035964 |  | -0.036538
238.62 | 309.6726 | 7620 | 25000 | 185.8035 | 0.6 | -188.8 |  | 193.8 | 30 | -1.0265 | -839.8243 | -156042.3365 | -209.2528 | -0.076092 |  | -0.024492 | -0.068655 |  | -0.076092
[9 empty] | 30 | [6 empty] | 0
228.714 | 303.1766 | 9144 | 30000 | 0 | 0 | 1557.9 |  | 208.1 | 30 | 0.13358 | 6929.8851 | 0 | 0 | 0 |  | 0.2021 | 0.56651 |  | 0
228.714 | 303.1766 | 9144 | 30000 | 15.1588 | 0.05 | 1314.6 |  | 208.1 | 30 | 0.1583 | 5847.6326 | 88643.2745 | 118.8706 | 0.043226 |  | 0.17053 | 0.47804 |  | 0.043226
228.714 | 303.1766 | 9144 | 30000 | 30.3177 | 0.1 | 1079 |  | 208.1 | 30 | 0.19286 | 4799.6315 | 145513.6059 | 195.1337 | 0.070958 |  | 0.13997 | 0.39236 |  | 0.070958
228.714 | 303.1766 | 9144 | 30000 | 45.4765 | 0.15 | 852 |  | 208.6 | 30 | 0.24484 | 3789.8851 | 172350.6843 | 231.1223 | 0.084044 |  | 0.11052 | 0.30982 |  | 0.084044
228.714 | 303.1766 | 9144 | 30000 | 60.6353 | 0.2 | 690.1 |  | 208.1 | 30 | 0.30155 | 3069.718 | 186133.3447 | 249.6048 | 0.090765 |  | 0.089522 | 0.25095 |  | 0.090765
228.714 | 303.1766 | 9144 | 30000 | 75.7942 | 0.25 | 573.2 |  | 208.1 | 30 | 0.36305 | 2549.7209 | 193253.9363 | 259.1535 | 0.094238 |  | 0.074358 | 0.20844 |  | 0.094238
228.714 | 303.1766 | 9144 | 30000 | 90.953 | 0.3 | 458.6 |  | 209.9 | 30 | 0.4577 | 2039.9546 | 185539.962 | 248.8091 | 0.090476 |  | 0.059491 | 0.16676 |  | 0.090476
228.714 | 303.1766 | 9144 | 30000 | 106.1118 | 0.35 | 386.7 |  | 210.1 | 30 | 0.54332 | 1720.1274 | 182525.848 | 244.7672 | 0.089006 |  | 0.050164 | 0.14062 |  | 0.089006
228.714 | 303.1766 | 9144 | 30000 | 121.2706 | 0.4 | 321.5 |  | 210.3 | 30 | 0.65412 | 1430.1034 | 173429.5618 | 232.569 | 0.084571 |  | 0.041706 | 0.11691 |  | 0.084571
228.714 | 303.1766 | 9144 | 30000 | 136.4295 | 0.45 | 242.8 |  | 207.7 | 30 | 0.85544 | 1080.0283 | 147347.6977 | 197.5933 | 0.071852 |  | 0.031497 | 0.088291 |  | 0.071852
228.714 | 303.1766 | 9144 | 30000 | 151.5883 | 0.5 | 161.9 |  | 204.8 | 30 | 1.265 | 720.1671 | 109168.9194 | 146.3955 | 0.053235 |  | 0.021002 | 0.058873 |  | 0.053235
228.714 | 303.1766 | 9144 | 30000 | 166.7471 | 0.55 | 78.7 |  | 201.9 | 30 | 2.5654 | 350.0751 | 58374.017 | 78.2796 | 0.028465 |  | 0.010209 | 0.028618 |  | 0.028465
228.714 | 303.1766 | 9144 | 30000 | 181.906 | 0.6 | -6.7 |  | 201.1 | 30 | -30.0149 | -29.8031 | -5421.3596 | -7.27 | -0.0026437 |  | -0.00086915 | -0.0024364 |  | -0.0026437
|  |  | 0 |  | 0 | 2798.8 |  | 468 | 30
|  |  | 0 |  | 0.05 | 1974.4 |  | 438.5 | 30
|  |  | 0 |  | 0.1 | 750.8 |  | 372.4 | 30
|  |  | 0 |  | 0.15 | -1007.1 |  | 246 | 30
|  |  | 0 |  | 0.2 | -775.6 |  | 246.3 | 30
|  |  | 0 |  | 0.25 | -613.7 |  | 246.5 | 30
|  |  | 0 |  | 0.3 | -411.4 |  | 217.6 | 30
|  |  | 0 |  | 0.35 | -377.7 |  | 241 | 30
|  |  | 0 |  | 0.4 | -424.9 |  | 263.7 | 30
|  |  | 0 |  | 0.45 | -494.6 |  | 262.3 | 30
|  |  | 0 |  | 0.5 | -604.7 |  | 258.4 | 30
|  |  | 0 |  | 0.55 | -719.4 |  | 259.7 | 30
|  |  | 0 |  | 0.6 | -834 |  | 259.9 | 30
30
|  |  | 5000 |  | 0 | 2416.6 |  | 396.6 | 30
|  |  | 5000 |  | 0.05 | 1691.4 |  | 373.7 | 30
|  |  | 5000 |  | 0.1 | 687.9 |  | 321.9 | 30
|  |  | 5000 |  | 0.15 | -678.9 |  | 219.4 | 30
|  |  | 5000 |  | 0.2 | -555.3 |  | 220.2 | 30
|  |  | 5000 |  | 0.25 | -438.4 |  | 221.3 | 30
|  |  | 5000 |  | 0.3 | -263 |  | 214.3 | 30
|  |  | 5000 |  | 0.35 | -267.5 |  | 228 | 30
|  |  | 5000 |  | 0.4 | -312.5 |  | 243.8 | 30
|  |  | 5000 |  | 0.45 | -377.7 |  | 242.9 | 30
|  |  | 5000 |  | 0.5 | -472.1 |  | 239.9 | 30
|  |  | 5000 |  | 0.55 | -577.7 |  | 240.3 | 30
|  |  | 5000 |  | 0.6 | -683.4 |  | 239.9 | 30
30
|  |  | 10000 |  | 0 | 2074.9 |  | 333.3 | 30
|  |  | 10000 |  | 0.05 | 1453.1 |  | 316.1 | 30
|  |  | 10000 |  | 0.1 | 627.2 |  | 276.5 | 30
|  |  | 10000 |  | 0.15 | -460.8 |  | 194.2 | 30
|  |  | 10000 |  | 0.2 | -377.7 |  | 195.3 | 30
|  |  | 10000 |  | 0.25 | -296.7 |  | 197.3 | 30
|  |  | 10000 |  | 0.3 | -159.6 |  | 207 | 30
|  |  | 10000 |  | 0.35 | -182.1 |  | 212.7 | 30
|  |  | 10000 |  | 0.4 | -220.3 |  | 223.3 | 30
|  |  | 10000 |  | 0.45 | -281 |  | 222.7 | 30
|  |  | 10000 |  | 0.5 | -364.2 |  | 220.2 | 30
|  |  | 10000 |  | 0.55 | -458.6 |  | 220 | 30
|  |  | 10000 |  | 0.6 | -555.3 |  | 219.1 | 30
30
|  |  | 15000 |  | 0 | 1771.4 |  | 277.8 | 30
|  |  | 15000 |  | 0.05 | 1243.4 |  | 264.9 | 30
|  |  | 15000 |  | 0.1 | 566.5 |  | 235 | 30
|  |  | 15000 |  | 0.15 | -299 |  | 170.6 | 30
|  |  | 15000 |  | 0.2 | -254 |  | 171.7 | 30
|  |  | 15000 |  | 0.25 | -200.1 |  | 174.2 | 30
|  |  | 15000 |  | 0.3 | -80.9 |  | 195.1 | 30
|  |  | 15000 |  | 0.35 | -112.4 |  | 196 | 30
|  |  | 15000 |  | 0.4 | -148.4 |  | 202.2 | 30
|  |  | 15000 |  | 0.45 | -204.6 |  | 201.9 | 30
|  |  | 15000 |  | 0.5 | -274.3 |  | 200 | 30
|  |  | 15000 |  | 0.55 | -357.4 |  | 199.3 | 30
|  |  | 15000 |  | 0.6 | -445.1 |  | 198 | 30
30
|  |  | 20000 |  | 0 | 1517.4 |  | 231.5 | 30
|  |  | 20000 |  | 0.05 | 1005.3 |  | 213.1 | 30
|  |  | 20000 |  | 0.1 | 528.3 |  | 198.2 | 30
|  |  | 20000 |  | 0.15 | 89.9 |  | 186.7 | 30
|  |  | 20000 |  | 0.2 | 67.4 |  | 185.6 | 30
|  |  | 20000 |  | 0.25 | 49.5 |  | 186.3 | 30
|  |  | 20000 |  | 0.3 | 58.4 |  | 196.7 | 30
|  |  | 20000 |  | 0.35 | 4.5 |  | 194.9 | 30
|  |  | 20000 |  | 0.4 | -56.2 |  | 192.2 | 30
|  |  | 20000 |  | 0.45 | -125.9 |  | 186.5 | 30
|  |  | 20000 |  | 0.5 | -202.3 |  | 179.5 | 30
|  |  | 20000 |  | 0.55 | -276.5 |  | 178.4 | 30
|  |  | 20000 |  | 0.6 | -355.2 |  | 176.8 | 30
30
|  |  | 25000 |  | 0 | 1427.5 |  | 206.8 | 30
|  |  | 25000 |  | 0.05 | 1114.3 |  | 205.8 | 30
|  |  | 25000 |  | 0.1 | 831.8 |  | 204.6 | 30
|  |  | 25000 |  | 0.15 | 582.2 |  | 203 | 30
|  |  | 25000 |  | 0.2 | 440.6 |  | 200.2 | 30
|  |  | 25000 |  | 0.25 | 339.4 |  | 196.9 | 30
|  |  | 25000 |  | 0.3 | 278.8 |  | 198 | 30
|  |  | 25000 |  | 0.35 | 218.1 |  | 198 | 30
|  |  | 25000 |  | 0.4 | 148.4 |  | 196.9 | 30
|  |  | 25000 |  | 0.45 | 62.9 |  | 212.1 | 30
|  |  | 25000 |  | 0.5 | -18 |  | 206.6 | 30
|  |  | 25000 |  | 0.55 | -98.9 |  | 200.6 | 30
|  |  | 25000 |  | 0.6 | -188.8 |  | 193.8 | 30
30
|  |  | 30000 |  | 0 | 1557.9 |  | 208.1 | 30
|  |  | 30000 |  | 0.05 | 1314.6 |  | 208.1 | 30
|  |  | 30000 |  | 0.1 | 1079 |  | 208.1 | 30
|  |  | 30000 |  | 0.15 | 852 |  | 208.6 | 30
|  |  | 30000 |  | 0.2 | 690.1 |  | 208.1 | 30
|  |  | 30000 |  | 0.25 | 573.2 |  | 208.1 | 30
|  |  | 30000 |  | 0.3 | 458.6 |  | 209.9 | 30
|  |  | 30000 |  | 0.35 | 386.7 |  | 210.1 | 30
|  |  | 30000 |  | 0.4 | 321.5 |  | 210.3 | 30
|  |  | 30000 |  | 0.45 | 242.8 |  | 207.7 | 30
|  |  | 30000 |  | 0.5 | 161.9 |  | 204.8 | 30
|  |  | 30000 |  | 0.55 | 78.7 |  | 201.9 | 30
|  |  | 30000 |  | 0.6 | -6.7 |  | 201.1 | 30