## ENGINE INFO
Engine Type | TURBOFAN
BPR | 12

## TAKE-OFF
Altitude | Mach | delta Temperature | Throttle Setting | T/T0 | TSFC | EI NOx | EI CO | EI HC | EI soot | EI CO2 | EI SOx | EI H2O
ft | none | °C | none | none | lb/(lb*hr) | g/kg | g/kg | g/kg | g/kg | g/kg | g/kg | g/kg
0 | 0 | 0 | 1 | 1 | 0.24397 | 22.4095 |  |  |  | 3392.2553 |  | 1250
0 | 0.1 | 0 | 1 | 0.87185 | 0.28104 | 22.6705 |  |  |  | 3395.573 |  | 1250
0 | 0.15 | 0 | 1 | 0.81953 | 0.30064 | 22.9008 |  |  |  | 3408.1307 |  | 1250
0 | 0.2 | 0 | 1 | 0.774 | 0.32103 | 23.2353 |  |  |  | 3414.7157 |  | 1250
0 | 0.25 | 0 | 1 | 0.73459 | 0.34159 | 23.3572 |  |  |  | 3394.457 |  | 1250
1000 | 0 | 0 | 1 | 0.97695 | 0.24405 | 22.3812 |  |  |  | 3411.4841 |  | 1250
1000 | 0.1 | 0 | 1 | 0.8533 | 0.28064 | 22.4658 |  |  |  | 3414.7945 |  | 1250
1000 | 0.15 | 0 | 1 | 0.80331 | 0.30023 | 22.6696 |  |  |  | 3408.959 |  | 1250
1000 | 0.2 | 0 | 1 | 0.75944 | 0.32034 | 22.4739 |  |  |  | 3388.5293 |  | 1250
1000 | 0.25 | 0 | 1 | 0.72068 | 0.34096 | 22.4279 |  |  |  | 3359.2026 |  | 1250
2000 | 0 | 0 | 1 | 0.95596 | 0.24359 | 21.976 |  |  |  | 3417.3554 |  | 1250
2000 | 0.1 | 0 | 1 | 0.83524 | 0.28048 | 21.8447 |  |  |  | 3396.938 |  | 1250
2000 | 0.15 | 0 | 1 | 0.78625 | 0.29968 | 21.9046 |  |  |  | 3382.0308 |  | 1250
2000 | 0.2 | 0 | 1 | 0.74382 | 0.31959 | 21.7111 |  |  |  | 3356.9457 |  | 1250
2000 | 0.25 | 0 | 1 | 0.70691 | 0.34024 | 21.6403 |  |  |  | 3322.4223 |  | 1250
3000 | 0 | 0 | 1 | 0.93474 | 0.24355 | 21.3256 |  |  |  | 3389.4332 |  | 1250
3000 | 0.1 | 0 | 1 | 0.81774 | 0.28011 | 21.1953 |  |  |  | 3373.4963 |  | 1250
3000 | 0.15 | 0 | 1 | 0.77033 | 0.29911 | 21.0706 |  |  |  | 3353.6446 |  | 1250
3000 | 0.2 | 0 | 1 | 0.72891 | 0.31899 | 20.8804 |  |  |  | 3328.0662 |  | 1250
3000 | 0.25 | 0 | 1 | 0.6926 | 0.33925 | 20.8488 |  |  |  | 3293.373 |  | 1250
4000 | 0 | 0 | 1 | 0.91222 | 0.24386 | 20.4483 |  |  |  | 3365.1199 |  | 1250
4000 | 0.1 | 0 | 1 | 0.79863 | 0.27986 | 20.5479 |  |  |  | 3349.3151 |  | 1250
4000 | 0.15 | 0 | 1 | 0.75296 | 0.2991 | 20.3923 |  |  |  | 3323.9464 |  | 1250
4000 | 0.2 | 0 | 1 | 0.7132 | 0.31872 | 20.204 |  |  |  | 3298.0566 |  | 1250
4000 | 0.25 | 0 | 1 | 0.67861 | 0.33858 | 19.9886 |  |  |  | 3262.8974 |  | 1250

## APR
Altitude | Mach | delta Temperature | Throttle Setting | T/T0 | TSFC | EI NOx | EI CO | EI HC | EI soot | EI CO2 | EI SOx | EI H2O
ft | none | °C | none | none | lb/(lb*hr) | g/kg | g/kg | g/kg | g/kg | g/kg | g/kg | g/kg
0 | 0 | 0 | 1 | 1 | 0.24397 | 22.4095 |  |  |  | 3392.2553 |  | 1250
0 | 0.1 | 0 | 1 | 0.87185 | 0.28104 | 22.6705 |  |  |  | 3395.573 |  | 1250
0 | 0.15 | 0 | 1 | 0.81953 | 0.30064 | 22.9008 |  |  |  | 3408.1307 |  | 1250
0 | 0.2 | 0 | 1 | 0.774 | 0.32103 | 23.2353 |  |  |  | 3414.7157 |  | 1250
0 | 0.25 | 0 | 1 | 0.73459 | 0.34159 | 23.3572 |  |  |  | 3394.457 |  | 1250
1000 | 0 | 0 | 1 | 0.97695 | 0.24405 | 22.3812 |  |  |  | 3411.4841 |  | 1250
1000 | 0.1 | 0 | 1 | 0.8533 | 0.28064 | 22.4658 |  |  |  | 3414.7945 |  | 1250
1000 | 0.15 | 0 | 1 | 0.80331 | 0.30023 | 22.6696 |  |  |  | 3408.959 |  | 1250
1000 | 0.2 | 0 | 1 | 0.75944 | 0.32034 | 22.4739 |  |  |  | 3388.5293 |  | 1250
1000 | 0.25 | 0 | 1 | 0.72068 | 0.34096 | 22.4279 |  |  |  | 3359.2026 |  | 1250
2000 | 0 | 0 | 1 | 0.95596 | 0.24359 | 21.976 |  |  |  | 3417.3554 |  | 1250
2000 | 0.1 | 0 | 1 | 0.83524 | 0.28048 | 21.8447 |  |  |  | 3396.938 |  | 1250
2000 | 0.15 | 0 | 1 | 0.78625 | 0.29968 | 21.9046 |  |  |  | 3382.0308 |  | 1250
2000 | 0.2 | 0 | 1 | 0.74382 | 0.31959 | 21.7111 |  |  |  | 3356.9457 |  | 1250
2000 | 0.25 | 0 | 1 | 0.70691 | 0.34024 | 21.6403 |  |  |  | 3322.4223 |  | 1250
3000 | 0 | 0 | 1 | 0.93474 | 0.24355 | 21.3256 |  |  |  | 3389.4332 |  | 1250
3000 | 0.1 | 0 | 1 | 0.81774 | 0.28011 | 21.1953 |  |  |  | 3373.4963 |  | 1250
3000 | 0.15 | 0 | 1 | 0.77033 | 0.29911 | 21.0706 |  |  |  | 3353.6446 |  | 1250
3000 | 0.2 | 0 | 1 | 0.72891 | 0.31899 | 20.8804 |  |  |  | 3328.0662 |  | 1250
3000 | 0.25 | 0 | 1 | 0.6926 | 0.33925 | 20.8488 |  |  |  | 3293.373 |  | 1250
4000 | 0 | 0 | 1 | 0.91222 | 0.24386 | 20.4483 |  |  |  | 3365.1199 |  | 1250
4000 | 0.1 | 0 | 1 | 0.79863 | 0.27986 | 20.5479 |  |  |  | 3349.3151 |  | 1250
4000 | 0.15 | 0 | 1 | 0.75296 | 0.2991 | 20.3923 |  |  |  | 3323.9464 |  | 1250
4000 | 0.2 | 0 | 1 | 0.7132 | 0.31872 | 20.204 |  |  |  | 3298.0566 |  | 1250
4000 | 0.25 | 0 | 1 | 0.67861 | 0.33858 | 19.9886 |  |  |  | 3262.8974 |  | 1250

## CLIMB
Altitude | Mach | delta Temperature | Throttle Setting | T/T0 | TSFC | EI NOx | EI CO | EI HC | EI soot | EI CO2 | EI SOx | EI H2O
ft | none | °C | none | none | lb/(lb*hr) | g/kg | g/kg | g/kg | g/kg | g/kg | g/kg | g/kg
0 | 0.2 | 0 | 1 | 0.93234 | 0.32764 | 28.7085 |  |  |  | 3162 |  | 1250
0 | 0.3 | 0 | 1 | 0.87565 | 0.36169 | 29.6326 |  |  |  | 3162 |  | 1250
0 | 0.4 | 0 | 1 | 0.80252 | 0.40647 | 30.413 |  |  |  | 3162 |  | 1250
0 | 0.5 | 0 | 1 | 0.74233 | 0.45398 | 31.3005 |  |  |  | 3162 |  | 1250
0 | 0.6 | 0 | 1 | 0.6891 | 0.50606 | 32.2626 |  |  |  | 3162 |  | 1250
0 | 0.7 | 0 | 1 | 0.6224 | 0.57667 | 33.1002 |  |  |  | 3162 |  | 1250
0 | 0.74 | 0 | 1 | 0.5976 | 0.6077 | 33.4494 |  |  |  | 3162 |  | 1250
0 | 0.78 | 0 | 1 | 0.5728 | 0.64149 | 33.8007 |  |  |  | 3162 |  | 1250
0 | 0.8 | 0 | 1 | 0.56043 | 0.65949 | 33.9775 |  |  |  | 3162 |  | 1250
0 | 0.81 | 0 | 1 | 0.55421 | 0.66877 | 34.063 |  |  |  | 3162 |  | 1250
5000 | 0.2 | 0 | 1 | 0.83834 | 0.32373 | 26.3674 |  |  |  | 3162 |  | 1250
5000 | 0.3 | 0 | 1 | 0.79277 | 0.35625 | 27.2882 |  |  |  | 3162 |  | 1250
5000 | 0.4 | 0 | 1 | 0.72991 | 0.39933 | 28.0462 |  |  |  | 3162 |  | 1250
5000 | 0.5 | 0 | 1 | 0.68075 | 0.44404 | 28.9495 |  |  |  | 3162 |  | 1250
5000 | 0.6 | 0 | 1 | 0.63872 | 0.49086 | 29.8884 |  |  |  | 3162 |  | 1250
5000 | 0.7 | 0 | 1 | 0.58269 | 0.55517 | 30.722 |  |  |  | 3162 |  | 1250
5000 | 0.74 | 0 | 1 | 0.56226 | 0.58273 | 31.0706 |  |  |  | 3162 |  | 1250
5000 | 0.78 | 0 | 1 | 0.54179 | 0.61242 | 31.4171 |  |  |  | 3162 |  | 1250
5000 | 0.8 | 0 | 1 | 0.5316 | 0.62811 | 31.5929 |  |  |  | 3162 |  | 1250
5000 | 0.81 | 0 | 1 | 0.52648 | 0.63612 | 31.6769 |  |  |  | 3162 |  | 1250
10000 | 0.2 | 0 | 1 | 0.72029 | 0.32754 | 23.3611 |  |  |  | 3162 |  | 1250
10000 | 0.3 | 0 | 1 | 0.68648 | 0.3598 | 24.2855 |  |  |  | 3162 |  | 1250
10000 | 0.4 | 0 | 1 | 0.65547 | 0.39363 | 25.2043 |  |  |  | 3162 |  | 1250
10000 | 0.5 | 0 | 1 | 0.6151 | 0.43718 | 26.1142 |  |  |  | 3162 |  | 1250
10000 | 0.6 | 0 | 1 | 0.58361 | 0.4816 | 27.1289 |  |  |  | 3162 |  | 1250
10000 | 0.7 | 0 | 1 | 0.55312 | 0.5261 | 27.9573 |  |  |  | 3162 |  | 1250
10000 | 0.74 | 0 | 1 | 0.53751 | 0.55041 | 28.3634 |  |  |  | 3162 |  | 1250
10000 | 0.78 | 0 | 1 | 0.52399 | 0.57304 | 28.7312 |  |  |  | 3162 |  | 1250
10000 | 0.8 | 0 | 1 | 0.51721 | 0.58486 | 28.9184 |  |  |  | 3162 |  | 1250
10000 | 0.81 | 0 | 1 | 0.51384 | 0.59091 | 29.0133 |  |  |  | 3162 |  | 1250
15000 | 0.2 | 0 | 1 | 0.62638 | 0.32204 | 20.1778 |  |  |  | 3162 |  | 1250
15000 | 0.3 | 0 | 1 | 0.60005 | 0.35447 | 21.0796 |  |  |  | 3162 |  | 1250
15000 | 0.4 | 0 | 1 | 0.57731 | 0.38836 | 22.025 |  |  |  | 3162 |  | 1250
15000 | 0.5 | 0 | 1 | 0.5438 | 0.43055 | 22.8395 |  |  |  | 3162 |  | 1250
15000 | 0.6 | 0 | 1 | 0.51765 | 0.47317 | 23.7268 |  |  |  | 3162 |  | 1250
15000 | 0.7 | 0 | 1 | 0.49832 | 0.51611 | 24.733 |  |  |  | 3162 |  | 1250
15000 | 0.74 | 0 | 1 | 0.48428 | 0.53884 | 25.0419 |  |  |  | 3162 |  | 1250
15000 | 0.78 | 0 | 1 | 0.47378 | 0.5601 | 25.4046 |  |  |  | 3162 |  | 1250
15000 | 0.8 | 0 | 1 | 0.46849 | 0.5711 | 25.5844 |  |  |  | 3162 |  | 1250
15000 | 0.81 | 0 | 1 | 0.46586 | 0.57666 | 25.674 |  |  |  | 3162 |  | 1250
20000 | 0.2 | 0 | 1 | 0.53055 | 0.32259 | 17.2016 |  |  |  | 3162 |  | 1250
20000 | 0.3 | 0 | 1 | 0.51205 | 0.35398 | 18.0116 |  |  |  | 3162 |  | 1250
20000 | 0.4 | 0 | 1 | 0.49342 | 0.388 | 18.8257 |  |  |  | 3162 |  | 1250
20000 | 0.5 | 0 | 1 | 0.4757 | 0.42396 | 19.6443 |  |  |  | 3162 |  | 1250
20000 | 0.6 | 0 | 1 | 0.45471 | 0.46528 | 20.4342 |  |  |  | 3162 |  | 1250
20000 | 0.7 | 0 | 1 | 0.43857 | 0.50613 | 21.267 |  |  |  | 3162 |  | 1250
20000 | 0.74 | 0 | 1 | 0.43035 | 0.52505 | 21.5854 |  |  |  | 3162 |  | 1250
20000 | 0.78 | 0 | 1 | 0.42291 | 0.5439 | 21.911 |  |  |  | 3162 |  | 1250
20000 | 0.8 | 0 | 1 | 0.41919 | 0.55353 | 22.0716 |  |  |  | 3162 |  | 1250
20000 | 0.81 | 0 | 1 | 0.41736 | 0.55848 | 22.1561 |  |  |  | 3162 |  | 1250
30000 | 0.2 | 0 | 1 | 0.34707 | 0.32703 | 11.6994 |  |  |  | 3162 |  | 1250
30000 | 0.3 | 0 | 1 | 0.34243 | 0.35854 | 12.3869 |  |  |  | 3162 |  | 1250
30000 | 0.4 | 0 | 1 | 0.33779 | 0.39104 | 13.0795 |  |  |  | 3162 |  | 1250
30000 | 0.5 | 0 | 1 | 0.3332 | 0.42426 | 13.7686 |  |  |  | 3162 |  | 1250
30000 | 0.6 | 0 | 1 | 0.32878 | 0.45829 | 14.4586 |  |  |  | 3162 |  | 1250
30000 | 0.7 | 0 | 1 | 0.32336 | 0.49398 | 15.1314 |  |  |  | 3162 |  | 1250
30000 | 0.74 | 0 | 1 | 0.32183 | 0.50815 | 15.4159 |  |  |  | 3162 |  | 1250
30000 | 0.78 | 0 | 1 | 0.31995 | 0.52276 | 15.6904 |  |  |  | 3162 |  | 1250
30000 | 0.8 | 0 | 1 | 0.31938 | 0.52985 | 15.8361 |  |  |  | 3162 |  | 1250
30000 | 0.81 | 0 | 1 | 0.31864 | 0.5337 | 15.9002 |  |  |  | 3162 |  | 1250

## CONTINUOUS
Altitude | Mach | delta Temperature | Throttle Setting | T/T0 | TSFC | EI NOx | EI CO | EI HC | EI soot | EI CO2 | EI SOx | EI H2O
ft | none | °C | none | none | lb/(lb*hr) | g/kg | g/kg | g/kg | g/kg | g/kg | g/kg | g/kg
0 | 0.2 | 0 | 1 | 0.93234 | 0.32764 | 28.7085 |  |  |  | 3162 |  | 1250
0 | 0.3 | 0 | 1 | 0.87565 | 0.36169 | 29.6326 |  |  |  | 3162 |  | 1250
0 | 0.4 | 0 | 1 | 0.80252 | 0.40647 | 30.413 |  |  |  | 3162 |  | 1250
0 | 0.5 | 0 | 1 | 0.74233 | 0.45398 | 31.3005 |  |  |  | 3162 |  | 1250
0 | 0.6 | 0 | 1 | 0.6891 | 0.50606 | 32.2626 |  |  |  | 3162 |  | 1250
0 | 0.7 | 0 | 1 | 0.6224 | 0.57667 | 33.1002 |  |  |  | 3162 |  | 1250
0 | 0.74 | 0 | 1 | 0.5976 | 0.6077 | 33.4494 |  |  |  | 3162 |  | 1250
0 | 0.78 | 0 | 1 | 0.5728 | 0.64149 | 33.8007 |  |  |  | 3162 |  | 1250
0 | 0.8 | 0 | 1 | 0.56043 | 0.65949 | 33.9775 |  |  |  | 3162 |  | 1250
0 | 0.81 | 0 | 1 | 0.55421 | 0.66877 | 34.063 |  |  |  | 3162 |  | 1250
5000 | 0.2 | 0 | 1 | 0.83834 | 0.32373 | 26.3674 |  |  |  | 3162 |  | 1250
5000 | 0.3 | 0 | 1 | 0.79277 | 0.35625 | 27.2882 |  |  |  | 3162 |  | 1250
5000 | 0.4 | 0 | 1 | 0.72991 | 0.39933 | 28.0462 |  |  |  | 3162 |  | 1250
5000 | 0.5 | 0 | 1 | 0.68075 | 0.44404 | 28.9495 |  |  |  | 3162 |  | 1250
5000 | 0.6 | 0 | 1 | 0.63872 | 0.49086 | 29.8884 |  |  |  | 3162 |  | 1250
5000 | 0.7 | 0 | 1 | 0.58269 | 0.55517 | 30.722 |  |  |  | 3162 |  | 1250
5000 | 0.74 | 0 | 1 | 0.56226 | 0.58273 | 31.0706 |  |  |  | 3162 |  | 1250
5000 | 0.78 | 0 | 1 | 0.54179 | 0.61242 | 31.4171 |  |  |  | 3162 |  | 1250
5000 | 0.8 | 0 | 1 | 0.5316 | 0.62811 | 31.5929 |  |  |  | 3162 |  | 1250
5000 | 0.81 | 0 | 1 | 0.52648 | 0.63612 | 31.6769 |  |  |  | 3162 |  | 1250
10000 | 0.2 | 0 | 1 | 0.72029 | 0.32754 | 23.3611 |  |  |  | 3162 |  | 1250
10000 | 0.3 | 0 | 1 | 0.68648 | 0.3598 | 24.2855 |  |  |  | 3162 |  | 1250
10000 | 0.4 | 0 | 1 | 0.65547 | 0.39363 | 25.2043 |  |  |  | 3162 |  | 1250
10000 | 0.5 | 0 | 1 | 0.6151 | 0.43718 | 26.1142 |  |  |  | 3162 |  | 1250
10000 | 0.6 | 0 | 1 | 0.58361 | 0.4816 | 27.1289 |  |  |  | 3162 |  | 1250
10000 | 0.7 | 0 | 1 | 0.55312 | 0.5261 | 27.9573 |  |  |  | 3162 |  | 1250
10000 | 0.74 | 0 | 1 | 0.53751 | 0.55041 | 28.3634 |  |  |  | 3162 |  | 1250
10000 | 0.78 | 0 | 1 | 0.52399 | 0.57304 | 28.7312 |  |  |  | 3162 |  | 1250
10000 | 0.8 | 0 | 1 | 0.51721 | 0.58486 | 28.9184 |  |  |  | 3162 |  | 1250
10000 | 0.81 | 0 | 1 | 0.51384 | 0.59091 | 29.0133 |  |  |  | 3162 |  | 1250
15000 | 0.2 | 0 | 1 | 0.62638 | 0.32204 | 20.1778 |  |  |  | 3162 |  | 1250
15000 | 0.3 | 0 | 1 | 0.60005 | 0.35447 | 21.0796 |  |  |  | 3162 |  | 1250
15000 | 0.4 | 0 | 1 | 0.57731 | 0.38836 | 22.025 |  |  |  | 3162 |  | 1250
15000 | 0.5 | 0 | 1 | 0.5438 | 0.43055 | 22.8395 |  |  |  | 3162 |  | 1250
15000 | 0.6 | 0 | 1 | 0.51765 | 0.47317 | 23.7268 |  |  |  | 3162 |  | 1250
15000 | 0.7 | 0 | 1 | 0.49832 | 0.51611 | 24.733 |  |  |  | 3162 |  | 1250
15000 | 0.74 | 0 | 1 | 0.48428 | 0.53884 | 25.0419 |  |  |  | 3162 |  | 1250
15000 | 0.78 | 0 | 1 | 0.47378 | 0.5601 | 25.4046 |  |  |  | 3162 |  | 1250
15000 | 0.8 | 0 | 1 | 0.46849 | 0.5711 | 25.5844 |  |  |  | 3162 |  | 1250
15000 | 0.81 | 0 | 1 | 0.46586 | 0.57666 | 25.674 |  |  |  | 3162 |  | 1250
20000 | 0.2 | 0 | 1 | 0.53055 | 0.32259 | 17.2016 |  |  |  | 3162 |  | 1250
20000 | 0.3 | 0 | 1 | 0.51205 | 0.35398 | 18.0116 |  |  |  | 3162 |  | 1250
20000 | 0.4 | 0 | 1 | 0.49342 | 0.388 | 18.8257 |  |  |  | 3162 |  | 1250
20000 | 0.5 | 0 | 1 | 0.4757 | 0.42396 | 19.6443 |  |  |  | 3162 |  | 1250
20000 | 0.6 | 0 | 1 | 0.45471 | 0.46528 | 20.4342 |  |  |  | 3162 |  | 1250
20000 | 0.7 | 0 | 1 | 0.43857 | 0.50613 | 21.267 |  |  |  | 3162 |  | 1250
20000 | 0.74 | 0 | 1 | 0.43035 | 0.52505 | 21.5854 |  |  |  | 3162 |  | 1250
20000 | 0.78 | 0 | 1 | 0.42291 | 0.5439 | 21.911 |  |  |  | 3162 |  | 1250
20000 | 0.8 | 0 | 1 | 0.41919 | 0.55353 | 22.0716 |  |  |  | 3162 |  | 1250
20000 | 0.81 | 0 | 1 | 0.41736 | 0.55848 | 22.1561 |  |  |  | 3162 |  | 1250
30000 | 0.2 | 0 | 1 | 0.34707 | 0.32703 | 11.6994 |  |  |  | 3162 |  | 1250
30000 | 0.3 | 0 | 1 | 0.34243 | 0.35854 | 12.3869 |  |  |  | 3162 |  | 1250
30000 | 0.4 | 0 | 1 | 0.33779 | 0.39104 | 13.0795 |  |  |  | 3162 |  | 1250
30000 | 0.5 | 0 | 1 | 0.3332 | 0.42426 | 13.7686 |  |  |  | 3162 |  | 1250
30000 | 0.6 | 0 | 1 | 0.32878 | 0.45829 | 14.4586 |  |  |  | 3162 |  | 1250
30000 | 0.7 | 0 | 1 | 0.32336 | 0.49398 | 15.1314 |  |  |  | 3162 |  | 1250
30000 | 0.74 | 0 | 1 | 0.32183 | 0.50815 | 15.4159 |  |  |  | 3162 |  | 1250
30000 | 0.78 | 0 | 1 | 0.31995 | 0.52276 | 15.6904 |  |  |  | 3162 |  | 1250
30000 | 0.8 | 0 | 1 | 0.31938 | 0.52985 | 15.8361 |  |  |  | 3162 |  | 1250
30000 | 0.81 | 0 | 1 | 0.31864 | 0.5337 | 15.9002 |  |  |  | 3162 |  | 1250

## CRUISE
Altitude | Mach | delta Temperature | Throttle Setting | T/T0 | TSFC | EI NOx | EI CO | EI HC | EI soot | EI CO2 | EI SOx | EI H2O
ft | none | °C | none | none | lb/(lb*hr) | g/kg | g/kg | g/kg | g/kg | g/kg | g/kg | g/kg
0 | 0.2 | 0 | 0.4 | 0.20623 | 0.41527 | 40.858 |  |  |  | 3162 |  | 1250
0 | 0.3 | 0 | 0.4 | 0.18878 | 0.49143 | 40.5469 |  |  |  | 3162 |  | 1250
0 | 0.4 | 0 | 0.4 | 0.16708 | 0.59398 | 40.1058 |  |  |  | 3162 |  | 1250
0 | 0.5 | 0 | 0.4 | 0.14937 | 0.71069 | 39.555 |  |  |  | 3162 |  | 1250
0 | 0.6 | 0 | 0.4 | 0.13222 | 0.85875 | 39.6764 |  |  |  | 3162 |  | 1250
0 | 0.7 | 0 | 0.4 | 0.11254 | 1.0688 | 39.6364 |  |  |  | 3162 |  | 1250
0 | 0.74 | 0 | 0.4 | 0.10502 | 1.1716 | 39.4597 |  |  |  | 3162 |  | 1250
0 | 0.78 | 0 | 0.4 | 0.097494 | 1.2907 | 39.6246 |  |  |  | 3162 |  | 1250
0 | 0.8 | 0 | 0.4 | 0.093776 | 1.3568 | 39.5325 |  |  |  | 3162 |  | 1250
0 | 0.81 | 0 | 0.4 | 0.091895 | 1.3917 | 39.3297 |  |  |  | 3162 |  | 1250
5000 | 0.2 | 0 | 0.4 | 0.19398 | 0.40225 | 36.435 |  |  |  | 3162 |  | 1250
5000 | 0.3 | 0 | 0.4 | 0.17841 | 0.47095 | 36.4394 |  |  |  | 3162 |  | 1250
5000 | 0.4 | 0 | 0.4 | 0.15882 | 0.56128 | 36.8008 |  |  |  | 3162 |  | 1250
5000 | 0.5 | 0 | 0.4 | 0.14237 | 0.66482 | 36.9686 |  |  |  | 3162 |  | 1250
5000 | 0.6 | 0 | 0.4 | 0.12763 | 0.79232 | 37.1972 |  |  |  | 3162 |  | 1250
5000 | 0.7 | 0 | 0.4 | 0.11411 | 0.93867 | 37.158 |  |  |  | 3162 |  | 1250
5000 | 0.74 | 0 | 0.4 | 0.10545 | 1.0344 | 37.2895 |  |  |  | 3162 |  | 1250
5000 | 0.78 | 0 | 0.4 | 0.098981 | 1.1255 | 37.2988 |  |  |  | 3162 |  | 1250
5000 | 0.8 | 0 | 0.4 | 0.096269 | 1.1704 | 37.2671 |  |  |  | 3162 |  | 1250
5000 | 0.81 | 0 | 0.4 | 0.094257 | 1.2005 | 37.4952 |  |  |  | 3162 |  | 1250
10000 | 0.2 | 0 | 0.4 | 0.17959 | 0.39089 | 31.1526 |  |  |  | 3162 |  | 1250
10000 | 0.3 | 0 | 0.4 | 0.16831 | 0.4501 | 31.7552 |  |  |  | 3162 |  | 1250
10000 | 0.4 | 0 | 0.4 | 0.15086 | 0.52943 | 32.3111 |  |  |  | 3162 |  | 1250
10000 | 0.5 | 0 | 0.4 | 0.13572 | 0.62585 | 32.9557 |  |  |  | 3162 |  | 1250
10000 | 0.6 | 0 | 0.4 | 0.12295 | 0.73248 | 33.9971 |  |  |  | 3162 |  | 1250
10000 | 0.7 | 0 | 0.4 | 0.11114 | 0.8599 | 33.8673 |  |  |  | 3162 |  | 1250
10000 | 0.74 | 0 | 0.4 | 0.10388 | 0.936 | 34.6379 |  |  |  | 3162 |  | 1250
10000 | 0.78 | 0 | 0.4 | 0.098237 | 1.0098 | 34.8325 |  |  |  | 3162 |  | 1250
10000 | 0.8 | 0 | 0.4 | 0.096663 | 1.0376 | 34.8888 |  |  |  | 3162 |  | 1250
10000 | 0.81 | 0 | 0.4 | 0.094345 | 1.0677 | 35.1715 |  |  |  | 3162 |  | 1250
15000 | 0.2 | 0 | 0.4 | 0.16529 | 0.37999 | 25.766 |  |  |  | 3162 |  | 1250
15000 | 0.3 | 0 | 0.4 | 0.15676 | 0.42997 | 26.6061 |  |  |  | 3162 |  | 1250
15000 | 0.4 | 0 | 0.4 | 0.14132 | 0.50634 | 27.5061 |  |  |  | 3162 |  | 1250
15000 | 0.5 | 0 | 0.4 | 0.12864 | 0.58892 | 28.291 |  |  |  | 3162 |  | 1250
15000 | 0.6 | 0 | 0.4 | 0.11718 | 0.6816 | 29.0252 |  |  |  | 3162 |  | 1250
15000 | 0.7 | 0 | 0.4 | 0.10707 | 0.7933 | 29.8661 |  |  |  | 3162 |  | 1250
15000 | 0.74 | 0 | 0.4 | 0.10104 | 0.85455 | 30.3951 |  |  |  | 3162 |  | 1250
15000 | 0.78 | 0 | 0.4 | 0.096182 | 0.91542 | 30.7998 |  |  |  | 3162 |  | 1250
15000 | 0.8 | 0 | 0.4 | 0.097231 | 0.91678 | 30.9127 |  |  |  | 3162 |  | 1250
15000 | 0.81 | 0 | 0.4 | 0.093514 | 0.95603 | 30.8219 |  |  |  | 3162 |  | 1250
20000 | 0.2 | 0 | 0.4 | 0.14364 | 0.37576 | 21.8801 |  |  |  | 3162 |  | 1250
20000 | 0.3 | 0 | 0.4 | 0.13533 | 0.42986 | 22.5564 |  |  |  | 3162 |  | 1250
20000 | 0.4 | 0 | 0.4 | 0.12702 | 0.49036 | 23.1742 |  |  |  | 3162 |  | 1250
20000 | 0.5 | 0 | 0.4 | 0.11936 | 0.55698 | 23.6842 |  |  |  | 3162 |  | 1250
20000 | 0.6 | 0 | 0.4 | 0.10983 | 0.64317 | 24.7678 |  |  |  | 3162 |  | 1250
20000 | 0.7 | 0 | 0.4 | 0.10152 | 0.73675 | 25.1462 |  |  |  | 3162 |  | 1250
20000 | 0.74 | 0 | 0.4 | 0.098369 | 0.77723 | 25.7437 |  |  |  | 3162 |  | 1250
20000 | 0.78 | 0 | 0.4 | 0.095001 | 0.82228 | 25.7559 |  |  |  | 3162 |  | 1250
20000 | 0.8 | 0 | 0.4 | 0.09417 | 0.83837 | 26.0388 |  |  |  | 3162 |  | 1250
20000 | 0.81 | 0 | 0.4 | 0.092683 | 0.85654 | 25.8953 |  |  |  | 3162 |  | 1250
30000 | 0.2 | 0 | 0.4 | 0.11298 | 0.34998 | 13.2743 |  |  |  | 3162 |  | 1250
30000 | 0.3 | 0 | 0.4 | 0.10777 | 0.39854 | 14.2566 |  |  |  | 3162 |  | 1250
30000 | 0.4 | 0 | 0.4 | 0.10261 | 0.45183 | 15.0943 |  |  |  | 3162 |  | 1250
30000 | 0.5 | 0 | 0.4 | 0.097756 | 0.51007 | 15.7895 |  |  |  | 3162 |  | 1250
30000 | 0.6 | 0 | 0.4 | 0.09207 | 0.57672 | 16.4745 |  |  |  | 3162 |  | 1250
30000 | 0.7 | 0 | 0.4 | 0.086865 | 0.64804 | 17.094 |  |  |  | 3162 |  | 1250
30000 | 0.74 | 0 | 0.4 | 0.084897 | 0.68058 | 17.4111 |  |  |  | 3162 |  | 1250
30000 | 0.78 | 0 | 0.4 | 0.082798 | 0.71421 | 17.7515 |  |  |  | 3162 |  | 1250
30000 | 0.8 | 0 | 0.4 | 0.082141 | 0.7311 | 18.2083 |  |  |  | 3162 |  | 1250
30000 | 0.81 | 0 | 0.4 | 0.081354 | 0.73978 | 18.1686 |  |  |  | 3162 |  | 1250
0 | 0.2 | 0 | 0.75 | 0.387 | 0.37455 | 45.2625 |  |  |  | 3162 |  | 1250
0 | 0.3 | 0 | 0.75 | 0.35477 | 0.42424 | 46.7887 |  |  |  | 3162 |  | 1250
0 | 0.4 | 0 | 0.75 | 0.31439 | 0.49346 | 47.9278 |  |  |  | 3162 |  | 1250
0 | 0.5 | 0 | 0.75 | 0.28168 | 0.57376 | 48.9851 |  |  |  | 3162 |  | 1250
0 | 0.6 | 0 | 0.75 | 0.25001 | 0.6648 | 50.7895 |  |  |  | 3162 |  | 1250
0 | 0.7 | 0 | 0.75 | 0.21349 | 0.80434 | 51.9613 |  |  |  | 3162 |  | 1250
0 | 0.74 | 0 | 0.75 | 0.19962 | 0.87095 | 52.327 |  |  |  | 3162 |  | 1250
0 | 0.78 | 0 | 0.75 | 0.18571 | 0.94772 | 52.9324 |  |  |  | 3162 |  | 1250
0 | 0.8 | 0 | 0.75 | 0.1788 | 0.9907 | 53.0864 |  |  |  | 3162 |  | 1250
0 | 0.81 | 0 | 0.75 | 0.17531 | 1.0132 | 53.1889 |  |  |  | 3162 |  | 1250
5000 | 0.2 | 0 | 0.75 | 0.36395 | 0.3615 | 40.891 |  |  |  | 3162 |  | 1250
5000 | 0.3 | 0 | 0.75 | 0.33517 | 0.40767 | 42.2535 |  |  |  | 3162 |  | 1250
5000 | 0.4 | 0 | 0.75 | 0.29878 | 0.47138 | 43.4783 |  |  |  | 3162 |  | 1250
5000 | 0.5 | 0 | 0.75 | 0.26829 | 0.54385 | 44.964 |  |  |  | 3162 |  | 1250
5000 | 0.6 | 0 | 0.75 | 0.24118 | 0.62586 | 46.6531 |  |  |  | 3162 |  | 1250
5000 | 0.7 | 0 | 0.75 | 0.21629 | 0.72376 | 47.4993 |  |  |  | 3162 |  | 1250
5000 | 0.74 | 0 | 0.75 | 0.20019 | 0.7896 | 48.4228 |  |  |  | 3162 |  | 1250
5000 | 0.78 | 0 | 0.75 | 0.18821 | 0.85034 | 48.9205 |  |  |  | 3162 |  | 1250
5000 | 0.8 | 0 | 0.75 | 0.18331 | 0.87903 | 49.1314 |  |  |  | 3162 |  | 1250
5000 | 0.81 | 0 | 0.75 | 0.1795 | 0.89985 | 49.2824 |  |  |  | 3162 |  | 1250
10000 | 0.2 | 0 | 0.75 | 0.33696 | 0.35345 | 34.888 |  |  |  | 3162 |  | 1250
10000 | 0.3 | 0 | 0.75 | 0.31619 | 0.39286 | 36.2676 |  |  |  | 3162 |  | 1250
10000 | 0.4 | 0 | 0.75 | 0.28378 | 0.45052 | 38.3168 |  |  |  | 3162 |  | 1250
10000 | 0.5 | 0 | 0.75 | 0.25557 | 0.5148 | 39.8936 |  |  |  | 3162 |  | 1250
10000 | 0.6 | 0 | 0.75 | 0.23221 | 0.59051 | 41.7863 |  |  |  | 3162 |  | 1250
10000 | 0.7 | 0 | 0.75 | 0.21038 | 0.6738 | 43.1965 |  |  |  | 3162 |  | 1250
10000 | 0.74 | 0 | 0.75 | 0.19687 | 0.72739 | 43.9829 |  |  |  | 3162 |  | 1250
10000 | 0.78 | 0 | 0.75 | 0.18641 | 0.77757 | 44.659 |  |  |  | 3162 |  | 1250
10000 | 0.8 | 0 | 0.75 | 0.18353 | 0.79552 | 44.9371 |  |  |  | 3162 |  | 1250
10000 | 0.81 | 0 | 0.75 | 0.17924 | 0.8165 | 45.1285 |  |  |  | 3162 |  | 1250
15000 | 0.2 | 0 | 0.75 | 0.31002 | 0.34495 | 28.6299 |  |  |  | 3162 |  | 1250
15000 | 0.3 | 0 | 0.75 | 0.29436 | 0.37801 | 30.2673 |  |  |  | 3162 |  | 1250
15000 | 0.4 | 0 | 0.75 | 0.26571 | 0.43259 | 32.344 |  |  |  | 3162 |  | 1250
15000 | 0.5 | 0 | 0.75 | 0.24227 | 0.49359 | 33.6503 |  |  |  | 3162 |  | 1250
15000 | 0.6 | 0 | 0.75 | 0.22106 | 0.55975 | 35.3482 |  |  |  | 3162 |  | 1250
15000 | 0.7 | 0 | 0.75 | 0.20242 | 0.63397 | 37.1506 |  |  |  | 3162 |  | 1250
15000 | 0.74 | 0 | 0.75 | 0.19123 | 0.67887 | 37.7358 |  |  |  | 3162 |  | 1250
15000 | 0.78 | 0 | 0.75 | 0.1823 | 0.72145 | 38.5767 |  |  |  | 3162 |  | 1250
15000 | 0.8 | 0 | 0.75 | 0.1844 | 0.71608 | 38.7546 |  |  |  | 3162 |  | 1250
15000 | 0.81 | 0 | 0.75 | 0.17736 | 0.74821 | 38.8926 |  |  |  | 3162 |  | 1250
20000 | 0.2 | 0 | 0.75 | 0.26912 | 0.34601 | 23.4852 |  |  |  | 3162 |  | 1250
20000 | 0.3 | 0 | 0.75 | 0.2539 | 0.38398 | 25.1234 |  |  |  | 3162 |  | 1250
20000 | 0.4 | 0 | 0.75 | 0.23864 | 0.42669 | 26.6323 |  |  |  | 3162 |  | 1250
20000 | 0.5 | 0 | 0.75 | 0.2246 | 0.47264 | 28.0181 |  |  |  | 3162 |  | 1250
20000 | 0.6 | 0 | 0.75 | 0.2071 | 0.53284 | 29.3302 |  |  |  | 3162 |  | 1250
20000 | 0.7 | 0 | 0.75 | 0.19179 | 0.59932 | 30.8219 |  |  |  | 3162 |  | 1250
20000 | 0.74 | 0 | 0.75 | 0.18602 | 0.62662 | 31.5197 |  |  |  | 3162 |  | 1250
20000 | 0.78 | 0 | 0.75 | 0.17985 | 0.65783 | 31.793 |  |  |  | 3162 |  | 1250
20000 | 0.8 | 0 | 0.75 | 0.17828 | 0.6683 | 32.3054 |  |  |  | 3162 |  | 1250
20000 | 0.81 | 0 | 0.75 | 0.17561 | 0.6812 | 32.5411 |  |  |  | 3162 |  | 1250
30000 | 0.2 | 0 | 0.75 | 0.21165 | 0.32734 | 14.5202 |  |  |  | 3162 |  | 1250
30000 | 0.3 | 0 | 0.75 | 0.20225 | 0.36246 | 15.5131 |  |  |  | 3162 |  | 1250
30000 | 0.4 | 0 | 0.75 | 0.1928 | 0.40109 | 16.9683 |  |  |  | 3162 |  | 1250
30000 | 0.5 | 0 | 0.75 | 0.18392 | 0.44185 | 17.761 |  |  |  | 3162 |  | 1250
30000 | 0.6 | 0 | 0.75 | 0.17342 | 0.49231 | 18.9549 |  |  |  | 3162 |  | 1250
30000 | 0.7 | 0 | 0.75 | 0.16393 | 0.54642 | 20.0195 |  |  |  | 3162 |  | 1250
30000 | 0.74 | 0 | 0.75 | 0.1603 | 0.56835 | 20.6433 |  |  |  | 3162 |  | 1250
30000 | 0.78 | 0 | 0.75 | 0.1565 | 0.59251 | 21.2264 |  |  |  | 3162 |  | 1250
30000 | 0.8 | 0 | 0.75 | 0.15527 | 0.60056 | 21.576 |  |  |  | 3162 |  | 1250
30000 | 0.81 | 0 | 0.75 | 0.15383 | 0.61018 | 21.4352 |  |  |  | 3162 |  | 1250
0 | 0.2 | 0 | 0.95 | 0.49022 | 0.36313 | 46.683 |  |  |  | 3162 |  | 1250
0 | 0.3 | 0 | 0.95 | 0.44959 | 0.40665 | 48.8038 |  |  |  | 3162 |  | 1250
0 | 0.4 | 0 | 0.95 | 0.39859 | 0.46911 | 50.2924 |  |  |  | 3162 |  | 1250
0 | 0.5 | 0 | 0.95 | 0.3573 | 0.53764 | 52.1403 |  |  |  | 3162 |  | 1250
0 | 0.6 | 0 | 0.95 | 0.31737 | 0.61976 | 54.2584 |  |  |  | 3162 |  | 1250
0 | 0.7 | 0 | 0.95 | 0.27122 | 0.74214 | 56.0626 |  |  |  | 3162 |  | 1250
0 | 0.74 | 0 | 0.95 | 0.25373 | 0.80072 | 56.8353 |  |  |  | 3162 |  | 1250
0 | 0.78 | 0 | 0.95 | 0.23619 | 0.86796 | 57.6061 |  |  |  | 3162 |  | 1250
0 | 0.8 | 0 | 0.95 | 0.22744 | 0.90577 | 57.9618 |  |  |  | 3162 |  | 1250
0 | 0.81 | 0 | 0.95 | 0.22307 | 0.92529 | 58.0631 |  |  |  | 3162 |  | 1250
5000 | 0.2 | 0 | 0.95 | 0.46114 | 0.35047 | 41.9486 |  |  |  | 3162 |  | 1250
5000 | 0.3 | 0 | 0.95 | 0.42475 | 0.39131 | 43.9474 |  |  |  | 3162 |  | 1250
5000 | 0.4 | 0 | 0.95 | 0.37878 | 0.44988 | 45.6879 |  |  |  | 3162 |  | 1250
5000 | 0.5 | 0 | 0.95 | 0.34029 | 0.51427 | 47.4881 |  |  |  | 3162 |  | 1250
5000 | 0.6 | 0 | 0.95 | 0.30608 | 0.58674 | 49.6834 |  |  |  | 3162 |  | 1250
5000 | 0.7 | 0 | 0.95 | 0.27472 | 0.66884 | 51.4163 |  |  |  | 3162 |  | 1250
5000 | 0.74 | 0 | 0.95 | 0.25438 | 0.72971 | 52.0735 |  |  |  | 3162 |  | 1250
5000 | 0.78 | 0 | 0.95 | 0.23921 | 0.78351 | 52.7421 |  |  |  | 3162 |  | 1250
5000 | 0.8 | 0 | 0.95 | 0.23308 | 0.80784 | 53.194 |  |  |  | 3162 |  | 1250
5000 | 0.81 | 0 | 0.95 | 0.22823 | 0.82695 | 53.3024 |  |  |  | 3162 |  | 1250
10000 | 0.2 | 0 | 0.95 | 0.42685 | 0.34389 | 35.7569 |  |  |  | 3162 |  | 1250
10000 | 0.3 | 0 | 0.95 | 0.40065 | 0.37795 | 37.5505 |  |  |  | 3162 |  | 1250
10000 | 0.4 | 0 | 0.95 | 0.35971 | 0.4313 | 39.7519 |  |  |  | 3162 |  | 1250
10000 | 0.5 | 0 | 0.95 | 0.3241 | 0.4915 | 42.0099 |  |  |  | 3162 |  | 1250
10000 | 0.6 | 0 | 0.95 | 0.29462 | 0.55641 | 44.2903 |  |  |  | 3162 |  | 1250
10000 | 0.7 | 0 | 0.95 | 0.26716 | 0.63081 | 45.9382 |  |  |  | 3162 |  | 1250
10000 | 0.74 | 0 | 0.95 | 0.25005 | 0.67973 | 46.8348 |  |  |  | 3162 |  | 1250
10000 | 0.78 | 0 | 0.95 | 0.23689 | 0.7247 | 47.6433 |  |  |  | 3162 |  | 1250
10000 | 0.8 | 0 | 0.95 | 0.2333 | 0.73922 | 48.1867 |  |  |  | 3162 |  | 1250
10000 | 0.81 | 0 | 0.95 | 0.22779 | 0.75941 | 48.2933 |  |  |  | 3162 |  | 1250
15000 | 0.2 | 0 | 0.95 | 0.39273 | 0.33835 | 28.9664 |  |  |  | 3162 |  | 1250
15000 | 0.3 | 0 | 0.95 | 0.37309 | 0.36624 | 31.0499 |  |  |  | 3162 |  | 1250
15000 | 0.4 | 0 | 0.95 | 0.33679 | 0.41675 | 33.3437 |  |  |  | 3162 |  | 1250
15000 | 0.5 | 0 | 0.95 | 0.30718 | 0.47188 | 35.003 |  |  |  | 3162 |  | 1250
15000 | 0.6 | 0 | 0.95 | 0.28041 | 0.5319 | 36.9501 |  |  |  | 3162 |  | 1250
15000 | 0.7 | 0 | 0.95 | 0.25697 | 0.5966 | 39.3723 |  |  |  | 3162 |  | 1250
15000 | 0.74 | 0 | 0.95 | 0.24279 | 0.63772 | 40.113 |  |  |  | 3162 |  | 1250
15000 | 0.78 | 0 | 0.95 | 0.23151 | 0.67599 | 40.8049 |  |  |  | 3162 |  | 1250
15000 | 0.8 | 0 | 0.95 | 0.23426 | 0.66617 | 41.7601 |  |  |  | 3162 |  | 1250
15000 | 0.81 | 0 | 0.95 | 0.22534 | 0.69837 | 41.6898 |  |  |  | 3162 |  | 1250
20000 | 0.2 | 0 | 0.95 | 0.34094 | 0.34343 | 23.9074 |  |  |  | 3162 |  | 1250
20000 | 0.3 | 0 | 0.95 | 0.3217 | 0.37702 | 25.604 |  |  |  | 3162 |  | 1250
20000 | 0.4 | 0 | 0.95 | 0.3025 | 0.41498 | 27.1777 |  |  |  | 3162 |  | 1250
20000 | 0.5 | 0 | 0.95 | 0.28478 | 0.45554 | 28.9953 |  |  |  | 3162 |  | 1250
20000 | 0.6 | 0 | 0.95 | 0.2627 | 0.50982 | 30.6989 |  |  |  | 3162 |  | 1250
20000 | 0.7 | 0 | 0.95 | 0.24341 | 0.56712 | 32.6362 |  |  |  | 3162 |  | 1250
20000 | 0.74 | 0 | 0.95 | 0.23615 | 0.59178 | 33.1768 |  |  |  | 3162 |  | 1250
20000 | 0.78 | 0 | 0.95 | 0.22832 | 0.61954 | 33.7044 |  |  |  | 3162 |  | 1250
20000 | 0.8 | 0 | 0.95 | 0.22639 | 0.62809 | 34.1433 |  |  |  | 3162 |  | 1250
20000 | 0.81 | 0 | 0.95 | 0.22302 | 0.63973 | 34.3348 |  |  |  | 3162 |  | 1250
30000 | 0.2 | 0 | 0.95 | 0.26803 | 0.32898 | 14.3849 |  |  |  | 3162 |  | 1250
30000 | 0.3 | 0 | 0.95 | 0.25613 | 0.36048 | 15.6324 |  |  |  | 3162 |  | 1250
30000 | 0.4 | 0 | 0.95 | 0.24428 | 0.39499 | 17.2257 |  |  |  | 3162 |  | 1250
30000 | 0.5 | 0 | 0.95 | 0.23313 | 0.43171 | 18.2529 |  |  |  | 3162 |  | 1250
30000 | 0.6 | 0 | 0.95 | 0.21996 | 0.47664 | 19.6078 |  |  |  | 3162 |  | 1250
30000 | 0.7 | 0 | 0.95 | 0.20798 | 0.52387 | 20.8752 |  |  |  | 3162 |  | 1250
30000 | 0.74 | 0 | 0.95 | 0.20347 | 0.54364 | 21.7477 |  |  |  | 3162 |  | 1250
30000 | 0.78 | 0 | 0.95 | 0.19866 | 0.56517 | 22.2049 |  |  |  | 3162 |  | 1250
30000 | 0.8 | 0 | 0.95 | 0.19709 | 0.5739 | 22.4285 |  |  |  | 3162 |  | 1250
30000 | 0.81 | 0 | 0.95 | 0.19529 | 0.58141 | 22.7273 |  |  |  | 3162 |  | 1250
0 | 0.2 | 0 | 1 | 0.51603 | 0.36048 | 47.1432 |  |  |  | 3162 |  | 1250
0 | 0.3 | 0 | 1 | 0.4733 | 0.40292 | 49.2133 |  |  |  | 3162 |  | 1250
0 | 0.4 | 0 | 1 | 0.41963 | 0.46425 | 50.925 |  |  |  | 3162 |  | 1250
0 | 0.5 | 0 | 1 | 0.3762 | 0.53145 | 52.7609 |  |  |  | 3162 |  | 1250
0 | 0.6 | 0 | 1 | 0.33421 | 0.61065 | 55.1286 |  |  |  | 3162 |  | 1250
0 | 0.7 | 0 | 1 | 0.28566 | 0.73052 | 56.9315 |  |  |  | 3162 |  | 1250
0 | 0.74 | 0 | 1 | 0.26724 | 0.78773 | 57.7041 |  |  |  | 3162 |  | 1250
0 | 0.78 | 0 | 1 | 0.24883 | 0.85323 | 58.5002 |  |  |  | 3162 |  | 1250
0 | 0.8 | 0 | 1 | 0.2396 | 0.88974 | 58.9064 |  |  |  | 3162 |  | 1250
0 | 0.81 | 0 | 1 | 0.23501 | 0.90918 | 59.089 |  |  |  | 3162 |  | 1250
5000 | 0.2 | 0 | 1 | 0.48546 | 0.34904 | 42.2328 |  |  |  | 3162 |  | 1250
5000 | 0.3 | 0 | 1 | 0.44719 | 0.38918 | 44.2825 |  |  |  | 3162 |  | 1250
5000 | 0.4 | 0 | 1 | 0.39881 | 0.44571 | 45.9892 |  |  |  | 3162 |  | 1250
5000 | 0.5 | 0 | 1 | 0.35826 | 0.5091 | 47.9784 |  |  |  | 3162 |  | 1250
5000 | 0.6 | 0 | 1 | 0.32227 | 0.58021 | 50.1146 |  |  |  | 3162 |  | 1250
5000 | 0.7 | 0 | 1 | 0.28933 | 0.65911 | 52.1147 |  |  |  | 3162 |  | 1250
5000 | 0.74 | 0 | 1 | 0.2679 | 0.71902 | 52.9064 |  |  |  | 3162 |  | 1250
5000 | 0.78 | 0 | 1 | 0.25194 | 0.77135 | 53.5674 |  |  |  | 3162 |  | 1250
5000 | 0.8 | 0 | 1 | 0.24551 | 0.79476 | 54.0641 |  |  |  | 3162 |  | 1250
5000 | 0.81 | 0 | 1 | 0.24039 | 0.81368 | 54.3381 |  |  |  | 3162 |  | 1250
10000 | 0.2 | 0 | 1 | 0.44933 | 0.34255 | 35.8085 |  |  |  | 3162 |  | 1250
10000 | 0.3 | 0 | 1 | 0.42182 | 0.37536 | 37.884 |  |  |  | 3162 |  | 1250
10000 | 0.4 | 0 | 1 | 0.37869 | 0.42793 | 40.1296 |  |  |  | 3162 |  | 1250
10000 | 0.5 | 0 | 1 | 0.34129 | 0.48699 | 42.25 |  |  |  | 3162 |  | 1250
10000 | 0.6 | 0 | 1 | 0.31028 | 0.55061 | 44.6313 |  |  |  | 3162 |  | 1250
10000 | 0.7 | 0 | 1 | 0.28137 | 0.62195 | 46.4884 |  |  |  | 3162 |  | 1250
10000 | 0.74 | 0 | 1 | 0.2634 | 0.67038 | 47.5601 |  |  |  | 3162 |  | 1250
10000 | 0.78 | 0 | 1 | 0.24953 | 0.71429 | 48.3436 |  |  |  | 3162 |  | 1250
10000 | 0.8 | 0 | 1 | 0.24572 | 0.72837 | 48.8759 |  |  |  | 3162 |  | 1250
10000 | 0.81 | 0 | 1 | 0.23999 | 0.74795 | 48.9766 |  |  |  | 3162 |  | 1250
15000 | 0.2 | 0 | 1 | 0.41338 | 0.33785 | 29.145 |  |  |  | 3162 |  | 1250
15000 | 0.3 | 0 | 1 | 0.39277 | 0.36548 | 31.234 |  |  |  | 3162 |  | 1250
15000 | 0.4 | 0 | 1 | 0.35463 | 0.41404 | 33.6312 |  |  |  | 3162 |  | 1250
15000 | 0.5 | 0 | 1 | 0.3234 | 0.46822 | 35.3148 |  |  |  | 3162 |  | 1250
15000 | 0.6 | 0 | 1 | 0.29528 | 0.52703 | 37.344 |  |  |  | 3162 |  | 1250
15000 | 0.7 | 0 | 1 | 0.27057 | 0.58875 | 39.9314 |  |  |  | 3162 |  | 1250
15000 | 0.74 | 0 | 1 | 0.2557 | 0.62915 | 40.5111 |  |  |  | 3162 |  | 1250
15000 | 0.78 | 0 | 1 | 0.24384 | 0.66637 | 41.4536 |  |  |  | 3162 |  | 1250
15000 | 0.8 | 0 | 1 | 0.24673 | 0.65875 | 42.1152 |  |  |  | 3162 |  | 1250
15000 | 0.81 | 0 | 1 | 0.23733 | 0.68872 | 42.2799 |  |  |  | 3162 |  | 1250
20000 | 0.2 | 0 | 1 | 0.35888 | 0.34345 | 23.8857 |  |  |  | 3162 |  | 1250
20000 | 0.3 | 0 | 1 | 0.33867 | 0.37621 | 25.6231 |  |  |  | 3162 |  | 1250
20000 | 0.4 | 0 | 1 | 0.31842 | 0.41319 | 27.3936 |  |  |  | 3162 |  | 1250
20000 | 0.5 | 0 | 1 | 0.29983 | 0.45266 | 29.1911 |  |  |  | 3162 |  | 1250
20000 | 0.6 | 0 | 1 | 0.2766 | 0.50585 | 30.8972 |  |  |  | 3162 |  | 1250
20000 | 0.7 | 0 | 1 | 0.25631 | 0.56195 | 32.7756 |  |  |  | 3162 |  | 1250
20000 | 0.74 | 0 | 1 | 0.24866 | 0.58593 | 33.6235 |  |  |  | 3162 |  | 1250
20000 | 0.78 | 0 | 1 | 0.24048 | 0.61277 | 34.1348 |  |  |  | 3162 |  | 1250
20000 | 0.8 | 0 | 1 | 0.23842 | 0.62172 | 34.55 |  |  |  | 3162 |  | 1250
20000 | 0.81 | 0 | 1 | 0.23488 | 0.63277 | 34.7263 |  |  |  | 3162 |  | 1250
30000 | 0.2 | 0 | 1 | 0.28225 | 0.33054 | 14.2335 |  |  |  | 3162 |  | 1250
30000 | 0.3 | 0 | 1 | 0.26969 | 0.36134 | 15.6059 |  |  |  | 3162 |  | 1250
30000 | 0.4 | 0 | 1 | 0.25723 | 0.39483 | 17.0112 |  |  |  | 3162 |  | 1250
30000 | 0.5 | 0 | 1 | 0.24551 | 0.43061 | 18.4113 |  |  |  | 3162 |  | 1250
30000 | 0.6 | 0 | 1 | 0.2316 | 0.47441 | 19.8288 |  |  |  | 3162 |  | 1250
30000 | 0.7 | 0 | 1 | 0.21896 | 0.52078 | 21.1968 |  |  |  | 3162 |  | 1250
30000 | 0.74 | 0 | 1 | 0.21423 | 0.54002 | 21.9282 |  |  |  | 3162 |  | 1250
30000 | 0.78 | 0 | 1 | 0.20916 | 0.56085 | 22.3714 |  |  |  | 3162 |  | 1250
30000 | 0.8 | 0 | 1 | 0.20754 | 0.056902 | 226.9259 |  |  |  | 3162 |  | 1250
30000 | 0.81 | 0 | 1 | 0.20562 | 0.43735 | 30.1556 |  |  |  | 3162 |  | 1250

## FLIGHT IDLE
Altitude | Mach | delta Temperature | Throttle Setting | T/T0 | TSFC | EI NOx | EI CO | EI HC | EI soot | EI CO2 | EI SOx | EI H2O
ft | none | °C | none | none | lb/(lb*hr) | g/kg | g/kg | g/kg | g/kg | g/kg | g/kg | g/kg
0 | 0.2 | 0 | 1 | 0.035997 | 0.83354 | 20.4082 |  |  |  | 3162 |  | 1250
0 | 0.3 | 0 | 1 | 0.03241 | 1.1822 | 17.1233 |  |  |  | 3162 |  | 1250
0 | 0.4 | 0 | 1 | 0.028255 | 1.5851 | 15.625 |  |  |  | 3162 |  | 1250
0 | 0.5 | 0 | 1 | 0.024712 | 2.131 | 14.1196 |  |  |  | 3162 |  | 1250
0 | 0.6 | 0 | 1 | 0.02117 | 2.9008 | 12.8205 |  |  |  | 3162 |  | 1250
0 | 0.7 | 0 | 1 | 0.017321 | 3.9596 | 12.1173 |  |  |  | 3162 |  | 1250
0 | 0.74 | 0 | 1 | 0.015833 | 4.5276 | 11.5924 |  |  |  | 3162 |  | 1250
0 | 0.78 | 0 | 1 | 0.014346 | 5.2104 | 11.7028 |  |  |  | 3162 |  | 1250
0 | 0.8 | 0 | 1 | 0.013559 | 5.6258 | 11.4679 |  |  |  | 3162 |  | 1250
0 | 0.81 | 0 | 1 | 0.013209 | 5.8344 | 11.3507 |  |  |  | 3162 |  | 1250
5000 | 0.2 | 0 | 1 | 0.033854 | 0.78295 | 18.1518 |  |  |  | 3162 |  | 1250
5000 | 0.3 | 0 | 1 | 0.030661 | 1.0827 | 15.8103 |  |  |  | 3162 |  | 1250
5000 | 0.4 | 0 | 1 | 0.026943 | 1.4399 | 14.6561 |  |  |  | 3162 |  | 1250
5000 | 0.5 | 0 | 1 | 0.023663 | 1.9131 | 13.5266 |  |  |  | 3162 |  | 1250
5000 | 0.6 | 0 | 1 | 0.020601 | 2.5329 | 12.5733 |  |  |  | 3162 |  | 1250
5000 | 0.7 | 0 | 1 | 0.017758 | 3.3818 | 11.6533 |  |  |  | 3162 |  | 1250
5000 | 0.74 | 0 | 1 | 0.01614 | 3.8293 | 11.3234 |  |  |  | 3162 |  | 1250
5000 | 0.78 | 0 | 1 | 0.014871 | 4.3324 | 11.5411 |  |  |  | 3162 |  | 1250
5000 | 0.8 | 0 | 1 | 0.014259 | 4.6258 | 11.2732 |  |  |  | 3162 |  | 1250
5000 | 0.81 | 0 | 1 | 0.013909 | 4.7799 | 11.1842 |  |  |  | 3162 |  | 1250
10000 | 0.2 | 0 | 1 | 0.031448 | 0.72184 | 17.341 |  |  |  | 3162 |  | 1250
10000 | 0.3 | 0 | 1 | 0.029043 | 1.0015 | 15.0376 |  |  |  | 3162 |  | 1250
10000 | 0.4 | 0 | 1 | 0.025718 | 1.2908 | 13.1752 |  |  |  | 3162 |  | 1250
10000 | 0.5 | 0 | 1 | 0.0227 | 1.7091 | 12.4014 |  |  |  | 3162 |  | 1250
10000 | 0.6 | 0 | 1 | 0.020076 | 2.207 | 11.846 |  |  |  | 3162 |  | 1250
10000 | 0.7 | 0 | 1 | 0.017539 | 2.8953 | 11.1972 |  |  |  | 3162 |  | 1250
10000 | 0.74 | 0 | 1 | 0.016183 | 3.2351 | 10.8605 |  |  |  | 3162 |  | 1250
10000 | 0.78 | 0 | 1 | 0.015046 | 3.6279 | 11.2179 |  |  |  | 3162 |  | 1250
10000 | 0.8 | 0 | 1 | 0.014652 | 3.8179 | 10.9461 |  |  |  | 3162 |  | 1250
10000 | 0.81 | 0 | 1 | 0.014259 | 3.9479 | 10.878 |  |  |  | 3162 |  | 1250
15000 | 0.2 | 0 | 1 | 0.028999 | 0.6908 | 15.2838 |  |  |  | 3162 |  | 1250
15000 | 0.3 | 0 | 1 | 0.027074 | 0.93861 | 12.0482 |  |  |  | 3162 |  | 1250
15000 | 0.4 | 0 | 1 | 0.0241 | 1.1869 | 12.2324 |  |  |  | 3162 |  | 1250
15000 | 0.5 | 0 | 1 | 0.021607 | 1.5364 | 11.8577 |  |  |  | 3162 |  | 1250
15000 | 0.6 | 0 | 1 | 0.019289 | 1.9637 | 10.3926 |  |  |  | 3162 |  | 1250
15000 | 0.7 | 0 | 1 | 0.017189 | 2.4987 | 10.1833 |  |  |  | 3162 |  | 1250
15000 | 0.74 | 0 | 1 | 0.016008 | 2.7678 | 9.8717 |  |  |  | 3162 |  | 1250
15000 | 0.78 | 0 | 1 | 0.015046 | 3.064 | 10.4364 |  |  |  | 3162 |  | 1250
15000 | 0.8 | 0 | 1 | 0.015046 | 3.1599 | 10.1196 |  |  |  | 3162 |  | 1250
15000 | 0.81 | 0 | 1 | 0.014434 | 3.297 | 10.1103 |  |  |  | 3162 |  | 1250
20000 | 0.2 | 0 | 1 | 0.025325 | 0.63558 | 13.587 |  |  |  | 3162 |  | 1250
20000 | 0.3 | 0 | 1 | 0.023575 | 0.85343 | 10.8696 |  |  |  | 3162 |  | 1250
20000 | 0.4 | 0 | 1 | 0.021826 | 1.1042 | 10.8893 |  |  |  | 3162 |  | 1250
20000 | 0.5 | 0 | 1 | 0.02012 | 1.4 | 9.3168 |  |  |  | 3162 |  | 1250
20000 | 0.6 | 0 | 1 | 0.018195 | 1.7524 | 9.6022 |  |  |  | 3162 |  | 1250
20000 | 0.7 | 0 | 1 | 0.016402 | 2.1947 | 9.7205 |  |  |  | 3162 |  | 1250
20000 | 0.74 | 0 | 1 | 0.015746 | 2.3861 | 9.3132 |  |  |  | 3162 |  | 1250
20000 | 0.78 | 0 | 1 | 0.015046 | 2.6017 | 8.9385 |  |  |  | 3162 |  | 1250
20000 | 0.8 | 0 | 1 | 0.014827 | 2.708 | 8.7146 |  |  |  | 3162 |  | 1250
20000 | 0.81 | 0 | 1 | 0.014521 | 2.7801 | 8.6674 |  |  |  | 3162 |  | 1250
30000 | 0.2 | 0 | 1 | 0.019857 | 0.63877 | 6.8966 |  |  |  | 3162 |  | 1250
30000 | 0.3 | 0 | 1 | 0.018764 | 0.81119 | 5.7471 |  |  |  | 3162 |  | 1250
30000 | 0.4 | 0 | 1 | 0.01767 | 1.005 | 7.3892 |  |  |  | 3162 |  | 1250
30000 | 0.5 | 0 | 1 | 0.016577 | 1.2243 | 6.4655 |  |  |  | 3162 |  | 1250
30000 | 0.6 | 0 | 1 | 0.01544 | 1.4646 | 5.8027 |  |  |  | 3162 |  | 1250
30000 | 0.7 | 0 | 1 | 0.014259 | 1.7822 | 6.8847 |  |  |  | 3162 |  | 1250
30000 | 0.74 | 0 | 1 | 0.013865 | 1.8991 | 6.6445 |  |  |  | 3162 |  | 1250
30000 | 0.78 | 0 | 1 | 0.013428 | 2.0358 | 6.4 |  |  |  | 3162 |  | 1250
30000 | 0.8 | 0 | 1 | 0.013253 | 2.0891 | 6.3191 |  |  |  | 3162 |  | 1250
30000 | 0.81 | 0 | 1 | 0.013078 | 2.1438 | 6.2402 |  |  |  | 3162 |  | 1250

## GROUND IDLE
Altitude | Mach | delta Temperature | Throttle Setting | T/T0 | TSFC | EI NOx | EI CO | EI HC | EI soot | EI CO2 | EI SOx | EI H2O
ft | none | °C | none | none | lb/(lb*hr) | g/kg | g/kg | g/kg | g/kg | g/kg | g/kg | g/kg
0 | 0 | 0 | 1 | 0.04317 | 0.31003 | 39.2157 |  |  |  | 3162 |  | 1250
0 | 0.2 | 0 | 1 | 0.035997 | 0.83354 | 20.4082 |  |  |  | 3162 |  | 1250
0 | 0.3 | 0 | 1 | 0.03241 | 1.1822 | 17.1233 |  |  |  | 3162 |  | 1250
0 | 0.4 | 0 | 1 | 0.028255 | 1.5851 | 15.625 |  |  |  | 3162 |  | 1250
0 | 0.5 | 0 | 1 | 0.024712 | 2.131 | 14.1196 |  |  |  | 3162 |  | 1250
0 | 0.6 | 0 | 1 | 0.02117 | 2.9008 | 12.8205 |  |  |  | 3162 |  | 1250
0 | 0.7 | 0 | 1 | 0.017321 | 3.9596 | 12.1173 |  |  |  | 3162 |  | 1250
0 | 0.74 | 0 | 1 | 0.015833 | 4.5276 | 11.5924 |  |  |  | 3162 |  | 1250
0 | 0.78 | 0 | 1 | 0.014346 | 5.2104 | 11.7028 |  |  |  | 3162 |  | 1250
0 | 0.8 | 0 | 1 | 0.013559 | 5.6258 | 11.4679 |  |  |  | 3162 |  | 1250
5000 | 0 | 0 | 1 | 0.04024 | 0.32609 | 30 |  |  |  | 3162 |  | 1250
5000 | 0.2 | 0 | 1 | 0.033854 | 0.78295 | 18.1518 |  |  |  | 3162 |  | 1250
5000 | 0.3 | 0 | 1 | 0.030661 | 1.0827 | 15.8103 |  |  |  | 3162 |  | 1250
5000 | 0.4 | 0 | 1 | 0.026943 | 1.4399 | 14.6561 |  |  |  | 3162 |  | 1250
5000 | 0.5 | 0 | 1 | 0.023663 | 1.9131 | 13.5266 |  |  |  | 3162 |  | 1250
5000 | 0.6 | 0 | 1 | 0.020601 | 2.5329 | 12.5733 |  |  |  | 3162 |  | 1250
5000 | 0.7 | 0 | 1 | 0.017758 | 3.3818 | 11.6533 |  |  |  | 3162 |  | 1250
5000 | 0.74 | 0 | 1 | 0.01614 | 3.8293 | 11.3234 |  |  |  | 3162 |  | 1250
5000 | 0.78 | 0 | 1 | 0.014871 | 4.3324 | 11.5411 |  |  |  | 3162 |  | 1250
5000 | 0.8 | 0 | 1 | 0.014259 | 4.6258 | 11.2732 |  |  |  | 3162 |  | 1250