## ENGINE INFO
Engine Type | TURBOPROP
BPR

## TAKE-OFF
Altitude | Mach | delta Temperature | Throttle Setting | T/T0 | TSFC | EI NOx | EI CO | EI HC | EI soot | EI CO2 | EI SOx | EI H2O
ft | none | °C | none | none | lb/(lb*hr) | g/kg | g/kg | g/kg | g/kg | g/kg | g/kg | g/kg
0 | 0 | 0 | 1 | 1 | 0.15425 | 20.6695 | 0.27066 | 0.0003517 |  | 3162 |  | 1250
0 | 0.1 | 0 | 1 | 0.85669 | 0.18093 | 20.7673 | 0.27051 | 0.00037823 |  | 3162 |  | 1250
0 | 0.15 | 0 | 1 | 0.78364 | 0.19859 | 20.8647 | 0.27047 | 0.00040578 |  | 3162 |  | 1250
0 | 0.2 | 0 | 1 | 0.70884 | 0.22046 | 20.9842 | 0.27053 | 0.00044063 |  | 3162 |  | 1250
0 | 0.25 | 0 | 1 | 0.6303 | 0.249 | 21.1354 | 0.27064 | 0.00048473 |  | 3162 |  | 1250
1000 | 0 | 0 | 1 | 0.97771 | 0.15423 | 20.2817 | 0.27423 | 0.00027991 |  | 3162 |  | 1250
1000 | 0.1 | 0 | 1 | 0.87196 | 0.17856 | 20.3763 | 0.27402 | 0.00030609 |  | 3162 |  | 1250
1000 | 0.15 | 0 | 1 | 0.8003 | 0.19528 | 20.4704 | 0.27392 | 0.00033326 |  | 3162 |  | 1250
1000 | 0.2 | 0 | 1 | 0.72737 | 0.2158 | 20.5925 | 0.27392 | 0.00036966 |  | 3162 |  | 1250
1000 | 0.25 | 0 | 1 | 0.6502 | 0.2425 | 20.74 | 0.27395 | 0.00041348 |  | 3162 |  | 1250
2000 | 0 | 0 | 1 | 0.95585 | 0.15425 | 19.9044 | 0.27804 | 0.00020847 |  | 3162 |  | 1250
2000 | 0.1 | 0 | 1 | 0.82122 | 0.18037 | 19.9953 | 0.27776 | 0.00023401 |  | 3162 |  | 1250
2000 | 0.15 | 0 | 1 | 0.75279 | 0.19758 | 20.086 | 0.27759 | 0.00026053 |  | 3162 |  | 1250
2000 | 0.2 | 0 | 1 | 0.68344 | 0.21877 | 20.2046 | 0.27751 | 0.00029658 |  | 3162 |  | 1250
2000 | 0.25 | 0 | 1 | 0.60988 | 0.24629 | 20.3554 | 0.27746 | 0.00034246 |  | 3162 |  | 1250
3000 | 0 | 0 | 1 | 0.93432 | 0.15429 | 19.5402 | 0.28213 | 0.0001386 |  | 3162 |  | 1250
3000 | 0.1 | 0 | 1 | 0.80421 | 0.18016 | 19.6273 | 0.28176 | 0.00016326 |  | 3162 |  | 1250
3000 | 0.15 | 0 | 1 | 0.73743 | 0.19711 | 19.7122 | 0.28152 | 0.00018845 |  | 3162 |  | 1250
3000 | 0.2 | 0 | 1 | 0.67003 | 0.21799 | 19.8262 | 0.28134 | 0.00022363 |  | 3162 |  | 1250
3000 | 0.25 | 0 | 1 | 0.59889 | 0.24507 | 19.9763 | 0.28118 | 0.00027005 |  | 3162 |  | 1250
4000 | 0 | 0 | 1 | 0.89253 | 0.15346 | 18.6806 | 0.28855 |  |  | 3162 |  | 1250
4000 | 0.1 | 0 | 1 | 0.76681 | 0.17939 | 18.762 | 0.28785 |  |  | 3162 |  | 1250
4000 | 0.15 | 0 | 1 | 0.70321 | 0.19645 | 18.84 | 0.28731 |  |  | 3162 |  | 1250
4000 | 0.2 | 0 | 1 | 0.63842 | 0.21742 | 18.9419 | 0.28674 |  |  | 3162 |  | 1250
4000 | 0.25 | 0 | 1 | 0.57032 | 0.24464 | 19.0742 | 0.28611 |  |  | 3162 |  | 1250
5000 | 0 | 0 | 1 | 0.85149 | 0.15259 | 17.8888 | 0.29874 |  |  | 3162 |  | 1250
5000 | 0.1 | 0 | 1 | 0.73087 | 0.17862 | 17.9626 | 0.29764 |  |  | 3162 |  | 1250
5000 | 0.15 | 0 | 1 | 0.66948 | 0.19578 | 18.0276 | 0.29676 |  |  | 3162 |  | 1250
5000 | 0.2 | 0 | 1 | 0.60739 | 0.2169 | 18.1092 | 0.29576 |  |  | 3162 |  | 1250
5000 | 0.25 | 0 | 1 | 0.54204 | 0.24428 | 18.2052 | 0.29467 |  |  | 3162 |  | 1250
6000 | 0 | 0 | 1 | 0.8231 | 0.15224 | 17.4026 | 0.30872 |  |  | 3162 |  | 1250
6000 | 0.1 | 0 | 1 | 0.70701 | 0.17818 | 17.4646 | 0.30743 |  |  | 3162 |  | 1250
6000 | 0.15 | 0 | 1 | 0.6478 | 0.19525 | 17.5246 | 0.30629 |  |  | 3162 |  | 1250
6000 | 0.2 | 0 | 1 | 0.58782 | 0.21627 | 17.6013 | 0.30496 |  |  | 3162 |  | 1250
6000 | 0.25 | 0 | 1 | 0.52487 | 0.24337 | 17.6843 | 0.30359 |  |  | 3162 |  | 1250
7000 | 0 | 0 | 1 | 0.80323 | 0.1523 | 17.1017 | 0.31686 |  |  | 3162 |  | 1250
7000 | 0.1 | 0 | 1 | 0.69077 | 0.178 | 17.1709 | 0.31521 |  |  | 3162 |  | 1250
7000 | 0.15 | 0 | 1 | 0.63392 | 0.19487 | 17.2365 | 0.31376 |  |  | 3162 |  | 1250
7000 | 0.2 | 0 | 1 | 0.57579 | 0.21557 | 17.3112 | 0.31222 |  |  | 3162 |  | 1250
7000 | 0.25 | 0 | 1 | 0.5151 | 0.24216 | 17.3954 | 0.31059 |  |  | 3162 |  | 1250
8000 | 0 | 0 | 1 | 0.78353 | 0.15236 | 16.8052 | 0.32577 |  |  | 3162 |  | 1250
8000 | 0.1 | 0 | 1 | 0.67458 | 0.17782 | 16.8726 | 0.32391 |  |  | 3162 |  | 1250
8000 | 0.15 | 0 | 1 | 0.61985 | 0.1945 | 16.9364 | 0.32225 |  |  | 3162 |  | 1250
8000 | 0.2 | 0 | 1 | 0.56386 | 0.21492 | 17.0179 | 0.32029 |  |  | 3162 |  | 1250
8000 | 0.25 | 0 | 1 | 0.50499 | 0.24102 | 17.1017 | 0.31838 |  |  | 3162 |  | 1250
0 | 0 | 10 | 1 | 1.0001 | 0.15816 |  |  |  |  | 3162 |  | 1250
0 | 0.1 | 10 | 1 | 0.85667 | 0.18525 |  |  |  |  | 3162 |  | 1250
0 | 0.15 | 10 | 1 | 0.78364 | 0.20321 |  |  |  |  | 3162 |  | 1250
0 | 0.2 | 10 | 1 | 0.70879 | 0.22544 |  |  |  |  | 3162 |  | 1250
0 | 0.25 | 10 | 1 | 0.63006 | 0.25467 |  |  |  |  | 3162 |  | 1250
1000 | 0 | 10 | 1 | 0.97799 | 0.15818 |  |  |  |  | 3162 |  | 1250
1000 | 0.1 | 10 | 1 | 0.87219 | 0.18287 |  |  |  |  | 3162 |  | 1250
1000 | 0.15 | 10 | 1 | 0.80033 | 0.19989 |  |  |  |  | 3162 |  | 1250
1000 | 0.2 | 10 | 1 | 0.7272 | 0.22081 |  |  |  |  | 3162 |  | 1250
1000 | 0.25 | 10 | 1 | 0.65013 | 0.24818 |  |  |  |  | 3162 |  | 1250
2000 | 0 | 10 | 1 | 0.9557 | 0.15818 |  |  |  |  | 3162 |  | 1250
2000 | 0.1 | 10 | 1 | 0.82104 | 0.18475 |  |  |  |  | 3162 |  | 1250
2000 | 0.15 | 10 | 1 | 0.7526 | 0.20223 |  |  |  |  | 3162 |  | 1250
2000 | 0.2 | 10 | 1 | 0.68332 | 0.22373 |  |  |  |  | 3162 |  | 1250
2000 | 0.25 | 10 | 1 | 0.60988 | 0.25189 |  |  |  |  | 3162 |  | 1250
3000 | 0 | 10 | 1 | 0.9342 | 0.15822 |  |  |  |  | 3162 |  | 1250
3000 | 0.1 | 10 | 1 | 0.80366 | 0.18452 |  |  |  |  | 3162 |  | 1250
3000 | 0.15 | 10 | 1 | 0.73749 | 0.20177 |  |  |  |  | 3162 |  | 1250
3000 | 0.2 | 10 | 1 | 0.66985 | 0.22296 |  |  |  |  | 3162 |  | 1250
3000 | 0.25 | 10 | 1 | 0.59915 | 0.25063 |  |  |  |  | 3162 |  | 1250
4000 | 0 | 10 | 1 | 0.89242 | 0.15741 |  |  |  |  | 3162 |  | 1250
4000 | 0.1 | 10 | 1 | 0.76667 | 0.18379 |  |  |  |  | 3162 |  | 1250
4000 | 0.15 | 10 | 1 | 0.70318 | 0.20114 |  |  |  |  | 3162 |  | 1250
4000 | 0.2 | 10 | 1 | 0.6386 | 0.22246 |  |  |  |  | 3162 |  | 1250
4000 | 0.25 | 10 | 1 | 0.57017 | 0.25026 |  |  |  |  | 3162 |  | 1250
5000 | 0 | 10 | 1 | 0.85138 | 0.15657 |  |  |  |  | 3162 |  | 1250
5000 | 0.1 | 10 | 1 | 0.731 | 0.18306 |  |  |  |  | 3162 |  | 1250
5000 | 0.15 | 10 | 1 | 0.66941 | 0.2005 |  |  |  |  | 3162 |  | 1250
5000 | 0.2 | 10 | 1 | 0.60734 | 0.22198 |  |  |  |  | 3162 |  | 1250
5000 | 0.25 | 10 | 1 | 0.54205 | 0.24997 |  |  |  |  | 3162 |  | 1250
6000 | 0 | 10 | 1 | 0.82319 | 0.15625 |  |  |  |  | 3162 |  | 1250
6000 | 0.1 | 10 | 1 | 0.70689 | 0.18263 |  |  |  |  | 3162 |  | 1250
6000 | 0.15 | 10 | 1 | 0.64789 | 0.19999 |  |  |  |  | 3162 |  | 1250
6000 | 0.2 | 10 | 1 | 0.58778 | 0.22136 |  |  |  |  | 3162 |  | 1250
6000 | 0.25 | 10 | 1 | 0.52474 | 0.24915 |  |  |  |  | 3162 |  | 1250
7000 | 0 | 10 | 1 | 0.80322 | 0.1563 |  |  |  |  | 3162 |  | 1250
7000 | 0.1 | 10 | 1 | 0.69067 | 0.18242 |  |  |  |  | 3162 |  | 1250
7000 | 0.15 | 10 | 1 | 0.63353 | 0.19957 |  |  |  |  | 3162 |  | 1250
7000 | 0.2 | 10 | 1 | 0.57563 | 0.22064 |  |  |  |  | 3162 |  | 1250
7000 | 0.25 | 10 | 1 | 0.51509 | 0.24797 |  |  |  |  | 3162 |  | 1250
8000 | 0 | 10 | 1 | 0.78362 | 0.15638 |  |  |  |  | 3162 |  | 1250
8000 | 0.1 | 10 | 1 | 0.67469 | 0.18226 |  |  |  |  | 3162 |  | 1250
8000 | 0.15 | 10 | 1 | 0.61947 | 0.19921 |  |  |  |  | 3162 |  | 1250
8000 | 0.2 | 10 | 1 | 0.56351 | 0.21998 |  |  |  |  | 3162 |  | 1250
8000 | 0.25 | 10 | 1 | 0.50493 | 0.24688 |  |  |  |  | 3162 |  | 1250

## APR
Altitude | Mach | delta Temperature | Throttle Setting | T/T0 | TSFC | EI NOx | EI CO | EI HC | EI soot | EI CO2 | EI SOx | EI H2O
ft | none | °C | none | none | lb/(lb*hr) | g/kg | g/kg | g/kg | g/kg | g/kg | g/kg | g/kg
0 | 0 | 0 | 1 | 1.0964 | 0.15646 |  |  |  |  | 3162 |  | 1250
0 | 0.1 | 0 | 1 | 0.94875 | 0.18163 |  |  |  |  | 3162 |  | 1250
0 | 0.15 | 0 | 1 | 0.8736 | 0.19803 |  |  |  |  | 3162 |  | 1250
0 | 0.2 | 0 | 1 | 0.79703 | 0.21803 |  |  |  |  | 3162 |  | 1250
0 | 0.25 | 0 | 1 | 0.71661 | 0.24383 |  |  |  |  | 3162 |  | 1250
1000 | 0 | 0 | 1 | 1.0489 | 0.15536 |  |  |  |  | 3162 |  | 1250
1000 | 0.1 | 0 | 1 | 0.90662 | 0.18054 |  |  |  |  | 3162 |  | 1250
1000 | 0.15 | 0 | 1 | 0.83417 | 0.19698 |  |  |  |  | 3162 |  | 1250
1000 | 0.2 | 0 | 1 | 0.7606 | 0.21706 |  |  |  |  | 3162 |  | 1250
1000 | 0.25 | 0 | 1 | 0.68324 | 0.24303 |  |  |  |  | 3162 |  | 1250
2000 | 0 | 0 | 1 | 1.0029 | 0.15445 |  |  |  |  | 3162 |  | 1250
2000 | 0.1 | 0 | 1 | 0.86603 | 0.17963 |  |  |  |  | 3162 |  | 1250
2000 | 0.15 | 0 | 1 | 0.79644 | 0.19607 |  |  |  |  | 3162 |  | 1250
2000 | 0.2 | 0 | 1 | 0.72574 | 0.21616 |  |  |  |  | 3162 |  | 1250
2000 | 0.25 | 0 | 1 | 0.65143 | 0.24224 |  |  |  |  | 3162 |  | 1250
3000 | 0 | 0 | 1 | 0.95891 | 0.15356 |  |  |  |  | 3162 |  | 1250
3000 | 0.1 | 0 | 1 | 0.82742 | 0.17879 |  |  |  |  | 3162 |  | 1250
3000 | 0.15 | 0 | 1 | 0.76057 | 0.19526 |  |  |  |  | 3162 |  | 1250
3000 | 0.2 | 0 | 1 | 0.69258 | 0.21544 |  |  |  |  | 3162 |  | 1250
3000 | 0.25 | 0 | 1 | 0.621 | 0.24158 |  |  |  |  | 3162 |  | 1250
4000 | 0 | 0 | 1 | 0.91652 | 0.15267 |  |  |  |  | 3162 |  | 1250
4000 | 0.1 | 0 | 1 | 0.78999 | 0.17795 |  |  |  |  | 3162 |  | 1250
4000 | 0.15 | 0 | 1 | 0.72558 | 0.19449 |  |  |  |  | 3162 |  | 1250
4000 | 0.2 | 0 | 1 | 0.66002 | 0.21474 |  |  |  |  | 3162 |  | 1250
4000 | 0.25 | 0 | 1 | 0.59096 | 0.24101 |  |  |  |  | 3162 |  | 1250
5000 | 0 | 0 | 1 | 0.87544 | 0.15177 |  |  |  |  | 3162 |  | 1250
5000 | 0.1 | 0 | 1 | 0.75371 | 0.17711 |  |  |  |  | 3162 |  | 1250
5000 | 0.15 | 0 | 1 | 0.69186 | 0.19372 |  |  |  |  | 3162 |  | 1250
5000 | 0.2 | 0 | 1 | 0.62894 | 0.21408 |  |  |  |  | 3162 |  | 1250
5000 | 0.25 | 0 | 1 | 0.56262 | 0.24042 |  |  |  |  | 3162 |  | 1250
6000 | 0 | 0 | 1 | 0.84711 | 0.15141 |  |  |  |  | 3162 |  | 1250
6000 | 0.1 | 0 | 1 | 0.72956 | 0.17662 |  |  |  |  | 3162 |  | 1250
6000 | 0.15 | 0 | 1 | 0.66988 | 0.19313 |  |  |  |  | 3162 |  | 1250
6000 | 0.2 | 0 | 1 | 0.60924 | 0.21337 |  |  |  |  | 3162 |  | 1250
6000 | 0.25 | 0 | 1 | 0.54523 | 0.23944 |  |  |  |  | 3162 |  | 1250
7000 | 0 | 0 | 1 | 0.82722 | 0.15143 |  |  |  |  | 3162 |  | 1250
7000 | 0.1 | 0 | 1 | 0.71358 | 0.1764 |  |  |  |  | 3162 |  | 1250
7000 | 0.15 | 0 | 1 | 0.6558 | 0.1927 |  |  |  |  | 3162 |  | 1250
7000 | 0.2 | 0 | 1 | 0.59711 | 0.21263 |  |  |  |  | 3162 |  | 1250
7000 | 0.25 | 0 | 1 | 0.53548 | 0.2382 |  |  |  |  | 3162 |  | 1250
8000 | 0 | 0 | 1 | 0.80775 | 0.15147 |  |  |  |  | 3162 |  | 1250
8000 | 0.1 | 0 | 1 | 0.69744 | 0.17617 |  |  |  |  | 3162 |  | 1250
8000 | 0.15 | 0 | 1 | 0.6415 | 0.19228 |  |  |  |  | 3162 |  | 1250
8000 | 0.2 | 0 | 1 | 0.58475 | 0.21193 |  |  |  |  | 3162 |  | 1250
8000 | 0.25 | 0 | 1 | 0.52522 | 0.23702 |  |  |  |  | 3162 |  | 1250
0 | 0 | 10 | 1 | 1.0964 | 0.16092 |  |  |  |  | 3162 |  | 1250
0 | 0.1 | 10 | 1 | 0.94875 | 0.18657 |  |  |  |  | 3162 |  | 1250
0 | 0.15 | 10 | 1 | 0.8736 | 0.20327 |  |  |  |  | 3162 |  | 1250
0 | 0.2 | 10 | 1 | 0.79703 | 0.22365 |  |  |  |  | 3162 |  | 1250
0 | 0.25 | 10 | 1 | 0.71661 | 0.24991 |  |  |  |  | 3162 |  | 1250
1000 | 0 | 10 | 1 | 1.0489 | 0.15977 |  |  |  |  | 3162 |  | 1250
1000 | 0.1 | 10 | 1 | 0.90662 | 0.18542 |  |  |  |  | 3162 |  | 1250
1000 | 0.15 | 10 | 1 | 0.83417 | 0.20213 |  |  |  |  | 3162 |  | 1250
1000 | 0.2 | 10 | 1 | 0.7606 | 0.22255 |  |  |  |  | 3162 |  | 1250
1000 | 0.25 | 10 | 1 | 0.68324 | 0.24896 |  |  |  |  | 3162 |  | 1250
2000 | 0 | 10 | 1 | 1.0029 | 0.1586 |  |  |  |  | 3162 |  | 1250
2000 | 0.1 | 10 | 1 | 0.86598 | 0.18426 |  |  |  |  | 3162 |  | 1250
2000 | 0.15 | 10 | 1 | 0.79645 | 0.20101 |  |  |  |  | 3162 |  | 1250
2000 | 0.2 | 10 | 1 | 0.72574 | 0.22149 |  |  |  |  | 3162 |  | 1250
2000 | 0.25 | 10 | 1 | 0.65164 | 0.24807 |  |  |  |  | 3162 |  | 1250
3000 | 0 | 10 | 1 | 0.95891 | 0.15751 |  |  |  |  | 3162 |  | 1250
3000 | 0.1 | 10 | 1 | 0.82741 | 0.18321 |  |  |  |  | 3162 |  | 1250
3000 | 0.15 | 10 | 1 | 0.76057 | 0.20002 |  |  |  |  | 3162 |  | 1250
3000 | 0.2 | 10 | 1 | 0.69237 | 0.22058 |  |  |  |  | 3162 |  | 1250
3000 | 0.25 | 10 | 1 | 0.62101 | 0.24729 |  |  |  |  | 3162 |  | 1250
4000 | 0 | 10 | 1 | 0.91644 | 0.15658 |  |  |  |  | 3162 |  | 1250
4000 | 0.1 | 10 | 1 | 0.79009 | 0.18229 |  |  |  |  | 3162 |  | 1250
4000 | 0.15 | 10 | 1 | 0.72575 | 0.1991 |  |  |  |  | 3162 |  | 1250
4000 | 0.2 | 10 | 1 | 0.66001 | 0.21969 |  |  |  |  | 3162 |  | 1250
4000 | 0.25 | 10 | 1 | 0.59076 | 0.2466 |  |  |  |  | 3162 |  | 1250
5000 | 0 | 10 | 1 | 0.87543 | 0.15571 |  |  |  |  | 3162 |  | 1250
5000 | 0.1 | 10 | 1 | 0.75385 | 0.18149 |  |  |  |  | 3162 |  | 1250
5000 | 0.15 | 10 | 1 | 0.69197 | 0.19837 |  |  |  |  | 3162 |  | 1250
5000 | 0.2 | 10 | 1 | 0.62902 | 0.21906 |  |  |  |  | 3162 |  | 1250
5000 | 0.25 | 10 | 1 | 0.56246 | 0.24603 |  |  |  |  | 3162 |  | 1250
6000 | 0 | 10 | 1 | 0.84718 | 0.15536 |  |  |  |  | 3162 |  | 1250
6000 | 0.1 | 10 | 1 | 0.72934 | 0.18099 |  |  |  |  | 3162 |  | 1250
6000 | 0.15 | 10 | 1 | 0.66994 | 0.19779 |  |  |  |  | 3162 |  | 1250
6000 | 0.2 | 10 | 1 | 0.60908 | 0.21836 |  |  |  |  | 3162 |  | 1250
6000 | 0.25 | 10 | 1 | 0.54516 | 0.24512 |  |  |  |  | 3162 |  | 1250
7000 | 0 | 10 | 1 | 0.82722 | 0.15537 |  |  |  |  | 3162 |  | 1250
7000 | 0.1 | 10 | 1 | 0.71357 | 0.18076 |  |  |  |  | 3162 |  | 1250
7000 | 0.15 | 10 | 1 | 0.65561 | 0.19733 |  |  |  |  | 3162 |  | 1250
7000 | 0.2 | 10 | 1 | 0.59714 | 0.21761 |  |  |  |  | 3162 |  | 1250
7000 | 0.25 | 10 | 1 | 0.53549 | 0.24392 |  |  |  |  | 3162 |  | 1250
8000 | 0 | 10 | 1 | 0.80779 | 0.15543 |  |  |  |  | 3162 |  | 1250
8000 | 0.1 | 10 | 1 | 0.69741 | 0.18055 |  |  |  |  | 3162 |  | 1250
8000 | 0.15 | 10 | 1 | 0.64146 | 0.19692 |  |  |  |  | 3162 |  | 1250
8000 | 0.2 | 10 | 1 | 0.58474 | 0.2169 |  |  |  |  | 3162 |  | 1250
8000 | 0.25 | 10 | 1 | 0.52505 | 0.24281 |  |  |  |  | 3162 |  | 1250
0 | 0 | 30 | 1 | 0.9734 | 0.16304 |  |  |  |  | 3162 |  | 1250
0 | 0.1 | 30 | 1 | 0.83206 | 0.19121 |  |  |  |  | 3162 |  | 1250
0 | 0.15 | 30 | 1 | 0.75976 | 0.20995 |  |  |  |  | 3162 |  | 1250
0 | 0.2 | 30 | 1 | 0.68456 | 0.23367 |  |  |  |  | 3162 |  | 1250
0 | 0.25 | 30 | 1 | 0.60739 | 0.2643 |  |  |  |  | 3162 |  | 1250
1000 | 0 | 30 | 1 | 0.92845 | 0.16204 |  |  |  |  | 3162 |  | 1250
1000 | 0.1 | 30 | 1 | 0.79228 | 0.19033 |  |  |  |  | 3162 |  | 1250
1000 | 0.15 | 30 | 1 | 0.72262 | 0.20916 |  |  |  |  | 3162 |  | 1250
1000 | 0.2 | 30 | 1 | 0.65082 | 0.23298 |  |  |  |  | 3162 |  | 1250
1000 | 0.25 | 30 | 1 | 0.57719 | 0.26383 |  |  |  |  | 3162 |  | 1250
2000 | 0 | 30 | 1 | 0.88496 | 0.1611 |  |  |  |  | 3162 |  | 1250
2000 | 0.1 | 30 | 1 | 0.75419 | 0.18951 |  |  |  |  | 3162 |  | 1250
2000 | 0.15 | 30 | 1 | 0.68742 | 0.20848 |  |  |  |  | 3162 |  | 1250
2000 | 0.2 | 30 | 1 | 0.61856 | 0.23245 |  |  |  |  | 3162 |  | 1250
2000 | 0.25 | 30 | 1 | 0.54787 | 0.26356 |  |  |  |  | 3162 |  | 1250
3000 | 0 | 30 | 1 | 0.84368 | 0.16018 |  |  |  |  | 3162 |  | 1250
3000 | 0.1 | 30 | 1 | 0.71793 | 0.18871 |  |  |  |  | 3162 |  | 1250
3000 | 0.15 | 30 | 1 | 0.65369 | 0.20781 |  |  |  |  | 3162 |  | 1250
3000 | 0.2 | 30 | 1 | 0.58761 | 0.23194 |  |  |  |  | 3162 |  | 1250
3000 | 0.25 | 30 | 1 | 0.51977 | 0.26332 |  |  |  |  | 3162 |  | 1250
4000 | 0 | 30 | 1 | 0.80303 | 0.15926 |  |  |  |  | 3162 |  | 1250
4000 | 0.1 | 30 | 1 | 0.6823 | 0.18794 |  |  |  |  | 3162 |  | 1250
4000 | 0.15 | 30 | 1 | 0.62067 | 0.20717 |  |  |  |  | 3162 |  | 1250
4000 | 0.2 | 30 | 1 | 0.55745 | 0.23148 |  |  |  |  | 3162 |  | 1250
4000 | 0.25 | 30 | 1 | 0.49257 | 0.26316 |  |  |  |  | 3162 |  | 1250
5000 | 0 | 30 | 1 | 0.76348 | 0.15834 |  |  |  |  | 3162 |  | 1250
5000 | 0.1 | 30 | 1 | 0.64755 | 0.18719 |  |  |  |  | 3162 |  | 1250
5000 | 0.15 | 30 | 1 | 0.5884 | 0.20659 |  |  |  |  | 3162 |  | 1250
5000 | 0.2 | 30 | 1 | 0.52782 | 0.23112 |  |  |  |  | 3162 |  | 1250
5000 | 0.25 | 30 | 1 | 0.46569 | 0.26316 |  |  |  |  | 3162 |  | 1250
6000 | 0 | 30 | 1 | 0.7369 | 0.15796 |  |  |  |  | 3162 |  | 1250
6000 | 0.1 | 30 | 1 | 0.62507 | 0.18673 |  |  |  |  | 3162 |  | 1250
6000 | 0.15 | 30 | 1 | 0.56802 | 0.20607 |  |  |  |  | 3162 |  | 1250
6000 | 0.2 | 30 | 1 | 0.50974 | 0.23045 |  |  |  |  | 3162 |  | 1250
6000 | 0.25 | 30 | 1 | 0.44979 | 0.26237 |  |  |  |  | 3162 |  | 1250
7000 | 0 | 30 | 1 | 0.7194 | 0.15802 |  |  |  |  | 3162 |  | 1250
7000 | 0.1 | 30 | 1 | 0.61119 | 0.18649 |  |  |  |  | 3162 |  | 1250
7000 | 0.15 | 30 | 1 | 0.556 | 0.20559 |  |  |  |  | 3162 |  | 1250
7000 | 0.2 | 30 | 1 | 0.49971 | 0.22955 |  |  |  |  | 3162 |  | 1250
7000 | 0.25 | 30 | 1 | 0.44156 | 0.26097 |  |  |  |  | 3162 |  | 1250
8000 | 0 | 30 | 1 | 0.70217 | 0.15808 |  |  |  |  | 3162 |  | 1250
8000 | 0.1 | 30 | 1 | 0.5975 | 0.18627 |  |  |  |  | 3162 |  | 1250
8000 | 0.15 | 30 | 1 | 0.54415 | 0.20511 |  |  |  |  | 3162 |  | 1250
8000 | 0.2 | 30 | 1 | 0.48982 | 0.22867 |  |  |  |  | 3162 |  | 1250
8000 | 0.25 | 30 | 1 | 0.43338 | 0.25962 |  |  |  |  | 3162 |  | 1250

## CLIMB
Altitude | Mach | delta Temperature | Throttle Setting | T/T0 | TSFC | EI NOx | EI CO | EI HC | EI soot | EI CO2 | EI SOx | EI H2O
ft | none | °C | none | none | lb/(lb*hr) | g/kg | g/kg | g/kg | g/kg | g/kg | g/kg | g/kg
0 | 0.2 | 0 | 1 | 0.62368 | 0.22029 | 17.4924 | 0.29895 | 0 |  | 3162 |  | 1250
0 | 0.3 | 0 | 1 | 0.48912 | 0.28378 | 17.669 | 0.29464 | 0 |  | 3162 |  | 1250
0 | 0.4 | 0 | 1 | 0.38755 | 0.36248 | 18.0027 | 0.28801 | 0 |  | 3162 |  | 1250
0 | 0.5 | 0 | 1 | 0.31202 | 0.45779 | 18.9808 | 0.27753 | 0 |  | 3162 |  | 1250
0 | 0.6 | 0 | 1 | [6 empty] | 3162 |  | 1250
0 | 0.7 | 0 | 1 | [6 empty] | 3162 |  | 1250
5000 | 0.2 | 0 | 1 | 0.57719 | 0.21481 | 16.3602 | 0.34129 | 0 |  | 3162 |  | 1250
5000 | 0.3 | 0 | 1 | 0.46012 | 0.27203 | 16.5478 | 0.3327 | 0 |  | 3162 |  | 1250
5000 | 0.4 | 0 | 1 | 0.36984 | 0.34259 | 16.7368 | 0.32539 | 0 |  | 3162 |  | 1250
5000 | 0.5 | 0 | 1 | 0.30052 | 0.42859 | 17.1973 | 0.31233 | 0 |  | 3162 |  | 1250
5000 | 0.6 | 0 | 1 | [6 empty] | 3162 |  | 1250
5000 | 0.7 | 0 | 1 | [6 empty] | 3162 |  | 1250
10000 | 0.2 | 0 | 1 | 0.5511 | 0.2108 | 15.8073 | 0.36537 | 0 |  | 3162 |  | 1250
10000 | 0.3 | 0 | 1 | 0.44921 | 0.26149 | 15.9622 | 0.35762 | 0 |  | 3162 |  | 1250
10000 | 0.4 | 0 | 1 | 0.37077 | 0.32165 | 16.1782 | 0.34816 | 0 |  | 3162 |  | 1250
10000 | 0.5 | 0 | 1 | 0.30712 | 0.39627 | 16.6874 | 0.33141 | 0 |  | 3162 |  | 1250
10000 | 0.6 | 0 | 1 | [6 empty] | 3162 |  | 1250
10000 | 0.7 | 0 | 1 | [6 empty] | 3162 |  | 1250
15000 | 0.2 | 0 | 1 | 0.51788 | 0.20837 | 15.1719 | 0.39694 | 0 |  | 3162 |  | 1250
15000 | 0.3 | 0 | 1 | 0.4298 | 0.25389 | 15.3303 | 0.38779 | 0 |  | 3162 |  | 1250
15000 | 0.4 | 0 | 1 | 0.36069 | 0.30703 | 15.5613 | 0.37632 | 0 |  | 3162 |  | 1250
15000 | 0.5 | 0 | 1 | 0.30205 | 0.37406 | 16.0005 | 0.35954 | 0 |  | 3162 |  | 1250
15000 | 0.6 | 0 | 1 | 0.26081 | 0.44275 | 16.878 | 0.33247 | 0 |  | 3162 |  | 1250
15000 | 0.7 | 0 | 1 | 0.22654 | 0.52423 | 17.9775 | 0.29975 | 0 |  | 3162 |  | 1250
20000 | 0.2 | 0 | 1 | 0.46922 | 0.20676 | 14.2327 | 0.4578 | 0 |  | 3162 |  | 1250
20000 | 0.3 | 0 | 1 | 0.39502 | 0.2484 | 14.3477 | 0.44779 | 0 |  | 3162 |  | 1250
20000 | 0.4 | 0 | 1 | 0.33498 | 0.29703 | 14.5098 | 0.43518 | 0 |  | 3162 |  | 1250
20000 | 0.5 | 0 | 1 | 0.28279 | 0.35884 | 14.8925 | 0.4107 | 0 |  | 3162 |  | 1250
20000 | 0.6 | 0 | 1 | 0.24629 | 0.42047 | 15.7902 | 0.38129 | 0 |  | 3162 |  | 1250
20000 | 0.7 | 0 | 1 | 0.21483 | 0.49496 | 16.9263 | 0.3442 | 0 |  | 3162 |  | 1250
30000 | 0.2 | 0 | 1 | 0.36013 | 0.2039 | 12.0263 | 0.80267 | 0.00012875 |  | 3162 |  | 1250
30000 | 0.3 | 0 | 1 | 0.31222 | 0.23961 | 12.1819 | 0.75277 | 0 |  | 3162 |  | 1250
30000 | 0.4 | 0 | 1 | 0.2701 | 0.28198 | 12.3343 | 0.69151 | 0 |  | 3162 |  | 1250
30000 | 0.5 | 0 | 1 | 0.23411 | 0.33592 | 12.6929 | 0.60545 | 0 |  | 3162 |  | 1250
30000 | 0.6 | 0 | 1 | 0.20753 | 0.39433 | 13.1568 | 0.49528 | 0 |  | 3162 |  | 1250
30000 | 0.7 | 0 | 1 | 0.18096 | 0.45275 | 13.6207 | 0.38512 | 0 |  | 3162 |  | 1250
0 | 0.2 | 10 | 1 | 0.62363 | 0.22512 |  |  |  |  | 3162 |  | 1250
0 | 0.3 | 10 | 1 | 0.48922 | 0.28958 |  |  |  |  | 3162 |  | 1250
0 | 0.4 | 10 | 1 | 0.38729 | 0.37029 |  |  |  |  | 3162 |  | 1250
0 | 0.5 | 10 | 1 | 0.31202 | 0.46711 |  |  |  |  | 3162 |  | 1250
0 | 0.6 | 10 | 1 | [6 empty] | 3162 |  | 1250
0 | 0.7 | 10 | 1 | [6 empty] | 3162 |  | 1250
5000 | 0.2 | 10 | 1 | 0.57721 | 0.21983 |  |  |  |  | 3162 |  | 1250
5000 | 0.3 | 10 | 1 | 0.46013 | 0.27818 |  |  |  |  | 3162 |  | 1250
5000 | 0.4 | 10 | 1 | 0.36989 | 0.35016 |  |  |  |  | 3162 |  | 1250
5000 | 0.5 | 10 | 1 | 0.30048 | 0.43753 |  |  |  |  | 3162 |  | 1250
5000 | 0.6 | 10 | 1 | [6 empty] | 3162 |  | 1250
5000 | 0.7 | 10 | 1 | [6 empty] | 3162 |  | 1250
10000 | 0.2 | 10 | 1 | 0.55112 | 0.21577 |  |  |  |  | 3162 |  | 1250
10000 | 0.3 | 10 | 1 | 0.44921 | 0.26765 |  |  |  |  | 3162 |  | 1250
10000 | 0.4 | 10 | 1 | 0.37076 | 0.32935 |  |  |  |  | 3162 |  | 1250
10000 | 0.5 | 10 | 1 | 0.30706 | 0.40527 |  |  |  |  | 3162 |  | 1250
10000 | 0.6 | 10 | 1 | [6 empty] | 3162 |  | 1250
10000 | 0.7 | 10 | 1 | [6 empty] | 3162 |  | 1250
15000 | 0.2 | 10 | 1 | 0.51789 | 0.214 |  |  |  |  | 3162 |  | 1250
15000 | 0.3 | 10 | 1 | 0.4299 | 0.26032 |  |  |  |  | 3162 |  | 1250
15000 | 0.4 | 10 | 1 | 0.36068 | 0.31455 |  |  |  |  | 3162 |  | 1250
15000 | 0.5 | 10 | 1 | 0.30205 | 0.38302 |  |  |  |  | 3162 |  | 1250
15000 | 0.6 | 10 | 1 | 0.26081 | 0.45335 |  |  |  |  | 3162 |  | 1250
15000 | 0.7 | 10 | 1 | 0.22653 | 0.53586 |  |  |  |  | 3162 |  | 1250
20000 | 0.2 | 10 | 1 | 0.46932 | 0.21299 |  |  |  |  | 3162 |  | 1250
20000 | 0.3 | 10 | 1 | 0.39497 | 0.25536 |  |  |  |  | 3162 |  | 1250
20000 | 0.4 | 10 | 1 | 0.33499 | 0.30531 |  |  |  |  | 3162 |  | 1250
20000 | 0.5 | 10 | 1 | 0.28276 | 0.36781 |  |  |  |  | 3162 |  | 1250
20000 | 0.6 | 10 | 1 | 0.24628 | 0.43085 |  |  |  |  | 3162 |  | 1250
20000 | 0.7 | 10 | 1 | 0.21483 | 0.50682 |  |  |  |  | 3162 |  | 1250
30000 | 0.2 | 10 | 1 | 0.36013 | 0.21141 |  |  |  |  | 3162 |  | 1250
30000 | 0.3 | 10 | 1 | 0.31229 | 0.24832 |  |  |  |  | 3162 |  | 1250
30000 | 0.4 | 10 | 1 | 0.27011 | 0.29222 |  |  |  |  | 3162 |  | 1250
30000 | 0.5 | 10 | 1 | 0.23411 | 0.34626 |  |  |  |  | 3162 |  | 1250
30000 | 0.6 | 10 | 1 | 0.2068 | 0.39903 |  |  |  |  | 3162 |  | 1250
30000 | 0.7 | 10 | 1 | 0.18098 | 0.46493 |  |  |  |  | 3162 |  | 1250

## CONTINUOUS
Altitude | Mach | delta Temperature | Throttle Setting | T/T0 | TSFC | EI NOx | EI CO | EI HC | EI soot | EI CO2 | EI SOx | EI H2O
ft | none | °C | none | none | lb/(lb*hr) | g/kg | g/kg | g/kg | g/kg | g/kg | g/kg | g/kg
0 | 0.2 | 0 | 1 | 0.60888 | 0.22835 |  |  |  |  | 3162 |  | 1250
0 | 0.3 | 0 | 1 | 0.4771 | 0.29512 |  |  |  |  | 3162 |  | 1250
0 | 0.4 | 0 | 1 | 0.3781 | 0.37753 |  |  |  |  | 3162 |  | 1250
0 | 0.5 | 0 | 1 | 0.30471 | 0.47703 |  |  |  |  | 3162 |  | 1250
5000 | 0.2 | 0 | 1 | 0.55618 | 0.22356 |  |  |  |  | 3162 |  | 1250
5000 | 0.3 | 0 | 1 | 0.44183 | 0.28463 |  |  |  |  | 3162 |  | 1250
5000 | 0.4 | 0 | 1 | 0.35451 | 0.35949 |  |  |  |  | 3162 |  | 1250
5000 | 0.5 | 0 | 1 | 0.28869 | 0.45012 |  |  |  |  | 3162 |  | 1250
10000 | 0.2 | 0 | 1 | 0.55119 | 0.21861 |  |  |  |  | 3162 |  | 1250
10000 | 0.3 | 0 | 1 | 0.45029 | 0.27092 |  |  |  |  | 3162 |  | 1250
10000 | 0.4 | 0 | 1 | 0.37279 | 0.33265 |  |  |  |  | 3162 |  | 1250
10000 | 0.5 | 0 | 1 | 0.30914 | 0.40951 |  |  |  |  | 3162 |  | 1250
15000 | 0.2 | 0 | 1 | 0.5335 | 0.21664 |  |  |  |  | 3162 |  | 1250
15000 | 0.3 | 0 | 1 | 0.44572 | 0.2626 |  |  |  |  | 3162 |  | 1250
15000 | 0.4 | 0 | 1 | 0.37599 | 0.31597 |  |  |  |  | 3162 |  | 1250
15000 | 0.5 | 0 | 1 | 0.31712 | 0.3834 |  |  |  |  | 3162 |  | 1250
20000 | 0.2 | 0 | 1 | 0.44828 | 0.21528 |  |  |  |  | 3162 |  | 1250
20000 | 0.3 | 0 | 1 | 0.37635 | 0.26005 |  |  |  |  | 3162 |  | 1250
20000 | 0.4 | 0 | 1 | 0.31916 | 0.31176 |  |  |  |  | 3162 |  | 1250
20000 | 0.5 | 0 | 1 | 0.27018 | 0.37742 |  |  |  |  | 3162 |  | 1250
0 | 0.2 | 10 | 1 | 0.60914 | 0.23328 |  |  |  |  | 3162 |  | 1250
0 | 0.3 | 10 | 1 | 0.47683 | 0.30105 |  |  |  |  | 3162 |  | 1250
0 | 0.4 | 10 | 1 | 0.37804 | 0.38526 |  |  |  |  | 3162 |  | 1250
0 | 0.5 | 10 | 1 | 0.3049 | 0.48609 |  |  |  |  | 3162 |  | 1250
5000 | 0.2 | 10 | 1 | 0.55621 | 0.22845 |  |  |  |  | 3162 |  | 1250
5000 | 0.3 | 10 | 1 | 0.44184 | 0.29048 |  |  |  |  | 3162 |  | 1250
5000 | 0.4 | 10 | 1 | 0.35451 | 0.36715 |  |  |  |  | 3162 |  | 1250
5000 | 0.5 | 10 | 1 | 0.28869 | 0.45911 |  |  |  |  | 3162 |  | 1250
10000 | 0.2 | 10 | 1 | 0.55106 | 0.22364 |  |  |  |  | 3162 |  | 1250
10000 | 0.3 | 10 | 1 | 0.45025 | 0.27716 |  |  |  |  | 3162 |  | 1250
10000 | 0.4 | 10 | 1 | 0.37282 | 0.34049 |  |  |  |  | 3162 |  | 1250
10000 | 0.5 | 10 | 1 | 0.30913 | 0.41855 |  |  |  |  | 3162 |  | 1250
15000 | 0.2 | 10 | 1 | 0.5337 | 0.22222 |  |  |  |  | 3162 |  | 1250
15000 | 0.3 | 10 | 1 | 0.44573 | 0.2691 |  |  |  |  | 3162 |  | 1250
15000 | 0.4 | 10 | 1 | 0.37599 | 0.32403 |  |  |  |  | 3162 |  | 1250
15000 | 0.5 | 10 | 1 | 0.31713 | 0.39244 |  |  |  |  | 3162 |  | 1250
20000 | 0.2 | 10 | 1 | 0.44829 | 0.22108 |  |  |  |  | 3162 |  | 1250
20000 | 0.3 | 10 | 1 | 0.37636 | 0.26668 |  |  |  |  | 3162 |  | 1250
20000 | 0.4 | 10 | 1 | 0.31917 | 0.31981 |  |  |  |  | 3162 |  | 1250
20000 | 0.5 | 10 | 1 | 0.27026 | 0.38626 |  |  |  |  | 3162 |  | 1250

## CRUISE
Altitude | Mach | delta Temperature | Throttle Setting | T/T0 | TSFC | EI NOx | EI CO | EI HC | EI soot | EI CO2 | EI SOx | EI H2O
ft | none | °C | none | none | lb/(lb*hr) | g/kg | g/kg | g/kg | g/kg | g/kg | g/kg | g/kg
0 | 0.3 | 0 | 0.4 | 0.19092 | 0.41194 | 13.7131 | 1.0174 | 0.0028452 |  | 3162 |  | 1250
0 | 0.4 | 0 | 0.4 | 0.15145 | 0.55593 | 14.0598 | 0.81016 | 0.0016711 |  | 3162 |  | 1250
0 | 0.5 | 0 | 0.4 | 0.12191 | 0.7384 | 14.4758 | 0.63745 | 0.0006932 |  | 3162 |  | 1250
0 | 0.6 | 0 | 0.4 | [6 empty] | 3162 |  | 1250
0 | 0.65 | 0 | 0.4 | [6 empty] | 3162 |  | 1250
0 | 0.7 | 0 | 0.4 | [6 empty] | 3162 |  | 1250
5000 | 0.3 | 0 | 0.4 | 0.17818 | 0.38691 | 12.9564 | 1.4113 | 0.0048199 |  | 3162 |  | 1250
5000 | 0.4 | 0 | 0.4 | 0.14329 | 0.51487 | 13.2517 | 1.1366 | 0.0033434 |  | 3162 |  | 1250
5000 | 0.5 | 0 | 0.4 | 0.11675 | 0.67362 | 13.5677 | 0.90756 | 0.0020476 |  | 3162 |  | 1250
5000 | 0.6 | 0 | 0.4 | [6 empty] | 3162 |  | 1250
5000 | 0.65 | 0 | 0.4 | [6 empty] | 3162 |  | 1250
5000 | 0.7 | 0 | 0.4 | [6 empty] | 3162 |  | 1250
10000 | 0.3 | 0 | 0.4 | 0.16429 | 0.36674 | 12.2023 | 1.9441 | 0.0072852 |  | 3162 |  | 1250
10000 | 0.4 | 0 | 0.4 | 0.13417 | 0.48042 | 12.4867 | 1.5857 | 0.0055592 |  | 3162 |  | 1250
10000 | 0.5 | 0 | 0.4 | 0.1106 | 0.61938 | 12.756 | 1.2941 | 0.0040225 |  | 3162 |  | 1250
10000 | 0.6 | 0 | 0.4 | 0.093096 | 0.78649 | 13.0106 | 1.0693 | 0 |  | 3162 |  | 1250
10000 | 0.65 | 0 | 0.4 | 0.085571 | 0.88649 | 13.132 | 0.98191 | 0 |  | 3162 |  | 1250
10000 | 0.7 | 0 | 0.4 | 0.078836 | 0.99788 | 13.2497 | 0.91122 | 0 |  | 3162 |  | 1250
15000 | 0.3 | 0 | 0.4 | 0.14881 | 0.35099 | 11.4284 | 2.6811 | 0.010283 |  | 3162 |  | 1250
15000 | 0.4 | 0 | 0.4 | 0.12326 | 0.45321 | 11.7123 | 2.2223 | 0.0084315 |  | 3162 |  | 1250
15000 | 0.5 | 0 | 0.4 | 0.10279 | 0.57758 | 11.9675 | 1.8376 | 0.0066507 |  | 3162 |  | 1250
15000 | 0.6 | 0 | 0.4 | 0.087718 | 0.72191 | 12.1942 | 1.527 | 0 |  | 3162 |  | 1250
15000 | 0.65 | 0 | 0.4 | 0.081137 | 0.80778 | 12.2967 | 1.3996 | 0 |  | 3162 |  | 1250
15000 | 0.7 | 0 | 0.4 | 0.07537 | 0.90106 | 12.392 | 1.2906 | 0 |  | 3162 |  | 1250
20000 | 0.3 | 0 | 0.4 | 0.1339 | 0.33707 |  |  |  |  | 3162 |  | 1250
20000 | 0.4 | 0 | 0.4 | 0.11199 | 0.43037 |  |  |  |  | 3162 |  | 1250
20000 | 0.5 | 0 | 0.4 | 0.093969 | 0.54432 |  |  |  |  | 3162 |  | 1250
20000 | 0.6 | 0 | 0.4 | 0.081333 | 0.6705 |  |  |  |  | 3162 |  | 1250
20000 | 0.65 | 0 | 0.4 | 0.07561 | 0.74518 |  |  |  |  | 3162 |  | 1250
20000 | 0.7 | 0 | 0.4 | 0.070668 | 0.82583 |  |  |  |  | 3162 |  | 1250
30000 | 0.3 | 0 | 0.4 | 0.11479 | 0.30376 |  |  |  |  | 3162 |  | 1250
30000 | 0.4 | 0 | 0.4 | 0.08953 | 0.39576 |  |  |  |  | 3162 |  | 1250
30000 | 0.5 | 0 | 0.4 | 0.076157 | 0.49163 |  |  |  |  | 3162 |  | 1250
30000 | 0.6 | 0 | 0.4 | 0.066857 | 0.59408 |  |  |  |  | 3162 |  | 1250
30000 | 0.65 | 0 | 0.4 | 0.062587 | 0.65397 |  |  |  |  | 3162 |  | 1250
30000 | 0.7 | 0 | 0.4 | 0.058675 | 0.72091 |  |  |  |  | 3162 |  | 1250
0 | 0.3 | 0 | 0.75 | 0.35797 | 0.30849 | 15.5673 | 0.42672 | 0 |  | 3162 |  | 1250
0 | 0.4 | 0 | 0.75 | 0.28397 | 0.4025 | 15.944 | 0.38333 | 0 |  | 3162 |  | 1250
0 | 0.5 | 0 | 0.75 | 0.22858 | 0.51755 | 16.4217 | 0.3451 | 0 |  | 3162 |  | 1250
0 | 0.6 | 0 | 0.75 | [6 empty] | 3162 |  | 1250
0 | 0.65 | 0 | 0.75 | [6 empty] | 3162 |  | 1250
0 | 0.7 | 0 | 0.75 | [6 empty] | 3162 |  | 1250
5000 | 0.3 | 0 | 0.75 | 0.3341 | 0.29428 | 14.5536 | 0.55554 | 0.00014248 |  | 3162 |  | 1250
5000 | 0.4 | 0 | 0.75 | 0.26867 | 0.3791 | 14.8488 | 0.4927 | 0 |  | 3162 |  | 1250
5000 | 0.5 | 0 | 0.75 | 0.2189 | 0.48076 | 15.1873 | 0.43943 | 0 |  | 3162 |  | 1250
5000 | 0.6 | 0 | 0.75 | [6 empty] | 3162 |  | 1250
5000 | 0.65 | 0 | 0.75 | [6 empty] | 3162 |  | 1250
5000 | 0.7 | 0 | 0.75 | [6 empty] | 3162 |  | 1250
10000 | 0.3 | 0 | 0.75 | 0.30806 | 0.28275 | 13.6008 | 0.75675 | 0.0010311 |  | 3162 |  | 1250
10000 | 0.4 | 0 | 0.75 | 0.25157 | 0.35946 | 13.8573 | 0.65913 | 0.00049435 |  | 3162 |  | 1250
10000 | 0.5 | 0 | 0.75 | 0.20736 | 0.4501 | 14.1219 | 0.58167 | 9.0051e-05 |  | 3162 |  | 1250
10000 | 0.6 | 0 | 0.75 | 0.17457 | 0.55545 | 14.3942 | 0.52435 | 0 |  | 3162 |  | 1250
10000 | 0.65 | 0 | 0.75 | 0.16045 | 0.6163 | 14.5335 | 0.50326 | 0 |  | 3162 |  | 1250
10000 | 0.7 | 0 | 0.75 | 0.14782 | 0.68289 | 14.6748 | 0.4872 | 0 |  | 3162 |  | 1250
15000 | 0.3 | 0 | 0.75 | 0.27902 | 0.27366 | 12.7266 | 1.0562 | 0.0024919 |  | 3162 |  | 1250
15000 | 0.4 | 0 | 0.75 | 0.23111 | 0.34362 | 12.9473 | 0.91081 | 0.001666 |  | 3162 |  | 1250
15000 | 0.5 | 0 | 0.75 | 0.19274 | 0.42646 | 13.1438 | 0.80157 | 0.0010425 |  | 3162 |  | 1250
15000 | 0.6 | 0 | 0.75 | 0.16447 | 0.51896 | 13.3165 | 0.72852 | 0 |  | 3162 |  | 1250
15000 | 0.65 | 0 | 0.75 | 0.15213 | 0.57195 | 13.3937 | 0.70553 | 0 |  | 3162 |  | 1250
15000 | 0.7 | 0 | 0.75 | 0.14131 | 0.62862 | 13.4648 | 0.69158 | 0 |  | 3162 |  | 1250
20000 | 0.3 | 0 | 0.75 | 0.25107 | 0.26552 |  |  |  |  | 3162 |  | 1250
20000 | 0.4 | 0 | 0.75 | 0.21 | 0.33018 |  |  |  |  | 3162 |  | 1250
20000 | 0.5 | 0 | 0.75 | 0.17619 | 0.40717 |  |  |  |  | 3162 |  | 1250
20000 | 0.6 | 0 | 0.75 | 0.1525 | 0.48926 |  |  |  |  | 3162 |  | 1250
20000 | 0.65 | 0 | 0.75 | 0.14177 | 0.53615 |  |  |  |  | 3162 |  | 1250
20000 | 0.7 | 0 | 0.75 | 0.1325 | 0.58621 |  |  |  |  | 3162 |  | 1250
30000 | 0.3 | 0 | 0.75 | 0.21522 | 0.25079 |  |  |  |  | 3162 |  | 1250
30000 | 0.4 | 0 | 0.75 | 0.16787 | 0.30965 |  |  |  |  | 3162 |  | 1250
30000 | 0.5 | 0 | 0.75 | 0.1428 | 0.37686 |  |  |  |  | 3162 |  | 1250
30000 | 0.6 | 0 | 0.75 | 0.12536 | 0.44474 |  |  |  |  | 3162 |  | 1250
30000 | 0.65 | 0 | 0.75 | 0.11736 | 0.48325 |  |  |  |  | 3162 |  | 1250
30000 | 0.7 | 0 | 0.75 | 0.11001 | 0.52565 |  |  |  |  | 3162 |  | 1250
0 | 0.3 | 0 | 0.95 | 0.45343 | 0.28804 | 17.1301 | 0.31064 | 0 |  | 3162 |  | 1250
0 | 0.4 | 0 | 0.95 | 0.3597 | 0.36973 | 17.4502 | 0.29953 | 0 |  | 3162 |  | 1250
0 | 0.5 | 0 | 0.95 | 0.28954 | 0.46851 | 17.8716 | 0.28893 | 0 |  | 3162 |  | 1250
0 | 0.6 | 0 | 0.95 | [6 empty] | 3162 |  | 1250
0 | 0.65 | 0 | 0.95 | [6 empty] | 3162 |  | 1250
0 | 0.7 | 0 | 0.95 | [6 empty] | 3162 |  | 1250
5000 | 0.3 | 0 | 0.95 | 0.42319 | 0.27694 | 15.9743 | 0.36633 | 0 |  | 3162 |  | 1250
5000 | 0.4 | 0 | 0.95 | 0.34031 | 0.35074 | 16.2271 | 0.34971 | 0 |  | 3162 |  | 1250
5000 | 0.5 | 0 | 0.95 | 0.27725 | 0.43905 | 16.526 | 0.33399 | 0 |  | 3162 |  | 1250
5000 | 0.6 | 0 | 0.95 | [6 empty] | 3162 |  | 1250
5000 | 0.65 | 0 | 0.95 | [6 empty] | 3162 |  | 1250
5000 | 0.7 | 0 | 0.95 | [6 empty] | 3162 |  | 1250
10000 | 0.3 | 0 | 0.95 | 0.39021 | 0.26783 | 14.8605 | 0.45253 | 0 |  | 3162 |  | 1250
10000 | 0.4 | 0 | 0.95 | 0.31865 | 0.33478 | 15.103 | 0.42374 | 0 |  | 3162 |  | 1250
10000 | 0.5 | 0 | 0.95 | 0.26267 | 0.41457 | 15.3589 | 0.39899 | 0 |  | 3162 |  | 1250
10000 | 0.6 | 0 | 0.95 | 0.22112 | 0.50439 | 15.6282 | 0.37821 | 0 |  | 3162 |  | 1250
10000 | 0.65 | 0 | 0.95 | 0.20322 | 0.55588 | 15.7678 | 0.36935 | 0 |  | 3162 |  | 1250
10000 | 0.7 | 0 | 0.95 | 0.18723 | 0.61175 | 15.9108 | 0.3615 | 0 |  | 3162 |  | 1250
15000 | 0.3 | 0 | 0.95 | 0.35342 | 0.26103 | 13.8122 | 0.58308 | 0 |  | 3162 |  | 1250
15000 | 0.4 | 0 | 0.95 | 0.29274 | 0.32193 | 14.0068 | 0.54156 | 0 |  | 3162 |  | 1250
15000 | 0.5 | 0 | 0.95 | 0.24414 | 0.39528 | 14.2349 | 0.50175 | 0 |  | 3162 |  | 1250
15000 | 0.6 | 0 | 0.95 | 0.20833 | 0.47487 | 14.4969 | 0.4636 | 0 |  | 3162 |  | 1250
15000 | 0.65 | 0 | 0.95 | 0.1927 | 0.52015 | 14.6403 | 0.44518 | 0 |  | 3162 |  | 1250
15000 | 0.7 | 0 | 0.95 | 0.179 | 0.56786 | 14.7922 | 0.42718 | 0 |  | 3162 |  | 1250
20000 | 0.3 | 0 | 0.95 | 0.31802 | 0.25518 |  |  |  |  | 3162 |  | 1250
20000 | 0.4 | 0 | 0.95 | 0.26597 | 0.31108 |  |  |  |  | 3162 |  | 1250
20000 | 0.5 | 0 | 0.95 | 0.22318 | 0.37989 |  |  |  |  | 3162 |  | 1250
20000 | 0.6 | 0 | 0.95 | 0.19318 | 0.45105 |  |  |  |  | 3162 |  | 1250
20000 | 0.65 | 0 | 0.95 | 0.17958 | 0.49159 |  |  |  |  | 3162 |  | 1250
20000 | 0.7 | 0 | 0.95 | 0.16783 | 0.53406 |  |  |  |  | 3162 |  | 1250
30000 | 0.3 | 0 | 0.95 | 0.24886 | 0.24659 |  |  |  |  | 3162 |  | 1250
30000 | 0.4 | 0 | 0.95 | 0.21264 | 0.29473 |  |  |  |  | 3162 |  | 1250
30000 | 0.5 | 0 | 0.95 | 0.18088 | 0.35475 |  |  |  |  | 3162 |  | 1250
30000 | 0.6 | 0 | 0.95 | 0.15878 | 0.41464 |  |  |  |  | 3162 |  | 1250
30000 | 0.65 | 0 | 0.95 | 0.14865 | 0.44923 |  |  |  |  | 3162 |  | 1250
30000 | 0.7 | 0 | 0.95 | 0.13935 | 0.48653 |  |  |  |  | 3162 |  | 1250
0 | 0.3 | 0 | 1 | 0.4773 | 0.28461 | 17.6782 | 0.2929 | 0 |  | 3162 |  | 1250
0 | 0.4 | 0 | 1 | 0.37863 | 0.36379 | 17.9532 | 0.28653 | 0 |  | 3162 |  | 1250
0 | 0.5 | 0 | 1 | 0.30477 | 0.45964 | 18.364 | 0.27987 | 0 |  | 3162 |  | 1250
0 | 0.6 | 0 | 1 | [6 empty] | 3162 |  | 1250
0 | 0.65 | 0 | 1 | [6 empty] | 3162 |  | 1250
0 | 0.7 | 0 | 1 | [6 empty] | 3162 |  | 1250
5000 | 0.3 | 0 | 1 | 0.44546 | 0.27411 | 16.4545 | 0.33753 | 0 |  | 3162 |  | 1250
5000 | 0.4 | 0 | 1 | 0.35823 | 0.34576 | 16.6801 | 0.32742 | 0 |  | 3162 |  | 1250
5000 | 0.5 | 0 | 1 | 0.29186 | 0.43143 | 16.9704 | 0.31693 | 0 |  | 3162 |  | 1250
5000 | 0.6 | 0 | 1 | [6 empty] | 3162 |  | 1250
5000 | 0.65 | 0 | 1 | [6 empty] | 3162 |  | 1250
5000 | 0.7 | 0 | 1 | [6 empty] | 3162 |  | 1250
10000 | 0.3 | 0 | 1 | 0.41076 | 0.26576 | 15.2733 | 0.40593 | 0 |  | 3162 |  | 1250
10000 | 0.4 | 0 | 1 | 0.33542 | 0.33055 | 15.4963 | 0.38764 | 0 |  | 3162 |  | 1250
10000 | 0.5 | 0 | 1 | 0.27649 | 0.4083 | 15.7508 | 0.37025 | 0 |  | 3162 |  | 1250
10000 | 0.6 | 0 | 1 | 0.23276 | 0.4953 | 16.037 | 0.35382 | 0 |  | 3162 |  | 1250
10000 | 0.65 | 0 | 1 | 0.21393 | 0.54472 | 16.1918 | 0.34593 | 0 |  | 3162 |  | 1250
10000 | 0.7 | 0 | 1 | 0.19709 | 0.59852 | 16.3544 | 0.33826 | 0 |  | 3162 |  | 1250
15000 | 0.3 | 0 | 1 | 0.37202 | 0.25934 | 14.1485 | 0.51253 | 0 |  | 3162 |  | 1250
15000 | 0.4 | 0 | 1 | 0.30814 | 0.31829 | 14.327 | 0.48518 | 0 |  | 3162 |  | 1250
15000 | 0.5 | 0 | 1 | 0.25698 | 0.38993 | 14.5621 | 0.45511 | 0 |  | 3162 |  | 1250
15000 | 0.6 | 0 | 1 | 0.2193 | 0.46704 | 14.854 | 0.42234 | 0 |  | 3162 |  | 1250
15000 | 0.65 | 0 | 1 | 0.20284 | 0.51106 | 15.0211 | 0.40492 | 0 |  | 3162 |  | 1250
15000 | 0.7 | 0 | 1 | 0.18842 | 0.55711 | 15.2023 | 0.38683 | 0 |  | 3162 |  | 1250
20000 | 0.3 | 0 | 1 | 0.33476 | 0.25375 |  |  |  |  | 3162 |  | 1250
20000 | 0.4 | 0 | 1 | 0.27997 | 0.30805 |  |  |  |  | 3162 |  | 1250
20000 | 0.5 | 0 | 1 | 0.23492 | 0.37523 |  |  |  |  | 3162 |  | 1250
20000 | 0.6 | 0 | 1 | 0.20334 | 0.44423 |  |  |  |  | 3162 |  | 1250
20000 | 0.65 | 0 | 1 | 0.18903 | 0.48372 |  |  |  |  | 3162 |  | 1250
20000 | 0.7 | 0 | 1 | 0.17667 | 0.52503 |  |  |  |  | 3162 |  | 1250
30000 | 0.3 | 0 | 1 | 0.26196 | 0.2459 |  |  |  |  | 3162 |  | 1250
30000 | 0.4 | 0 | 1 | 0.22383 | 0.2929 |  |  |  |  | 3162 |  | 1250
30000 | 0.5 | 0 | 1 | 0.1904 | 0.35127 |  |  |  |  | 3162 |  | 1250
30000 | 0.6 | 0 | 1 | 0.16714 | 0.40926 |  |  |  |  | 3162 |  | 1250
30000 | 0.65 | 0 | 1 | 0.15647 | 0.44312 |  |  |  |  | 3162 |  | 1250
30000 | 0.7 | 0 | 1 | 0.14668 | 0.47961 |  |  |  |  | 3162 |  | 1250

## FLIGHT IDLE
Altitude | Mach | delta Temperature | Throttle Setting | T/T0 | TSFC | EI NOx | EI CO | EI HC | EI soot | EI CO2 | EI SOx | EI H2O
ft | none | °C | none | none | lb/(lb*hr) | g/kg | g/kg | g/kg | g/kg | g/kg | g/kg | g/kg
0 | 0.3 | 0 | 1 | -0.0596 | -0.46769 | 7.8311 | 9.0562 | 0.012102 |  | 3162 |  | 1250
0 | 0.4 | 0 | 1 | -0.069101 | -0.41049 | 7.9839 | 8.8092 | 0.011764 |  | 3162 |  | 1250
0 | 0.5 | 0 | 1 | -0.085647 | -0.33916 | 8.179 | 8.4984 | 0.011524 |  | 3162 |  | 1250
0 | 0.6 | 0 | 1 | [6 empty] | 3162 |  | 1250
0 | 0.65 | 0 | 1 | [6 empty] | 3162 |  | 1250
0 | 0.7 | 0 | 1 | [6 empty] | 3162 |  | 1250
5000 | 0.3 | 0 | 1 | -0.050359 | -0.48026 | 6.7645 | 11.2804 | 0.018523 |  | 3162 |  | 1250
5000 | 0.4 | 0 | 1 | -0.058699 | -0.41712 | 6.9079 | 10.9866 | 0.016918 |  | 3162 |  | 1250
5000 | 0.5 | 0 | 1 | -0.072768 | -0.34423 | 7.0925 | 10.6203 | 0.015311 |  | 3162 |  | 1250
5000 | 0.6 | 0 | 1 | [6 empty] | 3162 |  | 1250
5000 | 0.65 | 0 | 1 | [6 empty] | 3162 |  | 1250
5000 | 0.7 | 0 | 1 | [6 empty] | 3162 |  | 1250
10000 | 0.3 | 0 | 1 | -0.042268 | -0.49845 | 5.8001 | 14.0798 | 0.036186 |  | 3162 |  | 1250
10000 | 0.4 | 0 | 1 | -0.049381 | -0.43068 | 5.9197 | 13.7262 | 0.032303 |  | 3162 |  | 1250
10000 | 0.5 | 0 | 1 | -0.061321 | -0.35372 | 6.0762 | 13.2875 | 0.028049 |  | 3162 |  | 1250
10000 | 0.6 | 0 | 1 | -0.071502 | -0.31112 | 6.2696 | 12.7639 | 0.0234 |  | 3162 |  | 1250
10000 | 0.65 | 0 | 1 | -0.074225 | -0.30461 | 6.3802 | 12.4701 | 0.020949 |  | 3162 |  | 1250
10000 | 0.7 | 0 | 1 | -0.079248 | -0.2905 | 6.4999 | 12.155 | 0.018405 |  | 3162 |  | 1250
15000 | 0.3 | 0 | 1 | -0.030725 | -0.63357 | 4.9976 | 17.5484 | 0.073635 |  | 3162 |  | 1250
15000 | 0.4 | 0 | 1 | -0.037081 | -0.53324 | 5.0868 | 17.1404 | 0.066277 |  | 3162 |  | 1250
15000 | 0.5 | 0 | 1 | -0.04731 | -0.42675 | 5.1911 | 16.6953 | 0.058754 |  | 3162 |  | 1250
15000 | 0.6 | 0 | 1 | -0.055933 | -0.37065 | 5.3105 | 16.2127 | 0.051068 |  | 3162 |  | 1250
15000 | 0.65 | 0 | 1 | -0.058263 | -0.36153 | 5.3759 | 15.9576 | 0.047166 |  | 3162 |  | 1250
15000 | 0.7 | 0 | 1 | -0.062476 | -0.34316 | 5.445 | 15.6932 | 0.043222 |  | 3162 |  | 1250
20000 | 0.3 | 0 | 1 | -0.023847 | -0.72783 |  |  |  |  | 3162 |  | 1250
20000 | 0.4 | 0 | 1 | -0.027015 | -0.67538 |  |  |  |  | 3162 |  | 1250
20000 | 0.5 | 0 | 1 | -0.033429 | -0.57878 |  |  |  |  | 3162 |  | 1250
20000 | 0.6 | 0 | 1 | -0.038893 | -0.52745 |  |  |  |  | 3162 |  | 1250
20000 | 0.65 | 0 | 1 | -0.041112 | -0.50781 |  |  |  |  | 3162 |  | 1250
20000 | 0.7 | 0 | 1 | -0.044712 | -0.47604 |  |  |  |  | 3162 |  | 1250
30000 | 0.3 | 0 | 1 | -0.0090834 | -1.6269 |  |  |  |  | 3162 |  | 1250
30000 | 0.4 | 0 | 1 | -0.013623 | -1.1001 |  |  |  |  | 3162 |  | 1250
30000 | 0.5 | 0 | 1 | -0.013071 | -1.322 |  |  |  |  | 3162 |  | 1250
30000 | 0.6 | 0 | 1 | -0.01056 | -1.9192 |  |  |  |  | 3162 |  | 1250
30000 | 0.65 | 0 | 1 | -0.0099414 | -2.178 |  |  |  |  | 3162 |  | 1250
30000 | 0.7 | 0 | 1 | -0.0095148 | -2.4405 |  |  |  |  | 3162 |  | 1250

## GROUND IDLE
Altitude | Mach | delta Temperature | Throttle Setting | T/T0 | TSFC | EI NOx | EI CO | EI HC | EI soot | EI CO2 | EI SOx | EI H2O
ft | none | °C | none | none | lb/(lb*hr) | g/kg | g/kg | g/kg | g/kg | g/kg | g/kg | g/kg
0 | 0 | 0 | 1 | 0.016768 | 1.4342 | 6.7811 | 10.9475 | 0.020216 |  | 3162 |  | 1250
0 | 0.075588 | 0 | 1 | -0.064437 | -0.37299 | 6.792 | 10.9245 | 0.020064 |  | 3162 |  | 1250
0 | 0.15118 | 0 | 1 | -0.22354 | -0.10737 | 6.8288 | 10.8494 | 0.019546 |  | 3162 |  | 1250
0 | 0.22676 | 0 | 1 | -0.40784 | -0.058691 | 6.8899 | 10.7309 | 0.018716 |  | 3162 |  | 1250