## WING
Description | Unit | Value
GLOBAL DATA
Critical Mach Number |  | 0.5965
Aerodynamic Center (LRF) | m | 4.6749
Aerodynamic Center (MAC) |  | 0.27661
LIFT
CL_alpha | 1/deg | 0.081804
CL_zero |  | 0.52613
CL_star |  | 0.54378
CL_max |  | 1.1076
Alpha_zero_lift | deg | -6.9523
Alpha_star | deg | 1.4438
Alpha_stall | deg | 11.6555
CL at Alpha = 9.999999999999996 deg |  | 1.0549
LIFT CURVE
Alpha | deg | -8.4315 | -7.7622 | -7.0929 | -6.4236 | -5.7543 | -5.085 | -4.4157 | -3.7464 | -3.0771 | -2.4078 | -1.7385 | -1.0692 | -0.39988 | 0.26942 | 0.93872 | 1.608 | 2.2773 | 2.9466 | 3.6159 | 4.2852 | 4.9545 | 5.6238 | 6.2931 | 6.9624 | 7.6318 | 8.3011 | 8.9704 | 9.6397 | 10.309 | 10.9783 | 11.6476 | 12.3169 | 12.9862 | 13.6555
CL |  | -0.16361 | -0.10886 | -0.054105 | 0.00064694 | 0.055399 | 0.11015 | 0.1649 | 0.21965 | 0.27441 | 0.32916 | 0.38391 | 0.43866 | 0.49341 | 0.54817 | 0.60292 | 0.65767 | 0.71208 | 0.76522 | 0.81622 | 0.8643 | 0.90883 | 0.94929 | 0.98531 | 1.0166 | 1.0431 | 1.0646 | 1.0814 | 1.0937 | 1.1018 | 1.1062 | 1.1076 | 1.1066 | 1.1041 | 1.101
LIFT DISTRIBUTIONS
y stations | m | 0 | 0.34439 | 0.68877 | 1.0332 | 1.3775 | 1.7219 | 2.0663 | 2.4107 | 2.7551 | 3.0995 | 3.4439 | 3.7883 | 4.1326 | 4.477 | 4.8214 | 5.1658 | 5.5102 | 5.8546 | 6.199 | 6.5433 | 6.8877 | 7.2321 | 7.5765 | 7.9209 | 8.2653 | 8.6097 | 8.9541 | 9.2984 | 9.6428 | 9.9872 | 10.3316 | 10.676 | 11.0204 | 11.3648 | 11.7092 | 12.0535 | 12.3979 | 12.7423 | 13.0867 | 13.4311 | 13.7755 | 14.1199 | 14.4642 | 14.8086 | 15.153 | 15.4974 | 15.8418 | 16.1862 | 16.5306 | 16.875
eta stations |  | 0 | 0.020408 | 0.040816 | 0.061224 | 0.081633 | 0.10204 | 0.12245 | 0.14286 | 0.16327 | 0.18367 | 0.20408 | 0.22449 | 0.2449 | 0.26531 | 0.28571 | 0.30612 | 0.32653 | 0.34694 | 0.36735 | 0.38776 | 0.40816 | 0.42857 | 0.44898 | 0.46939 | 0.4898 | 0.5102 | 0.53061 | 0.55102 | 0.57143 | 0.59184 | 0.61224 | 0.63265 | 0.65306 | 0.67347 | 0.69388 | 0.71429 | 0.73469 | 0.7551 | 0.77551 | 0.79592 | 0.81633 | 0.83673 | 0.85714 | 0.87755 | 0.89796 | 0.91837 | 0.93878 | 0.95918 | 0.97959 | 1
Alpha = 0.0 deg
Cl |  | 0.36526 | 0.36927 | 0.37717 | 0.38511 | 0.393 | 0.40079 | 0.40846 | 0.41601 | 0.42343 | 0.43073 | 0.43791 | 0.44497 | 0.45193 | 0.45878 | 0.46552 | 0.47218 | 0.47876 | 0.48496 | 0.48873 | 0.48883 | 0.4881 | 0.48699 | 0.48552 | 0.48372 | 0.48159 | 0.47915 | 0.4764 | 0.47335 | 0.47 | 0.46636 | 0.46242 | 0.45818 | 0.45363 | 0.44875 | 0.44352 | 0.43791 | 0.43188 | 0.42538 | 0.41831 | 0.41058 | 0.40203 | 0.39242 | 0.38142 | 0.36854 | 0.35296 | 0.33338 | 0.30752 | 0.27094 | 0.21334 | 0
Cl_additional |  | 0.36594 | 0.36989 | 0.37776 | 0.38571 | 0.39361 | 0.40141 | 0.4091 | 0.41667 | 0.4241 | 0.43142 | 0.43861 | 0.4457 | 0.45267 | 0.45954 | 0.46631 | 0.47299 | 0.47959 | 0.48583 | 0.48966 | 0.4899 | 0.48933 | 0.48838 | 0.48709 | 0.48546 | 0.48352 | 0.48127 | 0.47872 | 0.47588 | 0.47276 | 0.46935 | 0.46565 | 0.46167 | 0.45739 | 0.45279 | 0.44786 | 0.44256 | 0.43687 | 0.43072 | 0.42403 | 0.41669 | 0.40856 | 0.3994 | 0.38889 | 0.37652 | 0.3615 | 0.34253 | 0.3173 | 0.28141 | 0.22446 | 0
Cl_basic |  | -0.00068132 | -0.00062776 | -0.00058351 | -0.00059519 | -0.00060891 | -0.00062325 | -0.0006382 | -0.00065377 | -0.00067004 | -0.00068708 | -0.00070496 | -0.00072377 | -0.0007436 | -0.00076456 | -0.00078678 | -0.00081044 | -0.00083585 | -0.00086336 | -0.00093193 | -0.0010723 | -0.001229 | -0.0013926 | -0.0015632 | -0.001741 | -0.0019265 | -0.0021201 | -0.0023226 | -0.0025342 | -0.0027558 | -0.0029879 | -0.0032314 | -0.0034871 | -0.003756 | -0.0040391 | -0.0043376 | -0.0046527 | -0.0049858 | -0.0053387 | -0.0057132 | -0.0061111 | -0.0065349 | -0.0069872 | -0.0074708 | -0.0079891 | -0.0085456 | -0.0091441 | -0.0097873 | -0.010471 | -0.011124 | 0
cCl | m | 2.2281 | 2.2068 | 2.2073 | 2.2061 | 2.2026 | 2.1966 | 2.1881 | 2.177 | 2.1634 | 2.1473 | 2.1289 | 2.1081 | 2.0851 | 2.0599 | 2.0325 | 2.0031 | 1.9717 | 1.9372 | 1.9017 | 1.8666 | 1.8283 | 1.7888 | 1.7482 | 1.7066 | 1.6641 | 1.6209 | 1.577 | 1.5325 | 1.4875 | 1.4421 | 1.3964 | 1.3503 | 1.3039 | 1.2573 | 1.2105 | 1.1634 | 1.116 | 1.0683 | 1.0202 | 0.9715 | 0.92206 | 0.87153 | 0.81941 | 0.76497 | 0.70701 | 0.64359 | 0.57132 | 0.48368 | 0.36537 | 0
cCl_additional | m | 2.2323 | 2.2105 | 2.2107 | 2.2095 | 2.206 | 2.2001 | 2.1915 | 2.1804 | 2.1668 | 2.1508 | 2.1323 | 2.1116 | 2.0885 | 2.0633 | 2.036 | 2.0066 | 1.9752 | 1.9407 | 1.9053 | 1.8707 | 1.833 | 1.7939 | 1.7538 | 1.7127 | 1.6708 | 1.628 | 1.5846 | 1.5407 | 1.4962 | 1.4514 | 1.4061 | 1.3606 | 1.3147 | 1.2686 | 1.2223 | 1.1757 | 1.1289 | 1.0817 | 1.0341 | 0.98596 | 0.93705 | 0.88705 | 0.83546 | 0.78155 | 0.72412 | 0.66124 | 0.5895 | 0.50237 | 0.38442 | 0
cCl_basic | m | -0.0041561 | -0.0037516 | -0.0034149 | -0.0034095 | -0.0034127 | -0.0034159 | -0.0034188 | -0.0034212 | -0.0034234 | -0.0034253 | -0.0034272 | -0.003429 | -0.0034308 | -0.0034328 | -0.0034352 | -0.0034381 | -0.0034424 | -0.0034488 | -0.0036262 | -0.0040946 | -0.0046037 | -0.0051155 | -0.0056285 | -0.0061423 | -0.0066568 | -0.007172 | -0.0076881 | -0.0082047 | -0.0087219 | -0.0092396 | -0.0097579 | -0.010277 | -0.010797 | -0.011317 | -0.011838 | -0.01236 | -0.012883 | -0.013408 | -0.013933 | -0.01446 | -0.014988 | -0.015518 | -0.01605 | -0.016583 | -0.017118 | -0.017652 | -0.018183 | -0.018692 | -0.01905 | 0
Gamma |  | 75.0664 | 75.0877 | 75.1059 | 75.0647 | 74.946 | 74.7427 | 74.4525 | 74.0754 | 73.6128 | 73.0666 | 72.4392 | 71.7327 | 70.9495 | 70.0916 | 69.1612 | 68.1606 | 67.0925 | 65.9618 | 64.7702 | 63.5191 | 62.2177 | 60.8729 | 59.49 | 58.0738 | 56.6283 | 55.1569 | 53.6631 | 52.15 | 50.6201 | 49.0758 | 47.519 | 45.9513 | 44.374 | 42.788 | 41.1937 | 39.5911 | 37.9793 | 36.3564 | 34.7195 | 33.0638 | 31.382 | 29.6632 | 27.8908 | 26.0394 | 24.069 | 21.9138 | 19.4594 | 16.4855 | 12.4764 | 0
Gamma_additional |  | 75.2064 | 75.2155 | 75.2221 | 75.1807 | 75.0621 | 74.859 | 74.5688 | 74.1918 | 73.7292 | 73.1832 | 72.5558 | 71.8494 | 71.0662 | 70.2084 | 69.2781 | 68.2776 | 67.2096 | 66.0792 | 64.8937 | 63.6584 | 62.3743 | 61.0469 | 59.6815 | 58.2828 | 56.8548 | 55.401 | 53.9247 | 52.4292 | 50.9169 | 49.3902 | 47.851 | 46.3009 | 44.7413 | 43.173 | 41.5965 | 40.0116 | 38.4175 | 36.8125 | 35.1935 | 33.5557 | 31.8918 | 30.191 | 28.4366 | 26.6034 | 24.6511 | 22.5142 | 20.0777 | 17.1211 | 13.1243 | 0
Gamma_basic |  | -0.14002 | -0.12777 | -0.1162 | -0.11601 | -0.11612 | -0.11623 | -0.11632 | -0.11641 | -0.11648 | -0.11655 | -0.11661 | -0.11667 | -0.11673 | -0.1168 | -0.11688 | -0.11698 | -0.11713 | -0.11742 | -0.12348 | -0.1393 | -0.15663 | -0.17405 | -0.19151 | -0.20901 | -0.22652 | -0.24405 | -0.26161 | -0.27918 | -0.29676 | -0.31437 | -0.332 | -0.34964 | -0.36731 | -0.38501 | -0.40273 | -0.42048 | -0.43827 | -0.45609 | -0.47395 | -0.49186 | -0.50981 | -0.52782 | -0.54588 | -0.564 | -0.58217 | -0.60034 | -0.61837 | -0.63568 | -0.64792 | 0
Wing load | N | 18737.2311 | 18558.0544 | 18562.5644 | 18552.3469 | 18522.9828 | 18472.6961 | 18400.9074 | 18307.6431 | 18193.2415 | 18058.1938 | 17903.0536 | 17728.3861 | 17534.7426 | 17322.6535 | 17092.642 | 16845.2663 | 16581.2145 | 16291.062 | 15992.3938 | 15697.1769 | 15375.5458 | 15043.1953 | 14701.457 | 14351.4794 | 13994.277 | 13630.6691 | 13261.4746 | 12887.5009 | 12509.3864 | 12127.6924 | 11742.9033 | 11355.4237 | 10965.5717 | 10573.5681 | 10179.5192 | 9783.3916 | 9384.9753 | 8983.8288 | 8579.1992 | 8169.9005 | 7754.1274 | 7329.1623 | 6890.8969 | 6433.0235 | 5945.5917 | 5412.2591 | 4804.519 | 4067.5435 | 3072.5889 | 0
Additional load | N | 18772.1816 | 18589.6033 | 18591.282 | 18581.0194 | 18551.6819 | 18501.4223 | 18429.6576 | 18336.414 | 18222.0306 | 18086.9993 | 17931.8744 | 17757.2221 | 17563.5942 | 17351.5221 | 17121.5302 | 16874.1791 | 16610.1632 | 16320.0645 | 16022.8887 | 15731.6108 | 15414.2609 | 15086.2142 | 14748.79 | 14403.1334 | 14050.2572 | 13690.9824 | 13326.1278 | 12956.4986 | 12582.7332 | 12205.3932 | 11824.963 | 11441.8478 | 11056.3659 | 10668.7388 | 10279.0732 | 9887.3365 | 9493.3193 | 9096.5812 | 8696.3702 | 8291.5013 | 7880.1707 | 7459.6615 | 7025.8666 | 6572.4779 | 6089.5425 | 5560.7077 | 4957.4317 | 4224.7381 | 3232.7945 | 0
Basic load | N | -34.9505 | -31.5489 | -28.7176 | -28.6725 | -28.6991 | -28.7262 | -28.7501 | -28.7709 | -28.789 | -28.8054 | -28.8208 | -28.836 | -28.8516 | -28.8686 | -28.8882 | -28.9128 | -28.9487 | -29.0025 | -30.4948 | -34.4338 | -38.7151 | -43.0188 | -47.333 | -51.654 | -55.9802 | -60.3133 | -64.6533 | -68.9978 | -73.3469 | -77.7008 | -82.0598 | -86.4241 | -90.7942 | -95.1707 | -99.554 | -103.9448 | -108.344 | -112.7524 | -117.171 | -121.6009 | -126.0433 | -130.4993 | -134.9697 | -139.4545 | -143.9508 | -148.4486 | -152.9127 | -157.1945 | -160.2056 | 0
Alpha = 2.0 deg
Cl |  | 0.49357 | 0.49899 | 0.50969 | 0.52046 | 0.53116 | 0.54174 | 0.55218 | 0.56247 | 0.57262 | 0.58262 | 0.59248 | 0.60223 | 0.61187 | 0.62142 | 0.63089 | 0.64032 | 0.64974 | 0.6588 | 0.66477 | 0.66602 | 0.66632 | 0.66625 | 0.66583 | 0.66506 | 0.66395 | 0.6625 | 0.66071 | 0.6586 | 0.65616 | 0.65338 | 0.65025 | 0.64677 | 0.64292 | 0.63865 | 0.63395 | 0.62875 | 0.62299 | 0.61657 | 0.60937 | 0.60121 | 0.59182 | 0.58086 | 0.56779 | 0.5518 | 0.53162 | 0.50517 | 0.46881 | 0.41556 | 0.32915 | 0
Cl_additional |  | 0.49426 | 0.49962 | 0.51028 | 0.52105 | 0.53177 | 0.54236 | 0.55282 | 0.56313 | 0.57329 | 0.5833 | 0.59319 | 0.60295 | 0.61261 | 0.62218 | 0.63168 | 0.64113 | 0.65058 | 0.65967 | 0.6657 | 0.66709 | 0.66755 | 0.66765 | 0.66739 | 0.6668 | 0.66587 | 0.66462 | 0.66304 | 0.66113 | 0.65891 | 0.65637 | 0.65349 | 0.65026 | 0.64667 | 0.64269 | 0.63829 | 0.6334 | 0.62798 | 0.62191 | 0.61508 | 0.60732 | 0.59836 | 0.58785 | 0.57526 | 0.55979 | 0.54016 | 0.51431 | 0.4786 | 0.42603 | 0.34028 | 0
Cl_basic |  | -0.00068132 | -0.00062776 | -0.00058351 | -0.00059519 | -0.00060891 | -0.00062325 | -0.0006382 | -0.00065377 | -0.00067004 | -0.00068708 | -0.00070496 | -0.00072377 | -0.0007436 | -0.00076456 | -0.00078678 | -0.00081044 | -0.00083585 | -0.00086336 | -0.00093193 | -0.0010723 | -0.001229 | -0.0013926 | -0.0015632 | -0.001741 | -0.0019265 | -0.0021201 | -0.0023226 | -0.0025342 | -0.0027558 | -0.0029879 | -0.0032314 | -0.0034871 | -0.003756 | -0.0040391 | -0.0043376 | -0.0046527 | -0.0049858 | -0.0053387 | -0.0057132 | -0.0061111 | -0.0065349 | -0.0069872 | -0.0074708 | -0.0079891 | -0.0085456 | -0.0091441 | -0.0097873 | -0.010471 | -0.011124 | 0
cCl | m | 3.0108 | 2.9821 | 2.9829 | 2.9814 | 2.9769 | 2.9692 | 2.958 | 2.9435 | 2.9256 | 2.9046 | 2.8804 | 2.8532 | 2.823 | 2.7901 | 2.7545 | 2.7164 | 2.6759 | 2.6316 | 2.5867 | 2.5432 | 2.4959 | 2.4473 | 2.3974 | 2.3463 | 2.2942 | 2.2411 | 2.1871 | 2.1323 | 2.0767 | 2.0205 | 1.9636 | 1.9061 | 1.848 | 1.7894 | 1.7302 | 1.6704 | 1.6098 | 1.5485 | 1.4861 | 1.4225 | 1.3574 | 1.2901 | 1.2198 | 1.1454 | 1.0649 | 0.97521 | 0.87099 | 0.74187 | 0.56371 | 0
cCl_additional | m | 3.015 | 2.9858 | 2.9863 | 2.9848 | 2.9803 | 2.9726 | 2.9614 | 2.9469 | 2.929 | 2.908 | 2.8838 | 2.8566 | 2.8265 | 2.7936 | 2.758 | 2.7198 | 2.6793 | 2.6351 | 2.5903 | 2.5473 | 2.5006 | 2.4524 | 2.403 | 2.3525 | 2.3009 | 2.2483 | 2.1948 | 2.1405 | 2.0854 | 2.0297 | 1.9733 | 1.9164 | 1.8588 | 1.8007 | 1.742 | 1.6827 | 1.6227 | 1.5619 | 1.5001 | 1.437 | 1.3724 | 1.3056 | 1.2358 | 1.1619 | 1.082 | 0.99286 | 0.88917 | 0.76056 | 0.58276 | 0
cCl_basic | m | -0.0041561 | -0.0037516 | -0.0034149 | -0.0034095 | -0.0034127 | -0.0034159 | -0.0034188 | -0.0034212 | -0.0034234 | -0.0034253 | -0.0034272 | -0.003429 | -0.0034308 | -0.0034328 | -0.0034352 | -0.0034381 | -0.0034424 | -0.0034488 | -0.0036262 | -0.0040946 | -0.0046037 | -0.0051155 | -0.0056285 | -0.0061423 | -0.0066568 | -0.007172 | -0.0076881 | -0.0082047 | -0.0087219 | -0.0092396 | -0.0097579 | -0.010277 | -0.010797 | -0.011317 | -0.011838 | -0.01236 | -0.012883 | -0.013408 | -0.013933 | -0.01446 | -0.014988 | -0.015518 | -0.01605 | -0.016583 | -0.017118 | -0.017652 | -0.018183 | -0.018692 | -0.01905 | 0
Gamma |  | 101.4366 | 101.4667 | 101.4948 | 101.4448 | 101.2925 | 101.0282 | 100.6488 | 100.1547 | 99.5479 | 98.8315 | 98.0088 | 97.0835 | 96.0592 | 94.9397 | 93.7289 | 92.4317 | 91.054 | 89.6063 | 88.1005 | 86.5431 | 84.9356 | 83.2809 | 81.5827 | 79.8448 | 78.0705 | 76.2629 | 74.425 | 72.5596 | 70.6692 | 68.7555 | 66.8202 | 64.8645 | 62.8892 | 60.8944 | 58.8795 | 56.8434 | 54.7836 | 52.6962 | 50.5755 | 48.4129 | 46.1959 | 43.9063 | 41.5168 | 38.9862 | 36.2503 | 33.2038 | 29.6646 | 25.2839 | 19.248 | 0
Gamma_additional |  | 101.5766 | 101.5944 | 101.611 | 101.5608 | 101.4086 | 101.1444 | 100.7651 | 100.2711 | 99.6644 | 98.948 | 98.1254 | 97.2001 | 96.1759 | 95.0565 | 93.8458 | 92.5487 | 91.1711 | 89.7237 | 88.224 | 86.6824 | 85.0922 | 83.4549 | 81.7742 | 80.0538 | 78.2971 | 76.507 | 74.6866 | 72.8388 | 70.9659 | 69.0699 | 67.1522 | 65.2142 | 63.2565 | 61.2794 | 59.2823 | 57.2639 | 55.2219 | 53.1523 | 51.0495 | 48.9048 | 46.7058 | 44.4341 | 42.0627 | 39.5502 | 36.8324 | 33.8041 | 30.2829 | 25.9196 | 19.896 | 0
Gamma_basic |  | -0.14002 | -0.12777 | -0.1162 | -0.11601 | -0.11612 | -0.11623 | -0.11632 | -0.11641 | -0.11648 | -0.11655 | -0.11661 | -0.11667 | -0.11673 | -0.1168 | -0.11688 | -0.11698 | -0.11713 | -0.11742 | -0.12348 | -0.1393 | -0.15663 | -0.17405 | -0.19151 | -0.20901 | -0.22652 | -0.24405 | -0.26161 | -0.27918 | -0.29676 | -0.31437 | -0.332 | -0.34964 | -0.36731 | -0.38501 | -0.40273 | -0.42048 | -0.43827 | -0.45609 | -0.47395 | -0.49186 | -0.50981 | -0.52782 | -0.54588 | -0.564 | -0.58217 | -0.60034 | -0.61837 | -0.63568 | -0.64792 | 0
Wing load | N | 25319.47 | 25077.6541 | 25084.6282 | 25072.2511 | 25034.5571 | 24969.1672 | 24875.3315 | 24753.1318 | 24603.0855 | 24425.9334 | 24222.5221 | 23993.7415 | 23740.4988 | 23463.7235 | 23164.4076 | 22843.7004 | 22503.1128 | 22130.7944 | 21752.9388 | 21387.0495 | 20989.7571 | 20580.82 | 20161.152 | 19731.6629 | 19293.2142 | 18846.5102 | 18392.2829 | 17931.2726 | 17464.0451 | 16991.0832 | 16512.7799 | 16029.4285 | 15541.2081 | 15048.1628 | 14550.1717 | 14046.9066 | 13537.7707 | 13021.8103 | 12497.5855 | 11962.9757 | 11414.8831 | 10848.7652 | 10257.8769 | 9631.9864 | 8955.0922 | 8201.0758 | 7324.5948 | 6238.7887 | 4740.538 | 0
Additional load | N | 25354.4206 | 25109.203 | 25113.3458 | 25100.9236 | 25063.2562 | 24997.8933 | 24904.0817 | 24781.9027 | 24631.8745 | 24454.7388 | 24251.3429 | 24022.5775 | 23769.3505 | 23492.5921 | 23193.2958 | 22872.6132 | 22532.0614 | 22159.7969 | 21783.4336 | 21421.4833 | 21028.4722 | 20623.8388 | 20208.485 | 19783.3169 | 19349.1944 | 18906.8235 | 18456.9362 | 18000.2703 | 17537.392 | 17068.784 | 16594.8397 | 16115.8526 | 15632.0023 | 15143.3334 | 14649.7257 | 14150.8515 | 13646.1147 | 13134.5627 | 12614.7565 | 12084.5766 | 11540.9264 | 10979.2645 | 10392.8466 | 9771.4409 | 9099.043 | 8349.5245 | 7477.5075 | 6395.9832 | 4900.7437 | 0
Basic load | N | -34.9505 | -31.5489 | -28.7176 | -28.6725 | -28.6991 | -28.7262 | -28.7501 | -28.7709 | -28.789 | -28.8054 | -28.8208 | -28.836 | -28.8516 | -28.8686 | -28.8882 | -28.9128 | -28.9487 | -29.0025 | -30.4948 | -34.4338 | -38.7151 | -43.0188 | -47.333 | -51.654 | -55.9802 | -60.3133 | -64.6533 | -68.9978 | -73.3469 | -77.7008 | -82.0598 | -86.4241 | -90.7942 | -95.1707 | -99.554 | -103.9448 | -108.344 | -112.7524 | -117.171 | -121.6009 | -126.0433 | -130.4993 | -134.9697 | -139.4545 | -143.9508 | -148.4486 | -152.9127 | -157.1945 | -160.2056 | 0
Alpha = 10.0 deg
Cl |  | 1.0068 | 1.0179 | 1.0398 | 1.0618 | 1.0838 | 1.1055 | 1.1271 | 1.1483 | 1.1694 | 1.1902 | 1.2108 | 1.2313 | 1.2516 | 1.272 | 1.2924 | 1.3129 | 1.3337 | 1.3542 | 1.3689 | 1.3748 | 1.3792 | 1.3833 | 1.3871 | 1.3904 | 1.3934 | 1.3959 | 1.398 | 1.3996 | 1.4008 | 1.4014 | 1.4016 | 1.4011 | 1.4001 | 1.3983 | 1.3957 | 1.3921 | 1.3874 | 1.3814 | 1.3736 | 1.3637 | 1.351 | 1.3346 | 1.3133 | 1.2848 | 1.2463 | 1.1923 | 1.114 | 0.99406 | 0.7924 | 0
Cl_additional |  | 1.0075 | 1.0185 | 1.0404 | 1.0624 | 1.0844 | 1.1062 | 1.1277 | 1.149 | 1.17 | 1.1908 | 1.2115 | 1.232 | 1.2524 | 1.2727 | 1.2931 | 1.3137 | 1.3345 | 1.355 | 1.3699 | 1.3759 | 1.3804 | 1.3847 | 1.3886 | 1.3922 | 1.3953 | 1.398 | 1.4003 | 1.4021 | 1.4035 | 1.4044 | 1.4048 | 1.4046 | 1.4038 | 1.4023 | 1.4 | 1.3968 | 1.3924 | 1.3867 | 1.3793 | 1.3698 | 1.3576 | 1.3416 | 1.3207 | 1.2928 | 1.2548 | 1.2015 | 1.1238 | 1.0045 | 0.80352 | 0
Cl_basic |  | -0.00068132 | -0.00062776 | -0.00058351 | -0.00059519 | -0.00060891 | -0.00062325 | -0.0006382 | -0.00065377 | -0.00067004 | -0.00068708 | -0.00070496 | -0.00072377 | -0.0007436 | -0.00076456 | -0.00078678 | -0.00081044 | -0.00083585 | -0.00086336 | -0.00093193 | -0.0010723 | -0.001229 | -0.0013926 | -0.0015632 | -0.001741 | -0.0019265 | -0.0021201 | -0.0023226 | -0.0025342 | -0.0027558 | -0.0029879 | -0.0032314 | -0.0034871 | -0.003756 | -0.0040391 | -0.0043376 | -0.0046527 | -0.0049858 | -0.0053387 | -0.0057132 | -0.0061111 | -0.0065349 | -0.0069872 | -0.0074708 | -0.0079891 | -0.0085456 | -0.0091441 | -0.0097873 | -0.010471 | -0.011124 | 0
cCl | m | 6.1417 | 6.0831 | 6.0851 | 6.0826 | 6.0742 | 6.0592 | 6.0376 | 6.0093 | 5.9745 | 5.9334 | 5.8862 | 5.8333 | 5.7748 | 5.7111 | 5.6426 | 5.5696 | 5.4927 | 5.4093 | 5.3267 | 5.2496 | 5.1664 | 5.0813 | 4.9943 | 4.9054 | 4.8147 | 4.722 | 4.6275 | 4.5313 | 4.4334 | 4.3337 | 4.2324 | 4.1293 | 4.0245 | 3.9178 | 3.8091 | 3.6983 | 3.5851 | 3.4691 | 3.3499 | 3.2267 | 3.0986 | 2.9642 | 2.8213 | 2.667 | 2.4963 | 2.3017 | 2.0697 | 1.7746 | 1.3571 | 0
cCl_additional | m | 6.1458 | 6.0869 | 6.0885 | 6.086 | 6.0776 | 6.0626 | 6.041 | 6.0127 | 5.9779 | 5.9368 | 5.8897 | 5.8367 | 5.7782 | 5.7146 | 5.646 | 5.573 | 5.4961 | 5.4128 | 5.3303 | 5.2537 | 5.171 | 5.0864 | 5 | 4.9116 | 4.8213 | 4.7292 | 4.6352 | 4.5395 | 4.4421 | 4.343 | 4.2421 | 4.1396 | 4.0352 | 3.9291 | 3.8209 | 3.7107 | 3.598 | 3.4825 | 3.3638 | 3.2412 | 3.1136 | 2.9797 | 2.8373 | 2.6835 | 2.5135 | 2.3194 | 2.0878 | 1.7933 | 1.3761 | 0
cCl_basic | m | -0.0041561 | -0.0037516 | -0.0034149 | -0.0034095 | -0.0034127 | -0.0034159 | -0.0034188 | -0.0034212 | -0.0034234 | -0.0034253 | -0.0034272 | -0.003429 | -0.0034308 | -0.0034328 | -0.0034352 | -0.0034381 | -0.0034424 | -0.0034488 | -0.0036262 | -0.0040946 | -0.0046037 | -0.0051155 | -0.0056285 | -0.0061423 | -0.0066568 | -0.007172 | -0.0076881 | -0.0082047 | -0.0087219 | -0.0092396 | -0.0097579 | -0.010277 | -0.010797 | -0.011317 | -0.011838 | -0.01236 | -0.012883 | -0.013408 | -0.013933 | -0.01446 | -0.014988 | -0.015518 | -0.01605 | -0.016583 | -0.017118 | -0.017652 | -0.018183 | -0.018692 | -0.01905 | 0
Gamma |  | 206.9175 | 206.9824 | 207.0503 | 206.9654 | 206.6785 | 206.17 | 205.434 | 204.4719 | 203.2885 | 201.8909 | 200.2873 | 198.4865 | 196.4979 | 194.3318 | 191.9997 | 189.5159 | 186.8998 | 184.1843 | 181.4215 | 178.639 | 175.807 | 172.9128 | 169.9534 | 166.9287 | 163.8396 | 160.687 | 157.4726 | 154.1983 | 150.8652 | 147.4742 | 144.0252 | 140.5177 | 136.9502 | 133.3199 | 129.6227 | 125.8526 | 122.001 | 118.0556 | 113.9996 | 109.8094 | 105.4517 | 100.8787 | 96.0208 | 90.7737 | 84.9754 | 78.3636 | 70.4853 | 60.4776 | 46.3346 | 0
Gamma_additional |  | 207.0575 | 207.1102 | 207.1665 | 207.0814 | 206.7946 | 206.2862 | 205.5504 | 204.5883 | 203.405 | 202.0075 | 200.4039 | 198.6032 | 196.6147 | 194.4486 | 192.1166 | 189.6329 | 187.0169 | 184.3017 | 181.545 | 178.7783 | 175.9636 | 173.0868 | 170.1449 | 167.1377 | 164.0661 | 160.9311 | 157.7342 | 154.4774 | 151.162 | 147.7886 | 144.3572 | 140.8674 | 137.3175 | 133.7049 | 130.0255 | 126.2731 | 122.4392 | 118.5116 | 114.4735 | 110.3012 | 105.9615 | 101.4065 | 96.5667 | 91.3377 | 85.5575 | 78.9639 | 71.1037 | 61.1132 | 46.9825 | 0
Gamma_basic |  | -0.14002 | -0.12777 | -0.1162 | -0.11601 | -0.11612 | -0.11623 | -0.11632 | -0.11641 | -0.11648 | -0.11655 | -0.11661 | -0.11667 | -0.11673 | -0.1168 | -0.11688 | -0.11698 | -0.11713 | -0.11742 | -0.12348 | -0.1393 | -0.15663 | -0.17405 | -0.19151 | -0.20901 | -0.22652 | -0.24405 | -0.26161 | -0.27918 | -0.29676 | -0.31437 | -0.332 | -0.34964 | -0.36731 | -0.38501 | -0.40273 | -0.42048 | -0.43827 | -0.45609 | -0.47395 | -0.49186 | -0.50981 | -0.52782 | -0.54588 | -0.564 | -0.58217 | -0.60034 | -0.61837 | -0.63568 | -0.64792 | 0
Wing load | N | 51648.426 | 51156.0528 | 51172.8834 | 51151.8679 | 51080.8544 | 50955.0513 | 50773.028 | 50535.0867 | 50242.4612 | 49896.8915 | 49500.396 | 49055.163 | 48563.5237 | 48028.0037 | 47451.47 | 46837.4367 | 46190.7058 | 45489.7239 | 44795.1187 | 44146.5398 | 43446.6021 | 42731.3185 | 41999.932 | 41252.397 | 40488.9628 | 39709.8745 | 38915.5163 | 38106.3593 | 37282.68 | 36444.6467 | 35592.2865 | 34725.4478 | 33843.7536 | 32946.5414 | 32032.7818 | 31100.9666 | 30148.9523 | 29173.7363 | 28171.1307 | 27135.2769 | 26057.9058 | 24927.1772 | 23725.7967 | 22427.838 | 20993.0939 | 19356.3427 | 17404.8976 | 14923.7694 | 11412.3347 | 0
Additional load | N | 51683.3765 | 51187.6017 | 51201.6011 | 51180.5404 | 51109.5535 | 50983.7775 | 50801.7781 | 50563.8575 | 50271.2503 | 49925.6969 | 49529.2169 | 49083.9989 | 48592.3753 | 48056.8723 | 47480.3582 | 46866.3494 | 46219.6545 | 45518.7264 | 44825.6135 | 44180.9736 | 43485.3172 | 42774.3373 | 42047.265 | 41304.051 | 40544.943 | 39770.1878 | 38980.1696 | 38175.3571 | 37356.0269 | 36522.3475 | 35674.3463 | 34811.8719 | 33934.5478 | 33041.7121 | 32132.3358 | 31204.9114 | 30257.2963 | 29286.4887 | 28288.3017 | 27256.8778 | 26183.9491 | 25057.6764 | 23860.7664 | 22567.2925 | 21137.0447 | 19504.7913 | 17557.8103 | 15080.9639 | 11572.5403 | 0
Basic load | N | -34.9505 | -31.5489 | -28.7176 | -28.6725 | -28.6991 | -28.7262 | -28.7501 | -28.7709 | -28.789 | -28.8054 | -28.8208 | -28.836 | -28.8516 | -28.8686 | -28.8882 | -28.9128 | -28.9487 | -29.0025 | -30.4948 | -34.4338 | -38.7151 | -43.0188 | -47.333 | -51.654 | -55.9802 | -60.3133 | -64.6533 | -68.9978 | -73.3469 | -77.7008 | -82.0598 | -86.4241 | -90.7942 | -95.1707 | -99.554 | -103.9448 | -108.344 | -112.7524 | -117.171 | -121.6009 | -126.0433 | -130.4993 | -134.9697 | -139.4545 | -143.9508 | -148.4486 | -152.9127 | -157.1945 | -160.2056 | 0
DRAG
CD_zero |  | 0.0041711
Oswald factor |  | 0.49502
CD_induced at Alpha = 9.999999999999996 deg |  | 0.083098
CD_wave |  | 0
CD at alpha = 9.999999999999996 deg |  | 0.15693
DRAG POLAR CURVE
CL |  | -0.16361 | -0.10886 | -0.054105 | 0.00064694 | 0.055399 | 0.11015 | 0.1649 | 0.21965 | 0.27441 | 0.32916 | 0.38391 | 0.43866 | 0.49341 | 0.54817 | 0.60292 | 0.65767 | 0.71208 | 0.76522 | 0.81622 | 0.8643 | 0.90883 | 0.94929 | 0.98531 | 1.0166 | 1.0431 | 1.0646 | 1.0814 | 1.0937 | 1.1018 | 1.1062 | 1.1076 | 1.1066 | 1.1041 | 1.101
CD |  | 0.14326 | 0.14255 | 0.13937 | 0.13457 | 0.1292 | 0.12347 | 0.11862 | 0.11444 | 0.11097 | 0.10826 | 0.10621 | 0.10494 | 0.10431 | 0.1045 | 0.10529 | 0.10697 | 0.10927 | 0.11237 | 0.11612 | 0.12065 | 0.12582 | 0.13181 | 0.13837 | 0.1455 | 0.14937 | 0.15227 | 0.15455 | 0.15627 | 0.1575 | 0.15831 | 0.15867 | 0.15872 | 0.15879 | 0.15885
DRAG DISTRIBUTIONS
y stations | m | 0 | 0.34439 | 0.68877 | 1.0332 | 1.3775 | 1.7219 | 2.0663 | 2.4107 | 2.7551 | 3.0995 | 3.4439 | 3.7883 | 4.1326 | 4.477 | 4.8214 | 5.1658 | 5.5102 | 5.8546 | 6.199 | 6.5433 | 6.8877 | 7.2321 | 7.5765 | 7.9209 | 8.2653 | 8.6097 | 8.9541 | 9.2984 | 9.6428 | 9.9872 | 10.3316 | 10.676 | 11.0204 | 11.3648 | 11.7092 | 12.0535 | 12.3979 | 12.7423 | 13.0867 | 13.4311 | 13.7755 | 14.1199 | 14.4642 | 14.8086 | 15.153 | 15.4974 | 15.8418 | 16.1862 | 16.5306 | 16.875
eta stations |  | 0 | 0.020408 | 0.040816 | 0.061224 | 0.081633 | 0.10204 | 0.12245 | 0.14286 | 0.16327 | 0.18367 | 0.20408 | 0.22449 | 0.2449 | 0.26531 | 0.28571 | 0.30612 | 0.32653 | 0.34694 | 0.36735 | 0.38776 | 0.40816 | 0.42857 | 0.44898 | 0.46939 | 0.4898 | 0.5102 | 0.53061 | 0.55102 | 0.57143 | 0.59184 | 0.61224 | 0.63265 | 0.65306 | 0.67347 | 0.69388 | 0.71429 | 0.73469 | 0.7551 | 0.77551 | 0.79592 | 0.81633 | 0.83673 | 0.85714 | 0.87755 | 0.89796 | 0.91837 | 0.93878 | 0.95918 | 0.97959 | 1
Alpha = 0.0 deg
Cd_parasite |  | 0.022998 | 0.022936 | 0.022812 | 0.022693 | 0.022611 | 0.022529 | 0.022449 | 0.02237 | 0.022292 | 0.022216 | 0.022141 | 0.022213 | 0.022302 | 0.022389 | 0.022475 | 0.022559 | 0.022643 | 0.022722 | 0.022715 | 0.022581 | 0.022434 | 0.022282 | 0.022122 | 0.021955 | 0.021781 | 0.021598 | 0.021407 | 0.021207 | 0.020998 | 0.020779 | 0.020549 | 0.020308 | 0.020056 | 0.01979 | 0.019511 | 0.019234 | 0.019067 | 0.018893 | 0.018711 | 0.01852 | 0.018318 | 0.018103 | 0.017887 | 0.017708 | 0.017517 | 0.01731 | 0.017456 | 0.017871 | 0.019337 | 0.032402
Cd_induced |  | 0.012218 | 0.012119 | 0.012169 | 0.012209 | 0.012239 | 0.012262 | 0.01228 | 0.012294 | 0.012305 | 0.012313 | 0.01232 | 0.012324 | 0.012328 | 0.01233 | 0.012331 | 0.012331 | 0.01233 | 0.012327 | 0.012246 | 0.012046 | 0.011843 | 0.011639 | 0.011434 | 0.01123 | 0.011025 | 0.010819 | 0.010613 | 0.010408 | 0.010202 | 0.0099964 | 0.0097907 | 0.0095851 | 0.0093796 | 0.0091742 | 0.008969 | 0.0087642 | 0.0085598 | 0.0083561 | 0.0081533 | 0.007952 | 0.0077529 | 0.0075572 | 0.0073671 | 0.0071869 | 0.0070256 | 0.0069062 | 0.0069003 | 0.0073253 | 0.011609 | -0.02465
Cd |  | 0.035217 | 0.035055 | 0.034981 | 0.034902 | 0.03485 | 0.034791 | 0.034729 | 0.034664 | 0.034597 | 0.034529 | 0.034461 | 0.034538 | 0.034629 | 0.034719 | 0.034806 | 0.03489 | 0.034973 | 0.035049 | 0.034961 | 0.034627 | 0.034277 | 0.03392 | 0.033556 | 0.033185 | 0.032806 | 0.032418 | 0.032021 | 0.031615 | 0.0312 | 0.030775 | 0.03034 | 0.029894 | 0.029435 | 0.028964 | 0.02848 | 0.027998 | 0.027627 | 0.027249 | 0.026864 | 0.026472 | 0.026071 | 0.025661 | 0.025254 | 0.024894 | 0.024542 | 0.024216 | 0.024356 | 0.025196 | 0.030946 | 0.0077514
Drag | N | 1806.561 | 1761.7346 | 1721.5858 | 1681.3418 | 1642.5302 | 1603.5559 | 1564.5189 | 1525.489 | 1486.5141 | 1447.6274 | 1408.8516 | 1376.029 | 1343.6161 | 1310.9188 | 1277.9523 | 1244.7292 | 1211.2606 | 1177.3704 | 1144.0123 | 1111.9254 | 1079.7608 | 1047.808 | 1016.0722 | 984.5588 | 953.2779 | 922.207 | 891.3594 | 860.7624 | 830.4121 | 800.3114 | 770.4637 | 740.8726 | 711.5407 | 682.4699 | 653.66 | 625.5092 | 600.3422 | 575.4927 | 550.9604 | 526.7448 | 502.8455 | 479.263 | 456.2473 | 434.5492 | 413.4121 | 393.1308 | 380.5347 | 378.2704 | 445.6909 | 106.9046
Alpha = 2.0 deg
Cd_parasite |  | 0.022831 | 0.0229 | 0.023036 | 0.023173 | 0.023309 | 0.023443 | 0.023684 | 0.024092 | 0.024494 | 0.024891 | 0.025282 | 0.025668 | 0.026064 | 0.026456 | 0.026846 | 0.027234 | 0.027621 | 0.028016 | 0.028374 | 0.02843 | 0.028427 | 0.028403 | 0.028355 | 0.028283 | 0.028189 | 0.02807 | 0.027927 | 0.027758 | 0.027596 | 0.027433 | 0.027249 | 0.027043 | 0.026813 | 0.026557 | 0.026273 | 0.025956 | 0.025603 | 0.025206 | 0.024758 | 0.024249 | 0.023673 | 0.022998 | 0.02219 | 0.0212 | 0.020417 | 0.019528 | 0.018308 | 0.01709 | 0.016627 | 0.032402
Cd_induced |  | 0.01648 | 0.016343 | 0.016411 | 0.016465 | 0.016506 | 0.016539 | 0.016564 | 0.016584 | 0.016599 | 0.016611 | 0.01662 | 0.016628 | 0.016633 | 0.016636 | 0.016639 | 0.01664 | 0.01664 | 0.016636 | 0.01655 | 0.016344 | 0.01614 | 0.015935 | 0.015729 | 0.015523 | 0.015316 | 0.015109 | 0.014901 | 0.014693 | 0.014484 | 0.014276 | 0.014068 | 0.01386 | 0.013651 | 0.013443 | 0.013235 | 0.013027 | 0.01282 | 0.012614 | 0.012409 | 0.012206 | 0.012006 | 0.011812 | 0.011625 | 0.011454 | 0.011312 | 0.011234 | 0.011331 | 0.012096 | 0.018842 | -0.037383
Cd |  | 0.039311 | 0.039243 | 0.039447 | 0.039638 | 0.039815 | 0.039982 | 0.040248 | 0.040676 | 0.041094 | 0.041502 | 0.041902 | 0.042296 | 0.042696 | 0.043093 | 0.043485 | 0.043873 | 0.044261 | 0.044652 | 0.044923 | 0.044774 | 0.044567 | 0.044337 | 0.044084 | 0.043806 | 0.043505 | 0.043179 | 0.042827 | 0.042451 | 0.04208 | 0.041709 | 0.041317 | 0.040902 | 0.040464 | 0.04 | 0.039508 | 0.038984 | 0.038423 | 0.03782 | 0.037167 | 0.036455 | 0.03568 | 0.03481 | 0.033815 | 0.032654 | 0.031729 | 0.030761 | 0.029639 | 0.029186 | 0.035469 | -0.004981
Drag | N | 2016.572 | 1972.2179 | 1941.3918 | 1909.483 | 1876.576 | 1842.8023 | 1813.1513 | 1790.0532 | 1765.6251 | 1739.9479 | 1713.0935 | 1685.1261 | 1656.6179 | 1627.1129 | 1596.6229 | 1565.2025 | 1532.9173 | 1499.9717 | 1469.9954 | 1437.7623 | 1403.9165 | 1369.5945 | 1334.8362 | 1299.6838 | 1264.185 | 1228.3371 | 1192.1827 | 1155.7872 | 1119.9925 | 1084.6371 | 1049.2079 | 1013.71 | 978.1437 | 942.5033 | 906.7753 | 870.9353 | 834.9448 | 798.746 | 762.2541 | 725.3994 | 688.1784 | 650.1393 | 610.9212 | 569.9952 | 534.4732 | 499.3915 | 463.0686 | 438.1704 | 510.8387 | -68.6966
Alpha = 10.0 deg
Cd_parasite |  | 0.060279 | 0.061681 | 0.064498 | 0.067824 | 0.071222 | 0.07459 | 0.074699 | 0.074699 | 0.074699 | 0.074699 | 0.074699 | 0.074699 | 0.074699 | 0.074699 | 0.074699 | 0.074699 | 0.074699 | 0.074699 | 0.074829 | 0.075156 | 0.075483 | 0.075809 | 0.076136 | 0.076463 | 0.076789 | 0.077116 | 0.077443 | 0.077769 | 0.078096 | 0.078423 | 0.078749 | 0.079076 | 0.079403 | 0.079729 | 0.080056 | 0.080383 | 0.080709 | 0.081036 | 0.081363 | 0.081689 | 0.082016 | 0.082343 | 0.082669 | 0.082996 | 0.083323 | 0.083649 | 0.083976 | 0.065425 | 0.039304 | 0.032402
Cd_induced |  | 0.033728 | 0.033442 | 0.033588 | 0.033705 | 0.033797 | 0.033871 | 0.033931 | 0.033978 | 0.034018 | 0.03405 | 0.034076 | 0.034098 | 0.034116 | 0.034131 | 0.034143 | 0.034152 | 0.034159 | 0.034158 | 0.034057 | 0.033831 | 0.033625 | 0.033418 | 0.033209 | 0.032998 | 0.032787 | 0.032574 | 0.032359 | 0.032143 | 0.031928 | 0.031711 | 0.031494 | 0.031276 | 0.031058 | 0.03084 | 0.030622 | 0.030404 | 0.030187 | 0.029971 | 0.029757 | 0.029547 | 0.029344 | 0.029151 | 0.028977 | 0.028836 | 0.028762 | 0.02884 | 0.029337 | 0.031445 | 0.048014 | -0.08754
Cd |  | 0.094007 | 0.095123 | 0.098086 | 0.10153 | 0.10502 | 0.10846 | 0.10863 | 0.10868 | 0.10872 | 0.10875 | 0.10878 | 0.1088 | 0.10882 | 0.10883 | 0.10884 | 0.10885 | 0.10886 | 0.10886 | 0.10889 | 0.10899 | 0.10911 | 0.10923 | 0.10934 | 0.10946 | 0.10958 | 0.10969 | 0.1098 | 0.10991 | 0.11002 | 0.11013 | 0.11024 | 0.11035 | 0.11046 | 0.11057 | 0.11068 | 0.11079 | 0.1109 | 0.11101 | 0.11112 | 0.11124 | 0.11136 | 0.11149 | 0.11165 | 0.11183 | 0.11208 | 0.11249 | 0.11331 | 0.09687 | 0.087318 | -0.055138
Drag | N | 4822.3776 | 4780.5665 | 4827.3099 | 4891.022 | 4949.803 | 4999.0417 | 4893.6758 | 4782.6464 | 4671.1361 | 4559.2501 | 4447.0673 | 4334.6471 | 4222.0343 | 4109.2628 | 3996.3569 | 3883.3326 | 3770.199 | 3656.7844 | 3563.028 | 3499.7715 | 3437.0169 | 3374.062 | 3310.9179 | 3247.5962 | 3184.1214 | 3120.4343 | 3056.5465 | 2992.5239 | 2928.3509 | 2864.0273 | 2799.555 | 2734.9368 | 2670.1759 | 2605.2766 | 2540.2439 | 2475.0845 | 2409.8073 | 2344.4246 | 2278.954 | 2213.422 | 2147.87 | 2082.3662 | 2017.0315 | 1952.0981 | 1888.0659 | 1826.1881 | 1770.3638 | 1454.3042 | 1257.5798 | -760.4465
PITCHING MOMENT
CM_ac |  | -0.12378
CM_alpha | 1/deg | 0
CM at alpha = 9.999999999999996 deg |  | -0.15971
PITCHING MOMENT CURVE
Alpha | deg | -8.4315 | -7.7622 | -7.0929 | -6.4236 | -5.7543 | -5.085 | -4.4157 | -3.7464 | -3.0771 | -2.4078 | -1.7385 | -1.0692 | -0.39988 | 0.26942 | 0.93872 | 1.608 | 2.2773 | 2.9466 | 3.6159 | 4.2852 | 4.9545 | 5.6238 | 6.2931 | 6.9624 | 7.6318 | 8.3011 | 8.9704 | 9.6397 | 10.309 | 10.9783 | 11.6476 | 12.3169 | 12.9862 | 13.6555
CM |  | -0.12363 | -0.12368 | -0.12373 | -0.12378 | -0.12383 | -0.12388 | -0.12393 | -0.12398 | -0.12402 | -0.12407 | -0.12412 | -0.12417 | -0.12422 | -0.12211 | -0.1249 | -0.12769 | -0.13048 | -0.13327 | -0.13606 | -0.13885 | -0.14164 | -0.14443 | -0.14722 | -0.15001 | -0.15268 | -0.15436 | -0.15628 | -0.15844 | -0.16081 | -0.16337 | -0.16616 | -0.16895 | -0.17174 | -0.17453
PITCHING MOMENT DISTRIBUTIONS
y stations | m | 0 | 0.34439 | 0.68877 | 1.0332 | 1.3775 | 1.7219 | 2.0663 | 2.4107 | 2.7551 | 3.0995 | 3.4439 | 3.7883 | 4.1326 | 4.477 | 4.8214 | 5.1658 | 5.5102 | 5.8546 | 6.199 | 6.5433 | 6.8877 | 7.2321 | 7.5765 | 7.9209 | 8.2653 | 8.6097 | 8.9541 | 9.2984 | 9.6428 | 9.9872 | 10.3316 | 10.676 | 11.0204 | 11.3648 | 11.7092 | 12.0535 | 12.3979 | 12.7423 | 13.0867 | 13.4311 | 13.7755 | 14.1199 | 14.4642 | 14.8086 | 15.153 | 15.4974 | 15.8418 | 16.1862 | 16.5306 | 16.875
eta stations |  | 0 | 0.020408 | 0.040816 | 0.061224 | 0.081633 | 0.10204 | 0.12245 | 0.14286 | 0.16327 | 0.18367 | 0.20408 | 0.22449 | 0.2449 | 0.26531 | 0.28571 | 0.30612 | 0.32653 | 0.34694 | 0.36735 | 0.38776 | 0.40816 | 0.42857 | 0.44898 | 0.46939 | 0.4898 | 0.5102 | 0.53061 | 0.55102 | 0.57143 | 0.59184 | 0.61224 | 0.63265 | 0.65306 | 0.67347 | 0.69388 | 0.71429 | 0.73469 | 0.7551 | 0.77551 | 0.79592 | 0.81633 | 0.83673 | 0.85714 | 0.87755 | 0.89796 | 0.91837 | 0.93878 | 0.95918 | 0.97959 | 1
Alpha = 0.0 deg
Cm |  | 0.057245 | 0.053659 | 0.051541 | 0.048926 | 0.045741 | 0.041934 | 0.037462 | 0.032284 | 0.026361 | 0.019649 | 0.012101 | 0.0036633 | -0.0057217 | -0.016121 | -0.027608 | -0.040266 | -0.05419 | -0.06952 | -0.087226 | -0.1073 | -0.12817 | -0.14979 | -0.17216 | -0.19527 | -0.21913 | -0.24375 | -0.26912 | -0.29525 | -0.32215 | -0.34982 | -0.37828 | -0.40753 | -0.43757 | -0.46839 | -0.49998 | -0.53231 | -0.56532 | -0.59893 | -0.63299 | -0.66728 | -0.70146 | -0.73496 | -0.76692 | -0.7959 | -0.81953 | -0.83369 | -0.83087 | -0.79617 | -0.69445 | 0
Moment | N | 17912.9288 | 16116.1455 | 14844.8022 | 13501.7375 | 12082.9133 | 10593.015 | 9040.3583 | 7434.81 | 5786.7908 | 4106.7711 | 2405.0176 | 691.4759 | -1024.2695 | -2732.9917 | -4425.7931 | -6094.068 | -7729.4715 | -9328.6984 | -11106.1988 | -13157.1289 | -15123.8812 | -16996.3618 | -18769.6608 | -20439.6506 | -22002.8691 | -23456.3566 | -24797.6936 | -26024.9875 | -27136.65 | -28131.3977 | -29008.1879 | -29766.1506 | -30404.5089 | -30922.4841 | -31319.1755 | -31593.4026 | -31743.4909 | -31766.9723 | -31660.152 | -31417.4688 | -31030.517 | -30486.5112 | -29765.7848 | -28837.5479 | -27652.3187 | -26127.4946 | -24117.1518 | -21338.5285 | -17129.0471 | 0
Alpha = 2.0 deg
Cm |  | 0.12127 | 0.11642 | 0.11357 | 0.11005 | 0.10576 | 0.10064 | 0.094624 | 0.087658 | 0.079688 | 0.070655 | 0.060495 | 0.049134 | 0.036492 | 0.022478 | 0.0069887 | -0.010093 | -0.0289 | -0.049633 | -0.073666 | -0.10105 | -0.12961 | -0.15931 | -0.19019 | -0.22226 | -0.25555 | -0.29009 | -0.32591 | -0.36305 | -0.40154 | -0.44144 | -0.48277 | -0.52558 | -0.56991 | -0.61579 | -0.66323 | -0.71222 | -0.76275 | -0.81472 | -0.86797 | -0.92222 | -0.97698 | -1.0315 | -1.0844 | -1.1335 | -1.1753 | -1.2034 | -1.2059 | -1.1594 | -1.0088 | 0
Moment | N | 37946.3256 | 34966.9299 | 32710.3702 | 30369.3771 | 27938.2574 | 25423.1362 | 22835.0581 | 20187.1685 | 17493.3596 | 14767.5823 | 12023.4977 | 9274.311 | 6532.7069 | 3810.8415 | 1120.3626 | -1527.5661 | -4122.2601 | -6660.0603 | -9379.5843 | -12390.2965 | -15293.3641 | -18077.0174 | -20735.7381 | -23264.6084 | -25659.278 | -27915.8303 | -30030.8418 | -32001.3818 | -33824.7727 | -35498.5843 | -37020.554 | -38388.4949 | -39600.184 | -40653.2229 | -41544.8565 | -42271.73 | -42829.5557 | -43212.6404 | -43413.2029 | -43420.3585 | -43218.5687 | -42785.2042 | -42086.5768 | -41071.2148 | -39657.8779 | -37712.7402 | -35001.7098 | -31074.6067 | -24883.4405 | 0
Alpha = 10.0 deg
Cm |  | 0.37735 | 0.36748 | 0.36168 | 0.35454 | 0.34585 | 0.33547 | 0.32327 | 0.30916 | 0.293 | 0.27468 | 0.25407 | 0.23102 | 0.20535 | 0.17687 | 0.14537 | 0.1106 | 0.072258 | 0.029917 | -0.019424 | -0.076033 | -0.13535 | -0.19741 | -0.26232 | -0.33021 | -0.40121 | -0.47545 | -0.55308 | -0.63425 | -0.71913 | -0.80789 | -0.90072 | -0.99778 | -1.0993 | -1.2054 | -1.3162 | -1.4319 | -1.5525 | -1.6779 | -1.8079 | -1.9419 | -2.079 | -2.2174 | -2.3542 | -2.4841 | -2.5986 | -2.682 | -2.7058 | -2.6125 | -2.2664 | 0
Moment | N | 118079.913 | 110370.0675 | 104172.6421 | 97839.9356 | 91359.634 | 84743.6211 | 78013.8572 | 71196.6025 | 64319.6345 | 57410.8267 | 50497.4181 | 43605.6515 | 36760.6124 | 29986.1742 | 23304.9853 | 16738.4417 | 10306.5855 | 4014.4921 | -2473.1261 | -9322.967 | -15971.296 | -22399.6399 | -28600.0469 | -34564.4395 | -40284.9132 | -45753.7249 | -50963.4347 | -55906.9592 | -60577.2635 | -64967.3309 | -69070.0187 | -72877.8723 | -76382.8845 | -79576.1781 | -82447.5801 | -84985.0397 | -87173.8146 | -88995.313 | -90425.4066 | -91431.9172 | -91970.7754 | -91979.9761 | -91369.7447 | -90005.8824 | -87680.1149 | -84053.7226 | -78539.9417 | -70018.9195 | -55901.0141 | 0
HIGH LIFT
HIGH LIFT DEVICES EFFECTS (2D)
Delta Cl0 (each flap) |  | 0.72238 | 0.623
Delta Cl0 (total) |  | 1.3454
Delta Clmax (each flap) |  | 0.27129 | 0.1985
Delta Clmax (all flaps) |  | 0.46979
Delta Clmax (each slat) |  | 0.43124
Delta Clmax (all slats) |  | 0.43124
HIGH LIFT DEVICES EFFECTS (3D)
Delta CL0 (each flap) |  | 0.18997 | 0.17626
Delta CL0 (total) |  | 0.36623
Delta CLmax (each flap) |  | 0.076509 | 0.056408
Delta CLmax (all flaps) |  | 0.13292
Delta CLmax (each slat) |  | 0.30567
Delta CLmax (all slats) |  | 0.30567
Delta CD0 (each flap) |  | 0.0010648 | 0.00099613
Delta CD0 (total) |  | 0.0020609
Delta CM_c/4 (each flap) |  | -0.027497 | -0.026157
Delta CM_c/4 (total) |  | -0.053655
GLOBAL HIGH LIFT EFFECTS
Alpha stall (High Lift) |  | 11.2077
Alpha star (High Lift) |  | 0.99607
CL_max (High Lift) |  | 1.5462
CL_star (High Lift) |  | 0.97491
CL_alpha (High Lift) | 1/deg | 0.082886
HIGH LIFT CURVE
Alpha | deg | -8 | -7.0909 | -6.1818 | -5.2727 | -4.3636 | -3.4545 | -2.5455 | -1.6364 | -0.72727 | 0.18182 | 1.0909 | 2 | 2.9091 | 3.8182 | 4.7273 | 5.6364 | 6.5455 | 7.4545 | 8.3636 | 9.2727 | 10.1818 | 11.0909 | 12 | 12.9091 | 13.8182 | 14.7273 | 15.6364 | 16.5455 | 17.4545 | 18.3636 | 19.2727 | 20.1818 | 21.0909 | 22
CL |  | 0.22926 | 0.30462 | 0.37997 | 0.45532 | 0.53067 | 0.60602 | 0.68137 | 0.75672 | 0.83207 | 0.90742 | 0.98277 | 1.0579 | 1.1318 | 1.2033 | 1.2714 | 1.3348 | 1.3923 | 1.4426 | 1.4844 | 1.5165 | 1.5375 | 1.5461 | 1.5407 | 1.5199 | 1.4824 | 1.4265 | 1.3508 | 1.2536 | 1.1334 | 0.98855 | 0.81736 | 0.61814 | 0.38917 | 0.12869
HIGH LIFT DRAG POLAR CURVE
CL |  | 0.22926 | 0.30462 | 0.37997 | 0.45532 | 0.53067 | 0.60602 | 0.68137 | 0.75672 | 0.83207 | 0.90742 | 0.98277 | 1.0579 | 1.1318 | 1.2033 | 1.2714 | 1.3348 | 1.3923 | 1.4426 | 1.4844 | 1.5165 | 1.5375 | 1.5461 | 1.5407 | 1.5199 | 1.4824 | 1.4265 | 1.3508 | 1.2536 | 1.1334 | 0.98855 | 0.81736 | 0.61814 | 0.38917 | 0.12869
CD |  | 0.14532 | 0.14461 | 0.14143 | 0.13663 | 0.13126 | 0.12553 | 0.12068 | 0.1165 | 0.11303 | 0.11032 | 0.10827 | 0.107 | 0.10637 | 0.10656 | 0.10735 | 0.10904 | 0.11133 | 0.11443 | 0.11818 | 0.12271 | 0.12788 | 0.13387 | 0.14043 | 0.14756 | 0.15144 | 0.15433 | 0.15661 | 0.15833 | 0.15956 | 0.16037 | 0.16073 | 0.16078 | 0.16085 | 0.16091
HIGH LIFT PITCHING MOMENT CURVE
Alpha | deg | -8 | -7.0909 | -6.1818 | -5.2727 | -4.3636 | -3.4545 | -2.5455 | -1.6364 | -0.72727 | 0.18182 | 1.0909 | 2 | 2.9091 | 3.8182 | 4.7273 | 5.6364 | 6.5455 | 7.4545 | 8.3636 | 9.2727 | 10.1818 | 11.0909 | 12 | 12.9091 | 13.8182 | 14.7273 | 15.6364 | 16.5455 | 17.4545 | 18.3636 | 19.2727 | 20.1818 | 21.0909 | 22
CM |  | -0.17729 | -0.17734 | -0.17739 | -0.17744 | -0.17748 | -0.17753 | -0.17758 | -0.17763 | -0.17768 | -0.17773 | -0.17778 | -0.17782 | -0.17787 | -0.17577 | -0.17856 | -0.18135 | -0.18414 | -0.18693 | -0.18972 | -0.19251 | -0.19529 | -0.19808 | -0.20087 | -0.20366 | -0.20634 | -0.20802 | -0.20994 | -0.21209 | -0.21446 | -0.21703 | -0.21982 | -0.22261 | -0.2254 | -0.22819
CL (High Lift) at Alpha = 9.999999999999996 deg |  | 1.5333
CD (High Lift) at Alpha = 9.999999999999996 deg |  | 0.15899
CM (High Lift) at Alpha = 9.999999999999996 deg |  | -0.21337

## HORIZONTAL_TAIL
Description | Unit | Value
GLOBAL DATA
Critical Mach Number |  | 0.8042
Aerodynamic Center (LRF) | m | 2.546
Aerodynamic Center (MAC) |  | 0.25044
LIFT
CL_alpha | 1/deg | 0.068175
CL_zero |  | 0
CL_star |  | 0.74581
CL_max |  | 1.6202
Alpha_zero_lift | deg | 0
Alpha_star | deg | 10.9397
Alpha_stall | deg | 27.5175
CL at Alpha = 0.54545454545454497 deg |  | 0.5454
LIFT CURVE
Alpha | deg | -9.5217 | -8.896 | -8.2629 | -7.6446 | -7.0189 | -6.3858 | -5.7451 | -5.0965 | -4.4399 | -3.7753 | -3.1027 | -2.4209 | -1.7246 | -1.0064 | -0.26031 | 0.5184 | 1.3335 | 2.1833 | 3.0676 | 3.9845 | 4.9286 | 5.8946 | 6.8764 | 7.8671 | 8.8571 | 9.8356 | 10.8123 | 11.7871 | 12.76 | 13.7311 | 14.7003 | 15.6677 | 16.6333 | 17.5971
CL |  | -0.64914 | -0.60648 | -0.56332 | -0.52117 | -0.47851 | -0.43535 | -0.39167 | -0.34745 | -0.30269 | -0.25738 | -0.21152 | -0.16504 | -0.11757 | -0.068614 | -0.017746 | 0.035342 | 0.090914 | 0.14884 | 0.20913 | 0.27164 | 0.33601 | 0.40187 | 0.4688 | 0.53633 | 0.60383 | 0.67054 | 0.73712 | 0.80359 | 0.87 | 0.93633 | 1.0025 | 1.0682 | 1.1333 | 1.1972
LIFT DISTRIBUTIONS
y stations | m | 0 | 0.12634 | 0.25269 | 0.37903 | 0.50538 | 0.63172 | 0.75807 | 0.88441 | 1.0108 | 1.1371 | 1.2634 | 1.3898 | 1.5161 | 1.6425 | 1.7688 | 1.8952 | 2.0215 | 2.1479 | 2.2742 | 2.4006 | 2.5269 | 2.6532 | 2.7796 | 2.9059 | 3.0323 | 3.1586 | 3.285 | 3.4113 | 3.5377 | 3.664 | 3.7903 | 3.9167 | 4.043 | 4.1694 | 4.2957 | 4.4221 | 4.5484 | 4.6748 | 4.8011 | 4.9275 | 5.0538 | 5.1801 | 5.3065 | 5.4328 | 5.5592 | 5.6855 | 5.8119 | 5.9382 | 6.0646 | 6.1909
eta stations |  | 0 | 0.020408 | 0.040816 | 0.061224 | 0.081633 | 0.10204 | 0.12245 | 0.14286 | 0.16327 | 0.18367 | 0.20408 | 0.22449 | 0.2449 | 0.26531 | 0.28571 | 0.30612 | 0.32653 | 0.34694 | 0.36735 | 0.38776 | 0.40816 | 0.42857 | 0.44898 | 0.46939 | 0.4898 | 0.5102 | 0.53061 | 0.55102 | 0.57143 | 0.59184 | 0.61224 | 0.63265 | 0.65306 | 0.67347 | 0.69388 | 0.71429 | 0.73469 | 0.7551 | 0.77551 | 0.79592 | 0.81633 | 0.83673 | 0.85714 | 0.87755 | 0.89796 | 0.91837 | 0.93878 | 0.95918 | 0.97959 | 1
Alpha = 0.0 deg
Cl |  | 0 | 0 | 0 | 0 | 0 | 0 | 0 | 0 | 0 | 0 | 0 | 0 | 0 | 0 | 0 | 0 | 0 | 0 | 0 | 0 | 0 | 0 | 0 | 0 | 0 | 0 | 0 | 0 | 0 | 0 | 0 | 0 | 0 | 0 | 0 | 0 | 0 | 0 | 0 | 0 | 0 | 0 | 0 | 0 | 0 | 0 | 0 | 0 | 0 | 0
Cl_additional |  | 0 | 0 | 0 | 0 | 0 | 0 | 0 | 0 | 0 | 0 | 0 | 0 | 0 | 0 | 0 | 0 | 0 | 0 | 0 | 0 | 0 | 0 | 0 | 0 | 0 | 0 | 0 | 0 | 0 | 0 | 0 | 0 | 0 | 0 | 0 | 0 | 0 | 0 | 0 | 0 | 0 | 0 | 0 | 0 | 0 | 0 | 0 | 0 | 0 | 0
Cl_basic |  | 0 | 0 | 0 | 0 | 0 | 0 | 0 | 0 | 0 | 0 | 0 | 0 | 0 | 0 | 0 | 0 | 0 | 0 | 0 | 0 | 0 | 0 | 0 | 0 | 0 | 0 | 0 | 0 | 0 | 0 | 0 | 0 | 0 | 0 | 0 | 0 | 0 | 0 | 0 | 0 | 0 | 0 | 0 | 0 | 0 | 0 | 0 | 0 | 0 | 0
cCl | m | 0 | 0 | 0 | 0 | 0 | 0 | 0 | 0 | 0 | 0 | 0 | 0 | 0 | 0 | 0 | 0 | 0 | 0 | 0 | 0 | 0 | 0 | 0 | 0 | 0 | 0 | 0 | 0 | 0 | 0 | 0 | 0 | 0 | 0 | 0 | 0 | 0 | 0 | 0 | 0 | 0 | 0 | 0 | 0 | 0 | 0 | 0 | 0 | 0 | 0
cCl_additional | m | 0 | 0 | 0 | 0 | 0 | 0 | 0 | 0 | 0 | 0 | 0 | 0 | 0 | 0 | 0 | 0 | 0 | 0 | 0 | 0 | 0 | 0 | 0 | 0 | 0 | 0 | 0 | 0 | 0 | 0 | 0 | 0 | 0 | 0 | 0 | 0 | 0 | 0 | 0 | 0 | 0 | 0 | 0 | 0 | 0 | 0 | 0 | 0 | 0 | 0
cCl_basic | m | 0 | 0 | 0 | 0 | 0 | 0 | 0 | 0 | 0 | 0 | 0 | 0 | 0 | 0 | 0 | 0 | 0 | 0 | 0 | 0 | 0 | 0 | 0 | 0 | 0 | 0 | 0 | 0 | 0 | 0 | 0 | 0 | 0 | 0 | 0 | 0 | 0 | 0 | 0 | 0 | 0 | 0 | 0 | 0 | 0 | 0 | 0 | 0 | 0 | 0
Gamma |  | 0 | 0 | 0 | 0 | 0 | 0 | 0 | 0 | 0 | 0 | 0 | 0 | 0 | 0 | 0 | 0 | 0 | 0 | 0 | 0 | 0 | 0 | 0 | 0 | 0 | 0 | 0 | 0 | 0 | 0 | 0 | 0 | 0 | 0 | 0 | 0 | 0 | 0 | 0 | 0 | 0 | 0 | 0 | 0 | 0 | 0 | 0 | 0 | 0 | 0
Gamma_additional |  | 0 | 0 | 0 | 0 | 0 | 0 | 0 | 0 | 0 | 0 | 0 | 0 | 0 | 0 | 0 | 0 | 0 | 0 | 0 | 0 | 0 | 0 | 0 | 0 | 0 | 0 | 0 | 0 | 0 | 0 | 0 | 0 | 0 | 0 | 0 | 0 | 0 | 0 | 0 | 0 | 0 | 0 | 0 | 0 | 0 | 0 | 0 | 0 | 0 | 0
Gamma_basic |  | 0 | 0 | 0 | 0 | 0 | 0 | 0 | 0 | 0 | 0 | 0 | 0 | 0 | 0 | 0 | 0 | 0 | 0 | 0 | 0 | 0 | 0 | 0 | 0 | 0 | 0 | 0 | 0 | 0 | 0 | 0 | 0 | 0 | 0 | 0 | 0 | 0 | 0 | 0 | 0 | 0 | 0 | 0 | 0 | 0 | 0 | 0 | 0 | 0 | 0
Wing load | N | 0 | 0 | 0 | 0 | 0 | 0 | 0 | 0 | 0 | 0 | 0 | 0 | 0 | 0 | 0 | 0 | 0 | 0 | 0 | 0 | 0 | 0 | 0 | 0 | 0 | 0 | 0 | 0 | 0 | 0 | 0 | 0 | 0 | 0 | 0 | 0 | 0 | 0 | 0 | 0 | 0 | 0 | 0 | 0 | 0 | 0 | 0 | 0 | 0 | 0
Additional load | N | 0 | 0 | 0 | 0 | 0 | 0 | 0 | 0 | 0 | 0 | 0 | 0 | 0 | 0 | 0 | 0 | 0 | 0 | 0 | 0 | 0 | 0 | 0 | 0 | 0 | 0 | 0 | 0 | 0 | 0 | 0 | 0 | 0 | 0 | 0 | 0 | 0 | 0 | 0 | 0 | 0 | 0 | 0 | 0 | 0 | 0 | 0 | 0 | 0 | 0
Basic load | N | 0 | 0 | 0 | 0 | 0 | 0 | 0 | 0 | 0 | 0 | 0 | 0 | 0 | 0 | 0 | 0 | 0 | 0 | 0 | 0 | 0 | 0 | 0 | 0 | 0 | 0 | 0 | 0 | 0 | 0 | 0 | 0 | 0 | 0 | 0 | 0 | 0 | 0 | 0 | 0 | 0 | 0 | 0 | 0 | 0 | 0 | 0 | 0 | 0 | 0
Alpha = 2.0 deg
Cl |  | 0.11391 | 0.11475 | 0.11643 | 0.11815 | 0.11989 | 0.12162 | 0.12333 | 0.12502 | 0.12668 | 0.12831 | 0.12991 | 0.13149 | 0.13303 | 0.13454 | 0.13602 | 0.13747 | 0.13889 | 0.14027 | 0.14162 | 0.14294 | 0.14422 | 0.14547 | 0.14668 | 0.14785 | 0.14898 | 0.15006 | 0.15108 | 0.15205 | 0.15296 | 0.15379 | 0.15454 | 0.1552 | 0.15575 | 0.15617 | 0.15643 | 0.15652 | 0.15639 | 0.156 | 0.15528 | 0.15417 | 0.15255 | 0.15029 | 0.1472 | 0.14302 | 0.13739 | 0.12974 | 0.11919 | 0.10416 | 0.081086 | 0
Cl_additional |  | 0.11391 | 0.11475 | 0.11643 | 0.11815 | 0.11989 | 0.12162 | 0.12333 | 0.12502 | 0.12668 | 0.12831 | 0.12991 | 0.13149 | 0.13303 | 0.13454 | 0.13602 | 0.13747 | 0.13889 | 0.14027 | 0.14162 | 0.14294 | 0.14422 | 0.14547 | 0.14668 | 0.14785 | 0.14898 | 0.15006 | 0.15108 | 0.15205 | 0.15296 | 0.15379 | 0.15454 | 0.1552 | 0.15575 | 0.15617 | 0.15643 | 0.15652 | 0.15639 | 0.156 | 0.15528 | 0.15417 | 0.15255 | 0.15029 | 0.1472 | 0.14302 | 0.13739 | 0.12974 | 0.11919 | 0.10416 | 0.081086 | 0
Cl_basic |  | 0 | 0 | 0 | 0 | 0 | 0 | 0 | 0 | 0 | 0 | 0 | 0 | 0 | 0 | 0 | 0 | 0 | 0 | 0 | 0 | 0 | 0 | 0 | 0 | 0 | 0 | 0 | 0 | 0 | 0 | 0 | 0 | 0 | 0 | 0 | 0 | 0 | 0 | 0 | 0 | 0 | 0 | 0 | 0 | 0 | 0 | 0 | 0 | 0 | 0
cCl | m | 0.37703 | 0.37496 | 0.37554 | 0.37611 | 0.37657 | 0.37686 | 0.37696 | 0.37684 | 0.37649 | 0.37593 | 0.37514 | 0.37412 | 0.37289 | 0.37144 | 0.36978 | 0.36791 | 0.36584 | 0.36356 | 0.36108 | 0.3584 | 0.35553 | 0.35246 | 0.34919 | 0.34573 | 0.34207 | 0.33821 | 0.33414 | 0.32986 | 0.32536 | 0.32064 | 0.31567 | 0.31046 | 0.30497 | 0.2992 | 0.29311 | 0.28666 | 0.27982 | 0.27252 | 0.26471 | 0.2563 | 0.24716 | 0.23715 | 0.22606 | 0.2136 | 0.19939 | 0.1828 | 0.1629 | 0.13796 | 0.10397 | 0
cCl_additional | m | 0.37703 | 0.37496 | 0.37554 | 0.37611 | 0.37657 | 0.37686 | 0.37696 | 0.37684 | 0.37649 | 0.37593 | 0.37514 | 0.37412 | 0.37289 | 0.37144 | 0.36978 | 0.36791 | 0.36584 | 0.36356 | 0.36108 | 0.3584 | 0.35553 | 0.35246 | 0.34919 | 0.34573 | 0.34207 | 0.33821 | 0.33414 | 0.32986 | 0.32536 | 0.32064 | 0.31567 | 0.31046 | 0.30497 | 0.2992 | 0.29311 | 0.28666 | 0.27982 | 0.27252 | 0.26471 | 0.2563 | 0.24716 | 0.23715 | 0.22606 | 0.2136 | 0.19939 | 0.1828 | 0.1629 | 0.13796 | 0.10397 | 0
cCl_basic | m | 0.37703 | 0.37496 | 0.37554 | 0.37611 | 0.37657 | 0.37686 | 0.37696 | 0.37684 | 0.37649 | 0.37593 | 0.37514 | 0.37412 | 0.37289 | 0.37144 | 0.36978 | 0.36791 | 0.36584 | 0.36356 | 0.36108 | 0.3584 | 0.35553 | 0.35246 | 0.34919 | 0.34573 | 0.34207 | 0.33821 | 0.33414 | 0.32986 | 0.32536 | 0.32064 | 0.31567 | 0.31046 | 0.30497 | 0.2992 | 0.29311 | 0.28666 | 0.27982 | 0.27252 | 0.26471 | 0.2563 | 0.24716 | 0.23715 | 0.22606 | 0.2136 | 0.19939 | 0.1828 | 0.1629 | 0.13796 | 0.10397 | 0
Gamma |  | 12.7498 | 12.7592 | 12.7788 | 12.7983 | 12.814 | 12.8239 | 12.8271 | 12.823 | 12.8113 | 12.7921 | 12.7652 | 12.7307 | 12.6888 | 12.6396 | 12.5831 | 12.5195 | 12.4489 | 12.3714 | 12.2871 | 12.196 | 12.0983 | 11.9938 | 11.8827 | 11.7649 | 11.6404 | 11.5089 | 11.3704 | 11.2248 | 11.0717 | 10.9109 | 10.7421 | 10.5646 | 10.378 | 10.1815 | 9.9742 | 9.7548 | 9.522 | 9.274 | 9.0083 | 8.722 | 8.4112 | 8.0708 | 7.6937 | 7.2704 | 6.7872 | 6.2238 | 5.5478 | 4.701 | 3.548 | 0
Gamma_additional |  | 12.7498 | 12.7592 | 12.7788 | 12.7983 | 12.814 | 12.8239 | 12.8271 | 12.823 | 12.8113 | 12.7921 | 12.7652 | 12.7307 | 12.6888 | 12.6396 | 12.5831 | 12.5195 | 12.4489 | 12.3714 | 12.2871 | 12.196 | 12.0983 | 11.9938 | 11.8827 | 11.7649 | 11.6404 | 11.5089 | 11.3704 | 11.2248 | 11.0717 | 10.9109 | 10.7421 | 10.5646 | 10.378 | 10.1815 | 9.9742 | 9.7548 | 9.522 | 9.274 | 9.0083 | 8.722 | 8.4112 | 8.0708 | 7.6937 | 7.2704 | 6.7872 | 6.2238 | 5.5478 | 4.701 | 3.548 | 0
Gamma_basic |  | 0 | 0 | 0 | 0 | 0 | 0 | 0 | 0 | 0 | 0 | 0 | 0 | 0 | 0 | 0 | 0 | 0 | 0 | 0 | 0 | 0 | 0 | 0 | 0 | 0 | 0 | 0 | 0 | 0 | 0 | 0 | 0 | 0 | 0 | 0 | 0 | 0 | 0 | 0 | 0 | 0 | 0 | 0 | 0 | 0 | 0 | 0 | 0 | 0 | 0
Wing load | N | 3170.6373 | 3153.2531 | 3158.1132 | 3162.9388 | 3166.8065 | 3169.2541 | 3170.0341 | 3169.0155 | 3166.1346 | 3161.3681 | 3154.7174 | 3146.198 | 3135.8341 | 3123.6539 | 3109.687 | 3093.9625 | 3076.508 | 3057.348 | 3036.5036 | 3013.9918 | 2989.8245 | 2964.0086 | 2936.5447 | 2907.4266 | 2876.6406 | 2844.1545 | 2809.9334 | 2773.9412 | 2736.1187 | 2696.3906 | 2654.6617 | 2610.813 | 2564.6965 | 2516.1279 | 2464.8781 | 2410.6607 | 2353.1169 | 2291.7932 | 2226.1125 | 2155.3318 | 2078.4837 | 1994.2879 | 1901.0195 | 1796.2986 | 1676.738 | 1537.2999 | 1369.9534 | 1160.2106 | 874.355 | 0
Additional load | N | 3170.6373 | 3153.2531 | 3158.1132 | 3162.9388 | 3166.8065 | 3169.2541 | 3170.0341 | 3169.0155 | 3166.1346 | 3161.3681 | 3154.7174 | 3146.198 | 3135.8341 | 3123.6539 | 3109.687 | 3093.9625 | 3076.508 | 3057.348 | 3036.5036 | 3013.9918 | 2989.8245 | 2964.0086 | 2936.5447 | 2907.4266 | 2876.6406 | 2844.1545 | 2809.9334 | 2773.9412 | 2736.1187 | 2696.3906 | 2654.6617 | 2610.813 | 2564.6965 | 2516.1279 | 2464.8781 | 2410.6607 | 2353.1169 | 2291.7932 | 2226.1125 | 2155.3318 | 2078.4837 | 1994.2879 | 1901.0195 | 1796.2986 | 1676.738 | 1537.2999 | 1369.9534 | 1160.2106 | 874.355 | 0
Basic load | N | 0 | 0 | 0 | 0 | 0 | 0 | 0 | 0 | 0 | 0 | 0 | 0 | 0 | 0 | 0 | 0 | 0 | 0 | 0 | 0 | 0 | 0 | 0 | 0 | 0 | 0 | 0 | 0 | 0 | 0 | 0 | 0 | 0 | 0 | 0 | 0 | 0 | 0 | 0 | 0 | 0 | 0 | 0 | 0 | 0 | 0 | 0 | 0 | 0 | 0
Alpha = 10.0 deg
Cl |  | 0.56953 | 0.57373 | 0.58214 | 0.59077 | 0.59944 | 0.60809 | 0.61664 | 0.62508 | 0.63339 | 0.64156 | 0.64957 | 0.65744 | 0.66515 | 0.6727 | 0.6801 | 0.68734 | 0.69443 | 0.70135 | 0.70811 | 0.7147 | 0.72112 | 0.72736 | 0.73341 | 0.73925 | 0.74488 | 0.75028 | 0.75541 | 0.76025 | 0.76478 | 0.76895 | 0.7727 | 0.77599 | 0.77873 | 0.78083 | 0.78217 | 0.78261 | 0.78196 | 0.78 | 0.77642 | 0.77084 | 0.76274 | 0.75143 | 0.73599 | 0.71512 | 0.68696 | 0.64871 | 0.59596 | 0.52082 | 0.40543 | 0
Cl_additional |  | 0.56953 | 0.57373 | 0.58214 | 0.59077 | 0.59944 | 0.60809 | 0.61664 | 0.62508 | 0.63339 | 0.64156 | 0.64957 | 0.65744 | 0.66515 | 0.6727 | 0.6801 | 0.68734 | 0.69443 | 0.70135 | 0.70811 | 0.7147 | 0.72112 | 0.72736 | 0.73341 | 0.73925 | 0.74488 | 0.75028 | 0.75541 | 0.76025 | 0.76478 | 0.76895 | 0.7727 | 0.77599 | 0.77873 | 0.78083 | 0.78217 | 0.78261 | 0.78196 | 0.78 | 0.77642 | 0.77084 | 0.76274 | 0.75143 | 0.73599 | 0.71512 | 0.68696 | 0.64871 | 0.59596 | 0.52082 | 0.40543 | 0
Cl_basic |  | 0 | 0 | 0 | 0 | 0 | 0 | 0 | 0 | 0 | 0 | 0 | 0 | 0 | 0 | 0 | 0 | 0 | 0 | 0 | 0 | 0 | 0 | 0 | 0 | 0 | 0 | 0 | 0 | 0 | 0 | 0 | 0 | 0 | 0 | 0 | 0 | 0 | 0 | 0 | 0 | 0 | 0 | 0 | 0 | 0 | 0 | 0 | 0 | 0 | 0
cCl | m | 1.8851 | 1.8748 | 1.8777 | 1.8806 | 1.8829 | 1.8843 | 1.8848 | 1.8842 | 1.8825 | 1.8796 | 1.8757 | 1.8706 | 1.8645 | 1.8572 | 1.8489 | 1.8396 | 1.8292 | 1.8178 | 1.8054 | 1.792 | 1.7776 | 1.7623 | 1.746 | 1.7286 | 1.7103 | 1.691 | 1.6707 | 1.6493 | 1.6268 | 1.6032 | 1.5784 | 1.5523 | 1.5249 | 1.496 | 1.4655 | 1.4333 | 1.3991 | 1.3626 | 1.3236 | 1.2815 | 1.2358 | 1.1857 | 1.1303 | 1.068 | 0.99693 | 0.91402 | 0.81452 | 0.68982 | 0.51986 | 0
cCl_additional | m | 1.8851 | 1.8748 | 1.8777 | 1.8806 | 1.8829 | 1.8843 | 1.8848 | 1.8842 | 1.8825 | 1.8796 | 1.8757 | 1.8706 | 1.8645 | 1.8572 | 1.8489 | 1.8396 | 1.8292 | 1.8178 | 1.8054 | 1.792 | 1.7776 | 1.7623 | 1.746 | 1.7286 | 1.7103 | 1.691 | 1.6707 | 1.6493 | 1.6268 | 1.6032 | 1.5784 | 1.5523 | 1.5249 | 1.496 | 1.4655 | 1.4333 | 1.3991 | 1.3626 | 1.3236 | 1.2815 | 1.2358 | 1.1857 | 1.1303 | 1.068 | 0.99693 | 0.91402 | 0.81452 | 0.68982 | 0.51986 | 0
cCl_basic | m | 1.8851 | 1.8748 | 1.8777 | 1.8806 | 1.8829 | 1.8843 | 1.8848 | 1.8842 | 1.8825 | 1.8796 | 1.8757 | 1.8706 | 1.8645 | 1.8572 | 1.8489 | 1.8396 | 1.8292 | 1.8178 | 1.8054 | 1.792 | 1.7776 | 1.7623 | 1.746 | 1.7286 | 1.7103 | 1.691 | 1.6707 | 1.6493 | 1.6268 | 1.6032 | 1.5784 | 1.5523 | 1.5249 | 1.496 | 1.4655 | 1.4333 | 1.3991 | 1.3626 | 1.3236 | 1.2815 | 1.2358 | 1.1857 | 1.1303 | 1.068 | 0.99693 | 0.91402 | 0.81452 | 0.68982 | 0.51986 | 0
Gamma |  | 63.7492 | 63.7958 | 63.894 | 63.9916 | 64.0699 | 64.1195 | 64.1354 | 64.1149 | 64.0567 | 63.9604 | 63.8259 | 63.6537 | 63.4442 | 63.1979 | 62.9154 | 62.5975 | 62.2445 | 61.857 | 61.4354 | 60.9801 | 60.4913 | 59.9691 | 59.4136 | 58.8247 | 58.2019 | 57.5447 | 56.8522 | 56.1238 | 55.3585 | 54.5546 | 53.7103 | 52.8232 | 51.8902 | 50.9076 | 49.8708 | 48.7741 | 47.6101 | 46.3698 | 45.0415 | 43.6101 | 42.0562 | 40.3539 | 38.4685 | 36.3519 | 33.9359 | 31.1188 | 27.7391 | 23.5051 | 17.74 | 0
Gamma_additional |  | 63.7492 | 63.7958 | 63.894 | 63.9916 | 64.0699 | 64.1195 | 64.1354 | 64.1149 | 64.0567 | 63.9604 | 63.8259 | 63.6537 | 63.4442 | 63.1979 | 62.9154 | 62.5975 | 62.2445 | 61.857 | 61.4354 | 60.9801 | 60.4913 | 59.9691 | 59.4136 | 58.8247 | 58.2019 | 57.5447 | 56.8522 | 56.1238 | 55.3585 | 54.5546 | 53.7103 | 52.8232 | 51.8902 | 50.9076 | 49.8708 | 48.7741 | 47.6101 | 46.3698 | 45.0415 | 43.6101 | 42.0562 | 40.3539 | 38.4685 | 36.3519 | 33.9359 | 31.1188 | 27.7391 | 23.5051 | 17.74 | 0
Gamma_basic |  | 0 | 0 | 0 | 0 | 0 | 0 | 0 | 0 | 0 | 0 | 0 | 0 | 0 | 0 | 0 | 0 | 0 | 0 | 0 | 0 | 0 | 0 | 0 | 0 | 0 | 0 | 0 | 0 | 0 | 0 | 0 | 0 | 0 | 0 | 0 | 0 | 0 | 0 | 0 | 0 | 0 | 0 | 0 | 0 | 0 | 0 | 0 | 0 | 0 | 0
Wing load | N | 15853.1863 | 15766.2653 | 15790.5661 | 15814.694 | 15834.0326 | 15846.2705 | 15850.1705 | 15845.0773 | 15830.6728 | 15806.8407 | 15773.5869 | 15730.9902 | 15679.1707 | 15618.2695 | 15548.4348 | 15469.8126 | 15382.54 | 15286.74 | 15182.5181 | 15069.9588 | 14949.1226 | 14820.0431 | 14682.7235 | 14537.1331 | 14383.2029 | 14220.7724 | 14049.6671 | 13869.7058 | 13680.5934 | 13481.9528 | 13273.3083 | 13054.0652 | 12823.4826 | 12580.6397 | 12324.3903 | 12053.3034 | 11765.5843 | 11458.966 | 11130.5623 | 10776.6592 | 10392.4183 | 9971.4394 | 9505.0976 | 8981.4932 | 8383.6901 | 7686.4994 | 6849.7672 | 5801.0532 | 4371.7748 | 0
Additional load | N | 15853.1863 | 15766.2653 | 15790.5661 | 15814.694 | 15834.0326 | 15846.2705 | 15850.1705 | 15845.0773 | 15830.6728 | 15806.8407 | 15773.5869 | 15730.9902 | 15679.1707 | 15618.2695 | 15548.4348 | 15469.8126 | 15382.54 | 15286.74 | 15182.5181 | 15069.9588 | 14949.1226 | 14820.0431 | 14682.7235 | 14537.1331 | 14383.2029 | 14220.7724 | 14049.6671 | 13869.7058 | 13680.5934 | 13481.9528 | 13273.3083 | 13054.0652 | 12823.4826 | 12580.6397 | 12324.3903 | 12053.3034 | 11765.5843 | 11458.966 | 11130.5623 | 10776.6592 | 10392.4183 | 9971.4394 | 9505.0976 | 8981.4932 | 8383.6901 | 7686.4994 | 6849.7672 | 5801.0532 | 4371.7748 | 0
Basic load | N | 0 | 0 | 0 | 0 | 0 | 0 | 0 | 0 | 0 | 0 | 0 | 0 | 0 | 0 | 0 | 0 | 0 | 0 | 0 | 0 | 0 | 0 | 0 | 0 | 0 | 0 | 0 | 0 | 0 | 0 | 0 | 0 | 0 | 0 | 0 | 0 | 0 | 0 | 0 | 0 | 0 | 0 | 0 | 0 | 0 | 0 | 0 | 0 | 0 | 0
DRAG
CD_zero |  | 0.0072315
Oswald factor |  | 0.72868
CD_induced at Alpha = 0.545454545454545 deg |  | 0.0001116
CD_wave |  | 0
CD at alpha = 0.545454545454545 deg |  | 0.0055962
DRAG POLAR CURVE
CL |  | -0.64914 | -0.60648 | -0.56332 | -0.52117 | -0.47851 | -0.43535 | -0.39167 | -0.34745 | -0.30269 | -0.25738 | -0.21152 | -0.16504 | -0.11757 | -0.068614 | -0.017746 | 0.035342 | 0.090914 | 0.14884 | 0.20913 | 0.27164 | 0.33601 | 0.40187 | 0.4688 | 0.53633 | 0.60383 | 0.67054 | 0.73712 | 0.80359 | 0.87 | 0.93633 | 1.0025 | 1.0682 | 1.1333 | 1.1972
CD |  | 0.0069343 | 0.0068505 | 0.006723 | 0.0065592 | 0.006407 | 0.0062675 | 0.0061372 | 0.0060215 | 0.0059168 | 0.0058274 | 0.005752 | 0.005688 | 0.0056431 | 0.0056034 | 0.0055946 | 0.0055953 | 0.0056219 | 0.0056726 | 0.005749 | 0.0058572 | 0.0059962 | 0.0061695 | 0.0063758 | 0.0066188 | 0.0068904 | 0.0071953 | 0.0075281 | 0.0078939 | 0.00829 | 0.008716 | 0.0091588 | 0.0094688 | 0.0096897 | 0.0098442
DRAG DISTRIBUTIONS
y stations | m | 0 | 0.12634 | 0.25269 | 0.37903 | 0.50538 | 0.63172 | 0.75807 | 0.88441 | 1.0108 | 1.1371 | 1.2634 | 1.3898 | 1.5161 | 1.6425 | 1.7688 | 1.8952 | 2.0215 | 2.1479 | 2.2742 | 2.4006 | 2.5269 | 2.6532 | 2.7796 | 2.9059 | 3.0323 | 3.1586 | 3.285 | 3.4113 | 3.5377 | 3.664 | 3.7903 | 3.9167 | 4.043 | 4.1694 | 4.2957 | 4.4221 | 4.5484 | 4.6748 | 4.8011 | 4.9275 | 5.0538 | 5.1801 | 5.3065 | 5.4328 | 5.5592 | 5.6855 | 5.8119 | 5.9382 | 6.0646 | 6.1909
eta stations |  | 0 | 0.020408 | 0.040816 | 0.061224 | 0.081633 | 0.10204 | 0.12245 | 0.14286 | 0.16327 | 0.18367 | 0.20408 | 0.22449 | 0.2449 | 0.26531 | 0.28571 | 0.30612 | 0.32653 | 0.34694 | 0.36735 | 0.38776 | 0.40816 | 0.42857 | 0.44898 | 0.46939 | 0.4898 | 0.5102 | 0.53061 | 0.55102 | 0.57143 | 0.59184 | 0.61224 | 0.63265 | 0.65306 | 0.67347 | 0.69388 | 0.71429 | 0.73469 | 0.7551 | 0.77551 | 0.79592 | 0.81633 | 0.83673 | 0.85714 | 0.87755 | 0.89796 | 0.91837 | 0.93878 | 0.95918 | 0.97959 | 1
Alpha = 0.0 deg
Cd_parasite |  | 0.0055131 | 0.0055131 | 0.0055131 | 0.0055131 | 0.0055131 | 0.0055131 | 0.0055131 | 0.0055131 | 0.0055131 | 0.0055131 | 0.0055131 | 0.0055131 | 0.0055131 | 0.0055131 | 0.0055131 | 0.0055131 | 0.0055131 | 0.0055131 | 0.0055131 | 0.0055131 | 0.0055131 | 0.0055131 | 0.0055131 | 0.0055131 | 0.0055131 | 0.0055131 | 0.0055131 | 0.0055131 | 0.0055131 | 0.0055131 | 0.0055131 | 0.0055131 | 0.0055131 | 0.0055131 | 0.0055131 | 0.0055131 | 0.0055131 | 0.0055131 | 0.0055131 | 0.0055131 | 0.0055131 | 0.0055131 | 0.0055131 | 0.0055131 | 0.0055131 | 0.0055131 | 0.0055131 | 0.0055131 | 0.0055131 | 0.0055131
Cd_induced |  | 0 | 0 | 0 | 0 | 0 | 0 | 0 | 0 | 0 | 0 | 0 | 0 | 0 | 0 | 0 | 0 | 0 | 0 | 0 | 0 | 0 | 0 | 0 | 0 | 0 | 0 | 0 | 0 | 0 | 0 | 0 | 0 | 0 | 0 | 0 | 0 | 0 | 0 | 0 | 0 | 0 | 0 | 0 | 0 | 0 | 0 | 0 | 0 | 0 | 0
Cd |  | 0.0055131 | 0.0055131 | 0.0055131 | 0.0055131 | 0.0055131 | 0.0055131 | 0.0055131 | 0.0055131 | 0.0055131 | 0.0055131 | 0.0055131 | 0.0055131 | 0.0055131 | 0.0055131 | 0.0055131 | 0.0055131 | 0.0055131 | 0.0055131 | 0.0055131 | 0.0055131 | 0.0055131 | 0.0055131 | 0.0055131 | 0.0055131 | 0.0055131 | 0.0055131 | 0.0055131 | 0.0055131 | 0.0055131 | 0.0055131 | 0.0055131 | 0.0055131 | 0.0055131 | 0.0055131 | 0.0055131 | 0.0055131 | 0.0055131 | 0.0055131 | 0.0055131 | 0.0055131 | 0.0055131 | 0.0055131 | 0.0055131 | 0.0055131 | 0.0055131 | 0.0055131 | 0.0055131 | 0.0055131 | 0.0055131 | 0.0055131
Drag | N | 153.4607 | 153.4607 | 153.4607 | 153.4607 | 153.4607 | 153.4607 | 153.4607 | 153.4607 | 153.4607 | 153.4607 | 153.4607 | 153.4607 | 153.4607 | 153.4607 | 153.4607 | 153.4607 | 153.4607 | 153.4607 | 153.4607 | 153.4607 | 153.4607 | 153.4607 | 153.4607 | 153.4607 | 153.4607 | 153.4607 | 153.4607 | 153.4607 | 153.4607 | 153.4607 | 153.4607 | 153.4607 | 153.4607 | 153.4607 | 153.4607 | 153.4607 | 153.4607 | 153.4607 | 153.4607 | 153.4607 | 153.4607 | 153.4607 | 153.4607 | 153.4607 | 153.4607 | 153.4607 | 153.4607 | 153.4607 | 153.4607 | 153.4607
Alpha = 2.0 deg
Cd_parasite |  | 0.0055583 | 0.005559 | 0.0055604 | 0.0055619 | 0.0055634 | 0.0055649 | 0.0055664 | 0.0055678 | 0.0055692 | 0.0055706 | 0.005572 | 0.0055733 | 0.0055747 | 0.005576 | 0.0055772 | 0.0055785 | 0.0055797 | 0.0055809 | 0.005582 | 0.0055832 | 0.0055843 | 0.0055853 | 0.0055864 | 0.0055874 | 0.0055884 | 0.0055897 | 0.0055909 | 0.0055921 | 0.0055932 | 0.0055943 | 0.0055952 | 0.005596 | 0.0055966 | 0.0055971 | 0.0055975 | 0.0055976 | 0.0055974 | 0.0055969 | 0.0055961 | 0.0055947 | 0.0055927 | 0.00559 | 0.0055868 | 0.0055832 | 0.0055784 | 0.0055718 | 0.0055628 | 0.0055499 | 0.0055341 | 0.0055131
Cd_induced |  | 1.0692e-05 | 1.0561e-05 | 1.0741e-05 | 1.0926e-05 | 1.1108e-05 | 1.1287e-05 | 1.146e-05 | 1.1629e-05 | 1.1793e-05 | 1.1953e-05 | 1.2108e-05 | 1.226e-05 | 1.2407e-05 | 1.255e-05 | 1.269e-05 | 1.2826e-05 | 1.2959e-05 | 1.3088e-05 | 1.3214e-05 | 1.3336e-05 | 1.3455e-05 | 1.357e-05 | 1.3681e-05 | 1.3788e-05 | 1.3892e-05 | 1.399e-05 | 1.4082e-05 | 1.4169e-05 | 1.4251e-05 | 1.4326e-05 | 1.4393e-05 | 1.4453e-05 | 1.4502e-05 | 1.454e-05 | 1.4565e-05 | 1.4575e-05 | 1.4566e-05 | 1.4535e-05 | 1.4478e-05 | 1.4388e-05 | 1.4257e-05 | 1.4078e-05 | 1.3838e-05 | 1.3522e-05 | 1.3116e-05 | 1.261e-05 | 1.2035e-05 | 1.1677e-05 | 1.5303e-05 | -1.7052e-19
Cd |  | 0.005569 | 0.0055696 | 0.0055712 | 0.0055728 | 0.0055745 | 0.0055762 | 0.0055778 | 0.0055794 | 0.005581 | 0.0055826 | 0.0055841 | 0.0055856 | 0.0055871 | 0.0055885 | 0.0055899 | 0.0055913 | 0.0055926 | 0.005594 | 0.0055952 | 0.0055965 | 0.0055977 | 0.0055989 | 0.0056 | 0.0056012 | 0.0056023 | 0.0056037 | 0.005605 | 0.0056063 | 0.0056075 | 0.0056086 | 0.0056096 | 0.0056104 | 0.0056111 | 0.0056117 | 0.005612 | 0.0056122 | 0.005612 | 0.0056115 | 0.0056106 | 0.0056091 | 0.005607 | 0.0056041 | 0.0056006 | 0.0055968 | 0.0055915 | 0.0055845 | 0.0055748 | 0.0055616 | 0.0055494 | 0.0055131
Drag | N | 155.0153 | 153.053 | 151.1184 | 149.1837 | 147.248 | 145.3109 | 143.372 | 141.4314 | 139.489 | 137.5447 | 135.5986 | 133.6506 | 131.7009 | 129.7495 | 127.7963 | 125.8414 | 123.8849 | 121.9267 | 119.967 | 118.0056 | 116.0427 | 114.0781 | 112.1121 | 110.1444 | 108.1761 | 106.2126 | 104.2469 | 102.2788 | 100.3083 | 98.3353 | 96.3597 | 94.3813 | 92.3999 | 90.4154 | 88.4273 | 86.4354 | 84.4391 | 82.4379 | 80.4311 | 78.4176 | 76.3962 | 74.3653 | 72.3304 | 70.2918 | 68.2396 | 66.1695 | 64.075 | 61.947 | 59.8393 | 57.4898
Alpha = 10.0 deg
Cd_parasite |  | 0.0066484 | 0.0066656 | 0.0067001 | 0.0067355 | 0.006771 | 0.0068072 | 0.0068439 | 0.0068801 | 0.0069157 | 0.0069507 | 0.0069851 | 0.0070188 | 0.0070518 | 0.007086 | 0.0071237 | 0.0071607 | 0.0071969 | 0.0072322 | 0.0072667 | 0.0073004 | 0.0073331 | 0.007365 | 0.0073959 | 0.007426 | 0.0074555 | 0.0074838 | 0.0075107 | 0.0075361 | 0.0075598 | 0.0075816 | 0.0076013 | 0.0076186 | 0.0076329 | 0.0076439 | 0.0076509 | 0.0076532 | 0.0076499 | 0.0076396 | 0.0076208 | 0.0075916 | 0.0075491 | 0.0074898 | 0.0074091 | 0.0073025 | 0.0071587 | 0.0069814 | 0.0067568 | 0.0064591 | 0.0060852 | 0.0055131
Cd_induced |  | 0.0002671 | 0.00026384 | 0.00026834 | 0.00027296 | 0.00027752 | 0.00028198 | 0.00028631 | 0.00029053 | 0.00029463 | 0.00029862 | 0.0003025 | 0.00030628 | 0.00030996 | 0.00031354 | 0.00031704 | 0.00032044 | 0.00032375 | 0.00032698 | 0.00033012 | 0.00033317 | 0.00033613 | 0.00033901 | 0.00034178 | 0.00034447 | 0.00034707 | 0.00034952 | 0.00035181 | 0.00035399 | 0.00035603 | 0.0003579 | 0.00035959 | 0.00036107 | 0.0003623 | 0.00036326 | 0.00036388 | 0.00036412 | 0.0003639 | 0.00036313 | 0.00036169 | 0.00035944 | 0.00035619 | 0.00035171 | 0.0003457 | 0.00033781 | 0.00032765 | 0.00031501 | 0.00030064 | 0.00029163 | 0.00038151 | -8.4061e-19
Cd |  | 0.0069155 | 0.0069295 | 0.0069684 | 0.0070084 | 0.0070486 | 0.0070892 | 0.0071302 | 0.0071706 | 0.0072103 | 0.0072493 | 0.0072876 | 0.007325 | 0.0073618 | 0.0073995 | 0.0074408 | 0.0074811 | 0.0075206 | 0.0075592 | 0.0075968 | 0.0076335 | 0.0076693 | 0.007704 | 0.0077376 | 0.0077705 | 0.0078026 | 0.0078333 | 0.0078625 | 0.0078901 | 0.0079158 | 0.0079395 | 0.0079609 | 0.0079796 | 0.0079952 | 0.0080072 | 0.0080148 | 0.0080174 | 0.0080138 | 0.0080027 | 0.0079825 | 0.007951 | 0.0079053 | 0.0078415 | 0.0077548 | 0.0076403 | 0.0074864 | 0.0072964 | 0.0070574 | 0.0067508 | 0.0064667 | 0.0055131
Drag | N | 192.497 | 190.4237 | 189.019 | 187.6137 | 186.184 | 184.7399 | 183.2754 | 181.7663 | 180.2113 | 178.6103 | 176.9634 | 175.2713 | 173.5346 | 171.7954 | 170.11 | 168.3753 | 166.592 | 164.761 | 162.8828 | 160.9579 | 158.9868 | 156.9696 | 154.9064 | 152.803 | 150.6624 | 148.4726 | 146.2327 | 143.9427 | 141.6005 | 139.2041 | 136.7508 | 134.2371 | 131.659 | 129.0112 | 126.2873 | 123.4792 | 120.5769 | 117.5675 | 114.4349 | 111.1583 | 107.7107 | 104.0565 | 100.1499 | 95.9576 | 91.3645 | 86.4537 | 81.1149 | 75.1923 | 69.7308 | 57.4898
PITCHING MOMENT
CM_ac |  | 2.9045e-19
CM_alpha | 1/deg | 0
CM at alpha = 0.545454545454545 deg |  | -0.00086498
PITCHING MOMENT CURVE
Alpha | deg | -9.5217 | -8.896 | -8.2629 | -7.6446 | -7.0189 | -6.3858 | -5.7451 | -5.0965 | -4.4399 | -3.7753 | -3.1027 | -2.4209 | -1.7246 | -1.0064 | -0.26031 | 0.5184 | 1.3335 | 2.1833 | 3.0676 | 3.9845 | 4.9286 | 5.8946 | 6.8764 | 7.8671 | 8.8571 | 9.8356 | 10.8123 | 11.7871 | 12.76 | 13.7311 | 14.7003 | 15.6677 | 16.6333 | 17.5971
CM |  | 0.00026353 | 0.00024622 | 0.0002287 | 0.00021158 | 0.00019427 | 0.00017674 | 0.00015901 | 0.00014106 | 0.00012288 | 0.00010449 | 8.5874e-05 | 6.7004e-05 | 4.7732e-05 | 2.7856e-05 | 7.2046e-06 | -0.00082207 | -0.0021147 | -0.0034622 | -0.0048646 | -0.0063186 | -0.0078158 | -0.0093477 | -0.010905 | -0.012476 | -0.014046 | -0.015597 | -0.017146 | -0.018692 | -0.020235 | -0.021775 | -0.023312 | -0.024846 | -0.026377 | -0.027905
PITCHING MOMENT DISTRIBUTIONS
y stations | m | 0 | 0.12634 | 0.25269 | 0.37903 | 0.50538 | 0.63172 | 0.75807 | 0.88441 | 1.0108 | 1.1371 | 1.2634 | 1.3898 | 1.5161 | 1.6425 | 1.7688 | 1.8952 | 2.0215 | 2.1479 | 2.2742 | 2.4006 | 2.5269 | 2.6532 | 2.7796 | 2.9059 | 3.0323 | 3.1586 | 3.285 | 3.4113 | 3.5377 | 3.664 | 3.7903 | 3.9167 | 4.043 | 4.1694 | 4.2957 | 4.4221 | 4.5484 | 4.6748 | 4.8011 | 4.9275 | 5.0538 | 5.1801 | 5.3065 | 5.4328 | 5.5592 | 5.6855 | 5.8119 | 5.9382 | 6.0646 | 6.1909
eta stations |  | 0 | 0.020408 | 0.040816 | 0.061224 | 0.081633 | 0.10204 | 0.12245 | 0.14286 | 0.16327 | 0.18367 | 0.20408 | 0.22449 | 0.2449 | 0.26531 | 0.28571 | 0.30612 | 0.32653 | 0.34694 | 0.36735 | 0.38776 | 0.40816 | 0.42857 | 0.44898 | 0.46939 | 0.4898 | 0.5102 | 0.53061 | 0.55102 | 0.57143 | 0.59184 | 0.61224 | 0.63265 | 0.65306 | 0.67347 | 0.69388 | 0.71429 | 0.73469 | 0.7551 | 0.77551 | 0.79592 | 0.81633 | 0.83673 | 0.85714 | 0.87755 | 0.89796 | 0.91837 | 0.93878 | 0.95918 | 0.97959 | 1
Alpha = 0.0 deg
Cm |  | 3.6002e-18 | 3.4709e-18 | 3.3382e-18 | 3.2019e-18 | 3.062e-18 | 2.9183e-18 | 2.7706e-18 | 2.6188e-18 | 2.4626e-18 | 2.3019e-18 | 2.1366e-18 | 1.9663e-18 | 1.7909e-18 | 1.6102e-18 | 1.4238e-18 | 1.2315e-18 | 1.0331e-18 | 8.2815e-19 | 6.1645e-19 | 3.9762e-19 | 1.7129e-19 | -6.2931e-20 | -3.0547e-19 | -5.5677e-19 | -8.1731e-19 | -1.0876e-18 | -1.3683e-18 | -1.6598e-18 | -1.963e-18 | -2.2784e-18 | -2.6069e-18 | -2.9493e-18 | -3.3064e-18 | -3.6793e-18 | -4.069e-18 | -4.4766e-18 | -4.9036e-18 | -5.3511e-18 | -5.8209e-18 | -6.3145e-18 | -6.8339e-18 | -7.381e-18 | -7.9583e-18 | -8.5683e-18 | -9.2137e-18 | -9.8979e-18 | -1.0624e-17 | -1.1397e-17 | -1.2221e-17 | 0
Moment | N | 3.3171e-13 | 3.1168e-13 | 2.9206e-13 | 2.7285e-13 | 2.5405e-13 | 2.3566e-13 | 2.1767e-13 | 2.001e-13 | 1.8293e-13 | 1.6617e-13 | 1.4981e-13 | 1.3387e-13 | 1.1834e-13 | 1.0321e-13 | 8.849e-14 | 7.4179e-14 | 6.0277e-14 | 4.6784e-14 | 3.3699e-14 | 2.1022e-14 | 8.7535e-15 | -3.1067e-15 | -1.4558e-14 | -2.5602e-14 | -3.6237e-14 | -4.6464e-14 | -5.6282e-14 | -6.5692e-14 | -7.4693e-14 | -8.3287e-14 | -9.1472e-14 | -9.9248e-14 | -1.0662e-13 | -1.1358e-13 | -1.2013e-13 | -1.2627e-13 | -1.3201e-13 | -1.3733e-13 | -1.4225e-13 | -1.4676e-13 | -1.5086e-13 | -1.5455e-13 | -1.5784e-13 | -1.6072e-13 | -1.6318e-13 | -1.6524e-13 | -1.6689e-13 | -1.6814e-13 | -1.6897e-13 | 0
Alpha = 2.0 deg
Cm |  | 0.0591 | 0.057397 | 0.056011 | 0.054521 | 0.052905 | 0.051149 | 0.049243 | 0.047182 | 0.044958 | 0.042567 | 0.040003 | 0.037261 | 0.034335 | 0.03122 | 0.02791 | 0.024398 | 0.020677 | 0.016741 | 0.012582 | 0.008191 | 0.0035603 | -0.0013193 | -0.0064573 | -0.011863 | -0.017548 | -0.02352 | -0.029791 | -0.036372 | -0.043271 | -0.050498 | -0.05806 | -0.065964 | -0.074213 | -0.082805 | -0.091733 | -0.10098 | -0.11052 | -0.1203 | -0.13026 | -0.1403 | -0.15024 | -0.15986 | -0.16882 | -0.17661 | -0.18243 | -0.18507 | -0.1825 | -0.17109 | -0.14281 | 0
Moment | N | 5445.2131 | 5154.1841 | 4900.5522 | 4646.0643 | 4389.4494 | 4130.343 | 3868.796 | 3605.0736 | 3339.5558 | 3072.6825 | 2804.9234 | 2536.7594 | 2268.6722 | 2001.1381 | 1734.6252 | 1469.5911 | 1206.4833 | 945.7394 | 687.7879 | 433.0497 | 181.94 | -65.1301 | -307.751 | -545.5121 | -777.9985 | -1004.7845 | -1225.4325 | -1439.4925 | -1646.4888 | -1845.9152 | -2037.2251 | -2219.8201 | -2393.0354 | -2556.1203 | -2708.2136 | -2848.3109 | -2975.2211 | -3087.5068 | -3183.4032 | -3260.704 | -3316.5979 | -3347.4286 | -3348.3321 | -3312.6651 | -3231.0547 | -3089.6885 | -2866.8219 | -2524.0018 | -1974.5517 | 0
Alpha = 10.0 deg
Cm |  | 0.2955 | 0.28698 | 0.28006 | 0.27261 | 0.26452 | 0.25574 | 0.24622 | 0.23591 | 0.22479 | 0.21283 | 0.20001 | 0.1863 | 0.17167 | 0.1561 | 0.13955 | 0.12199 | 0.10339 | 0.083706 | 0.062909 | 0.040955 | 0.017801 | -0.0065967 | -0.032286 | -0.059317 | -0.087738 | -0.1176 | -0.14896 | -0.18186 | -0.21635 | -0.25249 | -0.2903 | -0.32982 | -0.37106 | -0.41402 | -0.45866 | -0.5049 | -0.5526 | -0.60152 | -0.65132 | -0.70148 | -0.75119 | -0.79931 | -0.84412 | -0.88305 | -0.91216 | -0.92534 | -0.91249 | -0.85544 | -0.71404 | 0
Moment | N | 27226.0657 | 25770.9206 | 24502.7609 | 23230.3216 | 21947.2471 | 20651.715 | 19343.9799 | 18025.3682 | 16697.7788 | 15363.4125 | 14024.617 | 12683.7969 | 11343.3608 | 10005.6906 | 8673.1258 | 7347.9553 | 6032.4165 | 4728.6969 | 3438.9393 | 2165.2486 | 909.6999 | -325.6506 | -1538.7551 | -2727.5604 | -3889.9925 | -5023.9226 | -6127.1624 | -7197.4623 | -8232.4442 | -9229.5761 | -10186.1254 | -11099.1006 | -11965.1769 | -12780.6013 | -13541.0678 | -14241.5547 | -14876.1056 | -15437.534 | -15917.0161 | -16303.5201 | -16582.9894 | -16737.1429 | -16741.6606 | -16563.3255 | -16155.2735 | -15448.4426 | -14334.1094 | -12620.009 | -9872.7585 | 0
ELEVATOR EFFECTS AT de = 5.0
ELEVATOR EFFECTS (2D)
Delta Cl0 |  | 0.38792
Delta Clmax |  | 0.020517
ELEVATOR EFFECTS (3D)
Delta CL0 |  | 0.17608
Delta CLmax |  | 0.013427
Delta CD0 |  | 0.0074732
Delta CM_c/4 |  | -0.0037675
GLOBAL ELEVATOR EFFECTS
Alpha stall (with Elevator) |  | 25.1317
Alpha star (with Elevator) |  | 8.554
CL_max (with Elevator) |  | 1.6336
CL_star (with Elevator) |  | 0.75924
CL_alpha (with Elevator) | 1/deg | 0.068175
LIFT CURVE WITH ELEVATOR
Alpha | deg | -9.5217 | -8.896 | -8.2629 | -7.6446 | -7.0189 | -6.3858 | -5.7451 | -5.0965 | -4.4399 | -3.7753 | -3.1027 | -2.4209 | -1.7246 | -1.0064 | -0.26031 | 0.5184 | 1.3335 | 2.1833 | 3.0676 | 3.9845 | 4.9286 | 5.8946 | 6.8764 | 7.8671 | 8.8571 | 9.8356 | 10.8123 | 11.7871 | 12.76 | 13.7311 | 14.7003 | 15.6677 | 16.6333 | 17.5971
CL |  | -0.47306 | -0.43041 | -0.38724 | -0.34509 | -0.30244 | -0.25928 | -0.2156 | -0.17138 | -0.12661 | -0.081303 | -0.035448 | 0.011034 | 0.058503 | 0.10746 | 0.15833 | 0.21142 | 0.26699 | 0.32492 | 0.38521 | 0.44772 | 0.51208 | 0.57794 | 0.64487 | 0.71241 | 0.77991 | 0.84665 | 0.91335 | 0.97993 | 1.0462 | 1.112 | 1.1769 | 1.2404 | 1.302 | 1.361
DRAG POLAR CURVE WITH ELEVATOR
CL |  | -0.47306 | -0.43041 | -0.38724 | -0.34509 | -0.30244 | -0.25928 | -0.2156 | -0.17138 | -0.12661 | -0.081303 | -0.035448 | 0.011034 | 0.058503 | 0.10746 | 0.15833 | 0.21142 | 0.26699 | 0.32492 | 0.38521 | 0.44772 | 0.51208 | 0.57794 | 0.64487 | 0.71241 | 0.77991 | 0.84665 | 0.91335 | 0.97993 | 1.0462 | 1.112 | 1.1769 | 1.2404 | 1.302 | 1.361
CD |  | 0.0073343 | 0.0072505 | 0.007123 | 0.0069592 | 0.006807 | 0.0066675 | 0.0065372 | 0.0064215 | 0.0063168 | 0.0062274 | 0.006152 | 0.006088 | 0.0060431 | 0.0060034 | 0.0059946 | 0.0059953 | 0.0060219 | 0.0060726 | 0.006149 | 0.0062572 | 0.0063962 | 0.0065695 | 0.0067758 | 0.0070188 | 0.0072904 | 0.0075953 | 0.0079281 | 0.0082939 | 0.00869 | 0.009116 | 0.0095588 | 0.0098688 | 0.01009 | 0.010244
PITCHING MOMENT CURVE WITH ELEVATOR
Alpha | deg | -9.5217 | -8.896 | -8.2629 | -7.6446 | -7.0189 | -6.3858 | -5.7451 | -5.0965 | -4.4399 | -3.7753 | -3.1027 | -2.4209 | -1.7246 | -1.0064 | -0.26031 | 0.5184 | 1.3335 | 2.1833 | 3.0676 | 3.9845 | 4.9286 | 5.8946 | 6.8764 | 7.8671 | 8.8571 | 9.8356 | 10.8123 | 11.7871 | 12.76 | 13.7311 | 14.7003 | 15.6677 | 16.6333 | 17.5971
CM |  | -0.003504 | -0.0035213 | -0.0035388 | -0.0035559 | -0.0035733 | -0.0035908 | -0.0036085 | -0.0036265 | -0.0036446 | -0.003663 | -0.0036817 | -0.0037005 | -0.0037198 | -0.0037397 | -0.0037603 | -0.0045896 | -0.0058823 | -0.0072297 | -0.0086321 | -0.010086 | -0.011583 | -0.013115 | -0.014672 | -0.016243 | -0.017813 | -0.019365 | -0.020914 | -0.022459 | -0.024002 | -0.025542 | -0.027079 | -0.028613 | -0.030144 | -0.031673
CL (with Elevator) at Alpha = 0.545454545454545 deg |  | 0.21326
CD (with Elevator) at Alpha = 0.545454545454545 deg |  | 0.0059962
CM (with Elevator) at Alpha = 0.545454545454545 deg |  | -0.0046325

## VERTICAL_TAIL
Description | Unit | Value
GLOBAL DATA
Critical Mach Number |  | 0.77693
Aerodynamic Center (LRF) | m | 3.5218
Aerodynamic Center (MAC) |  | 0.25848
LIFT
CL_alpha | 1/deg | 0.037196
CL_zero |  | 0
CL_star |  | 1.1719
CL_max |  | 1.1719
Alpha_zero_lift | deg | 0
Alpha_star | deg | 11
Alpha_stall | deg | 38.9315
CL at Alpha = 0.0 rad |  | 0.29757
LIFT CURVE
Alpha | deg | 0 | 1.5 | 3 | 4.5 | 6 | 7.5 | 9 | 10.5 | 12 | 13.5 | 15 | 16.5 | 18 | 19.5 | 21 | 22.5 | 24 | 25.5 | 27 | 28.5 | 30
CL |  | 0 | 0.055794 | 0.11159 | 0.16738 | 0.22318 | 0.27897 | 0.33476 | 0.39056 | 0.44635 | 0.50209 | 0.55766 | 0.61292 | 0.66766 | 0.72166 | 0.77463 | 0.82626 | 0.87618 | 0.924 | 0.96925 | 1.0115 | 1.0501
LIFT DISTRIBUTIONS
y stations | m | 0 | 0.12041 | 0.24082 | 0.36122 | 0.48163 | 0.60204 | 0.72245 | 0.84286 | 0.96327 | 1.0837 | 1.2041 | 1.3245 | 1.4449 | 1.5653 | 1.6857 | 1.8061 | 1.9265 | 2.0469 | 2.1673 | 2.2878 | 2.4082 | 2.5286 | 2.649 | 2.7694 | 2.8898 | 3.0102 | 3.1306 | 3.251 | 3.3714 | 3.4918 | 3.6122 | 3.7327 | 3.8531 | 3.9735 | 4.0939 | 4.2143 | 4.3347 | 4.4551 | 4.5755 | 4.6959 | 4.8163 | 4.9367 | 5.0571 | 5.1776 | 5.298 | 5.4184 | 5.5388 | 5.6592 | 5.7796 | 5.9
eta stations |  | 0 | 0.020408 | 0.040816 | 0.061224 | 0.081633 | 0.10204 | 0.12245 | 0.14286 | 0.16327 | 0.18367 | 0.20408 | 0.22449 | 0.2449 | 0.26531 | 0.28571 | 0.30612 | 0.32653 | 0.34694 | 0.36735 | 0.38776 | 0.40816 | 0.42857 | 0.44898 | 0.46939 | 0.4898 | 0.5102 | 0.53061 | 0.55102 | 0.57143 | 0.59184 | 0.61224 | 0.63265 | 0.65306 | 0.67347 | 0.69388 | 0.71429 | 0.73469 | 0.7551 | 0.77551 | 0.79592 | 0.81633 | 0.83673 | 0.85714 | 0.87755 | 0.89796 | 0.91837 | 0.93878 | 0.95918 | 0.97959 | 1
Alpha = 0.0 deg
Cl |  | 0 | 0 | 0 | 0 | 0 | 0 | 0 | 0 | 0 | 0 | 0 | 0 | 0 | 0 | 0 | 0 | 0 | 0 | 0 | 0 | 0 | 0 | 0 | 0 | 0 | 0 | 0 | 0 | 0 | 0 | 0 | 0 | 0 | 0 | 0 | 0 | 0 | 0 | 0 | 0 | 0 | 0 | 0 | 0 | 0 | 0 | 0 | 0 | 0 | 0
Cl_additional |  | 0 | 0 | 0 | 0 | 0 | 0 | 0 | 0 | 0 | 0 | 0 | 0 | 0 | 0 | 0 | 0 | 0 | 0 | 0 | 0 | 0 | 0 | 0 | 0 | 0 | 0 | 0 | 0 | 0 | 0 | 0 | 0 | 0 | 0 | 0 | 0 | 0 | 0 | 0 | 0 | 0 | 0 | 0 | 0 | 0 | 0 | 0 | 0 | 0 | 0
Cl_basic |  | 0 | 0 | 0 | 0 | 0 | 0 | 0 | 0 | 0 | 0 | 0 | 0 | 0 | 0 | 0 | 0 | 0 | 0 | 0 | 0 | 0 | 0 | 0 | 0 | 0 | 0 | 0 | 0 | 0 | 0 | 0 | 0 | 0 | 0 | 0 | 0 | 0 | 0 | 0 | 0 | 0 | 0 | 0 | 0 | 0 | 0 | 0 | 0 | 0 | 0
cCl | m | 0 | 0 | 0 | 0 | 0 | 0 | 0 | 0 | 0 | 0 | 0 | 0 | 0 | 0 | 0 | 0 | 0 | 0 | 0 | 0 | 0 | 0 | 0 | 0 | 0 | 0 | 0 | 0 | 0 | 0 | 0 | 0 | 0 | 0 | 0 | 0 | 0 | 0 | 0 | 0 | 0 | 0 | 0 | 0 | 0 | 0 | 0 | 0 | 0 | 0
cCl_additional | m | 0 | 0 | 0 | 0 | 0 | 0 | 0 | 0 | 0 | 0 | 0 | 0 | 0 | 0 | 0 | 0 | 0 | 0 | 0 | 0 | 0 | 0 | 0 | 0 | 0 | 0 | 0 | 0 | 0 | 0 | 0 | 0 | 0 | 0 | 0 | 0 | 0 | 0 | 0 | 0 | 0 | 0 | 0 | 0 | 0 | 0 | 0 | 0 | 0 | 0
cCl_basic | m | 0 | 0 | 0 | 0 | 0 | 0 | 0 | 0 | 0 | 0 | 0 | 0 | 0 | 0 | 0 | 0 | 0 | 0 | 0 | 0 | 0 | 0 | 0 | 0 | 0 | 0 | 0 | 0 | 0 | 0 | 0 | 0 | 0 | 0 | 0 | 0 | 0 | 0 | 0 | 0 | 0 | 0 | 0 | 0 | 0 | 0 | 0 | 0 | 0 | 0
Gamma |  | 0 | 0 | 0 | 0 | 0 | 0 | 0 | 0 | 0 | 0 | 0 | 0 | 0 | 0 | 0 | 0 | 0 | 0 | 0 | 0 | 0 | 0 | 0 | 0 | 0 | 0 | 0 | 0 | 0 | 0 | 0 | 0 | 0 | 0 | 0 | 0 | 0 | 0 | 0 | 0 | 0 | 0 | 0 | 0 | 0 | 0 | 0 | 0 | 0 | 0
Gamma_additional |  | 0 | 0 | 0 | 0 | 0 | 0 | 0 | 0 | 0 | 0 | 0 | 0 | 0 | 0 | 0 | 0 | 0 | 0 | 0 | 0 | 0 | 0 | 0 | 0 | 0 | 0 | 0 | 0 | 0 | 0 | 0 | 0 | 0 | 0 | 0 | 0 | 0 | 0 | 0 | 0 | 0 | 0 | 0 | 0 | 0 | 0 | 0 | 0 | 0 | 0
Gamma_basic |  | 0 | 0 | 0 | 0 | 0 | 0 | 0 | 0 | 0 | 0 | 0 | 0 | 0 | 0 | 0 | 0 | 0 | 0 | 0 | 0 | 0 | 0 | 0 | 0 | 0 | 0 | 0 | 0 | 0 | 0 | 0 | 0 | 0 | 0 | 0 | 0 | 0 | 0 | 0 | 0 | 0 | 0 | 0 | 0 | 0 | 0 | 0 | 0 | 0 | 0
Wing load | N | 0 | 0 | 0 | 0 | 0 | 0 | 0 | 0 | 0 | 0 | 0 | 0 | 0 | 0 | 0 | 0 | 0 | 0 | 0 | 0 | 0 | 0 | 0 | 0 | 0 | 0 | 0 | 0 | 0 | 0 | 0 | 0 | 0 | 0 | 0 | 0 | 0 | 0 | 0 | 0 | 0 | 0 | 0 | 0 | 0 | 0 | 0 | 0 | 0 | 0
Additional load | N | 0 | 0 | 0 | 0 | 0 | 0 | 0 | 0 | 0 | 0 | 0 | 0 | 0 | 0 | 0 | 0 | 0 | 0 | 0 | 0 | 0 | 0 | 0 | 0 | 0 | 0 | 0 | 0 | 0 | 0 | 0 | 0 | 0 | 0 | 0 | 0 | 0 | 0 | 0 | 0 | 0 | 0 | 0 | 0 | 0 | 0 | 0 | 0 | 0 | 0
Basic load | N | 0 | 0 | 0 | 0 | 0 | 0 | 0 | 0 | 0 | 0 | 0 | 0 | 0 | 0 | 0 | 0 | 0 | 0 | 0 | 0 | 0 | 0 | 0 | 0 | 0 | 0 | 0 | 0 | 0 | 0 | 0 | 0 | 0 | 0 | 0 | 0 | 0 | 0 | 0 | 0 | 0 | 0 | 0 | 0 | 0 | 0 | 0 | 0 | 0 | 0
Alpha = 2.0 deg
Cl |  | 0.084589 | 0.085252 | 0.086563 | 0.087893 | 0.089235 | 0.090585 | 0.091941 | 0.0933 | 0.094662 | 0.096026 | 0.09739 | 0.098754 | 0.10012 | 0.10148 | 0.10284 | 0.1042 | 0.10555 | 0.10691 | 0.10825 | 0.10959 | 0.11093 | 0.11226 | 0.11357 | 0.11487 | 0.11616 | 0.11743 | 0.11868 | 0.1199 | 0.12108 | 0.12223 | 0.12332 | 0.12436 | 0.12532 | 0.1262 | 0.12696 | 0.12759 | 0.12806 | 0.12832 | 0.12832 | 0.128 | 0.12726 | 0.12599 | 0.12403 | 0.12116 | 0.11705 | 0.11122 | 0.10288 | 0.090631 | 0.071203 | 0
Cl_additional |  | 0.084589 | 0.085252 | 0.086563 | 0.087893 | 0.089235 | 0.090585 | 0.091941 | 0.0933 | 0.094662 | 0.096026 | 0.09739 | 0.098754 | 0.10012 | 0.10148 | 0.10284 | 0.1042 | 0.10555 | 0.10691 | 0.10825 | 0.10959 | 0.11093 | 0.11226 | 0.11357 | 0.11487 | 0.11616 | 0.11743 | 0.11868 | 0.1199 | 0.12108 | 0.12223 | 0.12332 | 0.12436 | 0.12532 | 0.1262 | 0.12696 | 0.12759 | 0.12806 | 0.12832 | 0.12832 | 0.128 | 0.12726 | 0.12599 | 0.12403 | 0.12116 | 0.11705 | 0.11122 | 0.10288 | 0.090631 | 0.071203 | 0
Cl_basic |  | 0 | 0 | 0 | 0 | 0 | 0 | 0 | 0 | 0 | 0 | 0 | 0 | 0 | 0 | 0 | 0 | 0 | 0 | 0 | 0 | 0 | 0 | 0 | 0 | 0 | 0 | 0 | 0 | 0 | 0 | 0 | 0 | 0 | 0 | 0 | 0 | 0 | 0 | 0 | 0 | 0 | 0 | 0 | 0 | 0 | 0 | 0 | 0 | 0 | 0
cCl | m | 0.52953 | 0.5257 | 0.52569 | 0.52555 | 0.52523 | 0.5247 | 0.52395 | 0.52297 | 0.52175 | 0.52029 | 0.51857 | 0.5166 | 0.51437 | 0.51187 | 0.50912 | 0.5061 | 0.50281 | 0.49925 | 0.49542 | 0.4913 | 0.48691 | 0.48223 | 0.47726 | 0.47199 | 0.46642 | 0.46053 | 0.45432 | 0.44777 | 0.44087 | 0.43361 | 0.42596 | 0.41791 | 0.40943 | 0.40048 | 0.39104 | 0.38105 | 0.37046 | 0.35921 | 0.34721 | 0.33437 | 0.32054 | 0.30556 | 0.28921 | 0.27118 | 0.25103 | 0.22812 | 0.2014 | 0.16894 | 0.12607 | 0
cCl_additional | m | 0.52953 | 0.5257 | 0.52569 | 0.52555 | 0.52523 | 0.5247 | 0.52395 | 0.52297 | 0.52175 | 0.52029 | 0.51857 | 0.5166 | 0.51437 | 0.51187 | 0.50912 | 0.5061 | 0.50281 | 0.49925 | 0.49542 | 0.4913 | 0.48691 | 0.48223 | 0.47726 | 0.47199 | 0.46642 | 0.46053 | 0.45432 | 0.44777 | 0.44087 | 0.43361 | 0.42596 | 0.41791 | 0.40943 | 0.40048 | 0.39104 | 0.38105 | 0.37046 | 0.35921 | 0.34721 | 0.33437 | 0.32054 | 0.30556 | 0.28921 | 0.27118 | 0.25103 | 0.22812 | 0.2014 | 0.16894 | 0.12607 | 0
cCl_basic | m | 0.52953 | 0.5257 | 0.52569 | 0.52555 | 0.52523 | 0.5247 | 0.52395 | 0.52297 | 0.52175 | 0.52029 | 0.51857 | 0.5166 | 0.51437 | 0.51187 | 0.50912 | 0.5061 | 0.50281 | 0.49925 | 0.49542 | 0.4913 | 0.48691 | 0.48223 | 0.47726 | 0.47199 | 0.46642 | 0.46053 | 0.45432 | 0.44777 | 0.44087 | 0.43361 | 0.42596 | 0.41791 | 0.40943 | 0.40048 | 0.39104 | 0.38105 | 0.37046 | 0.35921 | 0.34721 | 0.33437 | 0.32054 | 0.30556 | 0.28921 | 0.27118 | 0.25103 | 0.22812 | 0.2014 | 0.16894 | 0.12607 | 0
Gamma |  | 17.8876 | 17.8884 | 17.8881 | 17.8832 | 17.8722 | 17.8543 | 17.8289 | 17.7956 | 17.7541 | 17.7042 | 17.6458 | 17.5786 | 17.5028 | 17.418 | 17.3243 | 17.2216 | 17.1097 | 16.9886 | 16.8582 | 16.7184 | 16.569 | 16.4098 | 16.2407 | 16.0615 | 15.8719 | 15.6716 | 15.4601 | 15.2372 | 15.0024 | 14.7552 | 14.495 | 14.2209 | 13.9322 | 13.6278 | 13.3064 | 12.9666 | 12.6064 | 12.2236 | 11.8156 | 11.3786 | 10.9085 | 10.3992 | 9.8434 | 9.2305 | 8.546 | 7.768 | 6.8612 | 5.7603 | 4.3087 | 0
Gamma_additional |  | 17.8876 | 17.8884 | 17.8881 | 17.8832 | 17.8722 | 17.8543 | 17.8289 | 17.7956 | 17.7541 | 17.7042 | 17.6458 | 17.5786 | 17.5028 | 17.418 | 17.3243 | 17.2216 | 17.1097 | 16.9886 | 16.8582 | 16.7184 | 16.569 | 16.4098 | 16.2407 | 16.0615 | 15.8719 | 15.6716 | 15.4601 | 15.2372 | 15.0024 | 14.7552 | 14.495 | 14.2209 | 13.9322 | 13.6278 | 13.3064 | 12.9666 | 12.6064 | 12.2236 | 11.8156 | 11.3786 | 10.9085 | 10.3992 | 9.8434 | 9.2305 | 8.546 | 7.768 | 6.8612 | 5.7603 | 4.3087 | 0
Gamma_basic |  | 0 | 0 | 0 | 0 | 0 | 0 | 0 | 0 | 0 | 0 | 0 | 0 | 0 | 0 | 0 | 0 | 0 | 0 | 0 | 0 | 0 | 0 | 0 | 0 | 0 | 0 | 0 | 0 | 0 | 0 | 0 | 0 | 0 | 0 | 0 | 0 | 0 | 0 | 0 | 0 | 0 | 0 | 0 | 0 | 0 | 0 | 0 | 0 | 0 | 0
Wing load | N | 4453.0718 | 4420.9136 | 4420.8435 | 4419.6324 | 4416.92 | 4412.4925 | 4406.2091 | 4397.9726 | 4387.7129 | 4375.3785 | 4360.9303 | 4344.3373 | 4325.574 | 4304.6181 | 4281.449 | 4256.046 | 4228.3879 | 4198.4516 | 4166.2111 | 4131.637 | 4094.6954 | 4055.3471 | 4013.5469 | 3969.2419 | 3922.3711 | 3872.8558 | 3820.6095 | 3765.5406 | 3707.5351 | 3646.4596 | 3582.1574 | 3514.4441 | 3443.1015 | 3367.8702 | 3288.4396 | 3204.4356 | 3115.4037 | 3020.7869 | 2919.8948 | 2811.8611 | 2695.5832 | 2569.6323 | 2432.1167 | 2280.4607 | 2111.0238 | 1918.3747 | 1693.7161 | 1420.7233 | 1060.168 | 0
Additional load | N | 4453.0718 | 4420.9136 | 4420.8435 | 4419.6324 | 4416.92 | 4412.4925 | 4406.2091 | 4397.9726 | 4387.7129 | 4375.3785 | 4360.9303 | 4344.3373 | 4325.574 | 4304.6181 | 4281.449 | 4256.046 | 4228.3879 | 4198.4516 | 4166.2111 | 4131.637 | 4094.6954 | 4055.3471 | 4013.5469 | 3969.2419 | 3922.3711 | 3872.8558 | 3820.6095 | 3765.5406 | 3707.5351 | 3646.4596 | 3582.1574 | 3514.4441 | 3443.1015 | 3367.8702 | 3288.4396 | 3204.4356 | 3115.4037 | 3020.7869 | 2919.8948 | 2811.8611 | 2695.5832 | 2569.6323 | 2432.1167 | 2280.4607 | 2111.0238 | 1918.3747 | 1693.7161 | 1420.7233 | 1060.168 | 0
Basic load | N | 0 | 0 | 0 | 0 | 0 | 0 | 0 | 0 | 0 | 0 | 0 | 0 | 0 | 0 | 0 | 0 | 0 | 0 | 0 | 0 | 0 | 0 | 0 | 0 | 0 | 0 | 0 | 0 | 0 | 0 | 0 | 0 | 0 | 0 | 0 | 0 | 0 | 0 | 0 | 0 | 0 | 0 | 0 | 0 | 0 | 0 | 0 | 0 | 0 | 0
Alpha = 10.0 deg
Cl |  | 0.42294 | 0.42626 | 0.43282 | 0.43947 | 0.44618 | 0.45293 | 0.4597 | 0.4665 | 0.47331 | 0.48013 | 0.48695 | 0.49377 | 0.50059 | 0.5074 | 0.5142 | 0.52099 | 0.52777 | 0.53453 | 0.54127 | 0.54797 | 0.55465 | 0.56128 | 0.56785 | 0.57437 | 0.58081 | 0.58715 | 0.59338 | 0.59948 | 0.6054 | 0.61113 | 0.61661 | 0.62179 | 0.62661 | 0.63098 | 0.63481 | 0.63797 | 0.64029 | 0.64159 | 0.6416 | 0.63998 | 0.6363 | 0.62996 | 0.62016 | 0.60579 | 0.58524 | 0.55608 | 0.51442 | 0.45316 | 0.35602 | 0
Cl_additional |  | 0.42294 | 0.42626 | 0.43282 | 0.43947 | 0.44618 | 0.45293 | 0.4597 | 0.4665 | 0.47331 | 0.48013 | 0.48695 | 0.49377 | 0.50059 | 0.5074 | 0.5142 | 0.52099 | 0.52777 | 0.53453 | 0.54127 | 0.54797 | 0.55465 | 0.56128 | 0.56785 | 0.57437 | 0.58081 | 0.58715 | 0.59338 | 0.59948 | 0.6054 | 0.61113 | 0.61661 | 0.62179 | 0.62661 | 0.63098 | 0.63481 | 0.63797 | 0.64029 | 0.64159 | 0.6416 | 0.63998 | 0.6363 | 0.62996 | 0.62016 | 0.60579 | 0.58524 | 0.55608 | 0.51442 | 0.45316 | 0.35602 | 0
Cl_basic |  | 0 | 0 | 0 | 0 | 0 | 0 | 0 | 0 | 0 | 0 | 0 | 0 | 0 | 0 | 0 | 0 | 0 | 0 | 0 | 0 | 0 | 0 | 0 | 0 | 0 | 0 | 0 | 0 | 0 | 0 | 0 | 0 | 0 | 0 | 0 | 0 | 0 | 0 | 0 | 0 | 0 | 0 | 0 | 0 | 0 | 0 | 0 | 0 | 0 | 0
cCl | m | 2.6476 | 2.6285 | 2.6285 | 2.6278 | 2.6261 | 2.6235 | 2.6198 | 2.6149 | 2.6088 | 2.6014 | 2.5928 | 2.583 | 2.5718 | 2.5594 | 2.5456 | 2.5305 | 2.514 | 2.4962 | 2.4771 | 2.4565 | 2.4346 | 2.4112 | 2.3863 | 2.36 | 2.3321 | 2.3027 | 2.2716 | 2.2389 | 2.2044 | 2.1681 | 2.1298 | 2.0896 | 2.0471 | 2.0024 | 1.9552 | 1.9052 | 1.8523 | 1.796 | 1.7361 | 1.6718 | 1.6027 | 1.5278 | 1.446 | 1.3559 | 1.2551 | 1.1406 | 1.007 | 0.84471 | 0.63034 | 0
cCl_additional | m | 2.6476 | 2.6285 | 2.6285 | 2.6278 | 2.6261 | 2.6235 | 2.6198 | 2.6149 | 2.6088 | 2.6014 | 2.5928 | 2.583 | 2.5718 | 2.5594 | 2.5456 | 2.5305 | 2.514 | 2.4962 | 2.4771 | 2.4565 | 2.4346 | 2.4112 | 2.3863 | 2.36 | 2.3321 | 2.3027 | 2.2716 | 2.2389 | 2.2044 | 2.1681 | 2.1298 | 2.0896 | 2.0471 | 2.0024 | 1.9552 | 1.9052 | 1.8523 | 1.796 | 1.7361 | 1.6718 | 1.6027 | 1.5278 | 1.446 | 1.3559 | 1.2551 | 1.1406 | 1.007 | 0.84471 | 0.63034 | 0
cCl_basic | m | 2.6476 | 2.6285 | 2.6285 | 2.6278 | 2.6261 | 2.6235 | 2.6198 | 2.6149 | 2.6088 | 2.6014 | 2.5928 | 2.583 | 2.5718 | 2.5594 | 2.5456 | 2.5305 | 2.514 | 2.4962 | 2.4771 | 2.4565 | 2.4346 | 2.4112 | 2.3863 | 2.36 | 2.3321 | 2.3027 | 2.2716 | 2.2389 | 2.2044 | 2.1681 | 2.1298 | 2.0896 | 2.0471 | 2.0024 | 1.9552 | 1.9052 | 1.8523 | 1.796 | 1.7361 | 1.6718 | 1.6027 | 1.5278 | 1.446 | 1.3559 | 1.2551 | 1.1406 | 1.007 | 0.84471 | 0.63034 | 0
Gamma |  | 89.4378 | 89.4418 | 89.4403 | 89.4158 | 89.3609 | 89.2714 | 89.1443 | 88.9778 | 88.7703 | 88.5209 | 88.2288 | 87.8932 | 87.5138 | 87.09 | 86.6215 | 86.1078 | 85.5485 | 84.9431 | 84.2911 | 83.5919 | 82.8448 | 82.049 | 81.2036 | 80.3076 | 79.3597 | 78.3579 | 77.3004 | 76.1859 | 75.012 | 73.7761 | 72.4749 | 71.1047 | 69.6612 | 68.1392 | 66.5322 | 64.8329 | 63.0319 | 61.1182 | 59.0778 | 56.8932 | 54.5423 | 51.9962 | 49.2168 | 46.1525 | 42.7299 | 38.8399 | 34.3062 | 28.8017 | 21.5434 | 0
Gamma_additional |  | 89.4378 | 89.4418 | 89.4403 | 89.4158 | 89.3609 | 89.2714 | 89.1443 | 88.9778 | 88.7703 | 88.5209 | 88.2288 | 87.8932 | 87.5138 | 87.09 | 86.6215 | 86.1078 | 85.5485 | 84.9431 | 84.2911 | 83.5919 | 82.8448 | 82.049 | 81.2036 | 80.3076 | 79.3597 | 78.3579 | 77.3004 | 76.1859 | 75.012 | 73.7761 | 72.4749 | 71.1047 | 69.6612 | 68.1392 | 66.5322 | 64.8329 | 63.0319 | 61.1182 | 59.0778 | 56.8932 | 54.5423 | 51.9962 | 49.2168 | 46.1525 | 42.7299 | 38.8399 | 34.3062 | 28.8017 | 21.5434 | 0
Gamma_basic |  | 0 | 0 | 0 | 0 | 0 | 0 | 0 | 0 | 0 | 0 | 0 | 0 | 0 | 0 | 0 | 0 | 0 | 0 | 0 | 0 | 0 | 0 | 0 | 0 | 0 | 0 | 0 | 0 | 0 | 0 | 0 | 0 | 0 | 0 | 0 | 0 | 0 | 0 | 0 | 0 | 0 | 0 | 0 | 0 | 0 | 0 | 0 | 0 | 0 | 0
Wing load | N | 22265.3588 | 22104.5682 | 22104.2175 | 22098.1618 | 22084.5999 | 22062.4623 | 22031.0457 | 21989.8629 | 21938.5645 | 21876.8927 | 21804.6516 | 21721.6866 | 21627.8701 | 21523.0907 | 21407.2448 | 21280.23 | 21141.9397 | 20992.258 | 20831.0555 | 20658.1848 | 20473.4768 | 20276.7357 | 20067.7345 | 19846.2097 | 19611.8553 | 19364.279 | 19103.0475 | 18827.7031 | 18537.6757 | 18232.298 | 17910.787 | 17572.2206 | 17215.5077 | 16839.351 | 16442.1978 | 16022.1778 | 15577.0186 | 15103.9346 | 14599.4739 | 14059.3057 | 13477.9162 | 12848.1617 | 12160.5833 | 11402.3037 | 10555.1192 | 9591.8734 | 8468.5805 | 7103.6167 | 5300.8398 | 0
Additional load | N | 22265.3588 | 22104.5682 | 22104.2175 | 22098.1618 | 22084.5999 | 22062.4623 | 22031.0457 | 21989.8629 | 21938.5645 | 21876.8927 | 21804.6516 | 21721.6866 | 21627.8701 | 21523.0907 | 21407.2448 | 21280.23 | 21141.9397 | 20992.258 | 20831.0555 | 20658.1848 | 20473.4768 | 20276.7357 | 20067.7345 | 19846.2097 | 19611.8553 | 19364.279 | 19103.0475 | 18827.7031 | 18537.6757 | 18232.298 | 17910.787 | 17572.2206 | 17215.5077 | 16839.351 | 16442.1978 | 16022.1778 | 15577.0186 | 15103.9346 | 14599.4739 | 14059.3057 | 13477.9162 | 12848.1617 | 12160.5833 | 11402.3037 | 10555.1192 | 9591.8734 | 8468.5805 | 7103.6167 | 5300.8398 | 0
Basic load | N | 0 | 0 | 0 | 0 | 0 | 0 | 0 | 0 | 0 | 0 | 0 | 0 | 0 | 0 | 0 | 0 | 0 | 0 | 0 | 0 | 0 | 0 | 0 | 0 | 0 | 0 | 0 | 0 | 0 | 0 | 0 | 0 | 0 | 0 | 0 | 0 | 0 | 0 | 0 | 0 | 0 | 0 | 0 | 0 | 0 | 0 | 0 | 0 | 0 | 0
DRAG
CD_zero |  | 0.0066525
Oswald factor |  | 1.0186
CD_induced at Alpha = 0.0 deg |  | 0
CD_wave |  | 0
CD at alpha = 0.0 deg |  | 0.011026
DRAG POLAR CURVE
CL |  | 0 | 0.055794 | 0.11159 | 0.16738 | 0.22318 | 0.27897 | 0.33476 | 0.39056 | 0.44635 | 0.50209 | 0.55766 | 0.61292 | 0.66766 | 0.72166 | 0.77463 | 0.82626 | 0.87618 | 0.924 | 0.96925 | 1.0115 | 1.0501
CD |  | 0.011026 | 0.011064 | 0.011202 | 0.011433 | 0.011751 | 0.01216 | 0.012658 | 0.013248 | 0.013931 | 0.014706 | 0.015568 | 0.016439 | 0.01707 | 0.017539 | 0.017865 | 0.018064 | 0.018135 | 0.018142 | 0.018149 | 0.018156 | 0.018156
DRAG DISTRIBUTIONS
y stations | m | 0 | 0.12041 | 0.24082 | 0.36122 | 0.48163 | 0.60204 | 0.72245 | 0.84286 | 0.96327 | 1.0837 | 1.2041 | 1.3245 | 1.4449 | 1.5653 | 1.6857 | 1.8061 | 1.9265 | 2.0469 | 2.1673 | 2.2878 | 2.4082 | 2.5286 | 2.649 | 2.7694 | 2.8898 | 3.0102 | 3.1306 | 3.251 | 3.3714 | 3.4918 | 3.6122 | 3.7327 | 3.8531 | 3.9735 | 4.0939 | 4.2143 | 4.3347 | 4.4551 | 4.5755 | 4.6959 | 4.8163 | 4.9367 | 5.0571 | 5.1776 | 5.298 | 5.4184 | 5.5388 | 5.6592 | 5.7796 | 5.9
eta stations |  | 0 | 0.020408 | 0.040816 | 0.061224 | 0.081633 | 0.10204 | 0.12245 | 0.14286 | 0.16327 | 0.18367 | 0.20408 | 0.22449 | 0.2449 | 0.26531 | 0.28571 | 0.30612 | 0.32653 | 0.34694 | 0.36735 | 0.38776 | 0.40816 | 0.42857 | 0.44898 | 0.46939 | 0.4898 | 0.5102 | 0.53061 | 0.55102 | 0.57143 | 0.59184 | 0.61224 | 0.63265 | 0.65306 | 0.67347 | 0.69388 | 0.71429 | 0.73469 | 0.7551 | 0.77551 | 0.79592 | 0.81633 | 0.83673 | 0.85714 | 0.87755 | 0.89796 | 0.91837 | 0.93878 | 0.95918 | 0.97959 | 1
Alpha = 0.0 deg
Cd_parasite |  | 0.0055131 | 0.0055131 | 0.0055131 | 0.0055131 | 0.0055131 | 0.0055131 | 0.0055131 | 0.0055131 | 0.0055131 | 0.0055131 | 0.0055131 | 0.0055131 | 0.0055131 | 0.0055131 | 0.0055131 | 0.0055131 | 0.0055131 | 0.0055131 | 0.0055131 | 0.0055131 | 0.0055131 | 0.0055131 | 0.0055131 | 0.0055131 | 0.0055131 | 0.0055131 | 0.0055131 | 0.0055131 | 0.0055131 | 0.0055131 | 0.0055131 | 0.0055131 | 0.0055131 | 0.0055131 | 0.0055131 | 0.0055131 | 0.0055131 | 0.0055131 | 0.0055131 | 0.0055131 | 0.0055131 | 0.0055131 | 0.0055131 | 0.0055131 | 0.0055131 | 0.0055131 | 0.0055131 | 0.0055131 | 0.0055131 | 0.0055131
Cd_induced |  | 0 | 0 | 0 | 0 | 0 | 0 | 0 | 0 | 0 | 0 | 0 | 0 | 0 | 0 | 0 | 0 | 0 | 0 | 0 | 0 | 0 | 0 | 0 | 0 | 0 | 0 | 0 | 0 | 0 | 0 | 0 | 0 | 0 | 0 | 0 | 0 | 0 | 0 | 0 | 0 | 0 | 0 | 0 | 0 | 0 | 0 | 0 | 0 | 0 | 0
Cd |  | 0.0055131 | 0.0055131 | 0.0055131 | 0.0055131 | 0.0055131 | 0.0055131 | 0.0055131 | 0.0055131 | 0.0055131 | 0.0055131 | 0.0055131 | 0.0055131 | 0.0055131 | 0.0055131 | 0.0055131 | 0.0055131 | 0.0055131 | 0.0055131 | 0.0055131 | 0.0055131 | 0.0055131 | 0.0055131 | 0.0055131 | 0.0055131 | 0.0055131 | 0.0055131 | 0.0055131 | 0.0055131 | 0.0055131 | 0.0055131 | 0.0055131 | 0.0055131 | 0.0055131 | 0.0055131 | 0.0055131 | 0.0055131 | 0.0055131 | 0.0055131 | 0.0055131 | 0.0055131 | 0.0055131 | 0.0055131 | 0.0055131 | 0.0055131 | 0.0055131 | 0.0055131 | 0.0055131 | 0.0055131 | 0.0055131 | 0.0055131
Drag | N | 290.2309 | 290.2309 | 290.2309 | 290.2309 | 290.2309 | 290.2309 | 290.2309 | 290.2309 | 290.2309 | 290.2309 | 290.2309 | 290.2309 | 290.2309 | 290.2309 | 290.2309 | 290.2309 | 290.2309 | 290.2309 | 290.2309 | 290.2309 | 290.2309 | 290.2309 | 290.2309 | 290.2309 | 290.2309 | 290.2309 | 290.2309 | 290.2309 | 290.2309 | 290.2309 | 290.2309 | 290.2309 | 290.2309 | 290.2309 | 290.2309 | 290.2309 | 290.2309 | 290.2309 | 290.2309 | 290.2309 | 290.2309 | 290.2309 | 290.2309 | 290.2309 | 290.2309 | 290.2309 | 290.2309 | 290.2309 | 290.2309 | 290.2309
Alpha = 2.0 deg
Cd_parasite |  | 0.0055354 | 0.0055359 | 0.0055369 | 0.005538 | 0.005539 | 0.00554 | 0.0055411 | 0.0055421 | 0.0055432 | 0.0055442 | 0.0055453 | 0.0055464 | 0.0055474 | 0.0055485 | 0.0055495 | 0.0055506 | 0.0055516 | 0.0055527 | 0.0055537 | 0.0055547 | 0.0055558 | 0.0055569 | 0.005558 | 0.0055591 | 0.0055602 | 0.0055613 | 0.0055624 | 0.0055634 | 0.0055644 | 0.0055654 | 0.0055663 | 0.0055672 | 0.0055681 | 0.0055688 | 0.0055695 | 0.00557 | 0.0055704 | 0.0055706 | 0.0055706 | 0.0055704 | 0.0055697 | 0.0055686 | 0.005567 | 0.0055645 | 0.005561 | 0.005556 | 0.0055496 | 0.0055401 | 0.005525 | 0.0055131
Cd_induced |  | 7.8479e-06 | 7.8827e-06 | 8.02e-06 | 8.1567e-06 | 8.2925e-06 | 8.4275e-06 | 8.5618e-06 | 8.6954e-06 | 8.8283e-06 | 8.9607e-06 | 9.0924e-06 | 9.2235e-06 | 9.354e-06 | 9.484e-06 | 9.6134e-06 | 9.7422e-06 | 9.8703e-06 | 9.9979e-06 | 1.0125e-05 | 1.0251e-05 | 1.0376e-05 | 1.05e-05 | 1.0623e-05 | 1.0745e-05 | 1.0867e-05 | 1.0985e-05 | 1.1099e-05 | 1.1212e-05 | 1.1321e-05 | 1.1427e-05 | 1.1529e-05 | 1.1626e-05 | 1.1716e-05 | 1.1799e-05 | 1.1872e-05 | 1.1935e-05 | 1.1984e-05 | 1.2016e-05 | 1.2028e-05 | 1.2015e-05 | 1.1972e-05 | 1.189e-05 | 1.1761e-05 | 1.1574e-05 | 1.1321e-05 | 1.0999e-05 | 1.0661e-05 | 1.0657e-05 | 1.5272e-05 | 0
Cd |  | 0.0055432 | 0.0055438 | 0.0055449 | 0.0055461 | 0.0055473 | 0.0055485 | 0.0055496 | 0.0055508 | 0.005552 | 0.0055532 | 0.0055544 | 0.0055556 | 0.0055568 | 0.005558 | 0.0055591 | 0.0055603 | 0.0055615 | 0.0055627 | 0.0055638 | 0.005565 | 0.0055662 | 0.0055674 | 0.0055686 | 0.0055698 | 0.0055711 | 0.0055723 | 0.0055735 | 0.0055746 | 0.0055757 | 0.0055768 | 0.0055779 | 0.0055789 | 0.0055798 | 0.0055806 | 0.0055813 | 0.0055819 | 0.0055824 | 0.0055826 | 0.0055827 | 0.0055824 | 0.0055817 | 0.0055805 | 0.0055787 | 0.0055761 | 0.0055723 | 0.005567 | 0.0055602 | 0.0055507 | 0.0055403 | 0.0055131
Drag | N | 291.8169 | 287.4852 | 283.1836 | 278.8808 | 274.5767 | 270.2709 | 265.9635 | 261.6543 | 257.3433 | 253.0304 | 248.7157 | 244.3991 | 240.0806 | 235.7602 | 231.4378 | 227.1135 | 222.7871 | 218.4588 | 214.1285 | 209.7962 | 205.4618 | 201.1273 | 196.7925 | 192.4553 | 188.1157 | 183.7736 | 179.4288 | 175.0813 | 170.7311 | 166.3779 | 162.0217 | 157.6623 | 153.2994 | 148.9328 | 144.5623 | 140.1875 | 135.8079 | 131.4231 | 127.0324 | 122.635 | 118.2299 | 113.8158 | 109.391 | 104.9532 | 100.4992 | 96.0251 | 91.5347 | 87.0126 | 82.4916 | 77.7503
Alpha = 10.0 deg
Cd_parasite |  | 0.0061372 | 0.0061467 | 0.0061653 | 0.0061842 | 0.0062033 | 0.0062264 | 0.0062496 | 0.0062729 | 0.0062962 | 0.0063196 | 0.006343 | 0.0063664 | 0.0063898 | 0.0064137 | 0.0064377 | 0.0064617 | 0.0064856 | 0.0065095 | 0.0065333 | 0.0065569 | 0.0065805 | 0.0066066 | 0.0066348 | 0.0066627 | 0.0066903 | 0.0067175 | 0.0067442 | 0.0067704 | 0.0067958 | 0.0068203 | 0.0068438 | 0.006866 | 0.0068866 | 0.0069054 | 0.0069218 | 0.0069353 | 0.0069453 | 0.0069508 | 0.0069509 | 0.0069439 | 0.0069282 | 0.006901 | 0.006859 | 0.0067974 | 0.0067093 | 0.0065856 | 0.0064385 | 0.0062271 | 0.0059563 | 0.0055131
Cd_induced |  | 0.00019606 | 0.00019694 | 0.00020037 | 0.00020378 | 0.00020717 | 0.00021054 | 0.0002139 | 0.00021724 | 0.00022056 | 0.00022386 | 0.00022715 | 0.00023043 | 0.00023369 | 0.00023694 | 0.00024017 | 0.00024339 | 0.00024659 | 0.00024977 | 0.00025294 | 0.00025609 | 0.00025922 | 0.00026232 | 0.0002654 | 0.00026845 | 0.00027148 | 0.00027444 | 0.00027729 | 0.0002801 | 0.00028284 | 0.00028549 | 0.00028803 | 0.00029044 | 0.0002927 | 0.00029476 | 0.0002966 | 0.00029816 | 0.00029938 | 0.00030019 | 0.00030049 | 0.00030017 | 0.00029908 | 0.00029703 | 0.00029381 | 0.00028915 | 0.00028281 | 0.00027477 | 0.0002663 | 0.00026613 | 0.00038042 | 0
Cd |  | 0.0063333 | 0.0063436 | 0.0063657 | 0.006388 | 0.0064105 | 0.0064369 | 0.0064635 | 0.0064901 | 0.0065168 | 0.0065435 | 0.0065702 | 0.0065968 | 0.0066235 | 0.0066506 | 0.0066779 | 0.0067051 | 0.0067322 | 0.0067592 | 0.0067862 | 0.006813 | 0.0068397 | 0.006869 | 0.0069002 | 0.0069312 | 0.0069618 | 0.006992 | 0.0070215 | 0.0070505 | 0.0070786 | 0.0071058 | 0.0071318 | 0.0071564 | 0.0071793 | 0.0072001 | 0.0072184 | 0.0072335 | 0.0072447 | 0.007251 | 0.0072514 | 0.0072441 | 0.0072272 | 0.007198 | 0.0071528 | 0.0070866 | 0.0069921 | 0.0068603 | 0.0067048 | 0.0064933 | 0.0063367 | 0.0055131
Drag | N | 333.4081 | 328.9607 | 325.0991 | 321.2149 | 317.303 | 313.5475 | 309.7591 | 305.9311 | 302.0624 | 298.1521 | 294.1998 | 290.2049 | 286.167 | 282.1088 | 278.0125 | 273.871 | 269.6841 | 265.4512 | 261.172 | 256.8459 | 252.4722 | 248.1489 | 243.8511 | 239.4939 | 235.0766 | 230.595 | 226.0469 | 221.4326 | 216.7488 | 211.9922 | 207.1592 | 202.2454 | 197.2457 | 192.1541 | 186.9633 | 181.6647 | 176.2476 | 170.6993 | 165.0036 | 159.1408 | 153.0855 | 146.8051 | 140.2571 | 133.3841 | 126.107 | 118.3339 | 110.3766 | 101.7878 | 94.3494 | 77.7503
PITCHING MOMENT
CM_ac |  | 0
CM_alpha | 1/deg | 0.0071187
CM at alpha = 0.0 deg |  | 0
PITCHING MOMENT CURVE
Alpha | deg | 0 | 1.5 | 3 | 4.5 | 6 | 7.5 | 9 | 10.5 | 12 | 13.5 | 15 | 16.5 | 18 | 19.5 | 21 | 22.5 | 24 | 25.5 | 27 | 28.5 | 30
CM |  | 0 | -0.0044661 | -0.0089322 | -0.013398 | -0.017864 | -0.02233 | -0.026797 | -0.031263 | -0.035729 | -0.040195 | -0.044661 | -0.049127 | -0.053593 | -0.058059 | -0.062525 | -0.066991 | -0.071458 | -0.075924 | -0.08039 | -0.084856 | -0.089322
PITCHING MOMENT DISTRIBUTIONS
y stations | m | 0 | 0.12041 | 0.24082 | 0.36122 | 0.48163 | 0.60204 | 0.72245 | 0.84286 | 0.96327 | 1.0837 | 1.2041 | 1.3245 | 1.4449 | 1.5653 | 1.6857 | 1.8061 | 1.9265 | 2.0469 | 2.1673 | 2.2878 | 2.4082 | 2.5286 | 2.649 | 2.7694 | 2.8898 | 3.0102 | 3.1306 | 3.251 | 3.3714 | 3.4918 | 3.6122 | 3.7327 | 3.8531 | 3.9735 | 4.0939 | 4.2143 | 4.3347 | 4.4551 | 4.5755 | 4.6959 | 4.8163 | 4.9367 | 5.0571 | 5.1776 | 5.298 | 5.4184 | 5.5388 | 5.6592 | 5.7796 | 5.9
eta stations |  | 0 | 0.020408 | 0.040816 | 0.061224 | 0.081633 | 0.10204 | 0.12245 | 0.14286 | 0.16327 | 0.18367 | 0.20408 | 0.22449 | 0.2449 | 0.26531 | 0.28571 | 0.30612 | 0.32653 | 0.34694 | 0.36735 | 0.38776 | 0.40816 | 0.42857 | 0.44898 | 0.46939 | 0.4898 | 0.5102 | 0.53061 | 0.55102 | 0.57143 | 0.59184 | 0.61224 | 0.63265 | 0.65306 | 0.67347 | 0.69388 | 0.71429 | 0.73469 | 0.7551 | 0.77551 | 0.79592 | 0.81633 | 0.83673 | 0.85714 | 0.87755 | 0.89796 | 0.91837 | 0.93878 | 0.95918 | 0.97959 | 1
Alpha = 0.0 deg
Cm |  | 0 | 0 | 0 | 0 | 0 | 0 | 0 | 0 | 0 | 0 | 0 | 0 | 0 | 0 | 0 | 0 | 0 | 0 | 0 | 0 | 0 | 0 | 0 | 0 | 0 | 0 | 0 | 0 | 0 | 0 | 0 | 0 | 0 | 0 | 0 | 0 | 0 | 0 | 0 | 0 | 0 | 0 | 0 | 0 | 0 | 0 | 0 | 0 | 0 | 0
Moment | N | 0 | 0 | 0 | 0 | 0 | 0 | 0 | 0 | 0 | 0 | 0 | 0 | 0 | 0 | 0 | 0 | 0 | 0 | 0 | 0 | 0 | 0 | 0 | 0 | 0 | 0 | 0 | 0 | 0 | 0 | 0 | 0 | 0 | 0 | 0 | 0 | 0 | 0 | 0 | 0 | 0 | 0 | 0 | 0 | 0 | 0 | 0 | 0 | 0 | 0
Alpha = 2.0 deg
Cm |  | 0.025936 | 0.025194 | 0.024593 | 0.023935 | 0.023216 | 0.02243 | 0.021574 | 0.020644 | 0.019634 | 0.018541 | 0.01736 | 0.016086 | 0.014714 | 0.013239 | 0.011655 | 0.0099546 | 0.0081321 | 0.0061801 | 0.0040908 | 0.0018559 | -0.00053356 | -0.0030871 | -0.0058149 | -0.0087282 | -0.011839 | -0.015159 | -0.018702 | -0.022482 | -0.026514 | -0.030813 | -0.035395 | -0.040276 | -0.045472 | -0.050997 | -0.056864 | -0.063082 | -0.069654 | -0.076575 | -0.083824 | -0.091361 | -0.09911 | -0.10695 | -0.11467 | -0.12194 | -0.12824 | -0.13267 | -0.13369 | -0.1284 | -0.1101 | 0
Moment | N | 8547.2154 | 8056.5497 | 7627.4873 | 7196.5806 | 6763.6101 | 6328.7059 | 5892.1792 | 5454.4494 | 5016.0051 | 4577.3812 | 4139.1444 | 3701.8838 | 3266.2042 | 2832.7228 | 2402.0662 | 1974.8691 | 1551.7738 | 1133.4306 | 720.4981 | 313.6447 | -86.4496 | -479.0909 | -863.5692 | -1239.1541 | -1605.0916 | -1960.595 | -2304.8424 | -2636.9748 | -2956.0795 | -3261.1826 | -3551.2351 | -3825.097 | -4081.517 | -4319.1056 | -4536.3028 | -4731.3338 | -4902.1523 | -5046.3643 | -5161.1236 | -5242.9886 | -5287.7175 | -5289.9692 | -5242.8502 | -5137.1924 | -4960.3251 | -4693.7839 | -4308.4341 | -3751.8481 | -2902.5563 | 0
Alpha = 10.0 deg
Cm |  | 0.12968 | 0.12597 | 0.12297 | 0.11968 | 0.11608 | 0.11215 | 0.10787 | 0.10322 | 0.098169 | 0.092705 | 0.0868 | 0.080431 | 0.073572 | 0.066196 | 0.058274 | 0.049773 | 0.04066 | 0.0309 | 0.020454 | 0.0092793 | -0.0026678 | -0.015435 | -0.029075 | -0.043641 | -0.059193 | -0.075793 | -0.093508 | -0.11241 | -0.13257 | -0.15406 | -0.17698 | -0.20138 | -0.22736 | -0.25499 | -0.28432 | -0.31541 | -0.34827 | -0.38287 | -0.41912 | -0.4568 | -0.49555 | -0.53474 | -0.57334 | -0.60972 | -0.6412 | -0.66334 | -0.66846 | -0.64198 | -0.55052 | 0
Moment | N | 42736.0769 | 40282.7487 | 38137.4367 | 35982.9032 | 33818.0504 | 31643.5295 | 29460.8962 | 27272.247 | 25080.0254 | 22886.9059 | 20695.7221 | 18509.4188 | 16331.021 | 14163.6141 | 12010.331 | 9874.3454 | 7758.8692 | 5667.153 | 3602.4903 | 1568.2234 | -432.2478 | -2395.4547 | -4317.8459 | -6195.7705 | -8025.4578 | -9802.975 | -11524.2121 | -13184.8738 | -14780.3976 | -16305.9129 | -17756.1753 | -19125.4852 | -20407.5848 | -21595.5281 | -22681.514 | -23656.669 | -24510.7617 | -25231.8213 | -25805.6178 | -26214.943 | -26438.5875 | -26449.846 | -26214.2509 | -25685.9618 | -24801.6257 | -23468.9195 | -21542.1704 | -18759.2405 | -14512.7817 | 0
RUDDER EFFECTS AT dr = 5.0°
RUDDER EFFECTS (2D)
Delta Cl0 |  | 0.37607
Delta Clmax |  | 0.019956
RUDDER EFFECTS (3D)
Delta CL0 |  | 0.11838
Delta CLmax |  | 0.015882
Delta CD0 |  | 0.0074424
Delta CM_c/4 |  | -0.0042396
GLOBAL RUDDER EFFECTS
Alpha stall (with Rudder) |  | 32.8358
Alpha star (with Rudder) |  | 4.9044
CL_max (with Rudder) |  | 1.1877
CL_star (with Rudder) |  | 0.3008
CL_alpha (with Rudder) | 1/deg | 0.037196
LIFT CURVE WITH RUDDER
Alpha | deg | 0 | 1.5 | 3 | 4.5 | 6 | 7.5 | 9 | 10.5 | 12 | 13.5 | 15 | 16.5 | 18 | 19.5 | 21 | 22.5 | 24 | 25.5 | 27 | 28.5 | 30
CL |  | 0.11838 | 0.17417 | 0.22997 | 0.28576 | 0.34158 | 0.39765 | 0.45423 | 0.51146 | 0.56937 | 0.62785 | 0.68672 | 0.74563 | 0.80415 | 0.86172 | 0.91768 | 0.97121 | 1.0214 | 1.0673 | 1.1077 | 1.1414 | 1.1669
DRAG POLAR CURVE WITH RUDDER
CL |  | 0.11838 | 0.17417 | 0.22997 | 0.28576 | 0.34158 | 0.39765 | 0.45423 | 0.51146 | 0.56937 | 0.62785 | 0.68672 | 0.74563 | 0.80415 | 0.86172 | 0.91768 | 0.97121 | 1.0214 | 1.0673 | 1.1077 | 1.1414 | 1.1669
CD |  | 0.011426 | 0.011464 | 0.011602 | 0.011833 | 0.012151 | 0.01256 | 0.013058 | 0.013648 | 0.014331 | 0.015106 | 0.015968 | 0.016839 | 0.01747 | 0.017939 | 0.018265 | 0.018464 | 0.018535 | 0.018542 | 0.018549 | 0.018556 | 0.018556
PITCHING MOMENT CURVE WITH RUDDER
Alpha | deg | 0 | 1.5 | 3 | 4.5 | 6 | 7.5 | 9 | 10.5 | 12 | 13.5 | 15 | 16.5 | 18 | 19.5 | 21 | 22.5 | 24 | 25.5 | 27 | 28.5 | 30
CM |  | -0.0042396 | -0.0087057 | -0.013172 | -0.017638 | -0.022104 | -0.02657 | -0.031036 | -0.035502 | -0.039968 | -0.044435 | -0.048901 | -0.053367 | -0.057833 | -0.062299 | -0.066765 | -0.071231 | -0.075697 | -0.080163 | -0.084629 | -0.089096 | -0.093562
CL (with Rudder) at Alpha = 0.0 deg |  | 0.11838
CD (with Rudder) at Alpha = 0.0 deg |  | 0.011426
CM (with Rudder) at Alpha = 0.0 deg |  | -0.0042396

## FUSELAGE
Description | Unit | Value
DRAG
CD0_parasite |  | 0.007318
CD0_base |  | 5.2286e-05
CD0_upsweep |  | -1.0992e-05
CD0_windshield |  | 0.00071904
CD0_total |  | 0.0070869
CD_induced at Alpha = 7.999999999999998 deg |  | 0.0051162
CD at alpha = 7.999999999999998 deg |  | 0.012203
DRAG POLAR CURVE
Alpha | deg | -10 | -9.0909 | -8.1818 | -7.2727 | -6.3636 | -5.4545 | -4.5455 | -3.6364 | -2.7273 | -1.8182 | -0.90909 | -1.1102e-15 | 0.90909 | 1.8182 | 2.7273 | 3.6364 | 4.5455 | 5.4545 | 6.3636 | 7.2727 | 8.1818 | 9.0909 | 10 | 10.9091 | 11.8182 | 12.7273 | 13.6364 | 14.5455 | 15.4545 | 16.3636 | 17.2727 | 18.1818 | 19.0909 | 20
CD |  | 0.010284 | 0.0099554 | 0.0095906 | 0.009205 | 0.0088138 | 0.0084317 | 0.0080729 | 0.0077508 | 0.0074785 | 0.007269 | 0.0071344 | 0.0070869 | 0.0071383 | 0.0073002 | 0.0075839 | 0.0080007 | 0.0085618 | 0.0092782 | 0.010161 | 0.01122 | 0.012468 | 0.013915 | 0.015571 | 0.017448 | 0.019557 | 0.021909 | 0.024514 | 0.027384 | 0.03053 | 0.033964 | 0.037696 | 0.041739 | 0.046103 | 0.0508
PITCHING MOMENT
CM0 |  | -0.018397
CM_alpha |  | 0.020944
CM at alpha = 7.999999999999998 deg |  | 0.14916
PITCHING MOMENT CURVE
Alpha | deg | -10 | -9.0909 | -8.1818 | -7.2727 | -6.3636 | -5.4545 | -4.5455 | -3.6364 | -2.7273 | -1.8182 | -0.90909 | -1.1102e-15 | 0.90909 | 1.8182 | 2.7273 | 3.6364 | 4.5455 | 5.4545 | 6.3636 | 7.2727 | 8.1818 | 9.0909 | 10 | 10.9091 | 11.8182 | 12.7273 | 13.6364 | 14.5455 | 15.4545 | 16.3636 | 17.2727 | 18.1818 | 19.0909 | 20
CM |  | -0.22784 | -0.2088 | -0.18976 | -0.17072 | -0.15168 | -0.13264 | -0.1136 | -0.094558 | -0.075518 | -0.056478 | -0.037438 | -0.018397 | 0.00064267 | 0.019683 | 0.038723 | 0.057763 | 0.076803 | 0.095843 | 0.11488 | 0.13392 | 0.15296 | 0.172 | 0.19104 | 0.21008 | 0.22912 | 0.24816 | 0.2672 | 0.28624 | 0.30528 | 0.32432 | 0.34336 | 0.3624 | 0.38144 | 0.40049

## NACELLE
Description | Unit | Value
DRAG
CD0_parasite |  | 0.00088721
CD0_base |  | 0.0017048
CD0_total |  | 0.0026607
CD_induced at Alpha = 9.999999999999996 deg
CD at alpha = 9.999999999999996 deg |  | 0.0041745
DRAG POLAR CURVE
Alpha | deg | -8 | -7.0909 | -6.1818 | -5.2727 | -4.3636 | -3.4545 | -2.5455 | -1.6364 | -0.72727 | 0.18182 | 1.0909 | 2 | 2.9091 | 3.8182 | 4.7273 | 5.6364 | 6.5455 | 7.4545 | 8.3636 | 9.2727 | 10.1818 | 11.0909 | 12 | 12.9091 | 13.8182 | 14.7273 | 15.6364 | 16.5455 | 17.4545 | 18.3636 | 19.2727 | 20.1818 | 21.0909 | 22
CD |  | 0.0035171 | 0.0033385 | 0.0031795 | 0.0030408 | 0.0029229 | 0.0028261 | 0.0027511 | 0.0026983 | 0.0026682 | 0.0026612 | 0.0026778 | 0.0027183 | 0.0027833 | 0.0028731 | 0.0029881 | 0.0031289 | 0.0032957 | 0.0034889 | 0.0037091 | 0.0039566 | 0.0042317 | 0.004535 | 0.0048669 | 0.0052276 | 0.0056177 | 0.0060376 | 0.0064877 | 0.0069684 | 0.0074801 | 0.0080234 | 0.0085985 | 0.0092059 | 0.0098461 | 0.01052
PITCHING MOMENT
CM0 |  | -0.0011684
CM_alpha |  | 0.00021163
CM at alpha = 9.999999999999996 deg |  | 0.00052465
PITCHING MOMENT CURVE
Alpha | deg | -8 | -7.0909 | -6.1818 | -5.2727 | -4.3636 | -3.4545 | -2.5455 | -1.6364 | -0.72727 | 0.18182 | 1.0909 | 2 | 2.9091 | 3.8182 | 4.7273 | 5.6364 | 6.5455 | 7.4545 | 8.3636 | 9.2727 | 10.1818 | 11.0909 | 12 | 12.9091 | 13.8182 | 14.7273 | 15.6364 | 16.5455 | 17.4545 | 18.3636 | 19.2727 | 20.1818 | 21.0909 | 22
CM |  | -0.0028614 | -0.002669 | -0.0024766 | -0.0022842 | -0.0020918 | -0.0018994 | -0.001707 | -0.0015146 | -0.0013223 | -0.0011299 | -0.00093749 | -0.0007451 | -0.00055271 | -0.00036033 | -0.00016794 | 2.4447e-05 | 0.00021683 | 0.00040922 | 0.00060161 | 0.00079399 | 0.00098638 | 0.0011788 | 0.0013712 | 0.0015635 | 0.0017559 | 0.0019483 | 0.0021407 | 0.0023331 | 0.0025255 | 0.0027179 | 0.0029103 | 0.0031026 | 0.003295 | 0.0034874

## DOWNWASH
Description | Unit | Value
Alpha body | deg | -10 | -9.0909 | -8.1818 | -7.2727 | -6.3636 | -5.4545 | -4.5455 | -3.6364 | -2.7273 | -1.8182 | -0.90909 | -1.1102e-15 | 0.90909 | 1.8182 | 2.7273 | 3.6364 | 4.5455 | 5.4545 | 6.3636 | 7.2727 | 8.1818 | 9.0909 | 10 | 10.9091 | 11.8182 | 12.7273 | 13.6364 | 14.5455 | 15.4545 | 16.3636 | 17.2727 | 18.1818 | 19.0909 | 20
LINEAR
Downwash gradient (SLINGERLAND) |  | 0.3294 | 0.3294 | 0.3294 | 0.3294 | 0.3294 | 0.3294 | 0.3294 | 0.3294 | 0.3294 | 0.3294 | 0.3294 | 0.3294 | 0.3294 | 0.3294 | 0.3294 | 0.3294 | 0.3294 | 0.3294 | 0.3294 | 0.3294 | 0.3294 | 0.3294 | 0.3294 | 0.3294 | 0.3294 | 0.3294 | 0.3294 | 0.3294 | 0.3294 | 0.3294 | 0.3294 | 0.3294 | 0.3294 | 0.3294
Downwash angle (SLINGERLAND) | deg | -0.51665 | -0.2172 | 0.08225 | 0.3817 | 0.68115 | 0.9806 | 1.2801 | 1.5795 | 1.879 | 2.1784 | 2.4779 | 2.7773 | 3.0768 | 3.3762 | 3.6757 | 3.9751 | 4.2746 | 4.574 | 4.8735 | 5.1729 | 5.4724 | 5.7718 | 6.0713 | 6.3707 | 6.6702 | 6.9696 | 7.2691 | 7.5685 | 7.868 | 8.1674 | 8.4669 | 8.7663 | 9.0658 | 9.3652
Downwash gradient (SLINGERLAND) at Alpha = 7.999999999999998 deg |  | 0.3294
Downwash angle (SLINGERLAND) at Alpha = 7.999999999999998 deg |  | 5.4125
NON LINEAR
Downwash gradient (SLINGERLAND) |  | 0.31174 | 0.30767 | 0.31174 | 0.31582 | 0.30766 | 0.29941 | 0.29087 | 0.2821 | 0.27334 | 0.26455 | 0.25507 | 0.24205 | 0.22205 | 0.19464 | 0.16134 | 0.12338 | 0.084326 | 0.046283 | 0.0093153 | -0.023577 | -0.050574 | -0.071274 | -0.084834 | -0.089399 | -0.082706 | -0.075339 | -0.073294 | -0.071229 | -0.069195 | -0.067186 | -0.065161 | -0.063137 | -0.061169 | -0.0602
Downwash angle (SLINGERLAND) | deg | -0.47831 | -0.1949 | 0.081093 | 0.3719 | 0.65531 | 0.93128 | 1.1997 | 1.4601 | 1.7126 | 1.9571 | 2.1936 | 2.4209 | 2.6337 | 2.8246 | 2.9876 | 3.118 | 3.2119 | 3.2713 | 3.2961 | 3.2882 | 3.2532 | 3.1963 | 3.1236 | 3.042 | 2.9611 | 2.8917 | 2.8241 | 2.7584 | 2.6946 | 2.6326 | 2.5724 | 2.5141 | 2.4576 | 2.4029
Downwash gradient (SLINGERLAND) at Alpha = 7.999999999999998 deg |  | -0.045174
Downwash angle (SLINGERLAND) at Alpha = 7.999999999999998 deg |  | 3.2602

## TOTAL AIRCRAFT CURVES
Description | Unit | Value
Alpha body | deg | -10 | -9.0909 | -8.1818 | -7.2727 | -6.3636 | -5.4545 | -4.5455 | -3.6364 | -2.7273 | -1.8182 | -0.90909 | -1.1102e-15 | 0.90909 | 1.8182 | 2.7273 | 3.6364 | 4.5455 | 5.4545 | 6.3636 | 7.2727 | 8.1818 | 9.0909 | 10 | 10.9091 | 11.8182 | 12.7273 | 13.6364 | 14.5455 | 15.4545 | 16.3636 | 17.2727 | 18.1818 | 19.0909 | 20
Delta elevator = -5.0 deg
CL horizontal tail |  | -0.82522 | -0.78256 | -0.7394 | -0.69725 | -0.65459 | -0.61143 | -0.56775 | -0.52353 | -0.47876 | -0.43346 | -0.3876 | -0.34112 | -0.29365 | -0.24469 | -0.19382 | -0.14074 | -0.085163 | -0.027234 | 0.033055 | 0.095566 | 0.15993 | 0.22579 | 0.29272 | 0.36026 | 0.42776 | 0.49446 | 0.56105 | 0.6275 | 0.69383 | 0.76004 | 0.82616 | 0.89222 | 0.95817 | 1.0238
CL total |  | 0.0733 | 0.15929 | 0.24538 | 0.33127 | 0.41726 | 0.50335 | 0.58954 | 0.67584 | 0.76225 | 0.84876 | 0.93536 | 1.0214 | 1.1055 | 1.1868 | 1.2642 | 1.3369 | 1.4042 | 1.4657 | 1.5207 | 1.5692 | 1.6109 | 1.6458 | 1.674 | 1.6958 | 1.7117 | 1.7221 | 1.7281 | 1.7306 | 1.7308 | 1.7299 | 1.7296 | 1.7313 | 1.737 | 1.7484
CD horizontal tail |  | 0.0073143 | 0.0072305 | 0.007103 | 0.0069392 | 0.006787 | 0.0066475 | 0.0065172 | 0.0064015 | 0.0062968 | 0.0062074 | 0.006132 | 0.006068 | 0.0060231 | 0.0059834 | 0.0059746 | 0.0059753 | 0.0060019 | 0.0060526 | 0.006129 | 0.0062372 | 0.0063762 | 0.0065495 | 0.0067558 | 0.0069988 | 0.0072704 | 0.0075753 | 0.0079081 | 0.0082739 | 0.00867 | 0.009096 | 0.0095388 | 0.0098488 | 0.01007 | 0.010224
CD total |  | 0.16236 | 0.16113 | 0.1574 | 0.15205 | 0.14614 | 0.1399 | 0.13459 | 0.13001 | 0.12622 | 0.12327 | 0.12109 | 0.1198 | 0.11928 | 0.11971 | 0.1209 | 0.12314 | 0.12617 | 0.13019 | 0.13505 | 0.14091 | 0.14763 | 0.15541 | 0.164 | 0.17342 | 0.17984 | 0.18557 | 0.19097 | 0.19611 | 0.20108 | 0.20595 | 0.2107 | 0.21547 | 0.22058 | 0.22604
CM horizontal Tail |  | 0.0040311 | 0.0040137 | 0.0039962 | 0.0039791 | 0.0039618 | 0.0039443 | 0.0039265 | 0.0039086 | 0.0038904 | 0.003872 | 0.0038534 | 0.0038345 | 0.0038153 | 0.0037954 | 0.0037747 | 0.0029455 | 0.0016528 | 0.00030533 | -0.001097 | -0.0025511 | -0.0040483 | -0.0055802 | -0.007137 | -0.008708 | -0.010278 | -0.01183 | -0.013379 | -0.014924 | -0.016467 | -0.018007 | -0.019544 | -0.021078 | -0.022609 | -0.024138
Xcg = 15.0 %
CM total |  | 0.023595 | 0.016405 | 0.0089098 | 0.0023736 | -0.0045902 | -0.01198 | -0.019924 | -0.028396 | -0.037377 | -0.046845 | -0.05676 | -0.067086 | -0.077934 | -0.087446 | -0.10287 | -0.11962 | -0.13773 | -0.15701 | -0.17739 | -0.19871 | -0.22063 | -0.24284 | -0.26494 | -0.28656 | -0.30647 | -0.32352 | -0.33964 | -0.35488 | -0.3693 | -0.38297 | -0.396 | -0.40825 | -0.41978 | -0.4305
Delta elevator = -10.0 deg
CL horizontal tail |  | -0.99441 | -0.95176 | -0.9086 | -0.86645 | -0.82379 | -0.78063 | -0.73695 | -0.69273 | -0.64796 | -0.60266 | -0.5568 | -0.51032 | -0.46285 | -0.41389 | -0.36302 | -0.30993 | -0.25436 | -0.19643 | -0.13614 | -0.073633 | -0.0092676 | 0.05659 | 0.12352 | 0.19106 | 0.25856 | 0.32527 | 0.39185 | 0.4583 | 0.52463 | 0.59084 | 0.65691 | 0.72287 | 0.78874 | 0.85456
CL total |  | 0.039932 | 0.12592 | 0.21201 | 0.2979 | 0.38389 | 0.46998 | 0.55618 | 0.64248 | 0.72888 | 0.8154 | 0.90199 | 0.98799 | 1.0722 | 1.1534 | 1.2308 | 1.3035 | 1.3709 | 1.4323 | 1.4874 | 1.5358 | 1.5775 | 1.6124 | 1.6406 | 1.6625 | 1.6783 | 1.6888 | 1.6947 | 1.6972 | 1.6974 | 1.6966 | 1.6962 | 1.6979 | 1.7036 | 1.715
CD horizontal tail |  | 0.0084743 | 0.0083905 | 0.008263 | 0.0080992 | 0.007947 | 0.0078075 | 0.0076772 | 0.0075615 | 0.0074568 | 0.0073674 | 0.007292 | 0.007228 | 0.0071831 | 0.0071434 | 0.0071346 | 0.0071353 | 0.0071619 | 0.0072126 | 0.007289 | 0.0073972 | 0.0075362 | 0.0077095 | 0.0079158 | 0.0081588 | 0.0084304 | 0.0087353 | 0.0090681 | 0.0094339 | 0.00983 | 0.010256 | 0.010699 | 0.011009 | 0.01123 | 0.011384
CD total |  | 0.16259 | 0.16136 | 0.15763 | 0.15228 | 0.14637 | 0.14012 | 0.13481 | 0.13024 | 0.12644 | 0.1235 | 0.12132 | 0.12003 | 0.11951 | 0.11994 | 0.12113 | 0.12337 | 0.1264 | 0.13042 | 0.13528 | 0.14114 | 0.14786 | 0.15564 | 0.16423 | 0.17364 | 0.18007 | 0.18579 | 0.1912 | 0.19634 | 0.20131 | 0.20618 | 0.21093 | 0.2157 | 0.22081 | 0.22627
CM horizontal Tail |  | 0.01448 | 0.014463 | 0.014445 | 0.014428 | 0.014411 | 0.014393 | 0.014375 | 0.014357 | 0.014339 | 0.014321 | 0.014302 | 0.014283 | 0.014264 | 0.014244 | 0.014224 | 0.013394 | 0.012102 | 0.010754 | 0.0093518 | 0.0078978 | 0.0064006 | 0.0048687 | 0.0033118 | 0.0017408 | 0.0001708 | -0.0013809 | -0.0029297 | -0.0044755 | -0.0060183 | -0.0075582 | -0.0090953 | -0.010629 | -0.012161 | -0.013689
Xcg = 15.0 %
CM total |  | 0.17083 | 0.16413 | 0.15709 | 0.15097 | 0.14438 | 0.13734 | 0.1297 | 0.12149 | 0.11274 | 0.10346 | 0.093701 | 0.083491 | 0.072722 | 0.063251 | 0.047827 | 0.031051 | 0.012862 | -0.0065279 | -0.027048 | -0.04856 | -0.070697 | -0.093164 | -0.11557 | -0.13752 | -0.1578 | -0.17525 | -0.19182 | -0.20754 | -0.22248 | -0.2367 | -0.25029 | -0.26308 | -0.27521 | -0.28676
Delta elevator = -15.0 deg
CL horizontal tail |  | -1.1279 | -1.0852 | -1.042 | -0.99988 | -0.95723 | -0.91406 | -0.87038 | -0.82616 | -0.7814 | -0.73609 | -0.69024 | -0.64375 | -0.59629 | -0.54733 | -0.49646 | -0.44337 | -0.3878 | -0.32987 | -0.26958 | -0.20707 | -0.1427 | -0.076846 | -0.0099146 | 0.057624 | 0.12512 | 0.19183 | 0.25841 | 0.32487 | 0.3912 | 0.4574 | 0.52348 | 0.58943 | 0.65526 | 0.72099
CL total |  | 0.013617 | 0.099608 | 0.1857 | 0.27159 | 0.35758 | 0.44367 | 0.52986 | 0.61616 | 0.70257 | 0.78908 | 0.87568 | 0.96168 | 1.0458 | 1.1271 | 1.2045 | 1.2772 | 1.3446 | 1.406 | 1.4611 | 1.5095 | 1.5512 | 1.5861 | 1.6143 | 1.6362 | 1.652 | 1.6624 | 1.6684 | 1.6709 | 1.6711 | 1.6703 | 1.6699 | 1.6716 | 1.6772 | 1.6886
CD horizontal tail |  | 0.010414 | 0.01033 | 0.010203 | 0.010039 | 0.009887 | 0.0097475 | 0.0096172 | 0.0095015 | 0.0093968 | 0.0093074 | 0.009232 | 0.009168 | 0.0091231 | 0.0090834 | 0.0090746 | 0.0090753 | 0.0091019 | 0.0091526 | 0.009229 | 0.0093372 | 0.0094762 | 0.0096495 | 0.0098558 | 0.010099 | 0.01037 | 0.010675 | 0.011008 | 0.011374 | 0.01177 | 0.012196 | 0.012639 | 0.012949 | 0.01317 | 0.013324
CD total |  | 0.16298 | 0.16174 | 0.15801 | 0.15266 | 0.14675 | 0.14051 | 0.1352 | 0.13062 | 0.12683 | 0.12388 | 0.1217 | 0.12042 | 0.11989 | 0.12032 | 0.12151 | 0.12375 | 0.12678 | 0.1308 | 0.13567 | 0.14152 | 0.14824 | 0.15602 | 0.16461 | 0.17403 | 0.18045 | 0.18618 | 0.19158 | 0.19672 | 0.20169 | 0.20656 | 0.21131 | 0.21608 | 0.22119 | 0.22666
CM horizontal Tail |  | 0.02789 | 0.027873 | 0.027855 | 0.027838 | 0.027821 | 0.027803 | 0.027786 | 0.027768 | 0.02775 | 0.027731 | 0.027713 | 0.027694 | 0.027674 | 0.027655 | 0.027634 | 0.026805 | 0.025512 | 0.024164 | 0.022762 | 0.021308 | 0.019811 | 0.018279 | 0.016722 | 0.015151 | 0.013581 | 0.012029 | 0.010481 | 0.0089348 | 0.007392 | 0.005852 | 0.004315 | 0.0027809 | 0.0012497 | -0.00027873
Xcg = 15.0 %
CM total |  | 0.28777 | 0.28144 | 0.27474 | 0.26893 | 0.26263 | 0.25584 | 0.24843 | 0.24042 | 0.23183 | 0.22269 | 0.21304 | 0.2029 | 0.19218 | 0.18273 | 0.16729 | 0.15048 | 0.13222 | 0.11273 | 0.092077 | 0.070406 | 0.048079 | 0.025393 | 0.0027425 | -0.019488 | -0.040076 | -0.057866 | -0.074793 | -0.09091 | -0.10628 | -0.12095 | -0.13502 | -0.14831 | -0.16094 | -0.17299
Delta elevator = -20.0 deg
CL horizontal tail |  | -1.1559 | -1.1132 | -1.0701 | -1.0279 | -0.98528 | -0.94211 | -0.89844 | -0.85421 | -0.80945 | -0.76414 | -0.71829 | -0.67181 | -0.62434 | -0.57538 | -0.52451 | -0.47142 | -0.41585 | -0.35792 | -0.29763 | -0.23512 | -0.17075 | -0.1049 | -0.037966 | 0.029572 | 0.09707 | 0.16378 | 0.23036 | 0.29682 | 0.36315 | 0.42935 | 0.49543 | 0.56138 | 0.62721 | 0.69298
CL total |  | 0.0080854 | 0.094076 | 0.18017 | 0.26606 | 0.35205 | 0.43814 | 0.52433 | 0.61063 | 0.69704 | 0.78355 | 0.87014 | 0.95614 | 1.0403 | 1.1216 | 1.199 | 1.2717 | 1.339 | 1.4004 | 1.4555 | 1.504 | 1.5457 | 1.5806 | 1.6088 | 1.6306 | 1.6465 | 1.6569 | 1.6629 | 1.6654 | 1.6656 | 1.6647 | 1.6644 | 1.6661 | 1.6717 | 1.6831
CD horizontal tail |  | 0.013134 | 0.01305 | 0.012923 | 0.012759 | 0.012607 | 0.012467 | 0.012337 | 0.012221 | 0.012117 | 0.012027 | 0.011952 | 0.011888 | 0.011843 | 0.011803 | 0.011795 | 0.011795 | 0.011822 | 0.011873 | 0.011949 | 0.012057 | 0.012196 | 0.01237 | 0.012576 | 0.012819 | 0.01309 | 0.013395 | 0.013728 | 0.014094 | 0.01449 | 0.014916 | 0.015359 | 0.015669 | 0.01589 | 0.016044
CD total |  | 0.16351 | 0.16228 | 0.15855 | 0.15319 | 0.14728 | 0.14104 | 0.13573 | 0.13116 | 0.12736 | 0.12442 | 0.12224 | 0.12095 | 0.12043 | 0.12086 | 0.12205 | 0.12429 | 0.12732 | 0.13133 | 0.1362 | 0.14206 | 0.14878 | 0.15656 | 0.16515 | 0.17456 | 0.18099 | 0.18671 | 0.19212 | 0.19726 | 0.20223 | 0.2071 | 0.21185 | 0.21662 | 0.22173 | 0.22719
CM horizontal Tail |  | 0.043495 | 0.043478 | 0.04346 | 0.043443 | 0.043426 | 0.043409 | 0.043391 | 0.043373 | 0.043355 | 0.043336 | 0.043318 | 0.043299 | 0.043279 | 0.04326 | 0.043239 | 0.04241 | 0.041117 | 0.03977 | 0.038367 | 0.036913 | 0.035416 | 0.033884 | 0.032327 | 0.030756 | 0.029186 | 0.027634 | 0.026086 | 0.02454 | 0.022997 | 0.021457 | 0.01992 | 0.018386 | 0.016855 | 0.015326
Xcg = 15.0 %
CM total |  | 0.31434 | 0.30805 | 0.30139 | 0.29562 | 0.28935 | 0.28258 | 0.27518 | 0.26718 | 0.25859 | 0.24945 | 0.23979 | 0.22964 | 0.21889 | 0.20941 | 0.19394 | 0.17708 | 0.15878 | 0.13923 | 0.11852 | 0.096786 | 0.074387 | 0.051623 | 0.028888 | 0.0065666 | -0.014117 | -0.03201 | -0.049046 | -0.065278 | -0.080766 | -0.095563 | -0.10977 | -0.1232 | -0.13598 | -0.14821
Delta elevator = -25.0 deg
CL horizontal tail |  | -1.1927 | -1.1501 | -1.1069 | -1.0648 | -1.0221 | -0.97896 | -0.93528 | -0.89106 | -0.8463 | -0.80099 | -0.75514 | -0.70865 | -0.66118 | -0.61222 | -0.56136 | -0.50827 | -0.4527 | -0.39477 | -0.33448 | -0.27197 | -0.2076 | -0.14175 | -0.074814 | -0.007276 | 0.060221 | 0.12693 | 0.19351 | 0.25997 | 0.3263 | 0.3925 | 0.45858 | 0.52453 | 0.59039 | 0.65619
CL total |  | 0.00081846 | 0.086809 | 0.1729 | 0.25879 | 0.34478 | 0.43087 | 0.51706 | 0.60336 | 0.68977 | 0.77628 | 0.86288 | 0.94888 | 1.033 | 1.1143 | 1.1917 | 1.2644 | 1.3318 | 1.3932 | 1.4483 | 1.4967 | 1.5384 | 1.5733 | 1.6015 | 1.6234 | 1.6392 | 1.6496 | 1.6556 | 1.6581 | 1.6583 | 1.6575 | 1.6571 | 1.6588 | 1.6644 | 1.6759
CD horizontal tail |  | 0.016634 | 0.01655 | 0.016423 | 0.016259 | 0.016107 | 0.015967 | 0.015837 | 0.015721 | 0.015617 | 0.015527 | 0.015452 | 0.015388 | 0.015343 | 0.015303 | 0.015295 | 0.015295 | 0.015322 | 0.015373 | 0.015449 | 0.015557 | 0.015696 | 0.01587 | 0.016076 | 0.016319 | 0.01659 | 0.016895 | 0.017228 | 0.017594 | 0.01799 | 0.018416 | 0.018859 | 0.019169 | 0.01939 | 0.019544
CD total |  | 0.1642 | 0.16297 | 0.15924 | 0.15388 | 0.14798 | 0.14173 | 0.13642 | 0.13185 | 0.12805 | 0.12511 | 0.12293 | 0.12164 | 0.12112 | 0.12155 | 0.12274 | 0.12498 | 0.12801 | 0.13202 | 0.13689 | 0.14275 | 0.14947 | 0.15725 | 0.16584 | 0.17525 | 0.18168 | 0.1874 | 0.19281 | 0.19795 | 0.20292 | 0.20779 | 0.21254 | 0.21731 | 0.22242 | 0.22788
CM horizontal Tail |  | 0.060016 | 0.059999 | 0.059981 | 0.059964 | 0.059947 | 0.059929 | 0.059911 | 0.059893 | 0.059875 | 0.059857 | 0.059838 | 0.059819 | 0.0598 | 0.05978 | 0.05976 | 0.05893 | 0.057638 | 0.05629 | 0.054888 | 0.053434 | 0.051937 | 0.050405 | 0.048848 | 0.047277 | 0.045707 | 0.044155 | 0.042606 | 0.041061 | 0.039518 | 0.037978 | 0.036441 | 0.034907 | 0.033375 | 0.031847
Xcg = 15.0 %
CM total |  | 0.34874 | 0.34252 | 0.33592 | 0.33019 | 0.32395 | 0.31721 | 0.30983 | 0.30184 | 0.29326 | 0.28412 | 0.27444 | 0.26427 | 0.2535 | 0.24398 | 0.22847 | 0.21156 | 0.19319 | 0.17358 | 0.15279 | 0.13097 | 0.10848 | 0.085609 | 0.062764 | 0.040325 | 0.019515 | 0.0014893 | -0.015688 | -0.03207 | -0.047715 | -0.062678 | -0.077054 | -0.090667 | -0.10365 | -0.11611

## LONGITUDINAL STABILITY AND CONT
Description | Unit | Value
Alpha body | deg | -10 | -9.0909 | -8.1818 | -7.2727 | -6.3636 | -5.4545 | -4.5455 | -3.6364 | -2.7273 | -1.8182 | -0.90909 | -1.1102e-15 | 0.90909 | 1.8182 | 2.7273 | 3.6364 | 4.5455 | 5.4545 | 6.3636 | 7.2727 | 8.1818 | 9.0909 | 10 | 10.9091 | 11.8182 | 12.7273 | 13.6364 | 14.5455 | 15.4545 | 16.3636 | 17.2727 | 18.1818 | 19.0909 | 20
Xcg = 15.0 %
CL_h equilibrium |  | -0.52726 | -0.51726 | -0.50661 | -0.4954 | -0.48375 | -0.47169 | -0.45937 | -0.44678 | -0.43391 | -0.42078 | -0.40737 | -0.3936 | -0.37927 | -0.36183 | -0.34913 | -0.33558 | -0.32108 | -0.30563 | -0.28922 | -0.27189 | -0.25366
CL_total equilibrium |  | 0.13206 | 0.21161 | 0.29129 | 0.37108 | 0.45095 | 0.53091 | 0.61092 | 0.69098 | 0.7711 | 0.85126 | 0.93146 | 1.011 | 1.0886 | 1.1637 | 1.2335 | 1.2985 | 1.3577 | 1.4108 | 1.4572 | 1.4967 | 1.5293
CD_h equilibrium |  | 0.0069743 | 0.0068905 | 0.006763 | 0.0065992 | 0.006447 | 0.0063075 | 0.0062028 | 0.0061788 | 0.0061667 | 0.0061706 | 0.0062504 | 0.0063826 | 0.0065363 | 0.0066953 | 0.0070588 | 0.0074452 | 0.0079811 | 0.0087455 | 0.010421 | 0.01555 | 0.015696
CD_total equilibrium |  | 0.1623 | 0.16106 | 0.15733 | 0.15198 | 0.14607 | 0.13983 | 0.13452 | 0.12997 | 0.12619 | 0.12326 | 0.12111 | 0.11987 | 0.11938 | 0.11985 | 0.12111 | 0.12343 | 0.12656 | 0.13072 | 0.1359 | 0.14275 | 0.14947
delta_e equilibrium | deg | 3.4585 | 2.5296 | 1.6053 | 0.72943 | -0.14829 | -1.0285 | -1.9175 | -2.817 | -3.7243 | -4.6394 | -5.5751 | -6.5269 | -7.4913 | -8.4146 | -9.6156 | -10.8597 | -12.2927 | -14.0166 | -17.3012 | -24.9907 | -25
Neutral_point |  | 0.52663 | 0.52962 | 0.52663 | 0.52363 | 0.52963 | 0.5357 | 0.54198 | 0.54842 | 0.55486 | 0.56133 | 0.5683 | 0.57787 | 0.59257 | 0.61273 | 0.63722 | 0.66513 | 0.69384 | 0.72181 | 0.74899 | 0.77318 | 0.79303
Static_Stability_Margin |  | 0.37663 | 0.37962 | 0.37663 | 0.37363 | 0.37963 | 0.3857 | 0.39198 | 0.39842 | 0.40486 | 0.41133 | 0.4183 | 0.42787 | 0.44257 | 0.46273 | 0.48722 | 0.51513 | 0.54384 | 0.57181 | 0.59899 | 0.62318 | 0.64303
Efficiency |  | 0.81369 | 1.3138 | 1.8514 | 2.4416 | 3.0872 | 3.7969 | 4.5414 | 5.3165 | 6.1106 | 6.906 | 7.6908 | 8.4345 | 9.1191 | 9.7092 | 10.1849 | 10.5197 | 10.7276 | 10.7924 | 10.7224 | 10.4852 | 10.2317
Maximum efficiency |  | 10.7924

## DIRECTIONAL STABILITY AND CONTR
Description | Unit | Value
Beta | deg | 0 | 1.5 | 3 | 4.5 | 6 | 7.5 | 9 | 10.5 | 12 | 13.5 | 15 | 16.5 | 18 | 19.5 | 21 | 22.5 | 24 | 25.5 | 27 | 28.5 | 30
Xcg = 15.0 %
CN_beta_vertical_tail | 1/deg | 0.0043401
CN_beta_fuselage | 1/deg | -0.0010855
CN_beta_wing | 1/deg | 0.00017208
CN_beta_total | 1/deg | 0.0034267
Delta_rudder | deg | 5 | 10 | 15 | 20 | 25
CN_delta_rudder | 1/deg | 0.0027818 | 0.0027237 | 0.0025207 | 0.0019801 | 0.0016836
CN_vertical_tail |  | 0 | 0.0065101 | 0.01302 | 0.01953 | 0.026041 | 0.032551 | 0.039061 | 0.045571 | 0.052089 | 0.058551 | 0.064768 | 0.070548 | 0.075696 | 0.08002 | 0.083326 | 0.085421 | 0.086112 | 0.085204 | 0.082504 | 0.07782 | 0.070958
CN_fuselage |  | -0.0002564 | -0.0018807 | -0.003439 | -0.0049314 | -0.0063578 | -0.0077183 | -0.0090129 | -0.010242 | -0.011404 | -0.012501 | -0.013532 | -0.014497 | -0.015395 | -0.016228 | -0.016995 | -0.017696 | -0.018331 | -0.018901 | -0.019404 | -0.019841 | -0.020212
CN_wing |  | 0 | 0.00025811 | 0.00051623 | 0.00077434 | 0.0010325 | 0.0012906 | 0.0015487 | 0.0018068 | 0.0020649 | 0.002323 | 0.0025811 | 0.0028392 | 0.0030974 | 0.0033555 | 0.0036136 | 0.0038717 | 0.0041298 | 0.0043879 | 0.004646 | 0.0049041 | 0.0051623
CN_total |  | -0.0002564 | 0.0048876 | 0.010098 | 0.015373 | 0.020715 | 0.026123 | 0.031597 | 0.037136 | 0.04275 | 0.048373 | 0.053817 | 0.05889 | 0.063398 | 0.067147 | 0.069945 | 0.071597 | 0.07191 | 0.070691 | 0.067747 | 0.062883 | 0.055907
CN at delta rudder = 5.0 deg |  | -0.014763 | -0.0082533 | -0.0017432 | 0.004767 | 0.011277 | 0.017787 | 0.024297 | 0.030808 | 0.037326 | 0.043787 | 0.050004 | 0.055784 | 0.060933 | 0.065257 | 0.068563 | 0.070658 | 0.071348 | 0.07044 | 0.067741 | 0.063057 | 0.056194
CN at delta rudder = 10.0 deg |  | -0.02891 | -0.0224 | -0.01589 | -0.0093797 | -0.0028695 | 0.0036406 | 0.010151 | 0.016661 | 0.023179 | 0.02964 | 0.035858 | 0.041637 | 0.046786 | 0.05111 | 0.054416 | 0.056511 | 0.057202 | 0.056294 | 0.053594 | 0.04891 | 0.042047
CN at delta rudder = 15.0 deg |  | -0.040133 | -0.033623 | -0.027113 | -0.020603 | -0.014093 | -0.0075825 | -0.0010724 | 0.0054378 | 0.011956 | 0.018417 | 0.024635 | 0.030414 | 0.035563 | 0.039887 | 0.043193 | 0.045288 | 0.045978 | 0.045071 | 0.042371 | 0.037687 | 0.030824
CN at delta rudder = 20.0 deg |  | -0.042034 | -0.035524 | -0.029014 | -0.022504 | -0.015993 | -0.0094832 | -0.0029731 | 0.0035371 | 0.010055 | 0.016517 | 0.022734 | 0.028514 | 0.033662 | 0.037986 | 0.041293 | 0.043387 | 0.044078 | 0.04317 | 0.04047 | 0.035786 | 0.028924
CN at delta rudder = 25.0 deg |  | -0.044675 | -0.038165 | -0.031655 | -0.025144 | -0.018634 | -0.012124 | -0.005614 | 0.00089619 | 0.0074141 | 0.013876 | 0.020093 | 0.025873 | 0.031021 | 0.035345 | 0.038652 | 0.040747 | 0.041437 | 0.040529 | 0.03783 | 0.033145 | 0.026283
Delta_rudder equilibrium | deg | 3.4067 | 6.6633 | 9.2596 | 9.6948 | 10.2951
Beta equilibrium | deg | 5 | 10 | 15 | 20 | 25