## WING
Description | Unit | Value
GLOBAL DATA
Critical Mach Number |  | 0.65203
Aerodynamic Center (LRF) | m | 0.75995
Aerodynamic Center (MAC) |  | 0.25
LIFT
CL_alpha | 1/deg | 0.09134
CL_zero |  | 0.056082
CL_star |  | 1.2381
CL_max |  | 1.5689
Alpha_zero_lift | deg | -1.1694
Alpha_star | deg | 12.8904
Alpha_stall | deg | 18.6459
CL at Alpha = 3.999999999999999 deg |  | 0.23876
LIFT CURVE
Alpha | deg | -2.614 | -1.9091 | -1.2043 | -0.49945 | 0.2054 | 0.91024 | 1.6151 | 2.3199 | 3.0248 | 3.7296 | 4.4345 | 5.1393 | 5.8442 | 6.549 | 7.2539 | 7.9587 | 8.6635 | 9.3684 | 10.0732 | 10.7781 | 11.4829 | 12.1878 | 12.8926 | 13.5975 | 14.3023 | 15.0072 | 15.712 | 16.4169 | 17.1217 | 17.8265 | 18.5314 | 19.2362 | 19.9411 | 20.6459
CL |  | -0.18268 | -0.1183 | -0.053919 | 0.010462 | 0.074842 | 0.13922 | 0.2036 | 0.26798 | 0.33236 | 0.39675 | 0.46113 | 0.52551 | 0.58989 | 0.65427 | 0.71865 | 0.78303 | 0.84741 | 0.91179 | 0.97617 | 1.0406 | 1.1049 | 1.1693 | 1.2337 | 1.2976 | 1.3591 | 1.4159 | 1.4661 | 1.5078 | 1.5396 | 1.5602 | 1.5687 | 1.5643 | 1.5463 | 1.5147
LIFT DISTRIBUTIONS
y stations | m | 0 | 0.27612 | 0.55224 | 0.82837 | 1.1045 | 1.3806 | 1.6567 | 1.9329 | 2.209 | 2.4851 | 2.7612 | 3.0373 | 3.3135 | 3.5896 | 3.8657 | 4.1418 | 4.418 | 4.6941 | 4.9702 | 5.2463 | 5.5224 | 5.7986 | 6.0747 | 6.3508 | 6.6269 | 6.9031 | 7.1792 | 7.4553 | 7.7314 | 8.0076 | 8.2837 | 8.5598 | 8.8359 | 9.112 | 9.3882 | 9.6643 | 9.9404 | 10.2165 | 10.4927 | 10.7688 | 11.0449 | 11.321 | 11.5971 | 11.8733 | 12.1494 | 12.4255 | 12.7016 | 12.9778 | 13.2539 | 13.53
eta stations |  | 0 | 0.020408 | 0.040816 | 0.061224 | 0.081633 | 0.10204 | 0.12245 | 0.14286 | 0.16327 | 0.18367 | 0.20408 | 0.22449 | 0.2449 | 0.26531 | 0.28571 | 0.30612 | 0.32653 | 0.34694 | 0.36735 | 0.38776 | 0.40816 | 0.42857 | 0.44898 | 0.46939 | 0.4898 | 0.5102 | 0.53061 | 0.55102 | 0.57143 | 0.59184 | 0.61224 | 0.63265 | 0.65306 | 0.67347 | 0.69388 | 0.71429 | 0.73469 | 0.7551 | 0.77551 | 0.79592 | 0.81633 | 0.83673 | 0.85714 | 0.87755 | 0.89796 | 0.91837 | 0.93878 | 0.95918 | 0.97959 | 1
Alpha = 0.0 deg
Cl |  | 0.10577 | 0.10573 | 0.10562 | 0.10544 | 0.10518 | 0.10484 | 0.10442 | 0.10391 | 0.1033 | 0.10258 | 0.10174 | 0.10078 | 0.099662 | 0.098374 | 0.096884 | 0.095154 | 0.093126 | 0.090838 | 0.088644 | 0.086089 | 0.083157 | 0.079915 | 0.076411 | 0.072681 | 0.068753 | 0.064651 | 0.060397 | 0.056011 | 0.05151 | 0.046909 | 0.042225 | 0.037471 | 0.032663 | 0.027816 | 0.022947 | 0.018075 | 0.013221 | 0.0084071 | 0.0036639 | -0.00097403 | -0.0054628 | -0.0097461 | -0.01375 | -0.017372 | -0.020472 | -0.022839 | -0.024141 | -0.023797 | -0.020542 | 0
Cl_additional |  | 0.05927 | 0.059263 | 0.059243 | 0.059209 | 0.059162 | 0.059099 | 0.059022 | 0.05893 | 0.05882 | 0.058693 | 0.058547 | 0.058381 | 0.058191 | 0.057977 | 0.057736 | 0.057464 | 0.05716 | 0.056903 | 0.057106 | 0.057374 | 0.057612 | 0.057821 | 0.058001 | 0.058154 | 0.058278 | 0.058375 | 0.058443 | 0.058481 | 0.058489 | 0.058464 | 0.058404 | 0.058304 | 0.05816 | 0.057967 | 0.057718 | 0.057403 | 0.057011 | 0.056528 | 0.055936 | 0.055211 | 0.054321 | 0.053224 | 0.051861 | 0.050153 | 0.04798 | 0.04516 | 0.041397 | 0.036144 | 0.028147 | 0
Cl_basic |  | 0.046499 | 0.046469 | 0.046381 | 0.046232 | 0.04602 | 0.045743 | 0.045397 | 0.044977 | 0.044475 | 0.043886 | 0.043197 | 0.042397 | 0.041471 | 0.040396 | 0.039148 | 0.037689 | 0.035966 | 0.033935 | 0.031538 | 0.028715 | 0.025545 | 0.022094 | 0.01841 | 0.014527 | 0.010475 | 0.0062767 | 0.0019547 | -0.0024702 | -0.0069793 | -0.011555 | -0.016179 | -0.020833 | -0.025497 | -0.030151 | -0.03477 | -0.039327 | -0.04379 | -0.048121 | -0.052272 | -0.056185 | -0.059784 | -0.06297 | -0.065611 | -0.067525 | -0.068452 | -0.067999 | -0.065538 | -0.059941 | -0.048689 | 0
cCl | m | 0.27245 | 0.27236 | 0.27208 | 0.2716 | 0.27094 | 0.27006 | 0.26897 | 0.26765 | 0.26608 | 0.26423 | 0.26208 | 0.25959 | 0.25672 | 0.2534 | 0.24956 | 0.24511 | 0.23988 | 0.23399 | 0.22567 | 0.21651 | 0.20657 | 0.19606 | 0.18511 | 0.17383 | 0.16232 | 0.15064 | 0.13887 | 0.12706 | 0.11526 | 0.10352 | 0.091882 | 0.080383 | 0.069062 | 0.057957 | 0.047106 | 0.036548 | 0.026324 | 0.016481 | 0.0070696 | -0.0018494 | -0.010204 | -0.017904 | -0.024835 | -0.030844 | -0.035717 | -0.039142 | -0.04063 | -0.039318 | -0.033307 | 0
cCl_additional | m | 0.15267 | 0.15266 | 0.1526 | 0.15252 | 0.15239 | 0.15223 | 0.15204 | 0.1518 | 0.15152 | 0.15119 | 0.15081 | 0.15038 | 0.14989 | 0.14934 | 0.14872 | 0.14802 | 0.14724 | 0.14658 | 0.14538 | 0.14429 | 0.14312 | 0.14185 | 0.14051 | 0.13909 | 0.13759 | 0.13602 | 0.13438 | 0.13266 | 0.13088 | 0.12902 | 0.12709 | 0.12507 | 0.12297 | 0.12078 | 0.11848 | 0.11607 | 0.11352 | 0.11081 | 0.10793 | 0.10483 | 0.10147 | 0.097776 | 0.093676 | 0.089045 | 0.083708 | 0.077397 | 0.069672 | 0.059718 | 0.045638 | 0
cCl_basic | m | 0.11978 | 0.1197 | 0.11947 | 0.11909 | 0.11854 | 0.11783 | 0.11694 | 0.11586 | 0.11456 | 0.11304 | 0.11127 | 0.10921 | 0.10682 | 0.10406 | 0.10084 | 0.097084 | 0.092645 | 0.087414 | 0.080287 | 0.072216 | 0.063456 | 0.054204 | 0.044598 | 0.034744 | 0.02473 | 0.014625 | 0.0044943 | -0.0056035 | -0.015617 | -0.025499 | -0.035205 | -0.044691 | -0.053911 | -0.062822 | -0.071375 | -0.079518 | -0.087193 | -0.094334 | -0.10086 | -0.10668 | -0.11167 | -0.11568 | -0.11851 | -0.11989 | -0.11942 | -0.11654 | -0.1103 | -0.099037 | -0.078946 | 0
Gamma |  | 7.9733 | 7.9706 | 7.9624 | 7.9486 | 7.9291 | 7.9035 | 7.8716 | 7.8329 | 7.7869 | 7.7329 | 7.6699 | 7.5971 | 7.513 | 7.4158 | 7.3036 | 7.1731 | 7.0202 | 6.8376 | 6.6042 | 6.3364 | 6.0456 | 5.7379 | 5.4173 | 5.0873 | 4.7503 | 4.4086 | 4.0642 | 3.7186 | 3.3734 | 3.0299 | 2.6894 | 2.3529 | 2.0217 | 1.6967 | 1.3792 | 1.0703 | 0.77113 | 0.4831 | 0.2077 | -0.053303 | -0.29781 | -0.52318 | -0.72606 | -0.90197 | -1.0447 | -1.1451 | -1.1889 | -1.151 | -0.97589 | 0
Gamma_additional |  | 4.468 | 4.4675 | 4.466 | 4.4635 | 4.4599 | 4.4552 | 4.4494 | 4.4424 | 4.4341 | 4.4246 | 4.4136 | 4.401 | 4.3867 | 4.3706 | 4.3524 | 4.3319 | 4.3089 | 4.2832 | 4.2544 | 4.2227 | 4.1883 | 4.1514 | 4.112 | 4.0704 | 4.0265 | 3.9806 | 3.9325 | 3.8824 | 3.8302 | 3.7758 | 3.7192 | 3.6603 | 3.5989 | 3.5347 | 3.4674 | 3.3967 | 3.3222 | 3.2431 | 3.1587 | 3.068 | 2.9696 | 2.8617 | 2.7418 | 2.6063 | 2.4503 | 2.2657 | 2.0399 | 1.749 | 1.3378 | 0
Gamma_basic |  | 3.5053 | 3.5031 | 3.4964 | 3.4851 | 3.4692 | 3.4483 | 3.4222 | 3.3905 | 3.3528 | 3.3083 | 3.2564 | 3.1961 | 3.1262 | 3.0453 | 2.9512 | 2.8412 | 2.7113 | 2.5544 | 2.3498 | 2.1137 | 1.8573 | 1.5865 | 1.3053 | 1.0169 | 0.72377 | 0.42805 | 0.13164 | -0.1638 | -0.45678 | -0.74592 | -1.0299 | -1.3074 | -1.5772 | -1.8379 | -2.0882 | -2.3265 | -2.5511 | -2.76 | -2.951 | -3.1213 | -3.2674 | -3.3849 | -3.4678 | -3.5083 | -3.495 | -3.4109 | -3.2288 | -2.9 | -2.3137 | 0
Wing load | N | 1774.6727 | 1774.0666 | 1772.2407 | 1769.1723 | 1764.8225 | 1759.1353 | 1752.0353 | 1743.4255 | 1733.1833 | 1721.1557 | 1707.1524 | 1690.9362 | 1672.2098 | 1650.595 | 1625.601 | 1596.5665 | 1562.5368 | 1524.1529 | 1469.9326 | 1410.2802 | 1345.5622 | 1277.0709 | 1205.7391 | 1132.2878 | 1057.3024 | 981.2508 | 904.5629 | 827.6309 | 750.7818 | 674.3122 | 598.4968 | 523.5942 | 449.853 | 377.5181 | 306.8361 | 238.0624 | 171.4685 | 107.3523 | 46.05 | -12.0466 | -66.4665 | -116.6252 | -161.7726 | -200.9097 | -232.6494 | -254.9621 | -264.6563 | -256.1109 | -216.9559 | 0
Additional load | N | 994.4784 | 994.3661 | 994.0282 | 993.4617 | 992.6614 | 991.62 | 990.3278 | 988.7723 | 986.9383 | 984.8069 | 982.3557 | 979.5579 | 976.3816 | 972.7897 | 968.7397 | 964.184 | 959.0713 | 954.7611 | 946.9633 | 939.8803 | 932.2236 | 923.9998 | 915.2401 | 905.9718 | 896.2165 | 885.9857 | 875.2882 | 864.1306 | 852.5085 | 840.4101 | 827.8162 | 814.6986 | 801.0189 | 786.7265 | 771.7564 | 756.0248 | 739.425 | 721.8201 | 703.0338 | 682.8362 | 660.9247 | 636.8933 | 610.186 | 580.0205 | 545.2565 | 504.1484 | 453.8272 | 388.9909 | 297.278 | 0
Basic load | N | 780.1943 | 779.7005 | 778.2126 | 775.7107 | 772.1611 | 767.5152 | 761.7075 | 754.6531 | 746.245 | 736.3488 | 724.7966 | 711.3784 | 695.8282 | 677.8053 | 656.8614 | 632.3825 | 603.4654 | 569.3918 | 522.9693 | 470.3999 | 413.3386 | 353.0711 | 290.499 | 226.3161 | 161.0859 | 95.2651 | 29.2747 | -36.4997 | -101.7267 | -166.0979 | -229.3194 | -291.1044 | -351.1659 | -409.2084 | -464.9202 | -517.9624 | -567.9565 | -614.4679 | -656.9838 | -694.8828 | -727.3912 | -753.5185 | -771.9585 | -780.9302 | -777.9059 | -759.1105 | -718.4834 | -645.1018 | -514.2339 | 0
Alpha = 2.0 deg
Cl |  | 0.29883 | 0.29878 | 0.2986 | 0.29831 | 0.29789 | 0.29735 | 0.29668 | 0.29586 | 0.2949 | 0.29377 | 0.29246 | 0.29095 | 0.28921 | 0.28723 | 0.28495 | 0.28234 | 0.27932 | 0.27619 | 0.27466 | 0.27298 | 0.27082 | 0.26826 | 0.26534 | 0.26211 | 0.25859 | 0.2548 | 0.25077 | 0.24651 | 0.24203 | 0.23735 | 0.23247 | 0.22739 | 0.22211 | 0.21664 | 0.21096 | 0.20506 | 0.19893 | 0.19254 | 0.18587 | 0.17887 | 0.17148 | 0.16362 | 0.15518 | 0.146 | 0.13582 | 0.12427 | 0.1107 | 0.093939 | 0.071145 | 0
Cl_additional |  | 0.25234 | 0.25231 | 0.25222 | 0.25208 | 0.25187 | 0.25161 | 0.25128 | 0.25089 | 0.25042 | 0.24988 | 0.24926 | 0.24855 | 0.24774 | 0.24683 | 0.2458 | 0.24465 | 0.24335 | 0.24226 | 0.24313 | 0.24426 | 0.24528 | 0.24617 | 0.24693 | 0.24758 | 0.24811 | 0.24852 | 0.24881 | 0.24898 | 0.24901 | 0.24891 | 0.24865 | 0.24822 | 0.24761 | 0.24679 | 0.24573 | 0.24439 | 0.24272 | 0.24066 | 0.23814 | 0.23505 | 0.23127 | 0.22659 | 0.2208 | 0.21352 | 0.20427 | 0.19226 | 0.17624 | 0.15388 | 0.11983 | 0
Cl_basic |  | 0.046499 | 0.046469 | 0.046381 | 0.046232 | 0.04602 | 0.045743 | 0.045397 | 0.044977 | 0.044475 | 0.043886 | 0.043197 | 0.042397 | 0.041471 | 0.040396 | 0.039148 | 0.037689 | 0.035966 | 0.033935 | 0.031538 | 0.028715 | 0.025545 | 0.022094 | 0.01841 | 0.014527 | 0.010475 | 0.0062767 | 0.0019547 | -0.0024702 | -0.0069793 | -0.011555 | -0.016179 | -0.020833 | -0.025497 | -0.030151 | -0.03477 | -0.039327 | -0.04379 | -0.048121 | -0.052272 | -0.056185 | -0.059784 | -0.06297 | -0.065611 | -0.067525 | -0.068452 | -0.067999 | -0.065538 | -0.059941 | -0.048689 | 0
cCl | m | 0.76977 | 0.76962 | 0.76917 | 0.76841 | 0.76735 | 0.76595 | 0.76422 | 0.76212 | 0.75963 | 0.75671 | 0.75334 | 0.74945 | 0.74499 | 0.73987 | 0.73401 | 0.72727 | 0.71949 | 0.71145 | 0.69922 | 0.68652 | 0.67276 | 0.65813 | 0.6428 | 0.62689 | 0.6105 | 0.59371 | 0.57658 | 0.55919 | 0.54158 | 0.52379 | 0.50586 | 0.4878 | 0.46963 | 0.45138 | 0.43305 | 0.41462 | 0.3961 | 0.37745 | 0.35864 | 0.33962 | 0.32031 | 0.30059 | 0.28031 | 0.25921 | 0.23695 | 0.21297 | 0.18632 | 0.15521 | 0.11536 | 0
cCl_additional | m | 0.64999 | 0.64992 | 0.6497 | 0.64933 | 0.6488 | 0.64812 | 0.64728 | 0.64626 | 0.64506 | 0.64367 | 0.64207 | 0.64024 | 0.63816 | 0.63582 | 0.63317 | 0.63019 | 0.62685 | 0.62403 | 0.61894 | 0.61431 | 0.6093 | 0.60393 | 0.5982 | 0.59214 | 0.58577 | 0.57908 | 0.57209 | 0.5648 | 0.5572 | 0.54929 | 0.54106 | 0.53249 | 0.52355 | 0.5142 | 0.50442 | 0.49414 | 0.48329 | 0.47178 | 0.4595 | 0.4463 | 0.43198 | 0.41627 | 0.39882 | 0.3791 | 0.35638 | 0.32951 | 0.29662 | 0.25424 | 0.1943 | 0
cCl_basic | m | 0.11978 | 0.1197 | 0.11947 | 0.11909 | 0.11854 | 0.11783 | 0.11694 | 0.11586 | 0.11456 | 0.11304 | 0.11127 | 0.10921 | 0.10682 | 0.10406 | 0.10084 | 0.097084 | 0.092645 | 0.087414 | 0.080287 | 0.072216 | 0.063456 | 0.054204 | 0.044598 | 0.034744 | 0.02473 | 0.014625 | 0.0044943 | -0.0056035 | -0.015617 | -0.025499 | -0.035205 | -0.044691 | -0.053911 | -0.062822 | -0.071375 | -0.079518 | -0.087193 | -0.094334 | -0.10086 | -0.10668 | -0.11167 | -0.11568 | -0.11851 | -0.11989 | -0.11942 | -0.11654 | -0.1103 | -0.099037 | -0.078946 | 0
Gamma |  | 22.5275 | 22.5231 | 22.5099 | 22.4879 | 22.4566 | 22.4158 | 22.365 | 22.3036 | 22.2307 | 22.1455 | 22.0467 | 21.9329 | 21.8023 | 21.6526 | 21.481 | 21.2839 | 21.0562 | 20.7897 | 20.4625 | 20.0914 | 19.6886 | 19.2605 | 18.8118 | 18.3461 | 17.8664 | 17.375 | 16.874 | 16.3651 | 15.8498 | 15.3293 | 14.8044 | 14.276 | 13.7446 | 13.2105 | 12.674 | 12.1349 | 11.5928 | 11.0472 | 10.497 | 9.9405 | 9.3754 | 8.7985 | 8.205 | 7.5879 | 6.9368 | 6.2353 | 5.4559 | 4.5463 | 3.3818 | 0
Gamma_additional |  | 19.0222 | 19.02 | 19.0136 | 19.0027 | 18.9874 | 18.9675 | 18.9428 | 18.913 | 18.8779 | 18.8372 | 18.7903 | 18.7368 | 18.676 | 18.6073 | 18.5298 | 18.4427 | 18.3449 | 18.2353 | 18.1127 | 17.9777 | 17.8313 | 17.674 | 17.5065 | 17.3292 | 17.1426 | 16.9469 | 16.7423 | 16.5289 | 16.3066 | 16.0752 | 15.8343 | 15.5834 | 15.3218 | 15.0485 | 14.7622 | 14.4613 | 14.1439 | 13.8072 | 13.448 | 13.0618 | 12.6428 | 12.1834 | 11.6728 | 11.0962 | 10.4318 | 9.6462 | 8.6847 | 7.4463 | 5.6954 | 0
Gamma_basic |  | 3.5053 | 3.5031 | 3.4964 | 3.4851 | 3.4692 | 3.4483 | 3.4222 | 3.3905 | 3.3528 | 3.3083 | 3.2564 | 3.1961 | 3.1262 | 3.0453 | 2.9512 | 2.8412 | 2.7113 | 2.5544 | 2.3498 | 2.1137 | 1.8573 | 1.5865 | 1.3053 | 1.0169 | 0.72377 | 0.42805 | 0.13164 | -0.1638 | -0.45678 | -0.74592 | -1.0299 | -1.3074 | -1.5772 | -1.8379 | -2.0882 | -2.3265 | -2.5511 | -2.76 | -2.951 | -3.1213 | -3.2674 | -3.3849 | -3.4678 | -3.5083 | -3.495 | -3.4109 | -3.2288 | -2.9 | -2.3137 | 0
Wing load | N | 5014.0881 | 5013.1162 | 5010.1896 | 5005.2758 | 4998.3192 | 4989.2398 | 4977.9305 | 4964.2539 | 4948.0374 | 4929.0672 | 4907.0794 | 4881.7495 | 4852.6766 | 4819.3617 | 4781.175 | 4737.3008 | 4686.617 | 4634.1931 | 4554.5722 | 4471.8476 | 4382.1888 | 4286.9091 | 4187.0435 | 4083.4016 | 3976.6394 | 3867.2619 | 3755.7281 | 3642.4513 | 3527.7441 | 3411.8654 | 3295.0267 | 3177.3946 | 3059.0931 | 2940.2023 | 2820.7564 | 2700.7386 | 2580.0726 | 2458.6102 | 2336.1132 | 2212.2252 | 2086.4308 | 1957.992 | 1825.8481 | 1688.45 | 1543.4698 | 1387.2516 | 1213.641 | 1010.9887 | 751.398 | 0
Additional load | N | 4233.8937 | 4233.4156 | 4231.9771 | 4229.5652 | 4226.1581 | 4221.7245 | 4216.223 | 4209.6008 | 4201.7924 | 4192.7184 | 4182.2828 | 4170.3712 | 4156.8484 | 4141.5563 | 4124.3137 | 4104.9183 | 4083.1516 | 4064.8013 | 4031.6029 | 4001.4477 | 3968.8501 | 3933.8379 | 3896.5445 | 3857.0856 | 3815.5535 | 3771.9968 | 3726.4534 | 3678.951 | 3629.4708 | 3577.9633 | 3524.3461 | 3468.4991 | 3410.2589 | 3349.4107 | 3285.6767 | 3218.701 | 3148.0291 | 3073.0781 | 2993.097 | 2907.108 | 2813.822 | 2711.5105 | 2597.8067 | 2469.3802 | 2321.3757 | 2146.3621 | 1932.1244 | 1656.0906 | 1265.632 | 0
Basic load | N | 780.1943 | 779.7005 | 778.2126 | 775.7107 | 772.1611 | 767.5152 | 761.7075 | 754.6531 | 746.245 | 736.3488 | 724.7966 | 711.3784 | 695.8282 | 677.8053 | 656.8614 | 632.3825 | 603.4654 | 569.3918 | 522.9693 | 470.3999 | 413.3386 | 353.0711 | 290.499 | 226.3161 | 161.0859 | 95.2651 | 29.2747 | -36.4997 | -101.7267 | -166.0979 | -229.3194 | -291.1044 | -351.1659 | -409.2084 | -464.9202 | -517.9624 | -567.9565 | -614.4679 | -656.9838 | -694.8828 | -727.3912 | -753.5185 | -771.9585 | -780.9302 | -777.9059 | -759.1105 | -718.4834 | -645.1018 | -514.2339 | 0
Alpha = 10.0 deg
Cl |  | 1.0711 | 1.071 | 1.0705 | 1.0698 | 1.0687 | 1.0674 | 1.0657 | 1.0637 | 1.0613 | 1.0585 | 1.0553 | 1.0516 | 1.0474 | 1.0426 | 1.0372 | 1.0311 | 1.0241 | 1.0176 | 1.0187 | 1.0205 | 1.0215 | 1.0216 | 1.0211 | 1.0198 | 1.0179 | 1.0154 | 1.0123 | 1.0085 | 1.0041 | 0.99912 | 0.99344 | 0.98706 | 0.97992 | 0.97193 | 0.96299 | 0.95299 | 0.94176 | 0.92908 | 0.9147 | 0.89825 | 0.87926 | 0.85711 | 0.83092 | 0.79947 | 0.76098 | 0.71268 | 0.65009 | 0.56488 | 0.43789 | 0
Cl_additional |  | 1.0246 | 1.0245 | 1.0241 | 1.0236 | 1.0227 | 1.0217 | 1.0203 | 1.0187 | 1.0168 | 1.0146 | 1.0121 | 1.0092 | 1.006 | 1.0023 | 0.99808 | 0.99339 | 0.98812 | 0.98368 | 0.9872 | 0.99182 | 0.99594 | 0.99955 | 1.0027 | 1.0053 | 1.0075 | 1.0091 | 1.0103 | 1.011 | 1.0111 | 1.0107 | 1.0096 | 1.0079 | 1.0054 | 1.0021 | 0.99776 | 0.99232 | 0.98555 | 0.97721 | 0.96697 | 0.95443 | 0.93904 | 0.92008 | 0.89653 | 0.867 | 0.82943 | 0.78068 | 0.71562 | 0.62482 | 0.48658 | 0
Cl_basic |  | 0.046499 | 0.046469 | 0.046381 | 0.046232 | 0.04602 | 0.045743 | 0.045397 | 0.044977 | 0.044475 | 0.043886 | 0.043197 | 0.042397 | 0.041471 | 0.040396 | 0.039148 | 0.037689 | 0.035966 | 0.033935 | 0.031538 | 0.028715 | 0.025545 | 0.022094 | 0.01841 | 0.014527 | 0.010475 | 0.0062767 | 0.0019547 | -0.0024702 | -0.0069793 | -0.011555 | -0.016179 | -0.020833 | -0.025497 | -0.030151 | -0.03477 | -0.039327 | -0.04379 | -0.048121 | -0.052272 | -0.056185 | -0.059784 | -0.06297 | -0.065611 | -0.067525 | -0.068452 | -0.067999 | -0.065538 | -0.059941 | -0.048689 | 0
cCl | m | 2.759 | 2.7587 | 2.7575 | 2.7557 | 2.753 | 2.7495 | 2.7452 | 2.74 | 2.7338 | 2.7266 | 2.7184 | 2.7089 | 2.6981 | 2.6858 | 2.6718 | 2.6559 | 2.6379 | 2.6213 | 2.5934 | 2.5666 | 2.5375 | 2.5064 | 2.4736 | 2.4391 | 2.4032 | 2.366 | 2.3274 | 2.2877 | 2.2469 | 2.2049 | 2.1618 | 2.1175 | 2.0719 | 2.0251 | 1.9768 | 1.9269 | 1.8752 | 1.8213 | 1.7649 | 1.7055 | 1.6424 | 1.5746 | 1.5009 | 1.4194 | 1.3276 | 1.2214 | 1.0941 | 0.93331 | 0.71001 | 0
cCl_additional | m | 2.6393 | 2.639 | 2.6381 | 2.6366 | 2.6344 | 2.6317 | 2.6282 | 2.6241 | 2.6193 | 2.6136 | 2.6071 | 2.5997 | 2.5912 | 2.5817 | 2.571 | 2.5589 | 2.5453 | 2.5339 | 2.5132 | 2.4944 | 2.474 | 2.4522 | 2.429 | 2.4044 | 2.3785 | 2.3513 | 2.3229 | 2.2933 | 2.2625 | 2.2304 | 2.197 | 2.1621 | 2.1258 | 2.0879 | 2.0482 | 2.0064 | 1.9624 | 1.9157 | 1.8658 | 1.8122 | 1.754 | 1.6903 | 1.6194 | 1.5393 | 1.4471 | 1.338 | 1.2044 | 1.0323 | 0.78895 | 0
cCl_basic | m | 0.11978 | 0.1197 | 0.11947 | 0.11909 | 0.11854 | 0.11783 | 0.11694 | 0.11586 | 0.11456 | 0.11304 | 0.11127 | 0.10921 | 0.10682 | 0.10406 | 0.10084 | 0.097084 | 0.092645 | 0.087414 | 0.080287 | 0.072216 | 0.063456 | 0.054204 | 0.044598 | 0.034744 | 0.02473 | 0.014625 | 0.0044943 | -0.0056035 | -0.015617 | -0.025499 | -0.035205 | -0.044691 | -0.053911 | -0.062822 | -0.071375 | -0.079518 | -0.087193 | -0.094334 | -0.10086 | -0.10668 | -0.11167 | -0.11568 | -0.11851 | -0.11989 | -0.11942 | -0.11654 | -0.1103 | -0.099037 | -0.078946 | 0
Gamma |  | 80.7441 | 80.7331 | 80.7002 | 80.6449 | 80.5668 | 80.4651 | 80.3386 | 80.1861 | 80.0059 | 79.7959 | 79.5536 | 79.276 | 78.9595 | 78.5995 | 78.1909 | 77.7271 | 77.2001 | 76.5982 | 75.8955 | 75.1115 | 74.2606 | 73.3511 | 72.3897 | 71.3815 | 70.3308 | 69.2404 | 68.1132 | 66.9512 | 65.7555 | 64.5268 | 63.2648 | 61.9685 | 60.6364 | 59.2658 | 57.853 | 56.3931 | 54.8796 | 53.3036 | 51.654 | 49.9155 | 48.0683 | 46.0853 | 43.9292 | 41.5474 | 38.8628 | 35.7571 | 32.0351 | 27.3353 | 20.8124 | 0
Gamma_additional |  | 77.2388 | 77.23 | 77.2038 | 77.1598 | 77.0976 | 77.0168 | 76.9164 | 76.7956 | 76.6531 | 76.4876 | 76.2972 | 76.0799 | 75.8332 | 75.5543 | 75.2397 | 74.8859 | 74.4888 | 74.0438 | 73.5458 | 72.9979 | 72.4033 | 71.7647 | 71.0844 | 70.3646 | 69.607 | 68.8124 | 67.9815 | 67.115 | 66.2123 | 65.2727 | 64.2947 | 63.2759 | 62.2136 | 61.1037 | 59.9412 | 58.7196 | 57.4306 | 56.0636 | 54.605 | 53.0369 | 51.3358 | 49.4702 | 47.3971 | 45.0557 | 42.3578 | 39.1679 | 35.2639 | 30.2353 | 23.126 | 0
Gamma_basic |  | 3.5053 | 3.5031 | 3.4964 | 3.4851 | 3.4692 | 3.4483 | 3.4222 | 3.3905 | 3.3528 | 3.3083 | 3.2564 | 3.1961 | 3.1262 | 3.0453 | 2.9512 | 2.8412 | 2.7113 | 2.5544 | 2.3498 | 2.1137 | 1.8573 | 1.5865 | 1.3053 | 1.0169 | 0.72377 | 0.42805 | 0.13164 | -0.1638 | -0.45678 | -0.74592 | -1.0299 | -1.3074 | -1.5772 | -1.8379 | -2.0882 | -2.3265 | -2.5511 | -2.76 | -2.951 | -3.1213 | -3.2674 | -3.3849 | -3.4678 | -3.5083 | -3.495 | -3.4109 | -3.2288 | -2.9 | -2.3137 | 0
Wing load | N | 17971.7495 | 17969.3144 | 17961.9852 | 17949.6898 | 17932.3059 | 17909.6578 | 17881.5113 | 17847.5676 | 17807.454 | 17760.713 | 17706.7875 | 17645.0028 | 17574.5439 | 17494.4281 | 17403.4711 | 17300.238 | 17182.9382 | 17074.3539 | 16893.1305 | 16718.1172 | 16528.6949 | 16326.2618 | 16112.2611 | 15887.8567 | 15653.9874 | 15411.3062 | 15160.3887 | 14901.7329 | 14635.5934 | 14362.0782 | 14081.1461 | 13792.5965 | 13496.0533 | 13190.9389 | 12876.4376 | 12551.4436 | 12214.4889 | 11863.6422 | 11496.3661 | 11109.3122 | 10698.0197 | 10256.4608 | 9776.3309 | 9245.8885 | 8647.9466 | 7956.1063 | 7126.83 | 6079.3873 | 4624.8137 | 0
Additional load | N | 17191.5552 | 17189.6139 | 17183.7726 | 17173.9791 | 17160.1448 | 17142.1425 | 17119.8038 | 17092.9145 | 17061.209 | 17024.3642 | 16981.9909 | 16933.6244 | 16878.7156 | 16816.6228 | 16746.6097 | 16667.8555 | 16579.4727 | 16504.9621 | 16370.1612 | 16247.7173 | 16115.3563 | 15973.1906 | 15821.762 | 15661.5407 | 15492.9016 | 15316.0411 | 15131.114 | 14938.2326 | 14737.3201 | 14528.1761 | 14310.4655 | 14083.701 | 13847.2192 | 13600.1474 | 13341.3579 | 13069.4061 | 12782.4454 | 12478.11 | 12153.3499 | 11804.195 | 11425.4109 | 11009.9793 | 10548.2895 | 10026.8187 | 9425.8525 | 8715.2168 | 7845.3134 | 6724.4891 | 5139.0477 | 0
Basic load | N | 780.1943 | 779.7005 | 778.2126 | 775.7107 | 772.1611 | 767.5152 | 761.7075 | 754.6531 | 746.245 | 736.3488 | 724.7966 | 711.3784 | 695.8282 | 677.8053 | 656.8614 | 632.3825 | 603.4654 | 569.3918 | 522.9693 | 470.3999 | 413.3386 | 353.0711 | 290.499 | 226.3161 | 161.0859 | 95.2651 | 29.2747 | -36.4997 | -101.7267 | -166.0979 | -229.3194 | -291.1044 | -351.1659 | -409.2084 | -464.9202 | -517.9624 | -567.9565 | -614.4679 | -656.9838 | -694.8828 | -727.3912 | -753.5185 | -771.9585 | -780.9302 | -777.9059 | -759.1105 | -718.4834 | -645.1018 | -514.2339 | 0
DRAG
CD_zero |  | 0.0013293
Oswald factor |  | 0.70593
CD_induced at Alpha = 3.999999999999999 deg |  | 0.0066721
CD_wave |  | 0
CD at alpha = 3.999999999999999 deg |  | 0.016447
DRAG POLAR CURVE
CL |  | -0.18268 | -0.1183 | -0.053919 | 0.010462 | 0.074842 | 0.13922 | 0.2036 | 0.26798 | 0.33236 | 0.39675 | 0.46113 | 0.52551 | 0.58989 | 0.65427 | 0.71865 | 0.78303 | 0.84741 | 0.91179 | 0.97617 | 1.0406 | 1.1049 | 1.1693 | 1.2337 | 1.2976 | 1.3591 | 1.4159 | 1.4661 | 1.5078 | 1.5396 | 1.5602 | 1.5687 | 1.5643 | 1.5463 | 1.5147
CD |  | 0.026467 | 0.023513 | 0.020354 | 0.017792 | 0.015905 | 0.014607 | 0.013953 | 0.013917 | 0.014512 | 0.015741 | 0.017582 | 0.02008 | 0.023163 | 0.026927 | 0.031252 | 0.036278 | 0.04185 | 0.048133 | 0.054953 | 0.062513 | 0.070613 | 0.079417 | 0.088786 | 0.098798 | 0.10944 | 0.12072 | 0.12958 | 0.13305 | 0.13502 | 0.13639 | 0.13744 | 0.13825 | 0.13889 | 0.13942
DRAG DISTRIBUTIONS
y stations | m | 0 | 0.27612 | 0.55224 | 0.82837 | 1.1045 | 1.3806 | 1.6567 | 1.9329 | 2.209 | 2.4851 | 2.7612 | 3.0373 | 3.3135 | 3.5896 | 3.8657 | 4.1418 | 4.418 | 4.6941 | 4.9702 | 5.2463 | 5.5224 | 5.7986 | 6.0747 | 6.3508 | 6.6269 | 6.9031 | 7.1792 | 7.4553 | 7.7314 | 8.0076 | 8.2837 | 8.5598 | 8.8359 | 9.112 | 9.3882 | 9.6643 | 9.9404 | 10.2165 | 10.4927 | 10.7688 | 11.0449 | 11.321 | 11.5971 | 11.8733 | 12.1494 | 12.4255 | 12.7016 | 12.9778 | 13.2539 | 13.53
eta stations |  | 0 | 0.020408 | 0.040816 | 0.061224 | 0.081633 | 0.10204 | 0.12245 | 0.14286 | 0.16327 | 0.18367 | 0.20408 | 0.22449 | 0.2449 | 0.26531 | 0.28571 | 0.30612 | 0.32653 | 0.34694 | 0.36735 | 0.38776 | 0.40816 | 0.42857 | 0.44898 | 0.46939 | 0.4898 | 0.5102 | 0.53061 | 0.55102 | 0.57143 | 0.59184 | 0.61224 | 0.63265 | 0.65306 | 0.67347 | 0.69388 | 0.71429 | 0.73469 | 0.7551 | 0.77551 | 0.79592 | 0.81633 | 0.83673 | 0.85714 | 0.87755 | 0.89796 | 0.91837 | 0.93878 | 0.95918 | 0.97959 | 1
Alpha = 0.0 deg
Cd_parasite |  | 0.0098397 | 0.0098407 | 0.0098436 | 0.0098484 | 0.0098553 | 0.0098644 | 0.0098756 | 0.0098893 | 0.0099056 | 0.0099246 | 0.0099469 | 0.0099726 | 0.010002 | 0.010037 | 0.010076 | 0.010122 | 0.010176 | 0.010237 | 0.010178 | 0.010121 | 0.010069 | 0.010018 | 0.0099665 | 0.0099447 | 0.0099454 | 0.0099445 | 0.009941 | 0.0099337 | 0.0099217 | 0.0099042 | 0.0098805 | 0.00985 | 0.009812 | 0.009766 | 0.0097114 | 0.0096478 | 0.0095747 | 0.0094995 | 0.0094242 | 0.0093375 | 0.0092385 | 0.0091266 | 0.0090005 | 0.0088591 | 0.0087005 | 0.0085225 | 0.008321 | 0.0080893 | 0.0078118 | 0.0072811
Cd_induced |  | 0.0004114 | 0.00041282 | 0.00041337 | 0.0004137 | 0.00041395 | 0.00041413 | 0.00041429 | 0.00041442 | 0.00041453 | 0.00041463 | 0.00041472 | 0.0004148 | 0.00041488 | 0.00041495 | 0.00041503 | 0.00041509 | 0.00041515 | 0.00041522 | 0.00039454 | 0.00036989 | 0.00034533 | 0.00032094 | 0.00029672 | 0.0002727 | 0.00024886 | 0.0002252 | 0.00020173 | 0.00017849 | 0.00015545 | 0.00013262 | 0.00011 | 8.7576e-05 | 6.5357e-05 | 4.334e-05 | 2.1521e-05 | -1.009e-07 | -2.153e-05 | -4.2771e-05 | -6.3833e-05 | -8.4726e-05 | -0.00010547 | -0.00012609 | -0.00014663 | -0.00016719 | -0.00018794 | -0.00020931 | -0.00023255 | -0.0002631 | -0.00036005 | 0.00028529
Cd |  | 0.010251 | 0.010253 | 0.010257 | 0.010262 | 0.010269 | 0.010278 | 0.01029 | 0.010304 | 0.01032 | 0.010339 | 0.010362 | 0.010387 | 0.010417 | 0.010452 | 0.010491 | 0.010538 | 0.010592 | 0.010653 | 0.010573 | 0.010491 | 0.010414 | 0.010339 | 0.010263 | 0.010217 | 0.010194 | 0.01017 | 0.010143 | 0.010112 | 0.010077 | 0.010037 | 0.0099905 | 0.0099375 | 0.0098773 | 0.0098093 | 0.009733 | 0.0096477 | 0.0095532 | 0.0094567 | 0.0093604 | 0.0092528 | 0.0091331 | 0.0090005 | 0.0088539 | 0.0086919 | 0.0085126 | 0.0083132 | 0.0080884 | 0.0078262 | 0.0074517 | 0.0075664
Drag | N | 172.0014 | 172.0414 | 172.0992 | 172.1866 | 172.3065 | 172.4611 | 172.6528 | 172.8842 | 173.1589 | 173.4809 | 173.8553 | 174.2886 | 174.7887 | 175.3656 | 176.0325 | 176.8069 | 177.7142 | 178.7375 | 175.3226 | 171.8665 | 168.5122 | 165.217 | 161.95 | 159.1756 | 156.7691 | 154.3514 | 151.906 | 149.4187 | 146.8785 | 144.2765 | 141.6058 | 138.8608 | 136.0371 | 133.1317 | 130.1419 | 127.0662 | 123.9035 | 120.7548 | 117.646 | 114.4362 | 111.1229 | 107.7031 | 104.1718 | 100.5215 | 96.7397 | 92.8047 | 88.6725 | 84.2268 | 78.7016 | 78.3942
Alpha = 2.0 deg
Cd_parasite |  | 0.007044 | 0.0070441 | 0.0070442 | 0.0070444 | 0.0070447 | 0.0070452 | 0.0070457 | 0.0070463 | 0.0070471 | 0.007048 | 0.007049 | 0.0070502 | 0.0070515 | 0.0070531 | 0.0070548 | 0.0070569 | 0.0070592 | 0.0070616 | 0.0071161 | 0.0071687 | 0.0072172 | 0.0072604 | 0.0073172 | 0.0073715 | 0.0074201 | 0.0074624 | 0.0074976 | 0.0075249 | 0.0075438 | 0.0075537 | 0.007554 | 0.0075442 | 0.0075237 | 0.007492 | 0.0074484 | 0.0073924 | 0.0073823 | 0.0073797 | 0.0073655 | 0.0073389 | 0.007299 | 0.0072444 | 0.0071737 | 0.0070845 | 0.0069932 | 0.0069218 | 0.0068276 | 0.0067032 | 0.0065862 | 0.0072811
Cd_induced |  | 0.0011286 | 0.001131 | 0.0011319 | 0.0011324 | 0.0011328 | 0.001133 | 0.0011332 | 0.0011334 | 0.0011335 | 0.0011336 | 0.0011336 | 0.0011337 | 0.0011336 | 0.0011336 | 0.0011336 | 0.0011335 | 0.0011333 | 0.0011332 | 0.0011097 | 0.0010819 | 0.0010541 | 0.0010264 | 0.0009988 | 0.00097136 | 0.00094409 | 0.00091692 | 0.00088989 | 0.00086309 | 0.00083648 | 0.00081007 | 0.00078386 | 0.00075786 | 0.00073205 | 0.00070646 | 0.00068109 | 0.00065594 | 0.00063103 | 0.00060636 | 0.00058197 | 0.00055786 | 0.0005341 | 0.00051075 | 0.00048795 | 0.00046593 | 0.00044524 | 0.00042719 | 0.00041578 | 0.00042848 | 0.00065706 | -0.0013708
Cd |  | 0.0081726 | 0.008175 | 0.0081761 | 0.0081768 | 0.0081775 | 0.0081782 | 0.0081789 | 0.0081797 | 0.0081806 | 0.0081815 | 0.0081826 | 0.0081838 | 0.0081852 | 0.0081867 | 0.0081884 | 0.0081903 | 0.0081925 | 0.0081948 | 0.0082258 | 0.0082506 | 0.0082712 | 0.0082868 | 0.008316 | 0.0083428 | 0.0083642 | 0.0083793 | 0.0083875 | 0.008388 | 0.0083803 | 0.0083637 | 0.0083378 | 0.008302 | 0.0082558 | 0.0081985 | 0.0081295 | 0.0080483 | 0.0080133 | 0.0079861 | 0.0079475 | 0.0078968 | 0.0078331 | 0.0077552 | 0.0076616 | 0.0075505 | 0.0074384 | 0.007349 | 0.0072434 | 0.0071317 | 0.0072433 | 0.0059103
Drag | N | 137.1274 | 137.1673 | 137.1846 | 137.1975 | 137.2092 | 137.2208 | 137.233 | 137.2462 | 137.2607 | 137.2767 | 137.2946 | 137.3147 | 137.3372 | 137.3626 | 137.3913 | 137.4238 | 137.4608 | 137.4992 | 136.4031 | 135.1585 | 133.8373 | 132.4255 | 131.2236 | 129.9723 | 128.6273 | 127.178 | 125.6177 | 123.9421 | 122.1462 | 120.2267 | 118.1811 | 116.0073 | 113.7038 | 111.2692 | 108.7021 | 106.0006 | 103.9315 | 101.9756 | 99.8879 | 97.6658 | 95.3056 | 92.8012 | 90.1441 | 87.3209 | 84.5324 | 82.041 | 79.4085 | 76.7525 | 76.5002 | 61.2354
Alpha = 10.0 deg
Cd_parasite |  | 0.051556 | 0.051539 | 0.051486 | 0.051398 | 0.051274 | 0.051111 | 0.05091 | 0.050666 | 0.050379 | 0.050044 | 0.049658 | 0.049215 | 0.04871 | 0.048136 | 0.047545 | 0.046918 | 0.046205 | 0.045545 | 0.046396 | 0.047335 | 0.048189 | 0.048961 | 0.049656 | 0.050276 | 0.050823 | 0.051298 | 0.0517 | 0.052029 | 0.052281 | 0.052453 | 0.052539 | 0.052534 | 0.052428 | 0.052217 | 0.05189 | 0.05142 | 0.050787 | 0.049962 | 0.048907 | 0.0478 | 0.046443 | 0.044715 | 0.042575 | 0.039872 | 0.036693 | 0.03282 | 0.027899 | 0.0221 | 0.014895 | 0.0072811
Cd_induced |  | 0.0043523 | 0.0043587 | 0.004361 | 0.0043623 | 0.0043629 | 0.0043632 | 0.0043632 | 0.004363 | 0.0043625 | 0.0043618 | 0.0043608 | 0.0043596 | 0.0043582 | 0.0043565 | 0.0043545 | 0.0043521 | 0.0043493 | 0.0043469 | 0.0043136 | 0.0042749 | 0.0042356 | 0.004196 | 0.004156 | 0.0041158 | 0.0040756 | 0.004035 | 0.0039941 | 0.0039533 | 0.0039125 | 0.0038716 | 0.0038307 | 0.0037898 | 0.0037488 | 0.0037078 | 0.0036668 | 0.0036257 | 0.0035846 | 0.0035435 | 0.0035023 | 0.0034613 | 0.0034204 | 0.00338 | 0.0033406 | 0.0033035 | 0.0032715 | 0.0032525 | 0.0032713 | 0.0034398 | 0.0050024 | -0.0079567
Cd |  | 0.055908 | 0.055897 | 0.055847 | 0.05576 | 0.055636 | 0.055474 | 0.055273 | 0.055029 | 0.054741 | 0.054406 | 0.054018 | 0.053574 | 0.053068 | 0.052492 | 0.051899 | 0.05127 | 0.050554 | 0.049892 | 0.05071 | 0.05161 | 0.052425 | 0.053157 | 0.053812 | 0.054392 | 0.054899 | 0.055333 | 0.055695 | 0.055982 | 0.056193 | 0.056324 | 0.05637 | 0.056324 | 0.056176 | 0.055925 | 0.055556 | 0.055046 | 0.054372 | 0.053505 | 0.05241 | 0.051261 | 0.049864 | 0.048095 | 0.045915 | 0.043176 | 0.039964 | 0.036072 | 0.03117 | 0.02554 | 0.019898 | -0.00067559
Drag | N | 938.0782 | 937.8926 | 937.0504 | 935.5932 | 933.5147 | 930.7968 | 927.4127 | 923.3273 | 918.496 | 912.864 | 906.3644 | 898.9159 | 890.4205 | 880.7595 | 870.8102 | 860.2473 | 848.2432 | 837.1334 | 840.8915 | 845.4631 | 848.2851 | 849.4677 | 849.13 | 847.3661 | 844.2511 | 839.8253 | 834.1289 | 827.1995 | 819.0425 | 809.6489 | 798.9932 | 787.0315 | 773.6989 | 759.0133 | 742.8608 | 724.9889 | 705.195 | 683.2163 | 658.7102 | 633.9896 | 606.6977 | 575.5274 | 540.2246 | 499.3252 | 454.1663 | 402.6955 | 341.7115 | 274.8677 | 210.1503 | -6.9996
PITCHING MOMENT
CM_ac |  | -0.082348
CM_alpha | 1/deg | 0
CM at alpha = 3.999999999999999 deg |  | -0.09519
PITCHING MOMENT CURVE
Alpha | deg | -2.614 | -1.9091 | -1.2043 | -0.49945 | 0.2054 | 0.91024 | 1.6151 | 2.3199 | 3.0248 | 3.7296 | 4.4345 | 5.1393 | 5.8442 | 6.549 | 7.2539 | 7.9587 | 8.6635 | 9.3684 | 10.0732 | 10.7781 | 11.4829 | 12.1878 | 12.8926 | 13.5975 | 14.3023 | 15.0072 | 15.712 | 16.4169 | 17.1217 | 17.8265 | 18.5314 | 19.2362 | 19.9411 | 20.6459
CM |  | -0.075135 | -0.077677 | -0.080219 | -0.082762 | -0.083085 | -0.085333 | -0.087582 | -0.089831 | -0.092079 | -0.094328 | -0.096576 | -0.098825 | -0.10107 | -0.10332 | -0.10557 | -0.10782 | -0.11007 | -0.11232 | -0.11457 | -0.11681 | -0.11906 | -0.12131 | -0.12351 | -0.12551 | -0.12661 | -0.12701 | -0.12394 | -0.12134 | -0.1179 | -0.11326 | -0.11296 | -0.11266 | -0.11236 | -0.11206
PITCHING MOMENT DISTRIBUTIONS
y stations | m | 0 | 0.27612 | 0.55224 | 0.82837 | 1.1045 | 1.3806 | 1.6567 | 1.9329 | 2.209 | 2.4851 | 2.7612 | 3.0373 | 3.3135 | 3.5896 | 3.8657 | 4.1418 | 4.418 | 4.6941 | 4.9702 | 5.2463 | 5.5224 | 5.7986 | 6.0747 | 6.3508 | 6.6269 | 6.9031 | 7.1792 | 7.4553 | 7.7314 | 8.0076 | 8.2837 | 8.5598 | 8.8359 | 9.112 | 9.3882 | 9.6643 | 9.9404 | 10.2165 | 10.4927 | 10.7688 | 11.0449 | 11.321 | 11.5971 | 11.8733 | 12.1494 | 12.4255 | 12.7016 | 12.9778 | 13.2539 | 13.53
eta stations |  | 0 | 0.020408 | 0.040816 | 0.061224 | 0.081633 | 0.10204 | 0.12245 | 0.14286 | 0.16327 | 0.18367 | 0.20408 | 0.22449 | 0.2449 | 0.26531 | 0.28571 | 0.30612 | 0.32653 | 0.34694 | 0.36735 | 0.38776 | 0.40816 | 0.42857 | 0.44898 | 0.46939 | 0.4898 | 0.5102 | 0.53061 | 0.55102 | 0.57143 | 0.59184 | 0.61224 | 0.63265 | 0.65306 | 0.67347 | 0.69388 | 0.71429 | 0.73469 | 0.7551 | 0.77551 | 0.79592 | 0.81633 | 0.83673 | 0.85714 | 0.87755 | 0.89796 | 0.91837 | 0.93878 | 0.95918 | 0.97959 | 1
Alpha = 0.0 deg
Cm |  | -0.078238 | -0.078239 | -0.078244 | -0.078253 | -0.078264 | -0.078279 | -0.078298 | -0.078322 | -0.078349 | -0.078381 | -0.078419 | -0.078462 | -0.078513 | -0.078571 | -0.078638 | -0.078716 | -0.078807 | -0.07891 | -0.079416 | -0.079933 | -0.080448 | -0.080952 | -0.081439 | -0.081904 | -0.082342 | -0.082748 | -0.083118 | -0.083447 | -0.083733 | -0.083972 | -0.08416 | -0.084294 | -0.084371 | -0.084387 | -0.084341 | -0.084231 | -0.084054 | -0.083809 | -0.083497 | -0.083118 | -0.082677 | -0.082179 | -0.081634 | -0.081059 | -0.08048 | -0.079939 | -0.079507 | -0.079313 | -0.079635 | 0
Moment | N | -3381.4802 | -3381.5505 | -3381.7622 | -3382.1181 | -3382.6226 | -3383.2822 | -3384.1057 | -3385.1042 | -3386.2921 | -3387.6871 | -3389.3112 | -3391.1919 | -3393.3638 | -3395.8707 | -3398.7696 | -3402.137 | -3406.0838 | -3410.5356 | -3352.5087 | -3293.1584 | -3233.6484 | -3173.6979 | -3113.1118 | -3051.7518 | -2989.5207 | -2926.3532 | -2862.2086 | -2797.0677 | -2730.9304 | -2663.8122 | -2595.743 | -2526.7661 | -2456.9374 | -2386.3253 | -2315.0115 | -2243.0913 | -2170.6757 | -2097.8935 | -2024.8954 | -1951.8589 | -1878.9966 | -1806.5682 | -1734.8986 | -1664.4077 | -1595.6589 | -1529.4487 | -1466.9842 | -1410.3089 | -1363.7072 | 0
Alpha = 2.0 deg
Cm |  | -0.069545 | -0.069548 | -0.069555 | -0.069569 | -0.069587 | -0.069612 | -0.069642 | -0.069679 | -0.069722 | -0.069773 | -0.069832 | -0.0699 | -0.069978 | -0.070067 | -0.07017 | -0.070288 | -0.070424 | -0.070564 | -0.071875 | -0.073234 | -0.074624 | -0.076036 | -0.077464 | -0.078902 | -0.080344 | -0.081786 | -0.083223 | -0.084651 | -0.086065 | -0.087463 | -0.088838 | -0.090187 | -0.091505 | -0.092786 | -0.094026 | -0.095217 | -0.096352 | -0.097421 | -0.098415 | -0.099319 | -0.10012 | -0.10078 | -0.10129 | -0.1016 | -0.10165 | -0.10134 | -0.10053 | -0.098946 | -0.095952 | 0
Moment | N | -3005.7713 | -3005.884 | -3006.2235 | -3006.7934 | -3007.6002 | -3008.6532 | -3009.9649 | -3011.5511 | -3013.4319 | -3015.6321 | -3018.1822 | -3021.12 | -3024.4919 | -3028.3558 | -3032.7847 | -3037.8732 | -3043.7516 | -3049.8317 | -3034.1695 | -3017.1811 | -2999.5745 | -2980.9942 | -2961.1676 | -2939.8847 | -2916.9816 | -2892.3304 | -2865.8297 | -2837.4013 | -2806.9856 | -2774.5377 | -2740.0231 | -2703.4157 | -2664.6947 | -2623.8416 | -2580.8373 | -2535.6584 | -2488.2728 | -2438.634 | -2386.6734 | -2332.2899 | -2275.3346 | -2215.5875 | -2152.7224 | -2086.2487 | -2015.4108 | -1939.0001 | -1854.9615 | -1759.4046 | -1643.1418 | 0
Alpha = 10.0 deg
Cm |  | -0.034774 | -0.03478 | -0.0348 | -0.034833 | -0.034879 | -0.03494 | -0.035016 | -0.035107 | -0.035215 | -0.03534 | -0.035485 | -0.03565 | -0.03584 | -0.036054 | -0.036299 | -0.036576 | -0.03689 | -0.037182 | -0.041711 | -0.04644 | -0.051331 | -0.056375 | -0.061565 | -0.066892 | -0.072352 | -0.077937 | -0.083643 | -0.089464 | -0.095393 | -0.10142 | -0.10755 | -0.11376 | -0.12004 | -0.12638 | -0.13276 | -0.13916 | -0.14554 | -0.15187 | -0.15809 | -0.16412 | -0.16987 | -0.17521 | -0.17994 | -0.18378 | -0.18633 | -0.18697 | -0.18464 | -0.17748 | -0.16122 | 0
Moment | N | -1502.9359 | -1503.2184 | -1504.0684 | -1505.4944 | -1507.5106 | -1510.1374 | -1513.4018 | -1517.3386 | -1521.991 | -1527.4121 | -1533.6664 | -1540.8322 | -1549.004 | -1558.2959 | -1568.8451 | -1580.8182 | -1594.4226 | -1607.0163 | -1760.8128 | -1913.272 | -2063.2788 | -2210.1794 | -2353.3909 | -2492.4163 | -2626.8252 | -2756.2393 | -2880.3145 | -2998.7356 | -3111.2068 | -3217.4396 | -3317.1431 | -3410.0139 | -3495.7239 | -3573.9067 | -3644.1407 | -3705.927 | -3758.6614 | -3801.5958 | -3833.7854 | -3854.0142 | -3860.6865 | -3851.6646 | -3824.0176 | -3773.613 | -3694.4182 | -3577.2057 | -3406.8708 | -3155.7875 | -2760.8805 | 0
HIGH LIFT
HIGH LIFT DEVICES EFFECTS (2D)
Delta Cl0 (each flap) |  | 1.0432 | 1.0331
Delta Cl0 (total) |  | 2.0763
Delta Clmax (each flap) |  | 0.72418 | 0.72172
Delta Clmax (all flaps) |  | 1.4459
HIGH LIFT DEVICES EFFECTS (3D)
Delta CL0 (each flap) |  | 0.30939 | 0.40352
Delta CL0 (total) |  | 0.71291
Delta CLmax (each flap) |  | 0.21009 | 0.2856
Delta CLmax (all flaps) |  | 0.49569
Delta CD0 (each flap) |  | 0.0065373 | 0.010351
Delta CD0 (total) |  | 0.016888
Delta CM_c/4 (each flap) |  | -0.063991 | -0.098096
Delta CM_c/4 (total) |  | -0.16209
GLOBAL HIGH LIFT EFFECTS
Alpha stall (High Lift) |  | 16.2037
Alpha star (High Lift) |  | 10.4482
CL_max (High Lift) |  | 2.0646
CL_star (High Lift) |  | 1.7311
CL_alpha (High Lift) | 1/deg | 0.092085
HIGH LIFT CURVE
Alpha | deg | -8 | -7.0909 | -6.1818 | -5.2727 | -4.3636 | -3.4545 | -2.5455 | -1.6364 | -0.72727 | 0.18182 | 1.0909 | 2 | 2.9091 | 3.8182 | 4.7273 | 5.6364 | 6.5455 | 7.4545 | 8.3636 | 9.2727 | 10.1818 | 11.0909 | 12 | 12.9091 | 13.8182 | 14.7273 | 15.6364 | 16.5455 | 17.4545 | 18.3636 | 19.2727 | 20.1818 | 21.0909 | 22
CL |  | 0.032314 | 0.11603 | 0.19974 | 0.28345 | 0.36717 | 0.45088 | 0.5346 | 0.61831 | 0.70202 | 0.78574 | 0.86945 | 0.95316 | 1.0369 | 1.1206 | 1.2043 | 1.288 | 1.3717 | 1.4554 | 1.5392 | 1.6229 | 1.7066 | 1.79 | 1.8693 | 1.9397 | 1.997 | 2.0381 | 2.0606 | 2.0631 | 2.0451 | 2.007 | 1.9499 | 1.8761 | 1.7885 | 1.6911
HIGH LIFT DRAG POLAR CURVE
CL |  | 0.032314 | 0.11603 | 0.19974 | 0.28345 | 0.36717 | 0.45088 | 0.5346 | 0.61831 | 0.70202 | 0.78574 | 0.86945 | 0.95316 | 1.0369 | 1.1206 | 1.2043 | 1.288 | 1.3717 | 1.4554 | 1.5392 | 1.6229 | 1.7066 | 1.79 | 1.8693 | 1.9397 | 1.997 | 2.0381 | 2.0606 | 2.0631 | 2.0451 | 2.007 | 1.9499 | 1.8761 | 1.7885 | 1.6911
CD |  | 0.043356 | 0.040401 | 0.037242 | 0.03468 | 0.032793 | 0.031495 | 0.030841 | 0.030805 | 0.0314 | 0.032629 | 0.034471 | 0.036968 | 0.040052 | 0.043816 | 0.048141 | 0.053167 | 0.058738 | 0.065022 | 0.071841 | 0.079401 | 0.087501 | 0.096305 | 0.10567 | 0.11569 | 0.12633 | 0.13761 | 0.14647 | 0.14994 | 0.15191 | 0.15328 | 0.15433 | 0.15514 | 0.15578 | 0.15631
HIGH LIFT PITCHING MOMENT CURVE
Alpha | deg | -8 | -7.0909 | -6.1818 | -5.2727 | -4.3636 | -3.4545 | -2.5455 | -1.6364 | -0.72727 | 0.18182 | 1.0909 | 2 | 2.9091 | 3.8182 | 4.7273 | 5.6364 | 6.5455 | 7.4545 | 8.3636 | 9.2727 | 10.1818 | 11.0909 | 12 | 12.9091 | 13.8182 | 14.7273 | 15.6364 | 16.5455 | 17.4545 | 18.3636 | 19.2727 | 20.1818 | 21.0909 | 22
CM |  | -0.23722 | -0.23976 | -0.24231 | -0.24485 | -0.24517 | -0.24742 | -0.24967 | -0.25192 | -0.25417 | -0.25641 | -0.25866 | -0.26091 | -0.26316 | -0.26541 | -0.26766 | -0.26991 | -0.27215 | -0.2744 | -0.27665 | -0.2789 | -0.28115 | -0.28339 | -0.2856 | -0.28759 | -0.2887 | -0.28909 | -0.28603 | -0.28343 | -0.27998 | -0.27534 | -0.27505 | -0.27475 | -0.27445 | -0.27415
CL (High Lift) at Alpha = 3.999999999999999 deg |  | 1.1373
CD (High Lift) at Alpha = 3.999999999999999 deg |  | 0.033336
CM (High Lift) at Alpha = 3.999999999999999 deg |  | -0.25728

## HORIZONTAL_TAIL
Description | Unit | Value
GLOBAL DATA
Critical Mach Number |  | 0.80107
Aerodynamic Center (LRF) | m | 0.79504
Aerodynamic Center (MAC) |  | 0.24211
LIFT
CL_alpha | 1/deg | 0.068471
CL_zero |  | 0
CL_star |  | 0.75318
CL_max |  | 1.4657
Alpha_zero_lift | deg | 0
Alpha_star | deg | 11
Alpha_stall | deg | 23.3005
CL at Alpha = -3.8467185559297903 deg |  | 0.13694
LIFT CURVE
Alpha | deg | -7.1578 | -6.4748 | -5.7918 | -5.1088 | -4.4258 | -3.7428 | -3.0598 | -2.3768 | -1.7003 | -1.0108 | -0.32777 | 0.34873 | 1.0187 | 1.6821 | 2.3392 | 2.9902 | 3.635 | 4.2738 | 4.9067 | 5.5341 | 6.1558 | 6.7719 | 7.3829 | 7.989 | 8.5938 | 9.2097 | 9.851 | 10.5303 | 11.3017 | 12.2344 | 13.245 | 14.3336 | 15.4 | 16.3965
CL |  | -0.4901 | -0.44334 | -0.39657 | -0.3498 | -0.30304 | -0.25627 | -0.20951 | -0.16274 | -0.11642 | -0.069209 | -0.022443 | 0.023878 | 0.069749 | 0.11517 | 0.16017 | 0.20474 | 0.24889 | 0.29263 | 0.33597 | 0.37892 | 0.42149 | 0.46368 | 0.50552 | 0.54701 | 0.58843 | 0.63059 | 0.67451 | 0.72102 | 0.77384 | 0.83798 | 0.90836 | 0.98543 | 1.0618 | 1.1332
LIFT DISTRIBUTIONS
y stations | m | 0 | 0.074588 | 0.14918 | 0.22376 | 0.29835 | 0.37294 | 0.44753 | 0.52211 | 0.5967 | 0.67129 | 0.74588 | 0.82047 | 0.89505 | 0.96964 | 1.0442 | 1.1188 | 1.1934 | 1.268 | 1.3426 | 1.4172 | 1.4918 | 1.5663 | 1.6409 | 1.7155 | 1.7901 | 1.8647 | 1.9393 | 2.0139 | 2.0885 | 2.163 | 2.2376 | 2.3122 | 2.3868 | 2.4614 | 2.536 | 2.6106 | 2.6852 | 2.7597 | 2.8343 | 2.9089 | 2.9835 | 3.0581 | 3.1327 | 3.2073 | 3.2819 | 3.3564 | 3.431 | 3.5056 | 3.5802 | 3.6548
eta stations |  | 0 | 0.020408 | 0.040816 | 0.061224 | 0.081633 | 0.10204 | 0.12245 | 0.14286 | 0.16327 | 0.18367 | 0.20408 | 0.22449 | 0.2449 | 0.26531 | 0.28571 | 0.30612 | 0.32653 | 0.34694 | 0.36735 | 0.38776 | 0.40816 | 0.42857 | 0.44898 | 0.46939 | 0.4898 | 0.5102 | 0.53061 | 0.55102 | 0.57143 | 0.59184 | 0.61224 | 0.63265 | 0.65306 | 0.67347 | 0.69388 | 0.71429 | 0.73469 | 0.7551 | 0.77551 | 0.79592 | 0.81633 | 0.83673 | 0.85714 | 0.87755 | 0.89796 | 0.91837 | 0.93878 | 0.95918 | 0.97959 | 1
Alpha = 0.0 deg
Cl |  | 0 | 0 | 0 | 0 | 0 | 0 | 0 | 0 | 0 | 0 | 0 | 0 | 0 | 0 | 0 | 0 | 0 | 0 | 0 | 0 | 0 | 0 | 0 | 0 | 0 | 0 | 0 | 0 | 0 | 0 | 0 | 0 | 0 | 0 | 0 | 0 | 0 | 0 | 0 | 0 | 0 | 0 | 0 | 0 | 0 | 0 | 0 | 0 | 0 | 0
Cl_additional |  | 0 | 0 | 0 | 0 | 0 | 0 | 0 | 0 | 0 | 0 | 0 | 0 | 0 | 0 | 0 | 0 | 0 | 0 | 0 | 0 | 0 | 0 | 0 | 0 | 0 | 0 | 0 | 0 | 0 | 0 | 0 | 0 | 0 | 0 | 0 | 0 | 0 | 0 | 0 | 0 | 0 | 0 | 0 | 0 | 0 | 0 | 0 | 0 | 0 | 0
Cl_basic |  | 0 | 0 | 0 | 0 | 0 | 0 | 0 | 0 | 0 | 0 | 0 | 0 | 0 | 0 | 0 | 0 | 0 | 0 | 0 | 0 | 0 | 0 | 0 | 0 | 0 | 0 | 0 | 0 | 0 | 0 | 0 | 0 | 0 | 0 | 0 | 0 | 0 | 0 | 0 | 0 | 0 | 0 | 0 | 0 | 0 | 0 | 0 | 0 | 0 | 0
cCl | m | 0 | 0 | 0 | 0 | 0 | 0 | 0 | 0 | 0 | 0 | 0 | 0 | 0 | 0 | 0 | 0 | 0 | 0 | 0 | 0 | 0 | 0 | 0 | 0 | 0 | 0 | 0 | 0 | 0 | 0 | 0 | 0 | 0 | 0 | 0 | 0 | 0 | 0 | 0 | 0 | 0 | 0 | 0 | 0 | 0 | 0 | 0 | 0 | 0 | 0
cCl_additional | m | 0 | 0 | 0 | 0 | 0 | 0 | 0 | 0 | 0 | 0 | 0 | 0 | 0 | 0 | 0 | 0 | 0 | 0 | 0 | 0 | 0 | 0 | 0 | 0 | 0 | 0 | 0 | 0 | 0 | 0 | 0 | 0 | 0 | 0 | 0 | 0 | 0 | 0 | 0 | 0 | 0 | 0 | 0 | 0 | 0 | 0 | 0 | 0 | 0 | 0
cCl_basic | m | 0 | 0 | 0 | 0 | 0 | 0 | 0 | 0 | 0 | 0 | 0 | 0 | 0 | 0 | 0 | 0 | 0 | 0 | 0 | 0 | 0 | 0 | 0 | 0 | 0 | 0 | 0 | 0 | 0 | 0 | 0 | 0 | 0 | 0 | 0 | 0 | 0 | 0 | 0 | 0 | 0 | 0 | 0 | 0 | 0 | 0 | 0 | 0 | 0 | 0
Gamma |  | 0 | 0 | 0 | 0 | 0 | 0 | 0 | 0 | 0 | 0 | 0 | 0 | 0 | 0 | 0 | 0 | 0 | 0 | 0 | 0 | 0 | 0 | 0 | 0 | 0 | 0 | 0 | 0 | 0 | 0 | 0 | 0 | 0 | 0 | 0 | 0 | 0 | 0 | 0 | 0 | 0 | 0 | 0 | 0 | 0 | 0 | 0 | 0 | 0 | 0
Gamma_additional |  | 0 | 0 | 0 | 0 | 0 | 0 | 0 | 0 | 0 | 0 | 0 | 0 | 0 | 0 | 0 | 0 | 0 | 0 | 0 | 0 | 0 | 0 | 0 | 0 | 0 | 0 | 0 | 0 | 0 | 0 | 0 | 0 | 0 | 0 | 0 | 0 | 0 | 0 | 0 | 0 | 0 | 0 | 0 | 0 | 0 | 0 | 0 | 0 | 0 | 0
Gamma_basic |  | 0 | 0 | 0 | 0 | 0 | 0 | 0 | 0 | 0 | 0 | 0 | 0 | 0 | 0 | 0 | 0 | 0 | 0 | 0 | 0 | 0 | 0 | 0 | 0 | 0 | 0 | 0 | 0 | 0 | 0 | 0 | 0 | 0 | 0 | 0 | 0 | 0 | 0 | 0 | 0 | 0 | 0 | 0 | 0 | 0 | 0 | 0 | 0 | 0 | 0
Wing load | N | 0 | 0 | 0 | 0 | 0 | 0 | 0 | 0 | 0 | 0 | 0 | 0 | 0 | 0 | 0 | 0 | 0 | 0 | 0 | 0 | 0 | 0 | 0 | 0 | 0 | 0 | 0 | 0 | 0 | 0 | 0 | 0 | 0 | 0 | 0 | 0 | 0 | 0 | 0 | 0 | 0 | 0 | 0 | 0 | 0 | 0 | 0 | 0 | 0 | 0
Additional load | N | 0 | 0 | 0 | 0 | 0 | 0 | 0 | 0 | 0 | 0 | 0 | 0 | 0 | 0 | 0 | 0 | 0 | 0 | 0 | 0 | 0 | 0 | 0 | 0 | 0 | 0 | 0 | 0 | 0 | 0 | 0 | 0 | 0 | 0 | 0 | 0 | 0 | 0 | 0 | 0 | 0 | 0 | 0 | 0 | 0 | 0 | 0 | 0 | 0 | 0
Basic load | N | 0 | 0 | 0 | 0 | 0 | 0 | 0 | 0 | 0 | 0 | 0 | 0 | 0 | 0 | 0 | 0 | 0 | 0 | 0 | 0 | 0 | 0 | 0 | 0 | 0 | 0 | 0 | 0 | 0 | 0 | 0 | 0 | 0 | 0 | 0 | 0 | 0 | 0 | 0 | 0 | 0 | 0 | 0 | 0 | 0 | 0 | 0 | 0 | 0 | 0
Alpha = 2.0 deg
Cl |  | 0.134 | 0.13458 | 0.13573 | 0.13684 | 0.13792 | 0.13896 | 0.13996 | 0.14092 | 0.14184 | 0.14272 | 0.14355 | 0.14433 | 0.14507 | 0.14576 | 0.1464 | 0.14698 | 0.14751 | 0.14799 | 0.1484 | 0.14876 | 0.14905 | 0.14927 | 0.14941 | 0.14948 | 0.14947 | 0.14936 | 0.14915 | 0.14884 | 0.14842 | 0.14787 | 0.14718 | 0.14633 | 0.14532 | 0.14411 | 0.1427 | 0.14104 | 0.13911 | 0.13687 | 0.13427 | 0.13125 | 0.12774 | 0.12365 | 0.11885 | 0.1132 | 0.10646 | 0.098307 | 0.088228 | 0.075272 | 0.057205 | 0
Cl_additional |  | 0.134 | 0.13458 | 0.13573 | 0.13684 | 0.13792 | 0.13896 | 0.13996 | 0.14092 | 0.14184 | 0.14272 | 0.14355 | 0.14433 | 0.14507 | 0.14576 | 0.1464 | 0.14698 | 0.14751 | 0.14799 | 0.1484 | 0.14876 | 0.14905 | 0.14927 | 0.14941 | 0.14948 | 0.14947 | 0.14936 | 0.14915 | 0.14884 | 0.14842 | 0.14787 | 0.14718 | 0.14633 | 0.14532 | 0.14411 | 0.1427 | 0.14104 | 0.13911 | 0.13687 | 0.13427 | 0.13125 | 0.12774 | 0.12365 | 0.11885 | 0.1132 | 0.10646 | 0.098307 | 0.088228 | 0.075272 | 0.057205 | 0
Cl_basic |  | 0 | 0 | 0 | 0 | 0 | 0 | 0 | 0 | 0 | 0 | 0 | 0 | 0 | 0 | 0 | 0 | 0 | 0 | 0 | 0 | 0 | 0 | 0 | 0 | 0 | 0 | 0 | 0 | 0 | 0 | 0 | 0 | 0 | 0 | 0 | 0 | 0 | 0 | 0 | 0 | 0 | 0 | 0 | 0 | 0 | 0 | 0 | 0 | 0 | 0
cCl | m | 0.27389 | 0.27268 | 0.27256 | 0.27234 | 0.27201 | 0.27157 | 0.27102 | 0.27036 | 0.26958 | 0.26868 | 0.26767 | 0.26654 | 0.2653 | 0.26395 | 0.26248 | 0.26089 | 0.25919 | 0.25737 | 0.25543 | 0.25337 | 0.25119 | 0.24888 | 0.24645 | 0.24388 | 0.24117 | 0.23832 | 0.23532 | 0.23216 | 0.22883 | 0.22533 | 0.22164 | 0.21775 | 0.21363 | 0.20928 | 0.20466 | 0.19976 | 0.19453 | 0.18894 | 0.18294 | 0.17647 | 0.16946 | 0.16181 | 0.15341 | 0.14408 | 0.13359 | 0.1216 | 0.10755 | 0.090407 | 0.067681 | 0
cCl_additional | m | 0.27389 | 0.27268 | 0.27256 | 0.27234 | 0.27201 | 0.27157 | 0.27102 | 0.27036 | 0.26958 | 0.26868 | 0.26767 | 0.26654 | 0.2653 | 0.26395 | 0.26248 | 0.26089 | 0.25919 | 0.25737 | 0.25543 | 0.25337 | 0.25119 | 0.24888 | 0.24645 | 0.24388 | 0.24117 | 0.23832 | 0.23532 | 0.23216 | 0.22883 | 0.22533 | 0.22164 | 0.21775 | 0.21363 | 0.20928 | 0.20466 | 0.19976 | 0.19453 | 0.18894 | 0.18294 | 0.17647 | 0.16946 | 0.16181 | 0.15341 | 0.14408 | 0.13359 | 0.1216 | 0.10755 | 0.090407 | 0.067681 | 0
cCl_basic | m | 0.27389 | 0.27268 | 0.27256 | 0.27234 | 0.27201 | 0.27157 | 0.27102 | 0.27036 | 0.26958 | 0.26868 | 0.26767 | 0.26654 | 0.2653 | 0.26395 | 0.26248 | 0.26089 | 0.25919 | 0.25737 | 0.25543 | 0.25337 | 0.25119 | 0.24888 | 0.24645 | 0.24388 | 0.24117 | 0.23832 | 0.23532 | 0.23216 | 0.22883 | 0.22533 | 0.22164 | 0.21775 | 0.21363 | 0.20928 | 0.20466 | 0.19976 | 0.19453 | 0.18894 | 0.18294 | 0.17647 | 0.16946 | 0.16181 | 0.15341 | 0.14408 | 0.13359 | 0.1216 | 0.10755 | 0.090407 | 0.067681 | 0
Gamma |  | 7.9809 | 7.9798 | 7.9763 | 7.9699 | 7.9603 | 7.9475 | 7.9314 | 7.9119 | 7.8891 | 7.8629 | 7.8333 | 7.8004 | 7.7641 | 7.7245 | 7.6814 | 7.635 | 7.5852 | 7.532 | 7.4752 | 7.415 | 7.3511 | 7.2836 | 7.2123 | 7.1372 | 7.058 | 6.9745 | 6.8867 | 6.7942 | 6.6969 | 6.5944 | 6.4864 | 6.3724 | 6.252 | 6.1247 | 5.9896 | 5.8461 | 5.6931 | 5.5296 | 5.354 | 5.1648 | 4.9597 | 4.736 | 4.4901 | 4.2172 | 3.9104 | 3.5598 | 3.1489 | 2.6476 | 1.9834 | 0
Gamma_additional |  | 7.9809 | 7.9798 | 7.9763 | 7.9699 | 7.9603 | 7.9475 | 7.9314 | 7.9119 | 7.8891 | 7.8629 | 7.8333 | 7.8004 | 7.7641 | 7.7245 | 7.6814 | 7.635 | 7.5852 | 7.532 | 7.4752 | 7.415 | 7.3511 | 7.2836 | 7.2123 | 7.1372 | 7.058 | 6.9745 | 6.8867 | 6.7942 | 6.6969 | 6.5944 | 6.4864 | 6.3724 | 6.252 | 6.1247 | 5.9896 | 5.8461 | 5.6931 | 5.5296 | 5.354 | 5.1648 | 4.9597 | 4.736 | 4.4901 | 4.2172 | 3.9104 | 3.5598 | 3.1489 | 2.6476 | 1.9834 | 0
Gamma_basic |  | 0 | 0 | 0 | 0 | 0 | 0 | 0 | 0 | 0 | 0 | 0 | 0 | 0 | 0 | 0 | 0 | 0 | 0 | 0 | 0 | 0 | 0 | 0 | 0 | 0 | 0 | 0 | 0 | 0 | 0 | 0 | 0 | 0 | 0 | 0 | 0 | 0 | 0 | 0 | 0 | 0 | 0 | 0 | 0 | 0 | 0 | 0 | 0 | 0 | 0
Wing load | N | 1784.0299 | 1776.1597 | 1775.3794 | 1773.9449 | 1771.8127 | 1768.9586 | 1765.3684 | 1761.0342 | 1755.9522 | 1750.1208 | 1743.5398 | 1736.2096 | 1728.1305 | 1719.3021 | 1709.723 | 1699.3906 | 1688.3004 | 1676.4458 | 1663.8181 | 1650.4057 | 1636.1941 | 1621.1654 | 1605.2982 | 1588.5665 | 1570.9396 | 1552.3717 | 1532.8184 | 1512.2391 | 1490.5756 | 1467.7602 | 1443.7138 | 1418.344 | 1391.5428 | 1363.1832 | 1333.115 | 1301.1604 | 1267.1066 | 1230.6971 | 1191.6197 | 1149.4899 | 1103.8265 | 1054.0163 | 999.2592 | 938.4785 | 870.1637 | 792.0696 | 700.5611 | 588.8889 | 440.8564 | 0
Additional load | N | 1784.0299 | 1776.1597 | 1775.3794 | 1773.9449 | 1771.8127 | 1768.9586 | 1765.3684 | 1761.0342 | 1755.9522 | 1750.1208 | 1743.5398 | 1736.2096 | 1728.1305 | 1719.3021 | 1709.723 | 1699.3906 | 1688.3004 | 1676.4458 | 1663.8181 | 1650.4057 | 1636.1941 | 1621.1654 | 1605.2982 | 1588.5665 | 1570.9396 | 1552.3717 | 1532.8184 | 1512.2391 | 1490.5756 | 1467.7602 | 1443.7138 | 1418.344 | 1391.5428 | 1363.1832 | 1333.115 | 1301.1604 | 1267.1066 | 1230.6971 | 1191.6197 | 1149.4899 | 1103.8265 | 1054.0163 | 999.2592 | 938.4785 | 870.1637 | 792.0696 | 700.5611 | 588.8889 | 440.8564 | 0
Basic load | N | 0 | 0 | 0 | 0 | 0 | 0 | 0 | 0 | 0 | 0 | 0 | 0 | 0 | 0 | 0 | 0 | 0 | 0 | 0 | 0 | 0 | 0 | 0 | 0 | 0 | 0 | 0 | 0 | 0 | 0 | 0 | 0 | 0 | 0 | 0 | 0 | 0 | 0 | 0 | 0 | 0 | 0 | 0 | 0 | 0 | 0 | 0 | 0 | 0 | 0
Alpha = 10.0 deg
Cl |  | 0.66998 | 0.67292 | 0.67864 | 0.6842 | 0.68959 | 0.6948 | 0.69981 | 0.70462 | 0.70921 | 0.71359 | 0.71775 | 0.72167 | 0.72536 | 0.7288 | 0.73199 | 0.73492 | 0.73757 | 0.73995 | 0.74202 | 0.74379 | 0.74524 | 0.74633 | 0.74706 | 0.7474 | 0.74733 | 0.74679 | 0.74577 | 0.74422 | 0.74209 | 0.73933 | 0.73588 | 0.73166 | 0.72659 | 0.72057 | 0.71349 | 0.70521 | 0.69556 | 0.68435 | 0.67134 | 0.65625 | 0.6387 | 0.61823 | 0.59426 | 0.56598 | 0.53228 | 0.49153 | 0.44114 | 0.37636 | 0.28602 | 0
Cl_additional |  | 0.66998 | 0.67292 | 0.67864 | 0.6842 | 0.68959 | 0.6948 | 0.69981 | 0.70462 | 0.70921 | 0.71359 | 0.71775 | 0.72167 | 0.72536 | 0.7288 | 0.73199 | 0.73492 | 0.73757 | 0.73995 | 0.74202 | 0.74379 | 0.74524 | 0.74633 | 0.74706 | 0.7474 | 0.74733 | 0.74679 | 0.74577 | 0.74422 | 0.74209 | 0.73933 | 0.73588 | 0.73166 | 0.72659 | 0.72057 | 0.71349 | 0.70521 | 0.69556 | 0.68435 | 0.67134 | 0.65625 | 0.6387 | 0.61823 | 0.59426 | 0.56598 | 0.53228 | 0.49153 | 0.44114 | 0.37636 | 0.28602 | 0
Cl_basic |  | 0 | 0 | 0 | 0 | 0 | 0 | 0 | 0 | 0 | 0 | 0 | 0 | 0 | 0 | 0 | 0 | 0 | 0 | 0 | 0 | 0 | 0 | 0 | 0 | 0 | 0 | 0 | 0 | 0 | 0 | 0 | 0 | 0 | 0 | 0 | 0 | 0 | 0 | 0 | 0 | 0 | 0 | 0 | 0 | 0 | 0 | 0 | 0 | 0 | 0
cCl | m | 1.3694 | 1.3634 | 1.3628 | 1.3617 | 1.3601 | 1.3579 | 1.3551 | 1.3518 | 1.3479 | 1.3434 | 1.3383 | 1.3327 | 1.3265 | 1.3197 | 1.3124 | 1.3045 | 1.2959 | 1.2868 | 1.2772 | 1.2669 | 1.2559 | 1.2444 | 1.2322 | 1.2194 | 1.2059 | 1.1916 | 1.1766 | 1.1608 | 1.1442 | 1.1267 | 1.1082 | 1.0887 | 1.0682 | 1.0464 | 1.0233 | 0.99878 | 0.97264 | 0.94469 | 0.91469 | 0.88235 | 0.8473 | 0.80907 | 0.76704 | 0.72038 | 0.66794 | 0.608 | 0.53775 | 0.45203 | 0.3384 | 0
cCl_additional | m | 1.3694 | 1.3634 | 1.3628 | 1.3617 | 1.3601 | 1.3579 | 1.3551 | 1.3518 | 1.3479 | 1.3434 | 1.3383 | 1.3327 | 1.3265 | 1.3197 | 1.3124 | 1.3045 | 1.2959 | 1.2868 | 1.2772 | 1.2669 | 1.2559 | 1.2444 | 1.2322 | 1.2194 | 1.2059 | 1.1916 | 1.1766 | 1.1608 | 1.1442 | 1.1267 | 1.1082 | 1.0887 | 1.0682 | 1.0464 | 1.0233 | 0.99878 | 0.97264 | 0.94469 | 0.91469 | 0.88235 | 0.8473 | 0.80907 | 0.76704 | 0.72038 | 0.66794 | 0.608 | 0.53775 | 0.45203 | 0.3384 | 0
cCl_basic | m | 1.3694 | 1.3634 | 1.3628 | 1.3617 | 1.3601 | 1.3579 | 1.3551 | 1.3518 | 1.3479 | 1.3434 | 1.3383 | 1.3327 | 1.3265 | 1.3197 | 1.3124 | 1.3045 | 1.2959 | 1.2868 | 1.2772 | 1.2669 | 1.2559 | 1.2444 | 1.2322 | 1.2194 | 1.2059 | 1.1916 | 1.1766 | 1.1608 | 1.1442 | 1.1267 | 1.1082 | 1.0887 | 1.0682 | 1.0464 | 1.0233 | 0.99878 | 0.97264 | 0.94469 | 0.91469 | 0.88235 | 0.8473 | 0.80907 | 0.76704 | 0.72038 | 0.66794 | 0.608 | 0.53775 | 0.45203 | 0.3384 | 0
Gamma |  | 39.9044 | 39.8992 | 39.8817 | 39.8495 | 39.8016 | 39.7375 | 39.6569 | 39.5596 | 39.4455 | 39.3145 | 39.1667 | 39.0021 | 38.8207 | 38.6224 | 38.4072 | 38.1752 | 37.9261 | 37.6598 | 37.3762 | 37.0749 | 36.7557 | 36.4181 | 36.0617 | 35.6858 | 35.2898 | 34.8727 | 34.4335 | 33.9712 | 33.4846 | 32.9721 | 32.432 | 31.8622 | 31.2602 | 30.6233 | 29.9479 | 29.2303 | 28.4655 | 27.6478 | 26.7702 | 25.8241 | 24.7987 | 23.6801 | 22.4506 | 21.0858 | 19.552 | 17.7988 | 15.7446 | 13.2382 | 9.9171 | 0
Gamma_additional |  | 39.9044 | 39.8992 | 39.8817 | 39.8495 | 39.8016 | 39.7375 | 39.6569 | 39.5596 | 39.4455 | 39.3145 | 39.1667 | 39.0021 | 38.8207 | 38.6224 | 38.4072 | 38.1752 | 37.9261 | 37.6598 | 37.3762 | 37.0749 | 36.7557 | 36.4181 | 36.0617 | 35.6858 | 35.2898 | 34.8727 | 34.4335 | 33.9712 | 33.4846 | 32.9721 | 32.432 | 31.8622 | 31.2602 | 30.6233 | 29.9479 | 29.2303 | 28.4655 | 27.6478 | 26.7702 | 25.8241 | 24.7987 | 23.6801 | 22.4506 | 21.0858 | 19.552 | 17.7988 | 15.7446 | 13.2382 | 9.9171 | 0
Gamma_basic |  | 0 | 0 | 0 | 0 | 0 | 0 | 0 | 0 | 0 | 0 | 0 | 0 | 0 | 0 | 0 | 0 | 0 | 0 | 0 | 0 | 0 | 0 | 0 | 0 | 0 | 0 | 0 | 0 | 0 | 0 | 0 | 0 | 0 | 0 | 0 | 0 | 0 | 0 | 0 | 0 | 0 | 0 | 0 | 0 | 0 | 0 | 0 | 0 | 0 | 0
Wing load | N | 8920.1495 | 8880.7983 | 8876.8968 | 8869.7245 | 8859.0635 | 8844.7928 | 8826.8418 | 8805.1712 | 8779.7612 | 8750.6042 | 8717.6992 | 8681.0481 | 8640.6524 | 8596.5103 | 8548.6151 | 8496.9531 | 8441.502 | 8382.2292 | 8319.0905 | 8252.0284 | 8180.9704 | 8105.8272 | 8026.491 | 7942.8323 | 7854.698 | 7761.8585 | 7664.0919 | 7561.1953 | 7452.878 | 7338.8009 | 7218.5689 | 7091.7201 | 6957.7142 | 6815.9158 | 6665.5751 | 6505.8021 | 6335.5328 | 6153.4853 | 5958.0986 | 5747.4496 | 5519.1325 | 5270.0815 | 4996.2961 | 4692.3925 | 4350.8185 | 3960.348 | 3502.8056 | 2944.4446 | 2204.282 | 0
Additional load | N | 8920.1495 | 8880.7983 | 8876.8968 | 8869.7245 | 8859.0635 | 8844.7928 | 8826.8418 | 8805.1712 | 8779.7612 | 8750.6042 | 8717.6992 | 8681.0481 | 8640.6524 | 8596.5103 | 8548.6151 | 8496.9531 | 8441.502 | 8382.2292 | 8319.0905 | 8252.0284 | 8180.9704 | 8105.8272 | 8026.491 | 7942.8323 | 7854.698 | 7761.8585 | 7664.0919 | 7561.1953 | 7452.878 | 7338.8009 | 7218.5689 | 7091.7201 | 6957.7142 | 6815.9158 | 6665.5751 | 6505.8021 | 6335.5328 | 6153.4853 | 5958.0986 | 5747.4496 | 5519.1325 | 5270.0815 | 4996.2961 | 4692.3925 | 4350.8185 | 3960.348 | 3502.8056 | 2944.4446 | 2204.282 | 0
Basic load | N | 0 | 0 | 0 | 0 | 0 | 0 | 0 | 0 | 0 | 0 | 0 | 0 | 0 | 0 | 0 | 0 | 0 | 0 | 0 | 0 | 0 | 0 | 0 | 0 | 0 | 0 | 0 | 0 | 0 | 0 | 0 | 0 | 0 | 0 | 0 | 0 | 0 | 0 | 0 | 0 | 0 | 0 | 0 | 0 | 0 | 0 | 0 | 0 | 0 | 0
DRAG
CD_zero |  | 0.0015128
Oswald factor |  | 0.91154
CD_induced at Alpha = -3.8467185559297903 deg |  | 0.0053179
CD_wave |  | 0
CD at alpha = -3.8467185559297903 deg |  | 0.011077
DRAG POLAR CURVE
CL |  | -0.4901 | -0.44334 | -0.39657 | -0.3498 | -0.30304 | -0.25627 | -0.20951 | -0.16274 | -0.11642 | -0.069209 | -0.022443 | 0.023878 | 0.069749 | 0.11517 | 0.16017 | 0.20474 | 0.24889 | 0.29263 | 0.33597 | 0.37892 | 0.42149 | 0.46368 | 0.50552 | 0.54701 | 0.58843 | 0.63059 | 0.67451 | 0.72102 | 0.77384 | 0.83798 | 0.90836 | 0.98543 | 1.0618 | 1.1332
CD |  | 0.011611 | 0.01153 | 0.011389 | 0.011266 | 0.011153 | 0.011063 | 0.010985 | 0.010921 | 0.010879 | 0.01084 | 0.010831 | 0.010831 | 0.01084 | 0.010878 | 0.010919 | 0.010977 | 0.011051 | 0.011132 | 0.011232 | 0.011339 | 0.01146 | 0.011597 | 0.011737 | 0.011894 | 0.012064 | 0.012243 | 0.012451 | 0.012683 | 0.012966 | 0.013331 | 0.013764 | 0.014254 | 0.014478 | 0.014544
DRAG DISTRIBUTIONS
y stations | m | 0 | 0.074588 | 0.14918 | 0.22376 | 0.29835 | 0.37294 | 0.44753 | 0.52211 | 0.5967 | 0.67129 | 0.74588 | 0.82047 | 0.89505 | 0.96964 | 1.0442 | 1.1188 | 1.1934 | 1.268 | 1.3426 | 1.4172 | 1.4918 | 1.5663 | 1.6409 | 1.7155 | 1.7901 | 1.8647 | 1.9393 | 2.0139 | 2.0885 | 2.163 | 2.2376 | 2.3122 | 2.3868 | 2.4614 | 2.536 | 2.6106 | 2.6852 | 2.7597 | 2.8343 | 2.9089 | 2.9835 | 3.0581 | 3.1327 | 3.2073 | 3.2819 | 3.3564 | 3.431 | 3.5056 | 3.5802 | 3.6548
eta stations |  | 0 | 0.020408 | 0.040816 | 0.061224 | 0.081633 | 0.10204 | 0.12245 | 0.14286 | 0.16327 | 0.18367 | 0.20408 | 0.22449 | 0.2449 | 0.26531 | 0.28571 | 0.30612 | 0.32653 | 0.34694 | 0.36735 | 0.38776 | 0.40816 | 0.42857 | 0.44898 | 0.46939 | 0.4898 | 0.5102 | 0.53061 | 0.55102 | 0.57143 | 0.59184 | 0.61224 | 0.63265 | 0.65306 | 0.67347 | 0.69388 | 0.71429 | 0.73469 | 0.7551 | 0.77551 | 0.79592 | 0.81633 | 0.83673 | 0.85714 | 0.87755 | 0.89796 | 0.91837 | 0.93878 | 0.95918 | 0.97959 | 1
Alpha = 0.0 deg
Cd_parasite |  | 0.0055131 | 0.0055131 | 0.0055131 | 0.0055131 | 0.0055131 | 0.0055131 | 0.0055131 | 0.0055131 | 0.0055131 | 0.0055131 | 0.0055131 | 0.0055131 | 0.0055131 | 0.0055131 | 0.0055131 | 0.0055131 | 0.0055131 | 0.0055131 | 0.0055131 | 0.0055131 | 0.0055131 | 0.0055131 | 0.0055131 | 0.0055131 | 0.0055131 | 0.0055131 | 0.0055131 | 0.0055131 | 0.0055131 | 0.0055131 | 0.0055131 | 0.0055131 | 0.0055131 | 0.0055131 | 0.0055131 | 0.0055131 | 0.0055131 | 0.0055131 | 0.0055131 | 0.0055131 | 0.0055131 | 0.0055131 | 0.0055131 | 0.0055131 | 0.0055131 | 0.0055131 | 0.0055131 | 0.0055131 | 0.0055131 | 0.0055131
Cd_induced |  | 0 | 0 | 0 | 0 | 0 | 0 | 0 | 0 | 0 | 0 | 0 | 0 | 0 | 0 | 0 | 0 | 0 | 0 | 0 | 0 | 0 | 0 | 0 | 0 | 0 | 0 | 0 | 0 | 0 | 0 | 0 | 0 | 0 | 0 | 0 | 0 | 0 | 0 | 0 | 0 | 0 | 0 | 0 | 0 | 0 | 0 | 0 | 0 | 0 | 0
Cd |  | 0.0055131 | 0.0055131 | 0.0055131 | 0.0055131 | 0.0055131 | 0.0055131 | 0.0055131 | 0.0055131 | 0.0055131 | 0.0055131 | 0.0055131 | 0.0055131 | 0.0055131 | 0.0055131 | 0.0055131 | 0.0055131 | 0.0055131 | 0.0055131 | 0.0055131 | 0.0055131 | 0.0055131 | 0.0055131 | 0.0055131 | 0.0055131 | 0.0055131 | 0.0055131 | 0.0055131 | 0.0055131 | 0.0055131 | 0.0055131 | 0.0055131 | 0.0055131 | 0.0055131 | 0.0055131 | 0.0055131 | 0.0055131 | 0.0055131 | 0.0055131 | 0.0055131 | 0.0055131 | 0.0055131 | 0.0055131 | 0.0055131 | 0.0055131 | 0.0055131 | 0.0055131 | 0.0055131 | 0.0055131 | 0.0055131 | 0.0055131
Drag | N | 73.4025 | 73.4025 | 73.4025 | 73.4025 | 73.4025 | 73.4025 | 73.4025 | 73.4025 | 73.4025 | 73.4025 | 73.4025 | 73.4025 | 73.4025 | 73.4025 | 73.4025 | 73.4025 | 73.4025 | 73.4025 | 73.4025 | 73.4025 | 73.4025 | 73.4025 | 73.4025 | 73.4025 | 73.4025 | 73.4025 | 73.4025 | 73.4025 | 73.4025 | 73.4025 | 73.4025 | 73.4025 | 73.4025 | 73.4025 | 73.4025 | 73.4025 | 73.4025 | 73.4025 | 73.4025 | 73.4025 | 73.4025 | 73.4025 | 73.4025 | 73.4025 | 73.4025 | 73.4025 | 73.4025 | 73.4025 | 73.4025 | 73.4025
Alpha = 2.0 deg
Cd_parasite |  | 0.0055755 | 0.005576 | 0.005577 | 0.0055779 | 0.0055789 | 0.0055797 | 0.0055806 | 0.0055814 | 0.0055822 | 0.005583 | 0.0055837 | 0.0055844 | 0.005585 | 0.0055856 | 0.0055861 | 0.0055866 | 0.0055871 | 0.0055875 | 0.0055878 | 0.0055881 | 0.0055884 | 0.0055886 | 0.0055887 | 0.0055888 | 0.0055888 | 0.0055887 | 0.0055885 | 0.0055882 | 0.0055879 | 0.0055874 | 0.0055868 | 0.0055861 | 0.0055852 | 0.0055842 | 0.005583 | 0.0055815 | 0.0055799 | 0.005578 | 0.0055757 | 0.0055731 | 0.0055701 | 0.0055666 | 0.0055625 | 0.0055577 | 0.0055519 | 0.0055449 | 0.0055363 | 0.0055252 | 0.0055184 | 0.0055131
Cd_induced |  | 1.2394e-05 | 1.2478e-05 | 1.2607e-05 | 1.2726e-05 | 1.2839e-05 | 1.2946e-05 | 1.3047e-05 | 1.3143e-05 | 1.3235e-05 | 1.3321e-05 | 1.3403e-05 | 1.3479e-05 | 1.3551e-05 | 1.3617e-05 | 1.3679e-05 | 1.3735e-05 | 1.3786e-05 | 1.3831e-05 | 1.3871e-05 | 1.3905e-05 | 1.3933e-05 | 1.3955e-05 | 1.3969e-05 | 1.3977e-05 | 1.3979e-05 | 1.397e-05 | 1.3951e-05 | 1.3923e-05 | 1.3884e-05 | 1.3835e-05 | 1.3773e-05 | 1.3698e-05 | 1.3607e-05 | 1.3499e-05 | 1.3373e-05 | 1.3226e-05 | 1.3055e-05 | 1.2857e-05 | 1.2628e-05 | 1.2364e-05 | 1.2059e-05 | 1.1707e-05 | 1.1302e-05 | 1.0834e-05 | 1.0297e-05 | 9.6913e-06 | 9.0542e-06 | 8.6291e-06 | 1.1349e-05 | 0
Cd |  | 0.0055879 | 0.0055885 | 0.0055896 | 0.0055907 | 0.0055917 | 0.0055927 | 0.0055937 | 0.0055946 | 0.0055955 | 0.0055963 | 0.0055971 | 0.0055978 | 0.0055985 | 0.0055992 | 0.0055998 | 0.0056004 | 0.0056009 | 0.0056013 | 0.0056017 | 0.0056021 | 0.0056023 | 0.0056025 | 0.0056027 | 0.0056027 | 0.0056027 | 0.0056026 | 0.0056024 | 0.0056021 | 0.0056017 | 0.0056012 | 0.0056006 | 0.0055998 | 0.0055988 | 0.0055977 | 0.0055963 | 0.0055948 | 0.0055929 | 0.0055908 | 0.0055884 | 0.0055855 | 0.0055822 | 0.0055783 | 0.0055738 | 0.0055685 | 0.0055622 | 0.0055546 | 0.0055453 | 0.0055338 | 0.0055298 | 0.0055131
Drag | N | 74.398 | 73.753 | 73.1146 | 72.4755 | 71.8357 | 71.1952 | 70.554 | 69.912 | 69.2693 | 68.6259 | 67.9818 | 67.3369 | 66.6914 | 66.0451 | 65.3981 | 64.7503 | 64.1019 | 63.4527 | 62.8028 | 62.1521 | 61.5007 | 60.8485 | 60.1955 | 59.5417 | 58.887 | 58.2315 | 57.5749 | 56.9175 | 56.259 | 55.5994 | 54.9386 | 54.2766 | 53.6132 | 52.9484 | 52.2819 | 51.6137 | 50.9435 | 50.271 | 49.5961 | 48.9182 | 48.2371 | 47.5521 | 46.8624 | 46.1672 | 45.4651 | 44.7541 | 44.0316 | 43.2936 | 42.6162 | 41.8437
Alpha = 10.0 deg
Cd_parasite |  | 0.0070733 | 0.007086 | 0.007114 | 0.0071426 | 0.0071704 | 0.0071971 | 0.0072229 | 0.0072477 | 0.0072713 | 0.0072938 | 0.0073152 | 0.0073354 | 0.0073543 | 0.007372 | 0.0073884 | 0.0074035 | 0.0074171 | 0.0074293 | 0.00744 | 0.0074491 | 0.0074565 | 0.0074622 | 0.0074659 | 0.0074677 | 0.0074673 | 0.0074646 | 0.0074593 | 0.0074513 | 0.0074404 | 0.0074262 | 0.0074084 | 0.0073867 | 0.0073607 | 0.0073297 | 0.0072933 | 0.0072507 | 0.0072011 | 0.0071434 | 0.0070792 | 0.0070142 | 0.0069386 | 0.0068507 | 0.006748 | 0.0066286 | 0.0064984 | 0.0063587 | 0.0061892 | 0.0060086 | 0.0057935 | 0.0055131
Cd_induced |  | 0.00030963 | 0.00031175 | 0.00031496 | 0.00031794 | 0.00032075 | 0.00032342 | 0.00032596 | 0.00032836 | 0.00033064 | 0.0003328 | 0.00033483 | 0.00033674 | 0.00033853 | 0.00034019 | 0.00034173 | 0.00034314 | 0.00034441 | 0.00034555 | 0.00034654 | 0.00034739 | 0.00034809 | 0.00034863 | 0.000349 | 0.00034919 | 0.00034922 | 0.00034901 | 0.00034853 | 0.00034783 | 0.00034687 | 0.00034564 | 0.00034409 | 0.0003422 | 0.00033994 | 0.00033725 | 0.0003341 | 0.00033042 | 0.00032614 | 0.00032119 | 0.00031547 | 0.00030887 | 0.00030126 | 0.00029248 | 0.00028234 | 0.00027065 | 0.00025723 | 0.0002421 | 0.00022617 | 0.00021551 | 0.00028285 | 0
Cd |  | 0.0073829 | 0.0073977 | 0.007429 | 0.0074606 | 0.0074911 | 0.0075206 | 0.0075489 | 0.007576 | 0.0076019 | 0.0076266 | 0.00765 | 0.0076721 | 0.0076928 | 0.0077122 | 0.0077301 | 0.0077466 | 0.0077615 | 0.0077749 | 0.0077866 | 0.0077965 | 0.0078046 | 0.0078108 | 0.0078149 | 0.0078169 | 0.0078165 | 0.0078136 | 0.0078078 | 0.0077991 | 0.0077872 | 0.0077718 | 0.0077525 | 0.0077289 | 0.0077006 | 0.007667 | 0.0076274 | 0.0075811 | 0.0075272 | 0.0074646 | 0.0073946 | 0.007323 | 0.0072399 | 0.0071432 | 0.0070303 | 0.0068993 | 0.0067557 | 0.0066008 | 0.0064154 | 0.0062241 | 0.0060764 | 0.0055131
Drag | N | 98.2973 | 97.6302 | 97.175 | 96.7166 | 96.2374 | 95.7371 | 95.2157 | 94.6728 | 94.1087 | 93.5232 | 92.9164 | 92.2885 | 91.6393 | 90.969 | 90.2775 | 89.5648 | 88.8308 | 88.0752 | 87.298 | 86.4987 | 85.6769 | 84.8323 | 83.9642 | 83.0719 | 82.1548 | 81.211 | 80.2391 | 79.2387 | 78.2081 | 77.1453 | 76.048 | 74.9138 | 73.7396 | 72.5219 | 71.2565 | 69.9385 | 68.5619 | 67.1197 | 65.6267 | 64.1357 | 62.5615 | 60.8918 | 59.1083 | 57.2006 | 55.2204 | 53.1837 | 50.94 | 48.6942 | 46.8287 | 41.8437
PITCHING MOMENT
CM_ac |  | 0
CM_alpha | 1/deg | 0.0067183
CM at alpha = -3.8467185559297903 deg |  | -4.1165e-05
PITCHING MOMENT CURVE
Alpha | deg | -7.1578 | -6.4748 | -5.7918 | -5.1088 | -4.4258 | -3.7428 | -3.0598 | -2.3768 | -1.7003 | -1.0108 | -0.32777 | 0.34873 | 1.0187 | 1.6821 | 2.3392 | 2.9902 | 3.635 | 4.2738 | 4.9067 | 5.5341 | 6.1558 | 6.7719 | 7.3829 | 7.989 | 8.5938 | 9.2097 | 9.851 | 10.5303 | 11.3017 | 12.2344 | 13.245 | 14.3336 | 15.4 | 16.3965
CM |  | -7.6598e-05 | -6.9289e-05 | -6.198e-05 | -5.4671e-05 | -4.7362e-05 | -4.0053e-05 | -3.2744e-05 | -2.5435e-05 | -1.8196e-05 | -1.0817e-05 | -3.5076e-06 | 0.00021382 | 0.00062459 | 0.0010313 | 0.0014343 | 0.0018334 | 0.0022288 | 0.0026204 | 0.0030085 | 0.0033931 | 0.0037743 | 0.0041521 | 0.0045268 | 0.0048984 | 0.0052692 | 0.0056468 | 0.00604 | 0.0064566 | 0.0069295 | 0.0075014 | 0.008121 | 0.0087885 | 0.0094423 | 0.010053
PITCHING MOMENT DISTRIBUTIONS
y stations | m | 0 | 0.074588 | 0.14918 | 0.22376 | 0.29835 | 0.37294 | 0.44753 | 0.52211 | 0.5967 | 0.67129 | 0.74588 | 0.82047 | 0.89505 | 0.96964 | 1.0442 | 1.1188 | 1.1934 | 1.268 | 1.3426 | 1.4172 | 1.4918 | 1.5663 | 1.6409 | 1.7155 | 1.7901 | 1.8647 | 1.9393 | 2.0139 | 2.0885 | 2.163 | 2.2376 | 2.3122 | 2.3868 | 2.4614 | 2.536 | 2.6106 | 2.6852 | 2.7597 | 2.8343 | 2.9089 | 2.9835 | 3.0581 | 3.1327 | 3.2073 | 3.2819 | 3.3564 | 3.431 | 3.5056 | 3.5802 | 3.6548
eta stations |  | 0 | 0.020408 | 0.040816 | 0.061224 | 0.081633 | 0.10204 | 0.12245 | 0.14286 | 0.16327 | 0.18367 | 0.20408 | 0.22449 | 0.2449 | 0.26531 | 0.28571 | 0.30612 | 0.32653 | 0.34694 | 0.36735 | 0.38776 | 0.40816 | 0.42857 | 0.44898 | 0.46939 | 0.4898 | 0.5102 | 0.53061 | 0.55102 | 0.57143 | 0.59184 | 0.61224 | 0.63265 | 0.65306 | 0.67347 | 0.69388 | 0.71429 | 0.73469 | 0.7551 | 0.77551 | 0.79592 | 0.81633 | 0.83673 | 0.85714 | 0.87755 | 0.89796 | 0.91837 | 0.93878 | 0.95918 | 0.97959 | 1
Alpha = 0.0 deg
Cm |  | 0 | 0 | 0 | 0 | 0 | 0 | 0 | 0 | 0 | 0 | 0 | 0 | 0 | 0 | 0 | 0 | 0 | 0 | 0 | 0 | 0 | 0 | 0 | 0 | 0 | 0 | 0 | 0 | 0 | 0 | 0 | 0 | 0 | 0 | 0 | 0 | 0 | 0 | 0 | 0 | 0 | 0 | 0 | 0 | 0 | 0 | 0 | 0 | 0 | 0
Moment | N | 0 | 0 | 0 | 0 | 0 | 0 | 0 | 0 | 0 | 0 | 0 | 0 | 0 | 0 | 0 | 0 | 0 | 0 | 0 | 0 | 0 | 0 | 0 | 0 | 0 | 0 | 0 | 0 | 0 | 0 | 0 | 0 | 0 | 0 | 0 | 0 | 0 | 0 | 0 | 0 | 0 | 0 | 0 | 0 | 0 | 0 | 0 | 0 | 0 | 0
Alpha = 2.0 deg
Cm |  | 0.019471 | 0.018843 | 0.018271 | 0.01767 | 0.017038 | 0.016376 | 0.015682 | 0.014958 | 0.014202 | 0.013414 | 0.012595 | 0.011744 | 0.010862 | 0.0099475 | 0.0090017 | 0.0080243 | 0.0070155 | 0.0059754 | 0.0049044 | 0.0038027 | 0.0026708 | 0.0015092 | 0.00031862 | -0.00090002 | -0.0021457 | -0.003417 | -0.0047123 | -0.0060296 | -0.0073665 | -0.00872 | -0.010086 | -0.011461 | -0.01284 | -0.014214 | -0.015578 | -0.016921 | -0.01823 | -0.019492 | -0.020688 | -0.021795 | -0.022784 | -0.023616 | -0.024244 | -0.024602 | -0.0246 | -0.024106 | -0.022919 | -0.020681 | -0.0166 | 0
Moment | N | 529.8786 | 503.8459 | 479.9398 | 455.8864 | 431.7013 | 407.4068 | 383.0287 | 358.595 | 334.1345 | 309.6771 | 285.2526 | 260.8912 | 236.6227 | 212.4773 | 188.4846 | 164.6745 | 141.0768 | 117.7213 | 94.6381 | 71.8577 | 49.411 | 27.3297 | 5.6465 | -15.6049 | -36.3892 | -56.6688 | -76.4038 | -95.5523 | -114.0688 | -131.9037 | -149.0028 | -165.3061 | -180.7466 | -195.2487 | -208.7267 | -221.0819 | -232.1999 | -241.9461 | -250.1608 | -256.6513 | -261.1816 | -263.4571 | -263.101 | -259.6176 | -252.3278 | -240.249 | -221.8388 | -194.333 | -151.3637 | 0
Alpha = 10.0 deg
Cm |  | 0.097354 | 0.094217 | 0.091357 | 0.088349 | 0.085191 | 0.081879 | 0.078412 | 0.074789 | 0.071009 | 0.067071 | 0.062975 | 0.058721 | 0.054309 | 0.049738 | 0.045008 | 0.040121 | 0.035077 | 0.029877 | 0.024522 | 0.019013 | 0.013354 | 0.0075458 | 0.0015931 | -0.0045001 | -0.010728 | -0.017085 | -0.023562 | -0.030148 | -0.036833 | -0.0436 | -0.050432 | -0.057307 | -0.064198 | -0.071072 | -0.07789 | -0.084604 | -0.091152 | -0.097462 | -0.10344 | -0.10898 | -0.11392 | -0.11808 | -0.12122 | -0.12301 | -0.123 | -0.12053 | -0.11459 | -0.10341 | -0.083002 | 0
Moment | N | 2649.3931 | 2519.2295 | 2399.699 | 2279.432 | 2158.5064 | 2037.0338 | 1915.1435 | 1792.9748 | 1670.6727 | 1548.3856 | 1426.2632 | 1304.4559 | 1183.1137 | 1062.3863 | 942.423 | 823.3726 | 705.3839 | 588.6064 | 473.1905 | 359.2884 | 247.0549 | 136.6485 | 28.2323 | -78.0247 | -181.9459 | -283.3438 | -382.019 | -477.7615 | -570.3438 | -659.5184 | -745.014 | -826.5305 | -903.7329 | -976.2437 | -1043.6337 | -1105.4097 | -1160.9993 | -1209.7303 | -1250.8038 | -1283.2564 | -1305.908 | -1317.2853 | -1315.5051 | -1298.0882 | -1261.6391 | -1201.2452 | -1109.1941 | -971.6651 | -756.8184 | 0
ELEVATOR EFFECTS AT de = 5.0
ELEVATOR EFFECTS (2D)
Delta Cl0 |  | 0.36029
Delta Clmax |  | 0.019397
ELEVATOR EFFECTS (3D)
Delta CL0 |  | 0.17798
Delta CLmax |  | 0.014219
Delta CD0 |  | 0.0059894
Delta CM_c/4 |  | -0.0035253
GLOBAL ELEVATOR EFFECTS
Alpha stall (with Elevator) |  | 20.9088
Alpha star (with Elevator) |  | 8.6082
CL_max (with Elevator) |  | 1.4799
CL_star (with Elevator) |  | 0.7674
CL_alpha (with Elevator) | 1/deg | 0.068471
LIFT CURVE WITH ELEVATOR
Alpha | deg | -7.1578 | -6.4748 | -5.7918 | -5.1088 | -4.4258 | -3.7428 | -3.0598 | -2.3768 | -1.7003 | -1.0108 | -0.32777 | 0.34873 | 1.0187 | 1.6821 | 2.3392 | 2.9902 | 3.635 | 4.2738 | 4.9067 | 5.5341 | 6.1558 | 6.7719 | 7.3829 | 7.989 | 8.5938 | 9.2097 | 9.851 | 10.5303 | 11.3017 | 12.2344 | 13.245 | 14.3336 | 15.4 | 16.3965
CL |  | -0.31212 | -0.26535 | -0.21859 | -0.17182 | -0.12505 | -0.078288 | -0.031522 | 0.015244 | 0.061561 | 0.10878 | 0.15554 | 0.20186 | 0.24773 | 0.29316 | 0.33815 | 0.38273 | 0.42688 | 0.47061 | 0.51395 | 0.55691 | 0.59947 | 0.64167 | 0.6835 | 0.725 | 0.76641 | 0.80861 | 0.85278 | 0.89997 | 0.95418 | 1.0205 | 1.0931 | 1.1708 | 1.2448 | 1.3099
DRAG POLAR CURVE WITH ELEVATOR
CL |  | -0.31212 | -0.26535 | -0.21859 | -0.17182 | -0.12505 | -0.078288 | -0.031522 | 0.015244 | 0.061561 | 0.10878 | 0.15554 | 0.20186 | 0.24773 | 0.29316 | 0.33815 | 0.38273 | 0.42688 | 0.47061 | 0.51395 | 0.55691 | 0.59947 | 0.64167 | 0.6835 | 0.725 | 0.76641 | 0.80861 | 0.85278 | 0.89997 | 0.95418 | 1.0205 | 1.0931 | 1.1708 | 1.2448 | 1.3099
CD |  | 0.012011 | 0.01193 | 0.011789 | 0.011666 | 0.011553 | 0.011463 | 0.011385 | 0.011321 | 0.011279 | 0.01124 | 0.011231 | 0.011231 | 0.01124 | 0.011278 | 0.011319 | 0.011377 | 0.011451 | 0.011532 | 0.011632 | 0.011739 | 0.01186 | 0.011997 | 0.012137 | 0.012294 | 0.012464 | 0.012643 | 0.012851 | 0.013083 | 0.013366 | 0.013731 | 0.014164 | 0.014654 | 0.014878 | 0.014944
PITCHING MOMENT CURVE WITH ELEVATOR
Alpha | deg | -7.1578 | -6.4748 | -5.7918 | -5.1088 | -4.4258 | -3.7428 | -3.0598 | -2.3768 | -1.7003 | -1.0108 | -0.32777 | 0.34873 | 1.0187 | 1.6821 | 2.3392 | 2.9902 | 3.635 | 4.2738 | 4.9067 | 5.5341 | 6.1558 | 6.7719 | 7.3829 | 7.989 | 8.5938 | 9.2097 | 9.851 | 10.5303 | 11.3017 | 12.2344 | 13.245 | 14.3336 | 15.4 | 16.3965
CM |  | -0.0036019 | -0.0035946 | -0.0035873 | -0.00358 | -0.0035726 | -0.0035653 | -0.003558 | -0.0035507 | -0.0035435 | -0.0035361 | -0.0035288 | -0.0033115 | -0.0029007 | -0.0024939 | -0.002091 | -0.0016919 | -0.0012965 | -0.00090486 | -0.00051677 | -0.00013214 | 0.00024905 | 0.00062686 | 0.0010015 | 0.0013731 | 0.0017439 | 0.0021215 | 0.0025147 | 0.0029313 | 0.0034042 | 0.0039761 | 0.0045957 | 0.0052632 | 0.005917 | 0.006528
CL (with Elevator) at Alpha = -3.8467185559297903 deg |  | -0.085403
CD (with Elevator) at Alpha = -3.8467185559297903 deg |  | 0.011477
CM (with Elevator) at Alpha = -3.8467185559297903 deg |  | -0.0035664

## VERTICAL_TAIL
Description | Unit | Value
GLOBAL DATA
Critical Mach Number |  | 0.81747
Aerodynamic Center (LRF) | m | 2.4771
Aerodynamic Center (MAC) |  | 0.23586
LIFT
CL_alpha | 1/deg | 0.038437
CL_zero |  | 0
CL_star |  | 1.1847
CL_max |  | 1.1847
Alpha_zero_lift | deg | 0
Alpha_star | deg | 11
Alpha_stall | deg | 35.064
CL at Alpha = 0.0 rad |  | 0.076874
LIFT CURVE
Alpha | deg | 0 | 1.5 | 3 | 4.5 | 6 | 7.5 | 9 | 10.5 | 12 | 13.5 | 15 | 16.5 | 18 | 19.5 | 21 | 22.5 | 24 | 25.5 | 27 | 28.5 | 30
CL |  | 0 | 0.057655 | 0.11531 | 0.17297 | 0.23062 | 0.28828 | 0.34593 | 0.40359 | 0.46126 | 0.51915 | 0.57747 | 0.63628 | 0.69546 | 0.75475 | 0.81375 | 0.87186 | 0.92836 | 0.98235 | 1.0328 | 1.0784 | 1.118
LIFT DISTRIBUTIONS
y stations | m | 0 | 0.098367 | 0.19673 | 0.2951 | 0.39347 | 0.49184 | 0.5902 | 0.68857 | 0.78694 | 0.88531 | 0.98367 | 1.082 | 1.1804 | 1.2788 | 1.3771 | 1.4755 | 1.5739 | 1.6722 | 1.7706 | 1.869 | 1.9673 | 2.0657 | 2.1641 | 2.2624 | 2.3608 | 2.4592 | 2.5576 | 2.6559 | 2.7543 | 2.8527 | 2.951 | 3.0494 | 3.1478 | 3.2461 | 3.3445 | 3.4429 | 3.5412 | 3.6396 | 3.738 | 3.8363 | 3.9347 | 4.0331 | 4.1314 | 4.2298 | 4.3282 | 4.4265 | 4.5249 | 4.6233 | 4.7216 | 4.82
eta stations |  | 0 | 0.020408 | 0.040816 | 0.061224 | 0.081633 | 0.10204 | 0.12245 | 0.14286 | 0.16327 | 0.18367 | 0.20408 | 0.22449 | 0.2449 | 0.26531 | 0.28571 | 0.30612 | 0.32653 | 0.34694 | 0.36735 | 0.38776 | 0.40816 | 0.42857 | 0.44898 | 0.46939 | 0.4898 | 0.5102 | 0.53061 | 0.55102 | 0.57143 | 0.59184 | 0.61224 | 0.63265 | 0.65306 | 0.67347 | 0.69388 | 0.71429 | 0.73469 | 0.7551 | 0.77551 | 0.79592 | 0.81633 | 0.83673 | 0.85714 | 0.87755 | 0.89796 | 0.91837 | 0.93878 | 0.95918 | 0.97959 | 1
Alpha = 0.0 deg
Cl |  | 0 | 0 | 0 | 0 | 0 | 0 | 0 | 0 | 0 | 0 | 0 | 0 | 0 | 0 | 0 | 0 | 0 | 0 | 0 | 0 | 0 | 0 | 0 | 0 | 0 | 0 | 0 | 0 | 0 | 0 | 0 | 0 | 0 | 0 | 0 | 0 | 0 | 0 | 0 | 0 | 0 | 0 | 0 | 0 | 0 | 0 | 0 | 0 | 0 | 0
Cl_additional |  | 0 | 0 | 0 | 0 | 0 | 0 | 0 | 0 | 0 | 0 | 0 | 0 | 0 | 0 | 0 | 0 | 0 | 0 | 0 | 0 | 0 | 0 | 0 | 0 | 0 | 0 | 0 | 0 | 0 | 0 | 0 | 0 | 0 | 0 | 0 | 0 | 0 | 0 | 0 | 0 | 0 | 0 | 0 | 0 | 0 | 0 | 0 | 0 | 0 | 0
Cl_basic |  | 0 | 0 | 0 | 0 | 0 | 0 | 0 | 0 | 0 | 0 | 0 | 0 | 0 | 0 | 0 | 0 | 0 | 0 | 0 | 0 | 0 | 0 | 0 | 0 | 0 | 0 | 0 | 0 | 0 | 0 | 0 | 0 | 0 | 0 | 0 | 0 | 0 | 0 | 0 | 0 | 0 | 0 | 0 | 0 | 0 | 0 | 0 | 0 | 0 | 0
cCl | m | 0 | 0 | 0 | 0 | 0 | 0 | 0 | 0 | 0 | 0 | 0 | 0 | 0 | 0 | 0 | 0 | 0 | 0 | 0 | 0 | 0 | 0 | 0 | 0 | 0 | 0 | 0 | 0 | 0 | 0 | 0 | 0 | 0 | 0 | 0 | 0 | 0 | 0 | 0 | 0 | 0 | 0 | 0 | 0 | 0 | 0 | 0 | 0 | 0 | 0
cCl_additional | m | 0 | 0 | 0 | 0 | 0 | 0 | 0 | 0 | 0 | 0 | 0 | 0 | 0 | 0 | 0 | 0 | 0 | 0 | 0 | 0 | 0 | 0 | 0 | 0 | 0 | 0 | 0 | 0 | 0 | 0 | 0 | 0 | 0 | 0 | 0 | 0 | 0 | 0 | 0 | 0 | 0 | 0 | 0 | 0 | 0 | 0 | 0 | 0 | 0 | 0
cCl_basic | m | 0 | 0 | 0 | 0 | 0 | 0 | 0 | 0 | 0 | 0 | 0 | 0 | 0 | 0 | 0 | 0 | 0 | 0 | 0 | 0 | 0 | 0 | 0 | 0 | 0 | 0 | 0 | 0 | 0 | 0 | 0 | 0 | 0 | 0 | 0 | 0 | 0 | 0 | 0 | 0 | 0 | 0 | 0 | 0 | 0 | 0 | 0 | 0 | 0 | 0
Gamma |  | 0 | 0 | 0 | 0 | 0 | 0 | 0 | 0 | 0 | 0 | 0 | 0 | 0 | 0 | 0 | 0 | 0 | 0 | 0 | 0 | 0 | 0 | 0 | 0 | 0 | 0 | 0 | 0 | 0 | 0 | 0 | 0 | 0 | 0 | 0 | 0 | 0 | 0 | 0 | 0 | 0 | 0 | 0 | 0 | 0 | 0 | 0 | 0 | 0 | 0
Gamma_additional |  | 0 | 0 | 0 | 0 | 0 | 0 | 0 | 0 | 0 | 0 | 0 | 0 | 0 | 0 | 0 | 0 | 0 | 0 | 0 | 0 | 0 | 0 | 0 | 0 | 0 | 0 | 0 | 0 | 0 | 0 | 0 | 0 | 0 | 0 | 0 | 0 | 0 | 0 | 0 | 0 | 0 | 0 | 0 | 0 | 0 | 0 | 0 | 0 | 0 | 0
Gamma_basic |  | 0 | 0 | 0 | 0 | 0 | 0 | 0 | 0 | 0 | 0 | 0 | 0 | 0 | 0 | 0 | 0 | 0 | 0 | 0 | 0 | 0 | 0 | 0 | 0 | 0 | 0 | 0 | 0 | 0 | 0 | 0 | 0 | 0 | 0 | 0 | 0 | 0 | 0 | 0 | 0 | 0 | 0 | 0 | 0 | 0 | 0 | 0 | 0 | 0 | 0
Wing load | N | 0 | 0 | 0 | 0 | 0 | 0 | 0 | 0 | 0 | 0 | 0 | 0 | 0 | 0 | 0 | 0 | 0 | 0 | 0 | 0 | 0 | 0 | 0 | 0 | 0 | 0 | 0 | 0 | 0 | 0 | 0 | 0 | 0 | 0 | 0 | 0 | 0 | 0 | 0 | 0 | 0 | 0 | 0 | 0 | 0 | 0 | 0 | 0 | 0 | 0
Additional load | N | 0 | 0 | 0 | 0 | 0 | 0 | 0 | 0 | 0 | 0 | 0 | 0 | 0 | 0 | 0 | 0 | 0 | 0 | 0 | 0 | 0 | 0 | 0 | 0 | 0 | 0 | 0 | 0 | 0 | 0 | 0 | 0 | 0 | 0 | 0 | 0 | 0 | 0 | 0 | 0 | 0 | 0 | 0 | 0 | 0 | 0 | 0 | 0 | 0 | 0
Basic load | N | 0 | 0 | 0 | 0 | 0 | 0 | 0 | 0 | 0 | 0 | 0 | 0 | 0 | 0 | 0 | 0 | 0 | 0 | 0 | 0 | 0 | 0 | 0 | 0 | 0 | 0 | 0 | 0 | 0 | 0 | 0 | 0 | 0 | 0 | 0 | 0 | 0 | 0 | 0 | 0 | 0 | 0 | 0 | 0 | 0 | 0 | 0 | 0 | 0 | 0
Alpha = 2.0 deg
Cl |  | 0.10149 | 0.10198 | 0.10296 | 0.10396 | 0.10496 | 0.10595 | 0.10693 | 0.10788 | 0.10882 | 0.10972 | 0.1106 | 0.11145 | 0.11227 | 0.11305 | 0.11379 | 0.1145 | 0.11516 | 0.11578 | 0.11636 | 0.11688 | 0.11736 | 0.11777 | 0.11813 | 0.11842 | 0.11864 | 0.11879 | 0.11885 | 0.11882 | 0.11869 | 0.11845 | 0.11809 | 0.1176 | 0.11696 | 0.11614 | 0.11515 | 0.11394 | 0.11249 | 0.11076 | 0.10873 | 0.10632 | 0.1035 | 0.10018 | 0.096258 | 0.091618 | 0.08608 | 0.07939 | 0.071138 | 0.060578 | 0.045941 | 0
Cl_additional |  | 0.10149 | 0.10198 | 0.10296 | 0.10396 | 0.10496 | 0.10595 | 0.10693 | 0.10788 | 0.10882 | 0.10972 | 0.1106 | 0.11145 | 0.11227 | 0.11305 | 0.11379 | 0.1145 | 0.11516 | 0.11578 | 0.11636 | 0.11688 | 0.11736 | 0.11777 | 0.11813 | 0.11842 | 0.11864 | 0.11879 | 0.11885 | 0.11882 | 0.11869 | 0.11845 | 0.11809 | 0.1176 | 0.11696 | 0.11614 | 0.11515 | 0.11394 | 0.11249 | 0.11076 | 0.10873 | 0.10632 | 0.1035 | 0.10018 | 0.096258 | 0.091618 | 0.08608 | 0.07939 | 0.071138 | 0.060578 | 0.045941 | 0
Cl_basic |  | 0 | 0 | 0 | 0 | 0 | 0 | 0 | 0 | 0 | 0 | 0 | 0 | 0 | 0 | 0 | 0 | 0 | 0 | 0 | 0 | 0 | 0 | 0 | 0 | 0 | 0 | 0 | 0 | 0 | 0 | 0 | 0 | 0 | 0 | 0 | 0 | 0 | 0 | 0 | 0 | 0 | 0 | 0 | 0 | 0 | 0 | 0 | 0 | 0 | 0
cCl | m | 0.4009 | 0.39934 | 0.39965 | 0.39995 | 0.4002 | 0.40034 | 0.40037 | 0.40025 | 0.39998 | 0.39955 | 0.39896 | 0.3982 | 0.39727 | 0.39616 | 0.39486 | 0.39339 | 0.39172 | 0.38986 | 0.38781 | 0.38555 | 0.38309 | 0.38041 | 0.37751 | 0.37438 | 0.37102 | 0.3674 | 0.36351 | 0.35935 | 0.35489 | 0.35011 | 0.345 | 0.33952 | 0.33366 | 0.32736 | 0.3206 | 0.31333 | 0.30548 | 0.297 | 0.28781 | 0.27781 | 0.26688 | 0.25488 | 0.24161 | 0.22682 | 0.21016 | 0.1911 | 0.1688 | 0.14167 | 0.10586 | 0
cCl_additional | m | 0.4009 | 0.39934 | 0.39965 | 0.39995 | 0.4002 | 0.40034 | 0.40037 | 0.40025 | 0.39998 | 0.39955 | 0.39896 | 0.3982 | 0.39727 | 0.39616 | 0.39486 | 0.39339 | 0.39172 | 0.38986 | 0.38781 | 0.38555 | 0.38309 | 0.38041 | 0.37751 | 0.37438 | 0.37102 | 0.3674 | 0.36351 | 0.35935 | 0.35489 | 0.35011 | 0.345 | 0.33952 | 0.33366 | 0.32736 | 0.3206 | 0.31333 | 0.30548 | 0.297 | 0.28781 | 0.27781 | 0.26688 | 0.25488 | 0.24161 | 0.22682 | 0.21016 | 0.1911 | 0.1688 | 0.14167 | 0.10586 | 0
cCl_basic | m | 0.4009 | 0.39934 | 0.39965 | 0.39995 | 0.4002 | 0.40034 | 0.40037 | 0.40025 | 0.39998 | 0.39955 | 0.39896 | 0.3982 | 0.39727 | 0.39616 | 0.39486 | 0.39339 | 0.39172 | 0.38986 | 0.38781 | 0.38555 | 0.38309 | 0.38041 | 0.37751 | 0.37438 | 0.37102 | 0.3674 | 0.36351 | 0.35935 | 0.35489 | 0.35011 | 0.345 | 0.33952 | 0.33366 | 0.32736 | 0.3206 | 0.31333 | 0.30548 | 0.297 | 0.28781 | 0.27781 | 0.26688 | 0.25488 | 0.24161 | 0.22682 | 0.21016 | 0.1911 | 0.1688 | 0.14167 | 0.10586 | 0
Gamma |  | 11.6825 | 11.6866 | 11.6955 | 11.7045 | 11.7117 | 11.7159 | 11.7166 | 11.7132 | 11.7054 | 11.6929 | 11.6756 | 11.6534 | 11.626 | 11.5935 | 11.5557 | 11.5124 | 11.4637 | 11.4093 | 11.3492 | 11.2832 | 11.2111 | 11.1328 | 11.048 | 10.9564 | 10.8579 | 10.752 | 10.6382 | 10.5163 | 10.3858 | 10.2461 | 10.0965 | 9.9363 | 9.7646 | 9.5805 | 9.3827 | 9.1698 | 8.9403 | 8.6923 | 8.4233 | 8.1307 | 7.811 | 7.4598 | 7.0717 | 6.6391 | 6.1518 | 5.5944 | 4.9422 | 4.1488 | 3.1023 | 0
Gamma_additional |  | 11.6825 | 11.6866 | 11.6955 | 11.7045 | 11.7117 | 11.7159 | 11.7166 | 11.7132 | 11.7054 | 11.6929 | 11.6756 | 11.6534 | 11.626 | 11.5935 | 11.5557 | 11.5124 | 11.4637 | 11.4093 | 11.3492 | 11.2832 | 11.2111 | 11.1328 | 11.048 | 10.9564 | 10.8579 | 10.752 | 10.6382 | 10.5163 | 10.3858 | 10.2461 | 10.0965 | 9.9363 | 9.7646 | 9.5805 | 9.3827 | 9.1698 | 8.9403 | 8.6923 | 8.4233 | 8.1307 | 7.811 | 7.4598 | 7.0717 | 6.6391 | 6.1518 | 5.5944 | 4.9422 | 4.1488 | 3.1023 | 0
Gamma_basic |  | 0 | 0 | 0 | 0 | 0 | 0 | 0 | 0 | 0 | 0 | 0 | 0 | 0 | 0 | 0 | 0 | 0 | 0 | 0 | 0 | 0 | 0 | 0 | 0 | 0 | 0 | 0 | 0 | 0 | 0 | 0 | 0 | 0 | 0 | 0 | 0 | 0 | 0 | 0 | 0 | 0 | 0 | 0 | 0 | 0 | 0 | 0 | 0 | 0 | 0
Wing load | N | 2611.3496 | 2601.2239 | 2603.2076 | 2605.2051 | 2606.7975 | 2607.7433 | 2607.8876 | 2607.1257 | 2605.384 | 2602.6087 | 2598.7595 | 2593.8041 | 2587.7158 | 2580.4709 | 2572.0467 | 2562.4208 | 2551.5692 | 2539.4662 | 2526.0827 | 2511.3864 | 2495.3403 | 2477.9022 | 2459.0237 | 2438.6497 | 2416.717 | 2393.1368 | 2367.8226 | 2340.6937 | 2311.6405 | 2280.5367 | 2247.2375 | 2211.5759 | 2173.3585 | 2132.3614 | 2088.3234 | 2040.9385 | 1989.8463 | 1934.6185 | 1874.7415 | 1809.5923 | 1738.4037 | 1660.2125 | 1573.7786 | 1477.4509 | 1368.9288 | 1244.8005 | 1099.5292 | 922.7773 | 689.5629 | 0
Additional load | N | 2611.3496 | 2601.2239 | 2603.2076 | 2605.2051 | 2606.7975 | 2607.7433 | 2607.8876 | 2607.1257 | 2605.384 | 2602.6087 | 2598.7595 | 2593.8041 | 2587.7158 | 2580.4709 | 2572.0467 | 2562.4208 | 2551.5692 | 2539.4662 | 2526.0827 | 2511.3864 | 2495.3403 | 2477.9022 | 2459.0237 | 2438.6497 | 2416.717 | 2393.1368 | 2367.8226 | 2340.6937 | 2311.6405 | 2280.5367 | 2247.2375 | 2211.5759 | 2173.3585 | 2132.3614 | 2088.3234 | 2040.9385 | 1989.8463 | 1934.6185 | 1874.7415 | 1809.5923 | 1738.4037 | 1660.2125 | 1573.7786 | 1477.4509 | 1368.9288 | 1244.8005 | 1099.5292 | 922.7773 | 689.5629 | 0
Basic load | N | 0 | 0 | 0 | 0 | 0 | 0 | 0 | 0 | 0 | 0 | 0 | 0 | 0 | 0 | 0 | 0 | 0 | 0 | 0 | 0 | 0 | 0 | 0 | 0 | 0 | 0 | 0 | 0 | 0 | 0 | 0 | 0 | 0 | 0 | 0 | 0 | 0 | 0 | 0 | 0 | 0 | 0 | 0 | 0 | 0 | 0 | 0 | 0 | 0 | 0
Alpha = 10.0 deg
Cl |  | 0.50746 | 0.50992 | 0.51482 | 0.51981 | 0.5248 | 0.52975 | 0.53463 | 0.53942 | 0.54409 | 0.54862 | 0.55302 | 0.55726 | 0.56134 | 0.56525 | 0.56897 | 0.57249 | 0.57582 | 0.57892 | 0.58179 | 0.58442 | 0.58679 | 0.58887 | 0.59065 | 0.59211 | 0.59322 | 0.59394 | 0.59425 | 0.5941 | 0.59345 | 0.59226 | 0.59046 | 0.58799 | 0.58478 | 0.58072 | 0.57573 | 0.56968 | 0.56244 | 0.55382 | 0.54363 | 0.53162 | 0.5175 | 0.50088 | 0.48129 | 0.45809 | 0.4304 | 0.39695 | 0.35569 | 0.30289 | 0.22971 | 0
Cl_additional |  | 0.50746 | 0.50992 | 0.51482 | 0.51981 | 0.5248 | 0.52975 | 0.53463 | 0.53942 | 0.54409 | 0.54862 | 0.55302 | 0.55726 | 0.56134 | 0.56525 | 0.56897 | 0.57249 | 0.57582 | 0.57892 | 0.58179 | 0.58442 | 0.58679 | 0.58887 | 0.59065 | 0.59211 | 0.59322 | 0.59394 | 0.59425 | 0.5941 | 0.59345 | 0.59226 | 0.59046 | 0.58799 | 0.58478 | 0.58072 | 0.57573 | 0.56968 | 0.56244 | 0.55382 | 0.54363 | 0.53162 | 0.5175 | 0.50088 | 0.48129 | 0.45809 | 0.4304 | 0.39695 | 0.35569 | 0.30289 | 0.22971 | 0
Cl_basic |  | 0 | 0 | 0 | 0 | 0 | 0 | 0 | 0 | 0 | 0 | 0 | 0 | 0 | 0 | 0 | 0 | 0 | 0 | 0 | 0 | 0 | 0 | 0 | 0 | 0 | 0 | 0 | 0 | 0 | 0 | 0 | 0 | 0 | 0 | 0 | 0 | 0 | 0 | 0 | 0 | 0 | 0 | 0 | 0 | 0 | 0 | 0 | 0 | 0 | 0
cCl | m | 2.0045 | 1.9967 | 1.9982 | 1.9998 | 2.001 | 2.0017 | 2.0018 | 2.0012 | 1.9999 | 1.9978 | 1.9948 | 1.991 | 1.9863 | 1.9808 | 1.9743 | 1.9669 | 1.9586 | 1.9493 | 1.939 | 1.9278 | 1.9154 | 1.902 | 1.8876 | 1.8719 | 1.8551 | 1.837 | 1.8176 | 1.7967 | 1.7744 | 1.7506 | 1.725 | 1.6976 | 1.6683 | 1.6368 | 1.603 | 1.5666 | 1.5274 | 1.485 | 1.4391 | 1.3891 | 1.3344 | 1.2744 | 1.208 | 1.1341 | 1.0508 | 0.95551 | 0.844 | 0.70833 | 0.52931 | 0
cCl_additional | m | 2.0045 | 1.9967 | 1.9982 | 1.9998 | 2.001 | 2.0017 | 2.0018 | 2.0012 | 1.9999 | 1.9978 | 1.9948 | 1.991 | 1.9863 | 1.9808 | 1.9743 | 1.9669 | 1.9586 | 1.9493 | 1.939 | 1.9278 | 1.9154 | 1.902 | 1.8876 | 1.8719 | 1.8551 | 1.837 | 1.8176 | 1.7967 | 1.7744 | 1.7506 | 1.725 | 1.6976 | 1.6683 | 1.6368 | 1.603 | 1.5666 | 1.5274 | 1.485 | 1.4391 | 1.3891 | 1.3344 | 1.2744 | 1.208 | 1.1341 | 1.0508 | 0.95551 | 0.844 | 0.70833 | 0.52931 | 0
cCl_basic | m | 2.0045 | 1.9967 | 1.9982 | 1.9998 | 2.001 | 2.0017 | 2.0018 | 2.0012 | 1.9999 | 1.9978 | 1.9948 | 1.991 | 1.9863 | 1.9808 | 1.9743 | 1.9669 | 1.9586 | 1.9493 | 1.939 | 1.9278 | 1.9154 | 1.902 | 1.8876 | 1.8719 | 1.8551 | 1.837 | 1.8176 | 1.7967 | 1.7744 | 1.7506 | 1.725 | 1.6976 | 1.6683 | 1.6368 | 1.603 | 1.5666 | 1.5274 | 1.485 | 1.4391 | 1.3891 | 1.3344 | 1.2744 | 1.208 | 1.1341 | 1.0508 | 0.95551 | 0.844 | 0.70833 | 0.52931 | 0
Gamma |  | 58.4123 | 58.4331 | 58.4777 | 58.5226 | 58.5583 | 58.5796 | 58.5829 | 58.5658 | 58.5268 | 58.4645 | 58.3781 | 58.2668 | 58.1301 | 57.9674 | 57.7783 | 57.5621 | 57.3184 | 57.0466 | 56.746 | 56.4159 | 56.0555 | 55.6639 | 55.2398 | 54.7822 | 54.2895 | 53.7598 | 53.1911 | 52.5817 | 51.9291 | 51.2305 | 50.4825 | 49.6815 | 48.8232 | 47.9024 | 46.9133 | 45.8491 | 44.7017 | 43.4614 | 42.1167 | 40.6537 | 39.0551 | 37.2992 | 35.3584 | 33.1955 | 30.7589 | 27.9722 | 24.711 | 20.7439 | 15.5115 | 0
Gamma_additional |  | 58.4123 | 58.4331 | 58.4777 | 58.5226 | 58.5583 | 58.5796 | 58.5829 | 58.5658 | 58.5268 | 58.4645 | 58.3781 | 58.2668 | 58.1301 | 57.9674 | 57.7783 | 57.5621 | 57.3184 | 57.0466 | 56.746 | 56.4159 | 56.0555 | 55.6639 | 55.2398 | 54.7822 | 54.2895 | 53.7598 | 53.1911 | 52.5817 | 51.9291 | 51.2305 | 50.4825 | 49.6815 | 48.8232 | 47.9024 | 46.9133 | 45.8491 | 44.7017 | 43.4614 | 42.1167 | 40.6537 | 39.0551 | 37.2992 | 35.3584 | 33.1955 | 30.7589 | 27.9722 | 24.711 | 20.7439 | 15.5115 | 0
Gamma_basic |  | 0 | 0 | 0 | 0 | 0 | 0 | 0 | 0 | 0 | 0 | 0 | 0 | 0 | 0 | 0 | 0 | 0 | 0 | 0 | 0 | 0 | 0 | 0 | 0 | 0 | 0 | 0 | 0 | 0 | 0 | 0 | 0 | 0 | 0 | 0 | 0 | 0 | 0 | 0 | 0 | 0 | 0 | 0 | 0 | 0 | 0 | 0 | 0 | 0 | 0
Wing load | N | 13056.748 | 13006.1194 | 13016.0379 | 13026.0253 | 13033.9875 | 13038.7163 | 13039.4379 | 13035.6286 | 13026.9199 | 13013.0437 | 12993.7973 | 12969.0203 | 12938.579 | 12902.3544 | 12860.2337 | 12812.104 | 12757.8462 | 12697.3308 | 12630.4136 | 12556.9322 | 12476.7017 | 12389.5109 | 12295.1186 | 12193.2487 | 12083.5851 | 11965.6842 | 11839.113 | 11703.4687 | 11558.2023 | 11402.6835 | 11236.1877 | 11057.8793 | 10866.7926 | 10661.807 | 10441.6169 | 10204.6927 | 9949.2317 | 9673.0925 | 9373.7075 | 9047.9615 | 8692.0185 | 8301.0625 | 7868.8932 | 7387.2545 | 6844.6441 | 6224.0024 | 5497.6459 | 4613.8866 | 3447.8144 | 0
Additional load | N | 13056.748 | 13006.1194 | 13016.0379 | 13026.0253 | 13033.9875 | 13038.7163 | 13039.4379 | 13035.6286 | 13026.9199 | 13013.0437 | 12993.7973 | 12969.0203 | 12938.579 | 12902.3544 | 12860.2337 | 12812.104 | 12757.8462 | 12697.3308 | 12630.4136 | 12556.9322 | 12476.7017 | 12389.5109 | 12295.1186 | 12193.2487 | 12083.5851 | 11965.6842 | 11839.113 | 11703.4687 | 11558.2023 | 11402.6835 | 11236.1877 | 11057.8793 | 10866.7926 | 10661.807 | 10441.6169 | 10204.6927 | 9949.2317 | 9673.0925 | 9373.7075 | 9047.9615 | 8692.0185 | 8301.0625 | 7868.8932 | 7387.2545 | 6844.6441 | 6224.0024 | 5497.6459 | 4613.8866 | 3447.8144 | 0
Basic load | N | 0 | 0 | 0 | 0 | 0 | 0 | 0 | 0 | 0 | 0 | 0 | 0 | 0 | 0 | 0 | 0 | 0 | 0 | 0 | 0 | 0 | 0 | 0 | 0 | 0 | 0 | 0 | 0 | 0 | 0 | 0 | 0 | 0 | 0 | 0 | 0 | 0 | 0 | 0 | 0 | 0 | 0 | 0 | 0 | 0 | 0 | 0 | 0 | 0 | 0
DRAG
CD_zero |  | 0.0011002
Oswald factor |  | 1.0768
CD_induced at Alpha = 0.0 deg |  | 0
CD_wave |  | 0
CD at alpha = 0.0 deg |  | 0.011026
DRAG POLAR CURVE
CL |  | 0 | 0.057655 | 0.11531 | 0.17297 | 0.23062 | 0.28828 | 0.34593 | 0.40359 | 0.46126 | 0.51915 | 0.57747 | 0.63628 | 0.69546 | 0.75475 | 0.81375 | 0.87186 | 0.92836 | 0.98235 | 1.0328 | 1.0784 | 1.118
CD |  | 0.011026 | 0.011065 | 0.0112 | 0.011443 | 0.011768 | 0.012186 | 0.012698 | 0.013304 | 0.014 | 0.014791 | 0.015676 | 0.016651 | 0.017718 | 0.018426 | 0.018713 | 0.018801 | 0.01886 | 0.018906 | 0.018943 | 0.01897 | 0.018996
DRAG DISTRIBUTIONS
y stations | m | 0 | 0.098367 | 0.19673 | 0.2951 | 0.39347 | 0.49184 | 0.5902 | 0.68857 | 0.78694 | 0.88531 | 0.98367 | 1.082 | 1.1804 | 1.2788 | 1.3771 | 1.4755 | 1.5739 | 1.6722 | 1.7706 | 1.869 | 1.9673 | 2.0657 | 2.1641 | 2.2624 | 2.3608 | 2.4592 | 2.5576 | 2.6559 | 2.7543 | 2.8527 | 2.951 | 3.0494 | 3.1478 | 3.2461 | 3.3445 | 3.4429 | 3.5412 | 3.6396 | 3.738 | 3.8363 | 3.9347 | 4.0331 | 4.1314 | 4.2298 | 4.3282 | 4.4265 | 4.5249 | 4.6233 | 4.7216 | 4.82
eta stations |  | 0 | 0.020408 | 0.040816 | 0.061224 | 0.081633 | 0.10204 | 0.12245 | 0.14286 | 0.16327 | 0.18367 | 0.20408 | 0.22449 | 0.2449 | 0.26531 | 0.28571 | 0.30612 | 0.32653 | 0.34694 | 0.36735 | 0.38776 | 0.40816 | 0.42857 | 0.44898 | 0.46939 | 0.4898 | 0.5102 | 0.53061 | 0.55102 | 0.57143 | 0.59184 | 0.61224 | 0.63265 | 0.65306 | 0.67347 | 0.69388 | 0.71429 | 0.73469 | 0.7551 | 0.77551 | 0.79592 | 0.81633 | 0.83673 | 0.85714 | 0.87755 | 0.89796 | 0.91837 | 0.93878 | 0.95918 | 0.97959 | 1
Alpha = 0.0 deg
Cd_parasite |  | 0.0055131 | 0.0055131 | 0.0055131 | 0.0055131 | 0.0055131 | 0.0055131 | 0.0055131 | 0.0055131 | 0.0055131 | 0.0055131 | 0.0055131 | 0.0055131 | 0.0055131 | 0.0055131 | 0.0055131 | 0.0055131 | 0.0055131 | 0.0055131 | 0.0055131 | 0.0055131 | 0.0055131 | 0.0055131 | 0.0055131 | 0.0055131 | 0.0055131 | 0.0055131 | 0.0055131 | 0.0055131 | 0.0055131 | 0.0055131 | 0.0055131 | 0.0055131 | 0.0055131 | 0.0055131 | 0.0055131 | 0.0055131 | 0.0055131 | 0.0055131 | 0.0055131 | 0.0055131 | 0.0055131 | 0.0055131 | 0.0055131 | 0.0055131 | 0.0055131 | 0.0055131 | 0.0055131 | 0.0055131 | 0.0055131 | 0.0055131
Cd_induced |  | 0 | 0 | 0 | 0 | 0 | 0 | 0 | 0 | 0 | 0 | 0 | 0 | 0 | 0 | 0 | 0 | 0 | 0 | 0 | 0 | 0 | 0 | 0 | 0 | 0 | 0 | 0 | 0 | 0 | 0 | 0 | 0 | 0 | 0 | 0 | 0 | 0 | 0 | 0 | 0 | 0 | 0 | 0 | 0 | 0 | 0 | 0 | 0 | 0 | 0
Cd |  | 0.0055131 | 0.0055131 | 0.0055131 | 0.0055131 | 0.0055131 | 0.0055131 | 0.0055131 | 0.0055131 | 0.0055131 | 0.0055131 | 0.0055131 | 0.0055131 | 0.0055131 | 0.0055131 | 0.0055131 | 0.0055131 | 0.0055131 | 0.0055131 | 0.0055131 | 0.0055131 | 0.0055131 | 0.0055131 | 0.0055131 | 0.0055131 | 0.0055131 | 0.0055131 | 0.0055131 | 0.0055131 | 0.0055131 | 0.0055131 | 0.0055131 | 0.0055131 | 0.0055131 | 0.0055131 | 0.0055131 | 0.0055131 | 0.0055131 | 0.0055131 | 0.0055131 | 0.0055131 | 0.0055131 | 0.0055131 | 0.0055131 | 0.0055131 | 0.0055131 | 0.0055131 | 0.0055131 | 0.0055131 | 0.0055131 | 0.0055131
Drag | N | 141.8492 | 141.8492 | 141.8492 | 141.8492 | 141.8492 | 141.8492 | 141.8492 | 141.8492 | 141.8492 | 141.8492 | 141.8492 | 141.8492 | 141.8492 | 141.8492 | 141.8492 | 141.8492 | 141.8492 | 141.8492 | 141.8492 | 141.8492 | 141.8492 | 141.8492 | 141.8492 | 141.8492 | 141.8492 | 141.8492 | 141.8492 | 141.8492 | 141.8492 | 141.8492 | 141.8492 | 141.8492 | 141.8492 | 141.8492 | 141.8492 | 141.8492 | 141.8492 | 141.8492 | 141.8492 | 141.8492 | 141.8492 | 141.8492 | 141.8492 | 141.8492 | 141.8492 | 141.8492 | 141.8492 | 141.8492 | 141.8492 | 141.8492
Alpha = 2.0 deg
Cd_parasite |  | 0.0055484 | 0.0055488 | 0.0055496 | 0.0055504 | 0.0055512 | 0.005552 | 0.0055527 | 0.0055535 | 0.0055543 | 0.005555 | 0.0055557 | 0.0055564 | 0.005557 | 0.0055577 | 0.0055583 | 0.0055588 | 0.0055594 | 0.0055599 | 0.0055604 | 0.0055608 | 0.0055612 | 0.0055616 | 0.0055619 | 0.0055621 | 0.0055623 | 0.0055625 | 0.0055625 | 0.0055625 | 0.0055624 | 0.0055622 | 0.0055619 | 0.0055614 | 0.0055609 | 0.0055602 | 0.0055593 | 0.0055584 | 0.0055572 | 0.0055558 | 0.0055542 | 0.0055523 | 0.00555 | 0.0055473 | 0.0055442 | 0.0055404 | 0.005536 | 0.0055306 | 0.005524 | 0.0055155 | 0.0055131 | 0.0055131
Cd_induced |  | 9.4985e-06 | 9.4207e-06 | 9.5228e-06 | 9.6292e-06 | 9.735e-06 | 9.8386e-06 | 9.9395e-06 | 1.0037e-05 | 1.0132e-05 | 1.0223e-05 | 1.0311e-05 | 1.0395e-05 | 1.0475e-05 | 1.0552e-05 | 1.0625e-05 | 1.0694e-05 | 1.0759e-05 | 1.0819e-05 | 1.0875e-05 | 1.0927e-05 | 1.0973e-05 | 1.1014e-05 | 1.105e-05 | 1.108e-05 | 1.1105e-05 | 1.1121e-05 | 1.1128e-05 | 1.1127e-05 | 1.1118e-05 | 1.1099e-05 | 1.1069e-05 | 1.1028e-05 | 1.0973e-05 | 1.0903e-05 | 1.0817e-05 | 1.0713e-05 | 1.0588e-05 | 1.0439e-05 | 1.0264e-05 | 1.0058e-05 | 9.8181e-06 | 9.5384e-06 | 9.2135e-06 | 8.8381e-06 | 8.4086e-06 | 7.9304e-06 | 7.4464e-06 | 7.2026e-06 | 1.0019e-05 | 0
Cd |  | 0.0055579 | 0.0055582 | 0.0055591 | 0.00556 | 0.0055609 | 0.0055618 | 0.0055627 | 0.0055635 | 0.0055644 | 0.0055652 | 0.005566 | 0.0055668 | 0.0055675 | 0.0055682 | 0.0055689 | 0.0055695 | 0.0055701 | 0.0055707 | 0.0055713 | 0.0055718 | 0.0055722 | 0.0055726 | 0.0055729 | 0.0055732 | 0.0055734 | 0.0055736 | 0.0055736 | 0.0055736 | 0.0055735 | 0.0055733 | 0.0055729 | 0.0055725 | 0.0055719 | 0.0055711 | 0.0055702 | 0.0055691 | 0.0055678 | 0.0055663 | 0.0055644 | 0.0055623 | 0.0055598 | 0.0055568 | 0.0055534 | 0.0055493 | 0.0055444 | 0.0055385 | 0.0055314 | 0.0055227 | 0.0055231 | 0.0055131
Drag | N | 143.0006 | 141.7674 | 140.5486 | 139.3299 | 138.1107 | 136.891 | 135.6705 | 134.4491 | 133.2269 | 132.0036 | 130.7794 | 129.5542 | 128.328 | 127.1007 | 125.8723 | 124.6428 | 123.4123 | 122.1811 | 120.9489 | 119.7155 | 118.4808 | 117.2447 | 116.0073 | 114.7685 | 113.5282 | 112.2863 | 111.0427 | 109.7974 | 108.5504 | 107.3013 | 106.0502 | 104.7969 | 103.5411 | 102.2827 | 101.0216 | 99.7583 | 98.4918 | 97.2215 | 95.9471 | 94.6681 | 93.3837 | 92.0931 | 90.7952 | 89.4888 | 88.1718 | 86.8418 | 85.4948 | 84.1264 | 82.9 | 81.5184
Alpha = 10.0 deg
Cd_parasite |  | 0.0064133 | 0.0064218 | 0.0064386 | 0.0064559 | 0.006475 | 0.0064939 | 0.0065125 | 0.0065308 | 0.0065486 | 0.0065659 | 0.0065827 | 0.0065989 | 0.0066145 | 0.0066294 | 0.0066436 | 0.006657 | 0.0066697 | 0.0066823 | 0.0066946 | 0.0067058 | 0.006716 | 0.0067249 | 0.0067325 | 0.0067388 | 0.0067435 | 0.0067466 | 0.0067479 | 0.0067473 | 0.0067445 | 0.0067394 | 0.0067317 | 0.0067211 | 0.0067073 | 0.00669 | 0.0066694 | 0.0066463 | 0.0066186 | 0.0065857 | 0.0065469 | 0.006501 | 0.0064477 | 0.0063908 | 0.0063236 | 0.0062452 | 0.0061606 | 0.0060615 | 0.0059554 | 0.0058311 | 0.0056971 | 0.0055131
Cd_induced |  | 0.0002373 | 0.00023536 | 0.00023791 | 0.00024057 | 0.00024321 | 0.0002458 | 0.00024832 | 0.00025076 | 0.00025312 | 0.0002554 | 0.00025759 | 0.0002597 | 0.00026171 | 0.00026362 | 0.00026545 | 0.00026717 | 0.00026879 | 0.0002703 | 0.0002717 | 0.00027298 | 0.00027414 | 0.00027517 | 0.00027606 | 0.00027682 | 0.00027743 | 0.00027784 | 0.000278 | 0.00027799 | 0.00027776 | 0.00027728 | 0.00027654 | 0.0002755 | 0.00027413 | 0.00027239 | 0.00027024 | 0.00026763 | 0.00026451 | 0.00026079 | 0.00025642 | 0.00025128 | 0.00024528 | 0.00023829 | 0.00023017 | 0.00022079 | 0.00021006 | 0.0001981 | 0.000186 | 0.00017986 | 0.00024954 | 0
Cd |  | 0.0066506 | 0.0066571 | 0.0066765 | 0.0066965 | 0.0067182 | 0.0067397 | 0.0067608 | 0.0067815 | 0.0068017 | 0.0068213 | 0.0068403 | 0.0068586 | 0.0068762 | 0.006893 | 0.006909 | 0.0069242 | 0.0069385 | 0.0069525 | 0.0069663 | 0.0069788 | 0.0069901 | 0.0070001 | 0.0070086 | 0.0070156 | 0.007021 | 0.0070245 | 0.0070259 | 0.0070253 | 0.0070223 | 0.0070167 | 0.0070083 | 0.0069966 | 0.0069815 | 0.0069624 | 0.0069397 | 0.006914 | 0.0068832 | 0.0068465 | 0.0068033 | 0.0067523 | 0.006693 | 0.0066291 | 0.0065538 | 0.006466 | 0.0063706 | 0.0062596 | 0.0061414 | 0.006011 | 0.0059467 | 0.0055131
Drag | N | 171.1171 | 169.7973 | 168.7996 | 167.8099 | 166.8535 | 165.8823 | 164.893 | 163.8834 | 162.8521 | 161.798 | 160.7203 | 159.6185 | 158.492 | 157.3403 | 156.1632 | 154.9601 | 153.7305 | 152.4889 | 151.2339 | 149.9476 | 148.6292 | 147.2777 | 145.8921 | 144.4711 | 143.0136 | 141.5162 | 139.9768 | 138.3949 | 136.7675 | 135.0915 | 133.3637 | 131.5799 | 129.7357 | 127.8258 | 125.8589 | 123.8488 | 121.7598 | 119.5832 | 117.3079 | 114.9211 | 112.4176 | 109.8628 | 107.1515 | 104.2727 | 101.3119 | 98.1486 | 94.9238 | 91.5644 | 89.2572 | 81.5184
PITCHING MOMENT
CM_ac |  | 0
CM_alpha | 1/deg | 0.0067634
CM at alpha = 0.0 deg |  | 0
PITCHING MOMENT CURVE
Alpha | deg | 0 | 1.5 | 3 | 4.5 | 6 | 7.5 | 9 | 10.5 | 12 | 13.5 | 15 | 16.5 | 18 | 19.5 | 21 | 22.5 | 24 | 25.5 | 27 | 28.5 | 30
CM |  | 0 | 0.0028704 | 0.0057408 | 0.0086113 | 0.011482 | 0.014352 | 0.017223 | 0.020093 | 0.022963 | 0.025834 | 0.028704 | 0.031575 | 0.034445 | 0.037315 | 0.040186 | 0.043056 | 0.045927 | 0.048797 | 0.051668 | 0.054538 | 0.057408
PITCHING MOMENT DISTRIBUTIONS
y stations | m | 0 | 0.098367 | 0.19673 | 0.2951 | 0.39347 | 0.49184 | 0.5902 | 0.68857 | 0.78694 | 0.88531 | 0.98367 | 1.082 | 1.1804 | 1.2788 | 1.3771 | 1.4755 | 1.5739 | 1.6722 | 1.7706 | 1.869 | 1.9673 | 2.0657 | 2.1641 | 2.2624 | 2.3608 | 2.4592 | 2.5576 | 2.6559 | 2.7543 | 2.8527 | 2.951 | 3.0494 | 3.1478 | 3.2461 | 3.3445 | 3.4429 | 3.5412 | 3.6396 | 3.738 | 3.8363 | 3.9347 | 4.0331 | 4.1314 | 4.2298 | 4.3282 | 4.4265 | 4.5249 | 4.6233 | 4.7216 | 4.82
eta stations |  | 0 | 0.020408 | 0.040816 | 0.061224 | 0.081633 | 0.10204 | 0.12245 | 0.14286 | 0.16327 | 0.18367 | 0.20408 | 0.22449 | 0.2449 | 0.26531 | 0.28571 | 0.30612 | 0.32653 | 0.34694 | 0.36735 | 0.38776 | 0.40816 | 0.42857 | 0.44898 | 0.46939 | 0.4898 | 0.5102 | 0.53061 | 0.55102 | 0.57143 | 0.59184 | 0.61224 | 0.63265 | 0.65306 | 0.67347 | 0.69388 | 0.71429 | 0.73469 | 0.7551 | 0.77551 | 0.79592 | 0.81633 | 0.83673 | 0.85714 | 0.87755 | 0.89796 | 0.91837 | 0.93878 | 0.95918 | 0.97959 | 1
Alpha = 0.0 deg
Cm |  | 0 | 0 | 0 | 0 | 0 | 0 | 0 | 0 | 0 | 0 | 0 | 0 | 0 | 0 | 0 | 0 | 0 | 0 | 0 | 0 | 0 | 0 | 0 | 0 | 0 | 0 | 0 | 0 | 0 | 0 | 0 | 0 | 0 | 0 | 0 | 0 | 0 | 0 | 0 | 0 | 0 | 0 | 0 | 0 | 0 | 0 | 0 | 0 | 0 | 0
Moment | N | 0 | 0 | 0 | 0 | 0 | 0 | 0 | 0 | 0 | 0 | 0 | 0 | 0 | 0 | 0 | 0 | 0 | 0 | 0 | 0 | 0 | 0 | 0 | 0 | 0 | 0 | 0 | 0 | 0 | 0 | 0 | 0 | 0 | 0 | 0 | 0 | 0 | 0 | 0 | 0 | 0 | 0 | 0 | 0 | 0 | 0 | 0 | 0 | 0 | 0
Alpha = 2.0 deg
Cm |  | 0.039432 | 0.038177 | 0.037058 | 0.03589 | 0.034666 | 0.033381 | 0.032031 | 0.030614 | 0.029129 | 0.027575 | 0.025949 | 0.024252 | 0.022482 | 0.020639 | 0.018723 | 0.016733 | 0.014669 | 0.012532 | 0.01032 | 0.0080352 | 0.0056777 | 0.0032484 | 0.00074864 | -0.0018199 | -0.0044549 | -0.0071536 | -0.0099123 | -0.012727 | -0.015591 | -0.018499 | -0.021442 | -0.024409 | -0.02739 | -0.030367 | -0.033324 | -0.036237 | -0.039079 | -0.041815 | -0.044405 | -0.046795 | -0.048921 | -0.050698 | -0.05202 | -0.052746 | -0.052681 | -0.051548 | -0.048922 | -0.044053 | -0.035279 | 0
Moment | N | 4007.4954 | 3812.8981 | 3636.6113 | 3460.0697 | 3282.7431 | 3104.4274 | 2925.0825 | 2744.7638 | 2563.5858 | 2381.7018 | 2199.2909 | 2016.55 | 1833.6886 | 1650.9253 | 1468.4863 | 1286.6035 | 1105.515 | 925.4643 | 746.7014 | 569.4833 | 394.0754 | 220.7525 | 49.8012 | -118.4784 | -283.7701 | -445.7354 | -604.012 | -758.2157 | -907.9287 | -1052.6954 | -1192.0155 | -1325.3354 | -1452.0382 | -1571.431 | -1682.7294 | -1785.0377 | -1877.3248 | -1958.3915 | -2026.8285 | -2080.9593 | -2118.76 | -2137.7433 | -2134.781 | -2105.8173 | -2045.372 | -1945.5939 | -1794.2255 | -1569.32 | -1220.1709 | 0
Alpha = 10.0 deg
Cm |  | 0.19716 | 0.19088 | 0.18529 | 0.17945 | 0.17333 | 0.1669 | 0.16015 | 0.15307 | 0.14565 | 0.13787 | 0.12975 | 0.12126 | 0.11241 | 0.1032 | 0.093616 | 0.083666 | 0.073347 | 0.062658 | 0.0516 | 0.040176 | 0.028388 | 0.016242 | 0.0037432 | -0.0090993 | -0.022275 | -0.035768 | -0.049562 | -0.063633 | -0.077956 | -0.092494 | -0.10721 | -0.12205 | -0.13695 | -0.15184 | -0.16662 | -0.18118 | -0.19539 | -0.20908 | -0.22202 | -0.23398 | -0.2446 | -0.25349 | -0.2601 | -0.26373 | -0.2634 | -0.25774 | -0.24461 | -0.22027 | -0.17639 | 0
Moment | N | 20037.477 | 19064.4903 | 18183.0565 | 17300.3486 | 16413.7154 | 15522.1368 | 14625.4126 | 13723.8188 | 12817.9288 | 11908.5089 | 10996.4545 | 10082.7501 | 9168.443 | 8254.6267 | 7342.4314 | 6433.0176 | 5527.5749 | 4627.3215 | 3733.5071 | 2847.4167 | 1970.3768 | 1103.7624 | 249.0059 | -592.3922 | -1418.8505 | -2228.6769 | -3020.06 | -3791.0787 | -4539.6437 | -5263.4772 | -5960.0774 | -6626.6769 | -7260.1909 | -7857.155 | -8413.6468 | -8925.1886 | -9386.624 | -9791.9573 | -10134.1423 | -10404.7963 | -10593.8001 | -10688.7167 | -10673.9049 | -10529.0866 | -10226.8598 | -9727.9696 | -8971.1277 | -7846.5998 | -6100.8546 | 0
RUDDER EFFECTS AT dr = 5.0°
RUDDER EFFECTS (2D)
Delta Cl0 |  | 0.38792
Delta Clmax |  | 0.020517
RUDDER EFFECTS (3D)
Delta CL0 |  | 0.12457
Delta CLmax |  | 0.015849
Delta CD0 |  | 0.0076589
Delta CM_c/4 |  | -0.0037872
GLOBAL RUDDER EFFECTS
Alpha stall (with Rudder) |  | 31.8743
Alpha star (with Rudder) |  | 7.8103
CL_max (with Rudder) |  | 1.2005
CL_star (with Rudder) |  | 0.42477
CL_alpha (with Rudder) | 1/deg | 0.038437
LIFT CURVE WITH RUDDER
Alpha | deg | 0 | 1.5 | 3 | 4.5 | 6 | 7.5 | 9 | 10.5 | 12 | 13.5 | 15 | 16.5 | 18 | 19.5 | 21 | 22.5 | 24 | 25.5 | 27 | 28.5 | 30
CL |  | 0.12457 | 0.18223 | 0.23988 | 0.29754 | 0.35519 | 0.41285 | 0.47054 | 0.52854 | 0.58711 | 0.64632 | 0.70607 | 0.76612 | 0.82601 | 0.88513 | 0.9427 | 0.99777 | 1.0492 | 1.0957 | 1.1357 | 1.1677 | 1.1899
DRAG POLAR CURVE WITH RUDDER
CL |  | 0.12457 | 0.18223 | 0.23988 | 0.29754 | 0.35519 | 0.41285 | 0.47054 | 0.52854 | 0.58711 | 0.64632 | 0.70607 | 0.76612 | 0.82601 | 0.88513 | 0.9427 | 0.99777 | 1.0492 | 1.0957 | 1.1357 | 1.1677 | 1.1899
CD |  | 0.011426 | 0.011465 | 0.0116 | 0.011843 | 0.012168 | 0.012586 | 0.013098 | 0.013704 | 0.0144 | 0.015191 | 0.016076 | 0.017051 | 0.018118 | 0.018826 | 0.019113 | 0.019201 | 0.01926 | 0.019306 | 0.019343 | 0.01937 | 0.019396
PITCHING MOMENT CURVE WITH RUDDER
Alpha | deg | 0 | 1.5 | 3 | 4.5 | 6 | 7.5 | 9 | 10.5 | 12 | 13.5 | 15 | 16.5 | 18 | 19.5 | 21 | 22.5 | 24 | 25.5 | 27 | 28.5 | 30
CM |  | -0.0037872 | -0.00091683 | 0.0019536 | 0.004824 | 0.0076944 | 0.010565 | 0.013435 | 0.016306 | 0.019176 | 0.022047 | 0.024917 | 0.027787 | 0.030658 | 0.033528 | 0.036399 | 0.039269 | 0.042139 | 0.04501 | 0.04788 | 0.050751 | 0.053621
CL (with Rudder) at Alpha = 0.0 deg |  | 0.12457
CD (with Rudder) at Alpha = 0.0 deg |  | 0.011426
CM (with Rudder) at Alpha = 0.0 deg |  | -0.0037872

## FUSELAGE
Description | Unit | Value
DRAG
CD0_parasite |  | 0.0078621
CD0_base |  | 2.7629e-05
CD0_upsweep |  | -3.5117e-05
CD0_windshield |  | 0.0022949
CD0_total |  | 0.0080605
CD_induced at Alpha = 1.9999999999999996 deg |  | 0.00024431
CD at alpha = 1.9999999999999996 deg |  | 0.0083048
DRAG POLAR CURVE
Alpha | deg | -10 | -9.0909 | -8.1818 | -7.2727 | -6.3636 | -5.4545 | -4.5455 | -3.6364 | -2.7273 | -1.8182 | -0.90909 | -1.1102e-15 | 0.90909 | 1.8182 | 2.7273 | 3.6364 | 4.5455 | 5.4545 | 6.3636 | 7.2727 | 8.1818 | 9.0909 | 10 | 10.9091 | 11.8182 | 12.7273 | 13.6364 | 14.5455 | 15.4545 | 16.3636 | 17.2727 | 18.1818 | 19.0909 | 20
CD |  | 0.010932 | 0.010652 | 0.010334 | 0.0099927 | 0.0096424 | 0.009297 | 0.0089702 | 0.008675 | 0.0084241 | 0.00823 | 0.0081048 | 0.0080605 | 0.0081087 | 0.0082609 | 0.0085284 | 0.0089225 | 0.0094541 | 0.010134 | 0.010974 | 0.011984 | 0.013175 | 0.014558 | 0.016144 | 0.017944 | 0.019967 | 0.022226 | 0.024731 | 0.027492 | 0.030522 | 0.03383 | 0.037429 | 0.041328 | 0.04554 | 0.050075
PITCHING MOMENT
CM0 |  | -0.017441
CM_alpha |  | 0.025766
CM at alpha = 1.9999999999999996 deg |  | 0.034091
PITCHING MOMENT CURVE
Alpha | deg | -10 | -9.0909 | -8.1818 | -7.2727 | -6.3636 | -5.4545 | -4.5455 | -3.6364 | -2.7273 | -1.8182 | -0.90909 | -1.1102e-15 | 0.90909 | 1.8182 | 2.7273 | 3.6364 | 4.5455 | 5.4545 | 6.3636 | 7.2727 | 8.1818 | 9.0909 | 10 | 10.9091 | 11.8182 | 12.7273 | 13.6364 | 14.5455 | 15.4545 | 16.3636 | 17.2727 | 18.1818 | 19.0909 | 20
CM |  | -0.2751 | -0.25168 | -0.22825 | -0.20483 | -0.18141 | -0.15798 | -0.13456 | -0.11113 | -0.087711 | -0.064288 | -0.040864 | -0.017441 | 0.0059831 | 0.029407 | 0.05283 | 0.076254 | 0.099677 | 0.1231 | 0.14652 | 0.16995 | 0.19337 | 0.2168 | 0.24022 | 0.26364 | 0.28707 | 0.31049 | 0.33391 | 0.35734 | 0.38076 | 0.40418 | 0.42761 | 0.45103 | 0.47445 | 0.49788

## NACELLE
Description | Unit | Value
DRAG
CD0_parasite |  | 0.0012526
CD0_base |  | 9.6047e-06
CD0_total |  | 0.0013619
CD_induced at Alpha = 3.999999999999999 deg
CD at alpha = 3.999999999999999 deg |  | 0.001566
DRAG POLAR CURVE
Alpha | deg | -8 | -7.0909 | -6.1818 | -5.2727 | -4.3636 | -3.4545 | -2.5455 | -1.6364 | -0.72727 | 0.18182 | 1.0909 | 2 | 2.9091 | 3.8182 | 4.7273 | 5.6364 | 6.5455 | 7.4545 | 8.3636 | 9.2727 | 10.1818 | 11.0909 | 12 | 12.9091 | 13.8182 | 14.7273 | 15.6364 | 16.5455 | 17.4545 | 18.3636 | 19.2727 | 20.1818 | 21.0909 | 22
CD |  | 0.002084 | 0.0019352 | 0.0018021 | 0.0016854 | 0.0015857 | 0.0015035 | 0.0014395 | 0.0013943 | 0.0013684 | 0.0013623 | 0.0013767 | 0.001412 | 0.0014688 | 0.0015476 | 0.0016488 | 0.0017731 | 0.0019209 | 0.0020927 | 0.0022891 | 0.0025105 | 0.0027574 | 0.0030304 | 0.0033299 | 0.0036564 | 0.0040105 | 0.0043927 | 0.0048034 | 0.0052432 | 0.0057126 | 0.0062121 | 0.0067423 | 0.0073036 | 0.0078966 | 0.0085218
PITCHING MOMENT
CM0 |  | -0.00016512
CM_alpha |  | 2.4255e-05
CM at alpha = 3.999999999999999 deg |  | -0.00011661
PITCHING MOMENT CURVE
Alpha | deg | -8 | -7.0909 | -6.1818 | -5.2727 | -4.3636 | -3.4545 | -2.5455 | -1.6364 | -0.72727 | 0.18182 | 1.0909 | 2 | 2.9091 | 3.8182 | 4.7273 | 5.6364 | 6.5455 | 7.4545 | 8.3636 | 9.2727 | 10.1818 | 11.0909 | 12 | 12.9091 | 13.8182 | 14.7273 | 15.6364 | 16.5455 | 17.4545 | 18.3636 | 19.2727 | 20.1818 | 21.0909 | 22
CM |  | -0.00035916 | -0.00033711 | -0.00031506 | -0.00029301 | -0.00027096 | -0.00024891 | -0.00022686 | -0.00020481 | -0.00018276 | -0.00016071 | -0.00013866 | -0.00011661 | -9.4565e-05 | -7.2515e-05 | -5.0466e-05 | -2.8416e-05 | -6.3665e-06 | 1.5683e-05 | 3.7733e-05 | 5.9782e-05 | 8.1832e-05 | 0.00010388 | 0.00012593 | 0.00014798 | 0.00017003 | 0.00019208 | 0.00021413 | 0.00023618 | 0.00025823 | 0.00028028 | 0.00030233 | 0.00032438 | 0.00034643 | 0.00036848

## DOWNWASH
Description | Unit | Value
Alpha body | deg | -10 | -9.0909 | -8.1818 | -7.2727 | -6.3636 | -5.4545 | -4.5455 | -3.6364 | -2.7273 | -1.8182 | -0.90909 | -1.1102e-15 | 0.90909 | 1.8182 | 2.7273 | 3.6364 | 4.5455 | 5.4545 | 6.3636 | 7.2727 | 8.1818 | 9.0909 | 10 | 10.9091 | 11.8182 | 12.7273 | 13.6364 | 14.5455 | 15.4545 | 16.3636 | 17.2727 | 18.1818 | 19.0909 | 20
LINEAR
Downwash gradient (SLINGERLAND) |  | 0.23566 | 0.23566 | 0.23566 | 0.23566 | 0.23566 | 0.23566 | 0.23566 | 0.23566 | 0.23566 | 0.23566 | 0.23566 | 0.23566 | 0.23566 | 0.23566 | 0.23566 | 0.23566 | 0.23566 | 0.23566 | 0.23566 | 0.23566 | 0.23566 | 0.23566 | 0.23566 | 0.23566 | 0.23566 | 0.23566 | 0.23566 | 0.23566 | 0.23566 | 0.23566 | 0.23566 | 0.23566 | 0.23566 | 0.23566
Downwash angle (SLINGERLAND) | deg | -1.7406 | -1.5263 | -1.3121 | -1.0979 | -0.88363 | -0.6694 | -0.45516 | -0.24093 | -0.026697 | 0.18754 | 0.40177 | 0.61601 | 0.83024 | 1.0445 | 1.2587 | 1.4729 | 1.6872 | 1.9014 | 2.1156 | 2.3299 | 2.5441 | 2.7583 | 2.9726 | 3.1868 | 3.401 | 3.6153 | 3.8295 | 4.0438 | 4.258 | 4.4722 | 4.6865 | 4.9007 | 5.1149 | 5.3292
Downwash gradient (SLINGERLAND) at Alpha = 1.9999999999999996 deg |  | 0.23566
Downwash angle (SLINGERLAND) at Alpha = 1.9999999999999996 deg |  | 1.0873
NON LINEAR
Downwash gradient (SLINGERLAND) |  | 0.24869 | 0.24869 | 0.24869 | 0.24869 | 0.24869 | 0.24869 | 0.24869 | 0.2523 | 0.24869 | 0.24508 | 0.25227 | 0.25945 | 0.26666 | 0.2737 | 0.28053 | 0.28729 | 0.29403 | 0.30057 | 0.30685 | 0.31304 | 0.31916 | 0.32506 | 0.33062 | 0.33401 | 0.32863 | 0.30856 | 0.27363 | 0.2021 | 0.062748 | -0.068802 | -0.15453 | -0.18524 | -0.13458 | -0.096133
Downwash angle (SLINGERLAND) | deg | -1.8422 | -1.6161 | -1.39 | -1.1639 | -0.93782 | -0.71174 | -0.48566 | -0.25957 | -0.026924 | 0.1926 | 0.41868 | 0.65127 | 0.89042 | 1.1361 | 1.3881 | 1.6462 | 1.9104 | 2.1808 | 2.4569 | 2.7387 | 3.0261 | 3.319 | 3.6171 | 3.9201 | 4.2244 | 4.5176 | 4.7854 | 5.0151 | 5.1528 | 5.1292 | 5.0277 | 4.8482 | 4.6909 | 4.6035
Downwash gradient (SLINGERLAND) at Alpha = 1.9999999999999996 deg |  | 0.27507
Downwash angle (SLINGERLAND) at Alpha = 1.9999999999999996 deg |  | 1.1865

## TOTAL AIRCRAFT CURVES
Description | Unit | Value
Alpha body | deg | -10 | -9.0909 | -8.1818 | -7.2727 | -6.3636 | -5.4545 | -4.5455 | -3.6364 | -2.7273 | -1.8182 | -0.90909 | -1.1102e-15 | 0.90909 | 1.8182 | 2.7273 | 3.6364 | 4.5455 | 5.4545 | 6.3636 | 7.2727 | 8.1818 | 9.0909 | 10 | 10.9091 | 11.8182 | 12.7273 | 13.6364 | 14.5455 | 15.4545 | 16.3636 | 17.2727 | 18.1818 | 19.0909 | 20
Delta elevator = -5.0 deg
CL horizontal tail |  | -0.66809 | -0.62132 | -0.57456 | -0.52779 | -0.48102 | -0.43426 | -0.38749 | -0.34073 | -0.29441 | -0.24719 | -0.20043 | -0.15411 | -0.10824 | -0.062812 | -0.017817 | 0.026757 | 0.07091 | 0.11464 | 0.15798 | 0.20094 | 0.2435 | 0.2857 | 0.32753 | 0.36903 | 0.41044 | 0.45261 | 0.49652 | 0.54304 | 0.59585 | 0.65972 | 0.72891 | 0.80358 | 0.87755 | 0.94779
CL total |  | -0.094303 | 0.00044033 | 0.095184 | 0.18993 | 0.28467 | 0.37942 | 0.47416 | 0.5689 | 0.66356 | 0.75839 | 0.85313 | 0.94779 | 1.0424 | 1.1369 | 1.2313 | 1.3256 | 1.4198 | 1.514 | 1.6081 | 1.7021 | 1.796 | 1.8885 | 1.9754 | 2.0532 | 2.1193 | 2.1723 | 2.2114 | 2.2371 | 2.2512 | 2.2564 | 2.2547 | 2.2499 | 2.2456 | 2.247
CD horizontal tail |  | 0.011991 | 0.01191 | 0.011769 | 0.011646 | 0.011533 | 0.011443 | 0.011365 | 0.011301 | 0.011259 | 0.01122 | 0.011211 | 0.011211 | 0.01122 | 0.011258 | 0.011299 | 0.011357 | 0.011431 | 0.011512 | 0.011612 | 0.011719 | 0.01184 | 0.011977 | 0.012117 | 0.012274 | 0.012444 | 0.012623 | 0.012831 | 0.013063 | 0.013346 | 0.013711 | 0.014144 | 0.014634 | 0.014858 | 0.014924
CD total |  | 0.061347 | 0.057948 | 0.054311 | 0.051268 | 0.048909 | 0.047166 | 0.046107 | 0.045718 | 0.046028 | 0.04705 | 0.048778 | 0.051267 | 0.054457 | 0.058459 | 0.063161 | 0.068717 | 0.074981 | 0.082132 | 0.090007 | 0.098819 | 0.10838 | 0.11887 | 0.13015 | 0.14232 | 0.15537 | 0.16932 | 0.18114 | 0.18785 | 0.19338 | 0.19863 | 0.20388 | 0.20925 | 0.21474 | 0.22044
CM horizontal Tail |  | 0.0034487 | 0.003456 | 0.0034633 | 0.0034706 | 0.0034779 | 0.0034852 | 0.0034925 | 0.0034998 | 0.0035071 | 0.0035145 | 0.0035218 | 0.0037391 | 0.0041499 | 0.0045566 | 0.0049595 | 0.0053587 | 0.0057541 | 0.0061457 | 0.0065338 | 0.0069184 | 0.0072996 | 0.0076774 | 0.008052 | 0.0084236 | 0.0087945 | 0.0091721 | 0.0095653 | 0.0099818 | 0.010455 | 0.011027 | 0.011646 | 0.012314 | 0.012968 | 0.013579
Xcg = 33.0 %
CM total |  | -0.050384 | -0.042643 | -0.036393 | -0.031441 | -0.025538 | -0.022812 | -0.021307 | -0.020998 | -0.021334 | -0.023845 | -0.026936 | -0.030543 | -0.034632 | -0.039165 | -0.044151 | -0.049523 | -0.055267 | -0.061314 | -0.067672 | -0.074272 | -0.081109 | -0.08818 | -0.095641 | -0.10339 | -0.11105 | -0.11974 | -0.12836 | -0.14229 | -0.16383 | -0.19808 | -0.24327 | -0.29499 | -0.34543 | -0.39068
Delta elevator = -10.0 deg
CL horizontal tail |  | -0.84208 | -0.79532 | -0.74855 | -0.70178 | -0.65502 | -0.60825 | -0.56149 | -0.51472 | -0.4684 | -0.42119 | -0.37442 | -0.3281 | -0.28223 | -0.23681 | -0.19181 | -0.14724 | -0.10309 | -0.05935 | -0.016011 | 0.026941 | 0.06951 | 0.1117 | 0.15354 | 0.19503 | 0.23645 | 0.27861 | 0.32253 | 0.36904 | 0.42186 | 0.48572 | 0.55492 | 0.62945 | 0.70247 | 0.77087
CL total |  | -0.12749 | -0.032748 | 0.061996 | 0.15674 | 0.25148 | 0.34623 | 0.44097 | 0.53572 | 0.63037 | 0.7252 | 0.81995 | 0.91461 | 1.0092 | 1.1037 | 1.1981 | 1.2924 | 1.3866 | 1.4808 | 1.5749 | 1.6689 | 1.7629 | 1.8553 | 1.9422 | 2.02 | 2.0861 | 2.1391 | 2.1782 | 2.2039 | 2.218 | 2.2232 | 2.2215 | 2.2167 | 2.2122 | 2.2132
CD horizontal tail |  | 0.013151 | 0.01307 | 0.012929 | 0.012806 | 0.012693 | 0.012603 | 0.012525 | 0.012461 | 0.012419 | 0.01238 | 0.012371 | 0.012371 | 0.01238 | 0.012418 | 0.012459 | 0.012517 | 0.012591 | 0.012672 | 0.012772 | 0.012879 | 0.013 | 0.013137 | 0.013277 | 0.013434 | 0.013604 | 0.013783 | 0.013991 | 0.014223 | 0.014506 | 0.014871 | 0.015304 | 0.015794 | 0.016018 | 0.016084
CD total |  | 0.061568 | 0.058169 | 0.054532 | 0.051489 | 0.04913 | 0.047387 | 0.046328 | 0.045939 | 0.046249 | 0.047271 | 0.049 | 0.051488 | 0.054678 | 0.058681 | 0.063382 | 0.068938 | 0.075203 | 0.082354 | 0.090228 | 0.09904 | 0.1086 | 0.11909 | 0.13037 | 0.14254 | 0.15559 | 0.16955 | 0.18136 | 0.18807 | 0.1936 | 0.19885 | 0.2041 | 0.20948 | 0.21496 | 0.22066
CM horizontal Tail |  | 0.013207 | 0.013215 | 0.013222 | 0.013229 | 0.013237 | 0.013244 | 0.013251 | 0.013258 | 0.013266 | 0.013273 | 0.01328 | 0.013498 | 0.013908 | 0.014315 | 0.014718 | 0.015117 | 0.015513 | 0.015904 | 0.016292 | 0.016677 | 0.017058 | 0.017436 | 0.017811 | 0.018182 | 0.018553 | 0.018931 | 0.019324 | 0.01974 | 0.020213 | 0.020785 | 0.021405 | 0.022072 | 0.022726 | 0.023337
Xcg = 33.0 %
CM total |  | 0.14112 | 0.15041 | 0.15815 | 0.16454 | 0.17184 | 0.17591 | 0.17871 | 0.18027 | 0.18113 | 0.17976 | 0.17776 | 0.1752 | 0.1721 | 0.16851 | 0.16441 | 0.15987 | 0.15491 | 0.14959 | 0.14391 | 0.13794 | 0.13167 | 0.12512 | 0.11812 | 0.11078 | 0.10348 | 0.095098 | 0.086725 | 0.07299 | 0.051598 | 0.017439 | -0.027714 | -0.079294 | -0.12864 | -0.17174
Delta elevator = -15.0 deg
CL horizontal tail |  | -0.98549 | -0.93872 | -0.89196 | -0.84519 | -0.79842 | -0.75166 | -0.70489 | -0.65813 | -0.61181 | -0.56459 | -0.51783 | -0.47151 | -0.42564 | -0.38021 | -0.33522 | -0.29064 | -0.24649 | -0.20276 | -0.15942 | -0.11646 | -0.073895 | -0.031705 | 0.01013 | 0.051628 | 0.093041 | 0.13521 | 0.17912 | 0.22564 | 0.27845 | 0.34232 | 0.41151 | 0.48605 | 0.55906 | 0.62729
CL total |  | -0.15484 | -0.060101 | 0.034643 | 0.12939 | 0.22413 | 0.31887 | 0.41362 | 0.50836 | 0.60302 | 0.69785 | 0.79259 | 0.88725 | 0.98183 | 1.0763 | 1.1707 | 1.265 | 1.3593 | 1.4535 | 1.5475 | 1.6416 | 1.7355 | 1.8279 | 1.9148 | 1.9926 | 2.0588 | 2.1117 | 2.1509 | 2.1766 | 2.1906 | 2.1959 | 2.1942 | 2.1893 | 2.1849 | 2.1859
CD horizontal tail |  | 0.015091 | 0.01501 | 0.014869 | 0.014746 | 0.014633 | 0.014543 | 0.014465 | 0.014401 | 0.014359 | 0.01432 | 0.014311 | 0.014311 | 0.01432 | 0.014358 | 0.014399 | 0.014457 | 0.014531 | 0.014612 | 0.014712 | 0.014819 | 0.01494 | 0.015077 | 0.015217 | 0.015374 | 0.015544 | 0.015723 | 0.015931 | 0.016163 | 0.016446 | 0.016811 | 0.017244 | 0.017734 | 0.017958 | 0.018024
CD total |  | 0.061938 | 0.058539 | 0.054902 | 0.051859 | 0.0495 | 0.047758 | 0.046698 | 0.046309 | 0.046619 | 0.047641 | 0.04937 | 0.051858 | 0.055048 | 0.059051 | 0.063752 | 0.069308 | 0.075573 | 0.082724 | 0.090598 | 0.09941 | 0.10897 | 0.11946 | 0.13074 | 0.14291 | 0.15596 | 0.16992 | 0.18173 | 0.18844 | 0.19397 | 0.19922 | 0.20447 | 0.20985 | 0.21533 | 0.22103
CM horizontal Tail |  | 0.025781 | 0.025788 | 0.025796 | 0.025803 | 0.02581 | 0.025818 | 0.025825 | 0.025832 | 0.025839 | 0.025847 | 0.025854 | 0.026071 | 0.026482 | 0.026889 | 0.027292 | 0.027691 | 0.028086 | 0.028478 | 0.028866 | 0.029251 | 0.029632 | 0.03001 | 0.030384 | 0.030756 | 0.031127 | 0.031504 | 0.031898 | 0.032314 | 0.032787 | 0.033359 | 0.033979 | 0.034646 | 0.0353 | 0.035911
Xcg = 33.0 %
CM total |  | 0.30015 | 0.31068 | 0.31964 | 0.3272 | 0.33563 | 0.3408 | 0.34465 | 0.34721 | 0.34904 | 0.3486 | 0.34748 | 0.34576 | 0.34346 | 0.34062 | 0.33723 | 0.33337 | 0.32903 | 0.3243 | 0.31916 | 0.31368 | 0.30787 | 0.30172 | 0.29509 | 0.28807 | 0.28104 | 0.27289 | 0.2647 | 0.25111 | 0.22982 | 0.19571 | 0.15057 | 0.098955 | 0.049534 | 0.0065143
Delta elevator = -20.0 deg
CL horizontal tail |  | -1.0085 | -0.96171 | -0.91494 | -0.86817 | -0.82141 | -0.77464 | -0.72788 | -0.68111 | -0.63479 | -0.58758 | -0.54081 | -0.49449 | -0.44862 | -0.4032 | -0.3582 | -0.31363 | -0.26948 | -0.22574 | -0.1824 | -0.13945 | -0.09688 | -0.05469 | -0.012855 | 0.028643 | 0.070056 | 0.11222 | 0.15613 | 0.20265 | 0.25547 | 0.31933 | 0.38853 | 0.46306 | 0.53608 | 0.60432
CL total |  | -0.15923 | -0.064485 | 0.030259 | 0.125 | 0.21975 | 0.31449 | 0.40923 | 0.50398 | 0.59864 | 0.69347 | 0.78821 | 0.88287 | 0.97744 | 1.0719 | 1.1663 | 1.2607 | 1.3549 | 1.4491 | 1.5432 | 1.6372 | 1.7311 | 1.8235 | 1.9104 | 1.9882 | 2.0544 | 2.1073 | 2.1465 | 2.1722 | 2.1862 | 2.1915 | 2.1898 | 2.185 | 2.1805 | 2.1815
CD horizontal tail |  | 0.017811 | 0.01773 | 0.017589 | 0.017466 | 0.017353 | 0.017263 | 0.017185 | 0.017121 | 0.017079 | 0.01704 | 0.017031 | 0.017031 | 0.01704 | 0.017078 | 0.017119 | 0.017177 | 0.017251 | 0.017332 | 0.017432 | 0.017539 | 0.01766 | 0.017797 | 0.017937 | 0.018094 | 0.018264 | 0.018443 | 0.018651 | 0.018883 | 0.019166 | 0.019531 | 0.019964 | 0.020454 | 0.020678 | 0.020744
CD total |  | 0.062457 | 0.059058 | 0.055421 | 0.052378 | 0.050019 | 0.048276 | 0.047217 | 0.046828 | 0.047138 | 0.04816 | 0.049888 | 0.052377 | 0.055567 | 0.059569 | 0.064271 | 0.069827 | 0.076091 | 0.083243 | 0.091117 | 0.099929 | 0.10949 | 0.11998 | 0.13126 | 0.14343 | 0.15648 | 0.17043 | 0.18225 | 0.18896 | 0.19449 | 0.19974 | 0.20499 | 0.21036 | 0.21585 | 0.22155
CM horizontal Tail |  | 0.040465 | 0.040473 | 0.04048 | 0.040487 | 0.040495 | 0.040502 | 0.040509 | 0.040516 | 0.040524 | 0.040531 | 0.040538 | 0.040756 | 0.041166 | 0.041573 | 0.041976 | 0.042375 | 0.042771 | 0.043162 | 0.04355 | 0.043935 | 0.044316 | 0.044694 | 0.045069 | 0.04544 | 0.045811 | 0.046189 | 0.046582 | 0.046998 | 0.047471 | 0.048043 | 0.048663 | 0.04933 | 0.049984 | 0.050595
Xcg = 33.0 %
CM total |  | 0.32874 | 0.33944 | 0.34855 | 0.35626 | 0.36483 | 0.37012 | 0.3741 | 0.37678 | 0.37871 | 0.37838 | 0.37736 | 0.37573 | 0.37351 | 0.37075 | 0.36743 | 0.36363 | 0.35935 | 0.35466 | 0.34956 | 0.34411 | 0.33833 | 0.3322 | 0.32558 | 0.31856 | 0.31153 | 0.30337 | 0.29517 | 0.28156 | 0.26023 | 0.22609 | 0.1809 | 0.12923 | 0.07975 | 0.036654
Delta elevator = -25.0 deg
CL horizontal tail |  | -1.0418 | -0.99505 | -0.94829 | -0.90152 | -0.85475 | -0.80799 | -0.76122 | -0.71446 | -0.66814 | -0.62092 | -0.57416 | -0.52784 | -0.48197 | -0.43654 | -0.39155 | -0.34697 | -0.30282 | -0.25909 | -0.21575 | -0.17279 | -0.13023 | -0.088035 | -0.046201 | -0.0047028 | 0.03671 | 0.078878 | 0.12279 | 0.1693 | 0.22212 | 0.28599 | 0.35518 | 0.42972 | 0.50273 | 0.57109
CL total |  | -0.16559 | -0.070845 | 0.023898 | 0.11864 | 0.21339 | 0.30813 | 0.40287 | 0.49762 | 0.59228 | 0.6871 | 0.78185 | 0.87651 | 0.97108 | 1.0656 | 1.16 | 1.2543 | 1.3485 | 1.4427 | 1.5368 | 1.6308 | 1.7248 | 1.8172 | 1.9041 | 1.9819 | 2.048 | 2.101 | 2.1401 | 2.1659 | 2.1799 | 2.1851 | 2.1834 | 2.1786 | 2.1741 | 2.1751
CD horizontal tail |  | 0.021311 | 0.02123 | 0.021089 | 0.020966 | 0.020853 | 0.020763 | 0.020685 | 0.020621 | 0.020579 | 0.02054 | 0.020531 | 0.020531 | 0.02054 | 0.020578 | 0.020619 | 0.020677 | 0.020751 | 0.020832 | 0.020932 | 0.021039 | 0.02116 | 0.021297 | 0.021437 | 0.021594 | 0.021764 | 0.021943 | 0.022151 | 0.022383 | 0.022666 | 0.023031 | 0.023464 | 0.023954 | 0.024178 | 0.024244
CD total |  | 0.063125 | 0.059726 | 0.056089 | 0.053045 | 0.050687 | 0.048944 | 0.047884 | 0.047495 | 0.047806 | 0.048827 | 0.050556 | 0.053044 | 0.056235 | 0.060237 | 0.064939 | 0.070494 | 0.076759 | 0.08391 | 0.091785 | 0.1006 | 0.11016 | 0.12064 | 0.13193 | 0.14409 | 0.15715 | 0.1711 | 0.18292 | 0.18963 | 0.19516 | 0.2004 | 0.20566 | 0.21103 | 0.21651 | 0.22222
CM horizontal Tail |  | 0.055945 | 0.055952 | 0.05596 | 0.055967 | 0.055974 | 0.055981 | 0.055989 | 0.055996 | 0.056003 | 0.056011 | 0.056018 | 0.056235 | 0.056646 | 0.057053 | 0.057456 | 0.057855 | 0.05825 | 0.058642 | 0.05903 | 0.059415 | 0.059796 | 0.060174 | 0.060548 | 0.06092 | 0.061291 | 0.061668 | 0.062062 | 0.062478 | 0.062951 | 0.063523 | 0.064143 | 0.06481 | 0.065464 | 0.066075
Xcg = 33.0 %
CM total |  | 0.36918 | 0.38011 | 0.38945 | 0.39738 | 0.40616 | 0.41165 | 0.41582 | 0.41868 | 0.42078 | 0.42061 | 0.41974 | 0.41824 | 0.41616 | 0.41351 | 0.41031 | 0.4066 | 0.40241 | 0.3978 | 0.39276 | 0.38737 | 0.38163 | 0.37554 | 0.36895 | 0.36195 | 0.35492 | 0.34676 | 0.33854 | 0.3249 | 0.30354 | 0.26935 | 0.2241 | 0.17236 | 0.1228 | 0.079471

## LONGITUDINAL STABILITY AND CONT
Description | Unit | Value
Alpha body | deg | -10 | -9.0909 | -8.1818 | -7.2727 | -6.3636 | -5.4545 | -4.5455 | -3.6364 | -2.7273 | -1.8182 | -0.90909 | -1.1102e-15 | 0.90909 | 1.8182 | 2.7273 | 3.6364 | 4.5455 | 5.4545 | 6.3636 | 7.2727 | 8.1818 | 9.0909 | 10 | 10.9091 | 11.8182 | 12.7273 | 13.6364 | 14.5455 | 15.4545 | 16.3636 | 17.2727 | 18.1818 | 19.0909 | 20
Xcg = 33.0 %
CL_h equilibrium |  | -0.43497 | -0.40993 | -0.38528 | -0.36095 | -0.33502 | -0.31107 | -0.28744 | -0.26415 | -0.24121 | -0.21862 | -0.19639 | -0.17453 | -0.15304 | -0.13193 | -0.11121 | -0.090869 | -0.070932 | -0.051377 | -0.032234 | -0.013476 | 0.0048659 | 0.022763 | 0.040091 | 0.056928 | 0.073843 | 0.090729 | 0.10951
CL_total equilibrium |  | -0.049839 | 0.040762 | 0.13129 | 0.22175 | 0.31252 | 0.40291 | 0.49324 | 0.58351 | 0.67371 | 0.76384 | 0.8539 | 0.9439 | 1.0338 | 1.1237 | 1.2134 | 1.3031 | 1.3928 | 1.4823 | 1.5718 | 1.6612 | 1.7505 | 1.8383 | 1.9205 | 1.9936 | 2.0551 | 2.1032 | 2.1376
CD_h equilibrium |  | 0.011651 | 0.01157 | 0.011429 | 0.011306 | 0.011193 | 0.011103 | 0.011078 | 0.011082 | 0.011106 | 0.011138 | 0.0112 | 0.01133 | 0.011482 | 0.011662 | 0.011844 | 0.012045 | 0.012346 | 0.012654 | 0.012982 | 0.013316 | 0.013731 | 0.01424 | 0.014757 | 0.015293 | 0.016747 | 0.02087 | 0.022151
CD_total equilibrium |  | 0.061282 | 0.057883 | 0.054246 | 0.051203 | 0.048844 | 0.047101 | 0.046052 | 0.045676 | 0.045999 | 0.047034 | 0.048776 | 0.051289 | 0.054507 | 0.058536 | 0.063265 | 0.068848 | 0.075156 | 0.08235 | 0.090268 | 0.099123 | 0.10874 | 0.1193 | 0.13065 | 0.14289 | 0.15619 | 0.1709 | 0.18292
delta_e equilibrium | deg | 1.5477 | 0.93793 | 0.31683 | -0.31282 | -0.89788 | -1.5382 | -2.1883 | -2.8481 | -3.5049 | -4.197 | -4.8866 | -5.5792 | -6.2709 | -6.9604 | -7.6489 | -8.3363 | -9.0701 | -9.8027 | -10.5359 | -11.269 | -12.0786 | -12.9797 | -13.8887 | -14.8034 | -17.3229 | -23.5223 | -25
Neutral_point |  | 0.62816 | 0.62816 | 0.62816 | 0.62816 | 0.62816 | 0.62816 | 0.62816 | 0.62498 | 0.62816 | 0.63133 | 0.62501 | 0.6187 | 0.61237 | 0.60618 | 0.60018 | 0.59423 | 0.58831 | 0.58257 | 0.57705 | 0.57161 | 0.56623 | 0.56105 | 0.55616 | 0.55318 | 0.55791 | 0.57555 | 0.60624
Static_Stability_Margin |  | 0.29816 | 0.29816 | 0.29816 | 0.29816 | 0.29816 | 0.29816 | 0.29816 | 0.29498 | 0.29816 | 0.30133 | 0.29501 | 0.2887 | 0.28237 | 0.27618 | 0.27018 | 0.26423 | 0.25831 | 0.25257 | 0.24705 | 0.24161 | 0.23623 | 0.23105 | 0.22616 | 0.22318 | 0.22791 | 0.24555 | 0.27624
Efficiency |  | -0.81326 | 0.70422 | 2.4202 | 4.3308 | 6.3983 | 8.5542 | 10.7106 | 12.775 | 14.6462 | 16.2401 | 17.5066 | 18.4033 | 18.9667 | 19.1961 | 19.1804 | 18.928 | 18.5318 | 18.0003 | 17.4126 | 16.759 | 16.0981 | 15.4094 | 14.6996 | 13.952 | 13.1574 | 12.3069 | 11.6862
Maximum efficiency |  | 19.1961

## DIRECTIONAL STABILITY AND CONTR
Description | Unit | Value
Beta | deg | 0 | 1.5 | 3 | 4.5 | 6 | 7.5 | 9 | 10.5 | 12 | 13.5 | 15 | 16.5 | 18 | 19.5 | 21 | 22.5 | 24 | 25.5 | 27 | 28.5 | 30
Xcg = 33.0 %
CN_beta_vertical_tail | 1/deg | 0.0055666
CN_beta_fuselage | 1/deg | -0.0014053
CN_beta_wing | 1/deg | 6.5962e-06
CN_beta_total | 1/deg | 0.0041679
Delta_rudder | deg | 5 | 10 | 15 | 20 | 25
CN_delta_rudder | 1/deg | 0.0036973 | 0.0036054 | 0.0033134 | 0.0026152 | 0.0022305
CN_vertical_tail |  | 0 | 0.0083499 | 0.0167 | 0.02505 | 0.0334 | 0.041749 | 0.050099 | 0.058449 | 0.066802 | 0.075038 | 0.082889 | 0.090076 | 0.096326 | 0.10136 | 0.1049 | 0.10668 | 0.10642 | 0.10383 | 0.09865 | 0.090599 | 0.0794
CN_fuselage |  | -0.00033192 | -0.0024347 | -0.004452 | -0.006384 | -0.0082307 | -0.0099919 | -0.011668 | -0.013258 | -0.014763 | -0.016183 | -0.017518 | -0.018767 | -0.01993 | -0.021009 | -0.022002 | -0.022909 | -0.023731 | -0.024468 | -0.02512 | -0.025686 | -0.026166
CN_wing |  | 0 | 9.8944e-06 | 1.9789e-05 | 2.9683e-05 | 3.9577e-05 | 4.9472e-05 | 5.9366e-05 | 6.9261e-05 | 7.9155e-05 | 8.9049e-05 | 9.8944e-05 | 0.00010884 | 0.00011873 | 0.00012863 | 0.00013852 | 0.00014842 | 0.00015831 | 0.0001682 | 0.0001781 | 0.00018799 | 0.00019789
CN_total |  | -0.00033192 | 0.0059251 | 0.012268 | 0.018695 | 0.025208 | 0.031807 | 0.038491 | 0.04526 | 0.052117 | 0.058944 | 0.06547 | 0.071419 | 0.076514 | 0.08048 | 0.083041 | 0.08392 | 0.082842 | 0.07953 | 0.073709 | 0.065101 | 0.053432
CN at delta rudder = 5.0 deg |  | -0.019249 | -0.010899 | -0.0025491 | 0.0058008 | 0.014151 | 0.022501 | 0.03085 | 0.0392 | 0.047553 | 0.05579 | 0.06364 | 0.070828 | 0.077077 | 0.082111 | 0.085655 | 0.087432 | 0.087166 | 0.084581 | 0.079401 | 0.07135 | 0.060152
CN at delta rudder = 10.0 deg |  | -0.037541 | -0.029191 | -0.020841 | -0.012491 | -0.0041414 | 0.0042084 | 0.012558 | 0.020908 | 0.029261 | 0.037497 | 0.045348 | 0.052535 | 0.058785 | 0.063819 | 0.067363 | 0.06914 | 0.068874 | 0.066289 | 0.061109 | 0.053058 | 0.041859
CN at delta rudder = 15.0 deg |  | -0.051751 | -0.043401 | -0.035051 | -0.026701 | -0.018351 | -0.010002 | -0.0016517 | 0.0066982 | 0.015051 | 0.023287 | 0.031138 | 0.038325 | 0.044575 | 0.049609 | 0.053153 | 0.05493 | 0.054664 | 0.052079 | 0.046899 | 0.038848 | 0.027649
CN at delta rudder = 20.0 deg |  | -0.054461 | -0.046111 | -0.037761 | -0.029411 | -0.021062 | -0.012712 | -0.0043619 | 0.003988 | 0.012341 | 0.020577 | 0.028428 | 0.035615 | 0.041865 | 0.046899 | 0.050443 | 0.05222 | 0.051954 | 0.049369 | 0.044189 | 0.036138 | 0.024939
CN at delta rudder = 25.0 deg |  | -0.058061 | -0.049712 | -0.041362 | -0.033012 | -0.024662 | -0.016312 | -0.0079621 | 0.00038776 | 0.0087404 | 0.016977 | 0.024827 | 0.032015 | 0.038264 | 0.043299 | 0.046843 | 0.04862 | 0.048354 | 0.045769 | 0.040589 | 0.032538 | 0.021339
Delta_rudder equilibrium | deg | 3.4667 | 6.7534 | 9.3047 | 9.7849 | 10.4452
Beta equilibrium | deg | 5 | 10 | 15 | 20 | 25