## WING
Description | Unit | Value
GLOBAL DATA
Critical Mach Number |  | 0.66521
Aerodynamic Center (LRF) | m | 2.0395
Aerodynamic Center (MAC) |  | 0.24936
LIFT
CL_alpha | 1/deg | 0.11068
CL_zero |  | 0.39777
CL_star |  | 1.2896
CL_max |  | 1.2474
Alpha_zero_lift | deg | -4.1807
Alpha_star | deg | 7.9632
Alpha_stall | deg | 9.2654
CL at Alpha = 0.0 deg |  | 0.39777
LIFT CURVE
Alpha | deg | -6 | -5.5172 | -5.0345 | -4.5517 | -4.069 | -3.5862 | -3.1034 | -2.6207 | -2.1379 | -1.6552 | -1.1724 | -0.68966 | -0.2069 | 0.27586 | 0.75862 | 1.2414 | 1.7241 | 2.2069 | 2.6897 | 3.1724 | 3.6552 | 4.1379 | 4.6207 | 5.1034 | 5.5862 | 6.069 | 6.5517 | 7.0345 | 7.5172 | 8
CL |  | -0.26631 | -0.21288 | -0.15945 | -0.10602 | -0.052585 | 0.00084769 | 0.05428 | 0.10771 | 0.16114 | 0.21458 | 0.26801 | 0.32144 | 0.37487 | 0.42831 | 0.48174 | 0.53517 | 0.5886 | 0.64204 | 0.69547 | 0.7489 | 0.80233 | 0.85576 | 0.9092 | 0.96263 | 1.0161 | 1.0695 | 1.1229 | 1.1764 | 1.2298 | 1.2832
LIFT DISTRIBUTIONS
y stations | m | 0 | 0.35042 | 0.70084 | 1.0513 | 1.4017 | 1.7521 | 2.1025 | 2.4529 | 2.8034 | 3.1538 | 3.5042 | 3.8546 | 4.205 | 4.5555 | 4.9059 | 5.2563 | 5.6067 | 5.9571 | 6.3076 | 6.658 | 7.0084 | 7.3588 | 7.7092 | 8.0597 | 8.4101 | 8.7605 | 9.1109 | 9.4613 | 9.8118 | 10.1622 | 10.5126 | 10.863 | 11.2134 | 11.5639 | 11.9143 | 12.2647 | 12.6151 | 12.9655 | 13.316 | 13.6664 | 14.0168 | 14.3672 | 14.7176 | 15.0681 | 15.4185 | 15.7689 | 16.1193 | 16.4697 | 16.8202 | 17.1706
eta stations |  | 0 | 0.020408 | 0.040816 | 0.061224 | 0.081633 | 0.10204 | 0.12245 | 0.14286 | 0.16327 | 0.18367 | 0.20408 | 0.22449 | 0.2449 | 0.26531 | 0.28571 | 0.30612 | 0.32653 | 0.34694 | 0.36735 | 0.38776 | 0.40816 | 0.42857 | 0.44898 | 0.46939 | 0.4898 | 0.5102 | 0.53061 | 0.55102 | 0.57143 | 0.59184 | 0.61224 | 0.63265 | 0.65306 | 0.67347 | 0.69388 | 0.71429 | 0.73469 | 0.7551 | 0.77551 | 0.79592 | 0.81633 | 0.83673 | 0.85714 | 0.87755 | 0.89796 | 0.91837 | 0.93878 | 0.95918 | 0.97959 | 1
Alpha = 0.0 deg
Cl |  | 0.39652 | 0.39944 | 0.4051 | 0.41057 | 0.41583 | 0.42086 | 0.42567 | 0.43023 | 0.43456 | 0.43864 | 0.44247 | 0.44604 | 0.44933 | 0.45232 | 0.45489 | 0.45652 | 0.45671 | 0.45622 | 0.45532 | 0.45404 | 0.45242 | 0.45048 | 0.44822 | 0.44567 | 0.44284 | 0.43972 | 0.43632 | 0.43264 | 0.42869 | 0.42446 | 0.41993 | 0.41511 | 0.40996 | 0.40448 | 0.39862 | 0.39235 | 0.38562 | 0.37835 | 0.37046 | 0.36183 | 0.3523 | 0.34164 | 0.32955 | 0.31559 | 0.29908 | 0.27901 | 0.25365 | 0.2198 | 0.17004 | 0
Cl_additional |  | 0.059756 | 0.060202 | 0.061067 | 0.061913 | 0.062737 | 0.063537 | 0.064314 | 0.065069 | 0.065802 | 0.066515 | 0.06721 | 0.067888 | 0.068553 | 0.069207 | 0.069842 | 0.070401 | 0.070823 | 0.071208 | 0.071579 | 0.071935 | 0.072273 | 0.072594 | 0.072897 | 0.07318 | 0.073442 | 0.073682 | 0.073897 | 0.074086 | 0.074247 | 0.074376 | 0.074469 | 0.074522 | 0.074529 | 0.074482 | 0.074373 | 0.074191 | 0.07392 | 0.073543 | 0.073036 | 0.072368 | 0.071498 | 0.070368 | 0.0689 | 0.066982 | 0.064449 | 0.061044 | 0.056342 | 0.04956 | 0.038897 | 0
Cl_basic |  | 0.33676 | 0.33924 | 0.34403 | 0.34866 | 0.35309 | 0.35733 | 0.36135 | 0.36516 | 0.36876 | 0.37212 | 0.37526 | 0.37815 | 0.38078 | 0.38311 | 0.38505 | 0.38612 | 0.38588 | 0.38501 | 0.38374 | 0.38211 | 0.38015 | 0.37788 | 0.37533 | 0.37249 | 0.36939 | 0.36603 | 0.36242 | 0.35855 | 0.35444 | 0.35008 | 0.34546 | 0.34059 | 0.33544 | 0.33 | 0.32425 | 0.31816 | 0.3117 | 0.30481 | 0.29743 | 0.28946 | 0.2808 | 0.27128 | 0.26065 | 0.24861 | 0.23463 | 0.21797 | 0.19731 | 0.17024 | 0.13114 | 0
cCl | m | 1.6863 | 1.6737 | 1.672 | 1.6689 | 1.6642 | 1.6579 | 1.6502 | 1.6409 | 1.6301 | 1.6179 | 1.6043 | 1.5893 | 1.5729 | 1.555 | 1.5353 | 1.5138 | 1.4911 | 1.4663 | 1.4402 | 1.4131 | 1.385 | 1.3561 | 1.3265 | 1.2962 | 1.2654 | 1.2341 | 1.2023 | 1.1701 | 1.1376 | 1.1048 | 1.0716 | 1.0381 | 1.0044 | 0.97035 | 0.93599 | 0.90129 | 0.86617 | 0.83058 | 0.79439 | 0.75745 | 0.71955 | 0.68039 | 0.63952 | 0.59635 | 0.54992 | 0.4988 | 0.44054 | 0.37056 | 0.27801 | 0
cCl_additional | m | 0.25413 | 0.25225 | 0.25205 | 0.25166 | 0.25107 | 0.25029 | 0.24932 | 0.24817 | 0.24684 | 0.24534 | 0.24369 | 0.2419 | 0.23997 | 0.23792 | 0.23572 | 0.23344 | 0.23124 | 0.22887 | 0.22641 | 0.22387 | 0.22124 | 0.21853 | 0.21573 | 0.21284 | 0.20986 | 0.20679 | 0.20363 | 0.20038 | 0.19703 | 0.19358 | 0.19003 | 0.18637 | 0.18259 | 0.17868 | 0.17463 | 0.17043 | 0.16604 | 0.16145 | 0.15661 | 0.15149 | 0.14603 | 0.14014 | 0.13371 | 0.12657 | 0.1185 | 0.10913 | 0.097855 | 0.083551 | 0.063594 | 0
cCl_basic | m | 1.4322 | 1.4215 | 1.42 | 1.4172 | 1.4131 | 1.4076 | 1.4008 | 1.3927 | 1.3833 | 1.3726 | 1.3606 | 1.3474 | 1.3329 | 1.3171 | 1.2996 | 1.2804 | 1.2599 | 1.2374 | 1.2138 | 1.1892 | 1.1637 | 1.1375 | 1.1107 | 1.0834 | 1.0555 | 1.0273 | 0.99868 | 0.96977 | 0.94059 | 0.91118 | 0.88157 | 0.85177 | 0.8218 | 0.79167 | 0.76136 | 0.73086 | 0.70013 | 0.66913 | 0.63778 | 0.60596 | 0.57352 | 0.54025 | 0.50582 | 0.46977 | 0.43142 | 0.38967 | 0.34268 | 0.28701 | 0.21441 | 0
Gamma |  | 162.446 | 162.398 | 162.2333 | 161.9269 | 161.4719 | 160.867 | 160.1136 | 159.2144 | 158.1723 | 156.9902 | 155.6701 | 154.2129 | 152.618 | 150.8825 | 148.9994 | 146.9441 | 144.6902 | 142.2817 | 139.7505 | 137.1151 | 134.3895 | 131.585 | 128.7109 | 125.7755 | 122.7856 | 119.747 | 116.6649 | 113.5443 | 110.3887 | 107.2011 | 103.9837 | 100.7377 | 97.4636 | 94.1608 | 90.8275 | 87.4603 | 84.054 | 80.601 | 77.0906 | 73.5077 | 69.8314 | 66.0326 | 62.0697 | 57.8827 | 53.3819 | 48.4265 | 42.7811 | 36.0035 | 27.0483 | 0
Gamma_additional |  | 24.4812 | 24.4757 | 24.4559 | 24.4181 | 24.3614 | 24.2858 | 24.1916 | 24.0796 | 23.9507 | 23.8057 | 23.6456 | 23.4715 | 23.2843 | 23.0855 | 22.8765 | 22.6599 | 22.4374 | 22.2075 | 21.9695 | 21.723 | 21.4681 | 21.2046 | 20.9327 | 20.6523 | 20.3633 | 20.0655 | 19.7589 | 19.4434 | 19.1186 | 18.7841 | 18.4396 | 18.0844 | 17.7177 | 17.3385 | 16.9455 | 16.5373 | 16.1117 | 15.6662 | 15.1974 | 14.7009 | 14.1709 | 13.5995 | 12.9758 | 12.2842 | 11.5021 | 10.594 | 9.5018 | 8.117 | 6.1867 | 0
Gamma_basic |  | 137.9647 | 137.9223 | 137.7774 | 137.5088 | 137.1105 | 136.5812 | 135.922 | 135.1347 | 134.2216 | 133.1845 | 132.0244 | 130.7414 | 129.3337 | 127.797 | 126.1228 | 124.2841 | 122.2528 | 120.0742 | 117.781 | 115.3921 | 112.9215 | 110.3803 | 107.7782 | 105.1232 | 102.4224 | 99.6815 | 96.906 | 94.1009 | 91.2701 | 88.417 | 85.544 | 82.6533 | 79.7459 | 76.8223 | 73.8819 | 70.923 | 67.9423 | 64.9348 | 61.8932 | 58.8068 | 55.6605 | 52.4331 | 49.0939 | 45.5985 | 41.8798 | 37.8325 | 33.2794 | 27.8865 | 20.8616 | 0
Wing load | N | 14576.7497 | 14467.9233 | 14453.2291 | 14425.9057 | 14385.3364 | 14331.4097 | 14264.2533 | 14184.1045 | 14091.2309 | 13985.8783 | 13868.2308 | 13738.3744 | 13596.2533 | 13441.5984 | 13271.4932 | 13085.6038 | 12889.6793 | 12675.0933 | 12449.5858 | 12214.8071 | 11971.9956 | 11722.1555 | 11466.1302 | 11204.6413 | 10938.3116 | 10667.6141 | 10393.0174 | 10114.9806 | 9833.8293 | 9549.823 | 9263.1535 | 8973.9395 | 8682.2193 | 8387.9383 | 8090.932 | 7790.9025 | 7487.3846 | 7179.6987 | 6866.8832 | 6547.5969 | 6219.9742 | 5881.4044 | 5528.1838 | 5154.9437 | 4753.6525 | 4311.7377 | 3808.1224 | 3203.1904 | 2403.1414 | 0
Additional load | N | 2196.7716 | 2180.5215 | 2178.7557 | 2175.3875 | 2170.3329 | 2163.5895 | 2155.1967 | 2145.2168 | 2133.7248 | 2120.803 | 2106.5375 | 2091.019 | 2074.3442 | 2056.6237 | 2037.6521 | 2017.9265 | 1998.8525 | 1978.3701 | 1957.1605 | 1935.2024 | 1912.489 | 1889.0186 | 1864.7909 | 1839.8047 | 1814.0563 | 1787.5329 | 1760.2219 | 1732.1108 | 1703.1752 | 1673.3823 | 1642.6897 | 1611.0423 | 1578.3706 | 1544.5862 | 1509.5773 | 1473.2022 | 1435.2804 | 1395.5805 | 1353.8028 | 1309.5551 | 1262.3161 | 1211.3809 | 1155.7748 | 1094.1129 | 1024.3556 | 943.3519 | 845.88 | 722.235 | 549.7219 | 0
Basic load | N | 12379.9781 | 12287.4018 | 12274.4734 | 12250.5182 | 12215.0035 | 12167.8201 | 12109.0566 | 12038.8877 | 11957.5061 | 11865.0753 | 11761.6933 | 11647.3555 | 11521.9091 | 11384.9747 | 11233.8412 | 11067.6773 | 10890.8268 | 10696.7231 | 10492.4254 | 10279.6047 | 10059.5066 | 9833.1369 | 9601.3393 | 9364.8366 | 9124.2553 | 8880.0812 | 8632.7955 | 8382.8699 | 8130.6541 | 7876.4407 | 7620.4638 | 7362.8972 | 7103.8488 | 6843.3521 | 6581.3547 | 6317.7003 | 6052.1042 | 5784.1182 | 5513.0804 | 5238.0418 | 4957.6581 | 4670.0235 | 4372.409 | 4060.8308 | 3729.2969 | 3368.3858 | 2962.2424 | 2480.9554 | 1853.4195 | 0
Alpha = 2.0 deg
Cl |  | 0.59119 | 0.59557 | 0.60405 | 0.61227 | 0.62022 | 0.62786 | 0.63519 | 0.64222 | 0.64893 | 0.65534 | 0.66143 | 0.66721 | 0.67267 | 0.67779 | 0.68243 | 0.68588 | 0.68744 | 0.68821 | 0.68851 | 0.6884 | 0.68788 | 0.68698 | 0.68571 | 0.68408 | 0.6821 | 0.67976 | 0.67706 | 0.674 | 0.67058 | 0.66676 | 0.66254 | 0.65789 | 0.65277 | 0.64713 | 0.64092 | 0.63405 | 0.62644 | 0.61794 | 0.6084 | 0.5976 | 0.58523 | 0.57089 | 0.55402 | 0.53381 | 0.50905 | 0.47788 | 0.4372 | 0.38126 | 0.29676 | 0
Cl_additional |  | 0.25443 | 0.25633 | 0.26001 | 0.26362 | 0.26712 | 0.27053 | 0.27384 | 0.27705 | 0.28017 | 0.28321 | 0.28617 | 0.28906 | 0.29189 | 0.29467 | 0.29738 | 0.29976 | 0.30155 | 0.30319 | 0.30477 | 0.30629 | 0.30773 | 0.3091 | 0.31038 | 0.31159 | 0.31271 | 0.31373 | 0.31464 | 0.31545 | 0.31613 | 0.31668 | 0.31708 | 0.3173 | 0.31733 | 0.31713 | 0.31667 | 0.31589 | 0.31474 | 0.31314 | 0.31098 | 0.30813 | 0.30443 | 0.29962 | 0.29337 | 0.2852 | 0.27441 | 0.25992 | 0.23989 | 0.21102 | 0.16562 | 0
Cl_basic |  | 0.33676 | 0.33924 | 0.34403 | 0.34866 | 0.35309 | 0.35733 | 0.36135 | 0.36516 | 0.36876 | 0.37212 | 0.37526 | 0.37815 | 0.38078 | 0.38311 | 0.38505 | 0.38612 | 0.38588 | 0.38501 | 0.38374 | 0.38211 | 0.38015 | 0.37788 | 0.37533 | 0.37249 | 0.36939 | 0.36603 | 0.36242 | 0.35855 | 0.35444 | 0.35008 | 0.34546 | 0.34059 | 0.33544 | 0.33 | 0.32425 | 0.31816 | 0.3117 | 0.30481 | 0.29743 | 0.28946 | 0.2808 | 0.27128 | 0.26065 | 0.24861 | 0.23463 | 0.21797 | 0.19731 | 0.17024 | 0.13114 | 0
cCl | m | 2.5142 | 2.4955 | 2.4931 | 2.4887 | 2.4821 | 2.4733 | 2.4624 | 2.4494 | 2.4343 | 2.4172 | 2.3983 | 2.3774 | 2.3547 | 2.3301 | 2.3033 | 2.2743 | 2.2445 | 2.2119 | 2.1778 | 2.1424 | 2.1058 | 2.068 | 2.0293 | 1.9896 | 1.9491 | 1.9078 | 1.8657 | 1.8229 | 1.7795 | 1.7354 | 1.6907 | 1.6453 | 1.5993 | 1.5525 | 1.5049 | 1.4565 | 1.4071 | 1.3565 | 1.3046 | 1.251 | 1.1953 | 1.1369 | 1.0751 | 1.0087 | 0.93599 | 0.85433 | 0.75934 | 0.64276 | 0.48519 | 0
cCl_additional | m | 1.0821 | 1.0741 | 1.0732 | 1.0715 | 1.069 | 1.0657 | 1.0616 | 1.0567 | 1.051 | 1.0446 | 1.0376 | 1.03 | 1.0218 | 1.013 | 1.0037 | 0.99397 | 0.98457 | 0.97448 | 0.96403 | 0.95322 | 0.94203 | 0.93047 | 0.91854 | 0.90623 | 0.89355 | 0.88048 | 0.86703 | 0.85318 | 0.83893 | 0.82425 | 0.80914 | 0.79355 | 0.77745 | 0.76081 | 0.74357 | 0.72565 | 0.70697 | 0.68742 | 0.66684 | 0.64504 | 0.62178 | 0.59669 | 0.5693 | 0.53892 | 0.50456 | 0.46466 | 0.41665 | 0.35575 | 0.27078 | 0
cCl_basic | m | 1.4322 | 1.4215 | 1.42 | 1.4172 | 1.4131 | 1.4076 | 1.4008 | 1.3927 | 1.3833 | 1.3726 | 1.3606 | 1.3474 | 1.3329 | 1.3171 | 1.2996 | 1.2804 | 1.2599 | 1.2374 | 1.2138 | 1.1892 | 1.1637 | 1.1375 | 1.1107 | 1.0834 | 1.0555 | 1.0273 | 0.99868 | 0.96977 | 0.94059 | 0.91118 | 0.88157 | 0.85177 | 0.8218 | 0.79167 | 0.76136 | 0.73086 | 0.70013 | 0.66913 | 0.63778 | 0.60596 | 0.57352 | 0.54025 | 0.50582 | 0.46977 | 0.43142 | 0.38967 | 0.34268 | 0.28701 | 0.21441 | 0
Gamma |  | 242.2024 | 242.1362 | 241.9071 | 241.4777 | 240.838 | 239.9866 | 238.9265 | 237.6624 | 236.2003 | 234.5458 | 232.7041 | 230.6796 | 228.4751 | 226.0917 | 223.5279 | 220.7669 | 217.7881 | 214.6306 | 211.3239 | 207.8856 | 204.3295 | 200.6667 | 196.9068 | 193.0576 | 189.1263 | 185.1177 | 181.0368 | 176.8881 | 172.6743 | 168.3972 | 164.0573 | 159.654 | 155.1852 | 150.6471 | 146.0336 | 141.3364 | 136.5436 | 131.6392 | 126.6015 | 121.4011 | 115.9982 | 110.3378 | 104.3429 | 97.903 | 90.8539 | 82.9404 | 73.7366 | 62.4475 | 47.2036 | 0
Gamma_additional |  | 104.2376 | 104.214 | 104.1297 | 103.9689 | 103.7275 | 103.4054 | 103.0045 | 102.5277 | 101.9787 | 101.3613 | 100.6797 | 99.9382 | 99.1414 | 98.2947 | 97.405 | 96.4828 | 95.5352 | 94.5564 | 93.5428 | 92.4935 | 91.408 | 90.2864 | 89.1285 | 87.9344 | 86.7039 | 85.4362 | 84.1308 | 82.7871 | 81.4041 | 79.9802 | 78.5133 | 77.0007 | 75.4393 | 73.8247 | 72.1517 | 70.4135 | 68.6014 | 66.7044 | 64.7083 | 62.5944 | 60.3377 | 57.9047 | 55.249 | 52.3045 | 48.9741 | 45.1079 | 40.4573 | 34.5609 | 26.342 | 0
Gamma_basic |  | 137.9647 | 137.9223 | 137.7774 | 137.5088 | 137.1105 | 136.5812 | 135.922 | 135.1347 | 134.2216 | 133.1845 | 132.0244 | 130.7414 | 129.3337 | 127.797 | 126.1228 | 124.2841 | 122.2528 | 120.0742 | 117.781 | 115.3921 | 112.9215 | 110.3803 | 107.7782 | 105.1232 | 102.4224 | 99.6815 | 96.906 | 94.1009 | 91.2701 | 88.417 | 85.544 | 82.6533 | 79.7459 | 76.8223 | 73.8819 | 70.923 | 67.9423 | 64.9348 | 61.8932 | 58.8068 | 55.6605 | 52.4331 | 49.0939 | 45.5985 | 41.8798 | 37.8325 | 33.2794 | 27.8865 | 20.8616 | 0
Wing load | N | 21733.523 | 21571.7563 | 21551.3092 | 21513.0126 | 21455.9763 | 21380.0806 | 21285.5815 | 21172.9195 | 21042.6068 | 20895.1566 | 20731.0343 | 20550.6205 | 20354.1754 | 20141.7897 | 19909.8776 | 19659.7249 | 19401.6602 | 19120.3453 | 18825.7398 | 18519.4247 | 18202.6162 | 17876.3129 | 17541.3572 | 17198.4666 | 16848.2523 | 16491.1454 | 16127.573 | 15757.9543 | 15382.5348 | 15001.4677 | 14614.8057 | 14222.4892 | 13824.3291 | 13419.9831 | 13008.9228 | 12590.3883 | 12163.3266 | 11726.3039 | 11277.3826 | 10813.9435 | 10332.4228 | 9827.9132 | 9293.5359 | 8719.4099 | 8090.8593 | 7385.0458 | 6563.8807 | 5556.1307 | 4194.0582 | 0
Additional load | N | 9353.5449 | 9284.3544 | 9276.8359 | 9262.4944 | 9240.9728 | 9212.2605 | 9176.5249 | 9134.0317 | 9085.1007 | 9030.0813 | 8969.341 | 8903.2651 | 8832.2663 | 8756.815 | 8676.0365 | 8592.0477 | 8510.8334 | 8423.6221 | 8333.3144 | 8239.8201 | 8143.1096 | 8043.176 | 7940.0178 | 7833.63 | 7723.997 | 7611.0643 | 7494.7775 | 7375.0844 | 7251.8807 | 7125.0271 | 6994.3419 | 6859.5919 | 6720.4803 | 6576.631 | 6427.5681 | 6272.6881 | 6111.2224 | 5942.1857 | 5764.3022 | 5575.9017 | 5374.7647 | 5157.8898 | 4921.127 | 4658.5791 | 4361.5624 | 4016.66 | 3601.6383 | 3075.1753 | 2340.6387 | 0
Basic load | N | 12379.9781 | 12287.4018 | 12274.4734 | 12250.5182 | 12215.0035 | 12167.8201 | 12109.0566 | 12038.8877 | 11957.5061 | 11865.0753 | 11761.6933 | 11647.3555 | 11521.9091 | 11384.9747 | 11233.8412 | 11067.6773 | 10890.8268 | 10696.7231 | 10492.4254 | 10279.6047 | 10059.5066 | 9833.1369 | 9601.3393 | 9364.8366 | 9124.2553 | 8880.0812 | 8632.7955 | 8382.8699 | 8130.6541 | 7876.4407 | 7620.4638 | 7362.8972 | 7103.8488 | 6843.3521 | 6581.3547 | 6317.7003 | 6052.1042 | 5784.1182 | 5513.0804 | 5238.0418 | 4957.6581 | 4670.0235 | 4372.409 | 4060.8308 | 3729.2969 | 3368.3858 | 2962.2424 | 2480.9554 | 1853.4195 | 0
Alpha = 10.0 deg
Cl |  | 1.3699 | 1.3801 | 1.3998 | 1.4191 | 1.4378 | 1.4558 | 1.4733 | 1.4902 | 1.5064 | 1.5221 | 1.5373 | 1.5519 | 1.566 | 1.5797 | 1.5926 | 1.6033 | 1.6104 | 1.6162 | 1.6213 | 1.6258 | 1.6297 | 1.633 | 1.6357 | 1.6377 | 1.6392 | 1.6399 | 1.64 | 1.6395 | 1.6381 | 1.636 | 1.633 | 1.629 | 1.624 | 1.6177 | 1.6101 | 1.6009 | 1.5897 | 1.5763 | 1.5602 | 1.5407 | 1.5169 | 1.4879 | 1.4519 | 1.4067 | 1.3489 | 1.2734 | 1.1714 | 1.0271 | 0.80365 | 0
Cl_additional |  | 1.0331 | 1.0408 | 1.0558 | 1.0704 | 1.0847 | 1.0985 | 1.1119 | 1.125 | 1.1377 | 1.15 | 1.162 | 1.1737 | 1.1852 | 1.1965 | 1.2075 | 1.2172 | 1.2245 | 1.2311 | 1.2376 | 1.2437 | 1.2496 | 1.2551 | 1.2603 | 1.2652 | 1.2698 | 1.2739 | 1.2776 | 1.2809 | 1.2837 | 1.2859 | 1.2875 | 1.2884 | 1.2886 | 1.2877 | 1.2859 | 1.2827 | 1.278 | 1.2715 | 1.2627 | 1.2512 | 1.2361 | 1.2166 | 1.1912 | 1.1581 | 1.1143 | 1.0554 | 0.97411 | 0.85685 | 0.6725 | 0
Cl_basic |  | 0.33676 | 0.33924 | 0.34403 | 0.34866 | 0.35309 | 0.35733 | 0.36135 | 0.36516 | 0.36876 | 0.37212 | 0.37526 | 0.37815 | 0.38078 | 0.38311 | 0.38505 | 0.38612 | 0.38588 | 0.38501 | 0.38374 | 0.38211 | 0.38015 | 0.37788 | 0.37533 | 0.37249 | 0.36939 | 0.36603 | 0.36242 | 0.35855 | 0.35444 | 0.35008 | 0.34546 | 0.34059 | 0.33544 | 0.33 | 0.32425 | 0.31816 | 0.3117 | 0.30481 | 0.29743 | 0.28946 | 0.2808 | 0.27128 | 0.26065 | 0.24861 | 0.23463 | 0.21797 | 0.19731 | 0.17024 | 0.13114 | 0
cCl | m | 5.8259 | 5.7827 | 5.7777 | 5.7682 | 5.754 | 5.735 | 5.7114 | 5.6834 | 5.651 | 5.6144 | 5.5739 | 5.5297 | 5.4818 | 5.4305 | 5.3751 | 5.3164 | 5.2578 | 5.1944 | 5.1283 | 5.0598 | 4.9889 | 4.9158 | 4.8405 | 4.7632 | 4.6838 | 4.6025 | 4.5193 | 4.4342 | 4.3471 | 4.2581 | 4.1671 | 4.074 | 3.9787 | 3.881 | 3.7807 | 3.6774 | 3.5708 | 3.4604 | 3.3455 | 3.2252 | 3.0983 | 2.9631 | 2.8175 | 2.6581 | 2.4802 | 2.2765 | 2.0345 | 1.7316 | 1.3139 | 0
cCl_additional | m | 4.3938 | 4.3613 | 4.3577 | 4.351 | 4.3409 | 4.3274 | 4.3106 | 4.2906 | 4.2677 | 4.2418 | 4.2133 | 4.1822 | 4.1489 | 4.1135 | 4.0755 | 4.0361 | 3.9979 | 3.9569 | 3.9145 | 3.8706 | 3.8252 | 3.7782 | 3.7298 | 3.6798 | 3.6283 | 3.5752 | 3.5206 | 3.4644 | 3.4065 | 3.3469 | 3.2855 | 3.2222 | 3.1569 | 3.0893 | 3.0193 | 2.9466 | 2.8707 | 2.7913 | 2.7077 | 2.6192 | 2.5248 | 2.4229 | 2.3117 | 2.1883 | 2.0488 | 1.8868 | 1.6918 | 1.4445 | 1.0995 | 0
cCl_basic | m | 1.4322 | 1.4215 | 1.42 | 1.4172 | 1.4131 | 1.4076 | 1.4008 | 1.3927 | 1.3833 | 1.3726 | 1.3606 | 1.3474 | 1.3329 | 1.3171 | 1.2996 | 1.2804 | 1.2599 | 1.2374 | 1.2138 | 1.1892 | 1.1637 | 1.1375 | 1.1107 | 1.0834 | 1.0555 | 1.0273 | 0.99868 | 0.96977 | 0.94059 | 0.91118 | 0.88157 | 0.85177 | 0.8218 | 0.79167 | 0.76136 | 0.73086 | 0.70013 | 0.66913 | 0.63778 | 0.60596 | 0.57352 | 0.54025 | 0.50582 | 0.46977 | 0.43142 | 0.38967 | 0.34268 | 0.28701 | 0.21441 | 0
Gamma |  | 561.228 | 561.0894 | 560.6023 | 559.6807 | 558.3022 | 556.4651 | 554.1779 | 551.4547 | 548.3122 | 544.7682 | 540.8405 | 536.5465 | 531.9035 | 526.9286 | 521.6419 | 516.0583 | 510.1795 | 504.0263 | 497.6174 | 490.9675 | 484.0893 | 476.9937 | 469.6901 | 462.1863 | 454.4888 | 446.6004 | 438.5241 | 430.2632 | 421.8166 | 413.1814 | 404.3519 | 395.3194 | 386.0718 | 376.5921 | 366.8583 | 356.8411 | 346.5023 | 335.7922 | 324.6453 | 312.975 | 300.6653 | 287.5586 | 273.4357 | 257.9841 | 240.7422 | 220.9957 | 197.5585 | 168.2233 | 127.8248 | 0
Gamma_additional |  | 423.2632 | 423.1671 | 422.8249 | 422.1719 | 421.1917 | 419.8839 | 418.2559 | 416.32 | 414.0906 | 411.5837 | 408.816 | 405.8051 | 402.5698 | 399.1316 | 395.519 | 391.7742 | 387.9267 | 383.9521 | 379.8364 | 375.5754 | 371.1679 | 366.6134 | 361.9119 | 357.0631 | 352.0664 | 346.9189 | 341.6181 | 336.1622 | 330.5464 | 324.7644 | 318.8078 | 312.6662 | 306.3258 | 299.7698 | 292.9764 | 285.9181 | 278.5601 | 270.8574 | 262.7521 | 254.1682 | 245.0049 | 235.1256 | 224.3418 | 212.3856 | 198.8624 | 183.1632 | 164.2791 | 140.3368 | 106.9632 | 0
Gamma_basic |  | 137.9647 | 137.9223 | 137.7774 | 137.5088 | 137.1105 | 136.5812 | 135.922 | 135.1347 | 134.2216 | 133.1845 | 132.0244 | 130.7414 | 129.3337 | 127.797 | 126.1228 | 124.2841 | 122.2528 | 120.0742 | 117.781 | 115.3921 | 112.9215 | 110.3803 | 107.7782 | 105.1232 | 102.4224 | 99.6815 | 96.906 | 94.1009 | 91.2701 | 88.417 | 85.544 | 82.6533 | 79.7459 | 76.8223 | 73.8819 | 70.923 | 67.9423 | 64.9348 | 61.8932 | 58.8068 | 55.6605 | 52.4331 | 49.0939 | 45.5985 | 41.8798 | 37.8325 | 33.2794 | 27.8865 | 20.8616 | 0
Wing load | N | 50360.6163 | 49987.088 | 49943.63 | 49861.4404 | 49738.5359 | 49574.7644 | 49370.8944 | 49128.1794 | 48848.1104 | 48532.2698 | 48182.2482 | 47799.6051 | 47385.8639 | 46942.5547 | 46463.4151 | 45956.2096 | 45449.5837 | 44901.3534 | 44330.3556 | 43737.8955 | 43125.0986 | 42492.9424 | 41842.2649 | 41173.7678 | 40488.0149 | 39785.2707 | 39065.7957 | 38329.8489 | 37577.3569 | 36808.0465 | 36021.4146 | 35216.6876 | 34392.768 | 33548.1625 | 32680.886 | 31788.3318 | 30867.0948 | 29912.7247 | 28919.3803 | 27879.3299 | 26782.2174 | 25613.9487 | 24354.9445 | 22977.2747 | 21439.6864 | 19678.278 | 17586.9138 | 14967.8919 | 11357.7252 | 0
Additional load | N | 37980.6382 | 37699.6861 | 37669.1566 | 37610.9222 | 37523.5324 | 37406.9443 | 37261.8378 | 37089.2917 | 36890.6043 | 36667.1944 | 36420.555 | 36152.2496 | 35863.9548 | 35557.58 | 35229.5739 | 34888.5323 | 34558.7568 | 34204.6302 | 33837.9303 | 33458.2908 | 33065.592 | 32659.8055 | 32240.9256 | 31808.9311 | 31363.7596 | 30905.1896 | 30433.0002 | 29946.9791 | 29446.7028 | 28931.6059 | 28400.9508 | 27853.7904 | 27288.9193 | 26704.8104 | 26099.5313 | 25470.6315 | 24814.9906 | 24128.6066 | 23406.2999 | 22641.2881 | 21824.5593 | 20943.9253 | 19982.5355 | 18916.4439 | 17710.3895 | 16309.8922 | 14624.6715 | 12486.9364 | 9504.3057 | 0
Basic load | N | 12379.9781 | 12287.4018 | 12274.4734 | 12250.5182 | 12215.0035 | 12167.8201 | 12109.0566 | 12038.8877 | 11957.5061 | 11865.0753 | 11761.6933 | 11647.3555 | 11521.9091 | 11384.9747 | 11233.8412 | 11067.6773 | 10890.8268 | 10696.7231 | 10492.4254 | 10279.6047 | 10059.5066 | 9833.1369 | 9601.3393 | 9364.8366 | 9124.2553 | 8880.0812 | 8632.7955 | 8382.8699 | 8130.6541 | 7876.4407 | 7620.4638 | 7362.8972 | 7103.8488 | 6843.3521 | 6581.3547 | 6317.7003 | 6052.1042 | 5784.1182 | 5513.0804 | 5238.0418 | 4957.6581 | 4670.0235 | 4372.409 | 4060.8308 | 3729.2969 | 3368.3858 | 2962.2424 | 2480.9554 | 1853.4195 | 0
DRAG
CD_zero |  | 0.003541
Oswald factor |  | 0.38052
CD_induced at Alpha = 0.0 deg |  | 0.011066
CD_wave |  | 0
CD at alpha = 0.0 deg |  | 0.015207
DRAG POLAR CURVE
CL |  | -0.26631 | -0.21288 | -0.15945 | -0.10602 | -0.052585 | 0.00084769 | 0.05428 | 0.10771 | 0.16114 | 0.21458 | 0.26801 | 0.32144 | 0.37487 | 0.42831 | 0.48174 | 0.53517 | 0.5886 | 0.64204 | 0.69547 | 0.7489 | 0.80233 | 0.85576 | 0.9092 | 0.96263 | 1.0161 | 1.0695 | 1.1229 | 1.1764 | 1.2298 | 1.2832
CD |  | 0.012595 | 0.01027 | 0.0083967 | 0.006957 | 0.0059742 | 0.005424 | 0.0053293 | 0.0056641 | 0.0064493 | 0.0076667 | 0.0093328 | 0.011432 | 0.013978 | 0.01696 | 0.020386 | 0.024257 | 0.028573 | 0.033338 | 0.038537 | 0.044186 | 0.050269 | 0.056798 | 0.063764 | 0.071173 | 0.079022 | 0.087309 | 0.096046 | 0.10522 | 0.11485 | 0.12491
DRAG DISTRIBUTIONS
y stations | m | 0 | 0.35042 | 0.70084 | 1.0513 | 1.4017 | 1.7521 | 2.1025 | 2.4529 | 2.8034 | 3.1538 | 3.5042 | 3.8546 | 4.205 | 4.5555 | 4.9059 | 5.2563 | 5.6067 | 5.9571 | 6.3076 | 6.658 | 7.0084 | 7.3588 | 7.7092 | 8.0597 | 8.4101 | 8.7605 | 9.1109 | 9.4613 | 9.8118 | 10.1622 | 10.5126 | 10.863 | 11.2134 | 11.5639 | 11.9143 | 12.2647 | 12.6151 | 12.9655 | 13.316 | 13.6664 | 14.0168 | 14.3672 | 14.7176 | 15.0681 | 15.4185 | 15.7689 | 16.1193 | 16.4697 | 16.8202 | 17.1706
eta stations |  | 0 | 0.020408 | 0.040816 | 0.061224 | 0.081633 | 0.10204 | 0.12245 | 0.14286 | 0.16327 | 0.18367 | 0.20408 | 0.22449 | 0.2449 | 0.26531 | 0.28571 | 0.30612 | 0.32653 | 0.34694 | 0.36735 | 0.38776 | 0.40816 | 0.42857 | 0.44898 | 0.46939 | 0.4898 | 0.5102 | 0.53061 | 0.55102 | 0.57143 | 0.59184 | 0.61224 | 0.63265 | 0.65306 | 0.67347 | 0.69388 | 0.71429 | 0.73469 | 0.7551 | 0.77551 | 0.79592 | 0.81633 | 0.83673 | 0.85714 | 0.87755 | 0.89796 | 0.91837 | 0.93878 | 0.95918 | 0.97959 | 1
Alpha = 0.0 deg
Cd_parasite |  | 0.0040556 | 0.0040516 | 0.0040437 | 0.0040361 | 0.0040287 | 0.0040217 | 0.004015 | 0.0040087 | 0.0040026 | 0.0039969 | 0.0039916 | 0.0039866 | 0.0039831 | 0.0039819 | 0.0039809 | 0.0039864 | 0.0040067 | 0.004027 | 0.0040472 | 0.004067 | 0.0040862 | 0.0041047 | 0.0041224 | 0.0041427 | 0.0041626 | 0.004182 | 0.0042008 | 0.0042188 | 0.0042361 | 0.0042525 | 0.0042679 | 0.0042823 | 0.0042954 | 0.0043073 | 0.0043178 | 0.0043267 | 0.0043339 | 0.0043391 | 0.0043421 | 0.0043426 | 0.00434 | 0.0043414 | 0.0043603 | 0.0043796 | 0.0043994 | 0.0044201 | 0.0044424 | 0.0045255 | 0.0046941 | 0.0057467
Cd_induced |  | 0.0077065 | 0.0077323 | 0.0077555 | 0.0077717 | 0.0077837 | 0.0077928 | 0.0077998 | 0.0078052 | 0.0078093 | 0.0078124 | 0.0078146 | 0.0078163 | 0.0078174 | 0.007818 | 0.0078178 | 0.0077891 | 0.007689 | 0.0075765 | 0.0074639 | 0.0073511 | 0.0072381 | 0.007125 | 0.0070119 | 0.0068987 | 0.0067856 | 0.0066721 | 0.0065584 | 0.006445 | 0.0063316 | 0.0062184 | 0.0061052 | 0.0059922 | 0.0058793 | 0.0057666 | 0.0056542 | 0.005542 | 0.0054304 | 0.0053193 | 0.0052091 | 0.0051 | 0.0049926 | 0.0048877 | 0.004787 | 0.0046933 | 0.0046129 | 0.0045612 | 0.0045847 | 0.0048859 | 0.0076808 | -0.01585
Cd |  | 0.011762 | 0.011784 | 0.011799 | 0.011808 | 0.011812 | 0.011815 | 0.011815 | 0.011814 | 0.011812 | 0.011809 | 0.011806 | 0.011803 | 0.0118 | 0.0118 | 0.011799 | 0.011775 | 0.011696 | 0.011604 | 0.011511 | 0.011418 | 0.011324 | 0.01123 | 0.011134 | 0.011041 | 0.010948 | 0.010854 | 0.010759 | 0.010664 | 0.010568 | 0.010471 | 0.010373 | 0.010274 | 0.010175 | 0.010074 | 0.009972 | 0.0098688 | 0.0097643 | 0.0096585 | 0.0095512 | 0.0094425 | 0.0093326 | 0.0092291 | 0.0091473 | 0.0090729 | 0.0090123 | 0.0089813 | 0.0090271 | 0.0094114 | 0.012375 | -0.010103
Drag | N | 432.4019 | 426.8124 | 420.9752 | 414.8804 | 408.6435 | 402.3143 | 395.922 | 389.4861 | 383.0206 | 376.5361 | 370.0401 | 363.5387 | 357.0683 | 350.6569 | 344.2273 | 337.5263 | 330.0883 | 322.381 | 314.743 | 307.1711 | 299.6624 | 292.2149 | 284.8287 | 277.5909 | 270.4271 | 263.3236 | 256.2832 | 249.3156 | 242.4161 | 235.5834 | 228.8167 | 222.1157 | 215.48 | 208.9095 | 202.4043 | 195.9644 | 189.5901 | 183.2821 | 177.0412 | 170.8693 | 164.7697 | 158.8793 | 153.4432 | 148.1995 | 143.2416 | 138.7944 | 135.5274 | 137.1526 | 174.8915 | -138.3399
Alpha = 2.0 deg
Cd_parasite |  | 0.0039752 | 0.0039789 | 0.0039858 | 0.0039926 | 0.0039991 | 0.0040054 | 0.0040114 | 0.0040172 | 0.0040227 | 0.0040282 | 0.0040393 | 0.0040499 | 0.0040599 | 0.0040693 | 0.0040778 | 0.0041042 | 0.0041745 | 0.0042438 | 0.0043123 | 0.0043796 | 0.0044456 | 0.0045099 | 0.0045723 | 0.0046325 | 0.0046903 | 0.0047453 | 0.0047973 | 0.0048458 | 0.0048907 | 0.0049314 | 0.0049676 | 0.0049987 | 0.0050288 | 0.0050592 | 0.0050841 | 0.0051027 | 0.0051141 | 0.005117 | 0.0051099 | 0.0050906 | 0.0050564 | 0.0050036 | 0.0049268 | 0.0048729 | 0.0048 | 0.0046908 | 0.0045575 | 0.0044609 | 0.0044229 | 0.0057467
Cd_induced |  | 0.011436 | 0.011472 | 0.011506 | 0.01153 | 0.011548 | 0.011562 | 0.011573 | 0.011581 | 0.011588 | 0.011593 | 0.011597 | 0.0116 | 0.011602 | 0.011603 | 0.011603 | 0.011573 | 0.011471 | 0.011358 | 0.011244 | 0.01113 | 0.011016 | 0.010902 | 0.010788 | 0.010673 | 0.010559 | 0.010444 | 0.010328 | 0.010213 | 0.010098 | 0.0099825 | 0.0098675 | 0.0097526 | 0.0096378 | 0.0095233 | 0.0094092 | 0.0092954 | 0.0091824 | 0.0090702 | 0.0089593 | 0.0088502 | 0.0087439 | 0.0086419 | 0.0085468 | 0.0084638 | 0.0084037 | 0.0083935 | 0.0085147 | 0.0091223 | 0.014106 | -0.027198
Cd |  | 0.015412 | 0.01545 | 0.015492 | 0.015523 | 0.015547 | 0.015568 | 0.015584 | 0.015599 | 0.015611 | 0.015621 | 0.015636 | 0.015649 | 0.015661 | 0.015672 | 0.015681 | 0.015677 | 0.015645 | 0.015602 | 0.015557 | 0.01551 | 0.015462 | 0.015412 | 0.01536 | 0.015306 | 0.015249 | 0.015189 | 0.015125 | 0.015059 | 0.014988 | 0.014914 | 0.014835 | 0.014751 | 0.014667 | 0.014583 | 0.014493 | 0.014398 | 0.014296 | 0.014187 | 0.014069 | 0.013941 | 0.0138 | 0.013645 | 0.013474 | 0.013337 | 0.013204 | 0.013084 | 0.013072 | 0.013583 | 0.018529 | -0.021451
Drag | N | 566.5625 | 559.6196 | 552.7183 | 545.4087 | 537.8509 | 530.1152 | 522.2436 | 514.2655 | 506.2021 | 498.0748 | 490.0777 | 482.0163 | 473.8977 | 465.7268 | 457.4822 | 449.3644 | 441.5615 | 433.4555 | 425.3548 | 417.2552 | 409.1528 | 401.0441 | 392.9261 | 384.7965 | 376.6575 | 368.4863 | 360.2837 | 352.0651 | 343.8215 | 335.5487 | 327.2425 | 318.8987 | 310.6102 | 302.4069 | 294.1736 | 285.904 | 277.5901 | 269.2218 | 260.7868 | 252.2694 | 243.6505 | 234.9074 | 226.0165 | 217.8463 | 209.8599 | 202.2013 | 196.2574 | 197.9493 | 261.8661 | -293.7142
Alpha = 10.0 deg
Cd_parasite |  | 0.0074844 | 0.0075672 | 0.0077459 | 0.0079202 | 0.0080893 | 0.0082529 | 0.0084109 | 0.0085709 | 0.0087344 | 0.0088922 | 0.0090445 | 0.0091916 | 0.0093335 | 0.0094706 | 0.0096069 | 0.0098837 | 0.010496 | 0.011104 | 0.011711 | 0.012317 | 0.012921 | 0.013521 | 0.014115 | 0.014703 | 0.015283 | 0.015853 | 0.016411 | 0.016954 | 0.017481 | 0.017989 | 0.018473 | 0.018931 | 0.019356 | 0.019744 | 0.020087 | 0.020375 | 0.020597 | 0.020761 | 0.020841 | 0.020806 | 0.020625 | 0.020259 | 0.019722 | 0.018897 | 0.017735 | 0.016111 | 0.01398 | 0.011243 | 0.0077344 | 0.0057467
Cd_induced |  | 0.026689 | 0.026766 | 0.02685 | 0.026912 | 0.02696 | 0.026999 | 0.02703 | 0.027055 | 0.027076 | 0.027093 | 0.027107 | 0.027119 | 0.027128 | 0.027136 | 0.027141 | 0.02711 | 0.027002 | 0.026888 | 0.026774 | 0.026659 | 0.026542 | 0.026425 | 0.026308 | 0.026189 | 0.026071 | 0.025952 | 0.02583 | 0.025709 | 0.025587 | 0.025466 | 0.025344 | 0.025222 | 0.0251 | 0.024978 | 0.024857 | 0.024735 | 0.024615 | 0.024497 | 0.02438 | 0.024268 | 0.024161 | 0.024064 | 0.023984 | 0.023933 | 0.023941 | 0.02408 | 0.024571 | 0.026381 | 0.04011 | -0.07197
Cd |  | 0.034174 | 0.034333 | 0.034596 | 0.034832 | 0.03505 | 0.035252 | 0.035441 | 0.035626 | 0.03581 | 0.035985 | 0.036152 | 0.03631 | 0.036462 | 0.036607 | 0.036748 | 0.036994 | 0.037498 | 0.037992 | 0.038485 | 0.038976 | 0.039463 | 0.039946 | 0.040423 | 0.040893 | 0.041355 | 0.041805 | 0.042241 | 0.042663 | 0.043069 | 0.043455 | 0.043817 | 0.044153 | 0.044456 | 0.044722 | 0.044943 | 0.04511 | 0.045213 | 0.045258 | 0.045221 | 0.045073 | 0.044787 | 0.044323 | 0.043706 | 0.04283 | 0.041676 | 0.040191 | 0.038551 | 0.037624 | 0.047845 | -0.066223
Drag | N | 1256.2925 | 1243.5552 | 1234.3343 | 1223.8777 | 1212.5156 | 1200.4012 | 1187.6353 | 1174.538 | 1161.2067 | 1147.3767 | 1133.0914 | 1118.3873 | 1103.2955 | 1087.8431 | 1072.1152 | 1060.3674 | 1058.3182 | 1055.5301 | 1052.2778 | 1048.5325 | 1044.2667 | 1039.4533 | 1034.0662 | 1028.0804 | 1021.482 | 1014.1886 | 1006.1722 | 997.45 | 987.9699 | 977.6873 | 966.5534 | 954.5122 | 941.4984 | 927.4337 | 912.2238 | 895.753 | 877.8779 | 858.8254 | 838.2167 | 815.6356 | 790.7274 | 763.024 | 733.1602 | 699.6082 | 662.4058 | 621.1021 | 578.7761 | 548.297 | 676.1783 | -906.7582
PITCHING MOMENT
CM_ac |  | -0.15341
CM_alpha | 1/deg | 0
CM at alpha = 0.0 deg |  | -0.15034
PITCHING MOMENT CURVE
Alpha | deg | -6 | -5.5172 | -5.0345 | -4.5517 | -4.069 | -3.5862 | -3.1034 | -2.6207 | -2.1379 | -1.6552 | -1.1724 | -0.68966 | -0.2069 | 0.27586 | 0.75862 | 1.2414 | 1.7241 | 2.2069 | 2.6897 | 3.1724 | 3.6552 | 4.1379 | 4.6207 | 5.1034 | 5.5862 | 6.069 | 6.5517 | 7.0345 | 7.5172 | 8
CM |  | -0.15339 | -0.15339 | -0.1534 | -0.1534 | -0.1534 | -0.15341 | -0.15341 | -0.15341 | -0.15342 | -0.15342 | -0.15343 | -0.15343 | -0.15343 | -0.14622 | -0.14641 | -0.14661 | -0.1468 | -0.14699 | -0.14718 | -0.14737 | -0.14756 | -0.14776 | -0.14795 | -0.14814 | -0.14833 | -0.14852 | -0.14871 | -0.1489 | -0.1491 | -0.14929
PITCHING MOMENT DISTRIBUTIONS
y stations | m | 0 | 0.35042 | 0.70084 | 1.0513 | 1.4017 | 1.7521 | 2.1025 | 2.4529 | 2.8034 | 3.1538 | 3.5042 | 3.8546 | 4.205 | 4.5555 | 4.9059 | 5.2563 | 5.6067 | 5.9571 | 6.3076 | 6.658 | 7.0084 | 7.3588 | 7.7092 | 8.0597 | 8.4101 | 8.7605 | 9.1109 | 9.4613 | 9.8118 | 10.1622 | 10.5126 | 10.863 | 11.2134 | 11.5639 | 11.9143 | 12.2647 | 12.6151 | 12.9655 | 13.316 | 13.6664 | 14.0168 | 14.3672 | 14.7176 | 15.0681 | 15.4185 | 15.7689 | 16.1193 | 16.4697 | 16.8202 | 17.1706
eta stations |  | 0 | 0.020408 | 0.040816 | 0.061224 | 0.081633 | 0.10204 | 0.12245 | 0.14286 | 0.16327 | 0.18367 | 0.20408 | 0.22449 | 0.2449 | 0.26531 | 0.28571 | 0.30612 | 0.32653 | 0.34694 | 0.36735 | 0.38776 | 0.40816 | 0.42857 | 0.44898 | 0.46939 | 0.4898 | 0.5102 | 0.53061 | 0.55102 | 0.57143 | 0.59184 | 0.61224 | 0.63265 | 0.65306 | 0.67347 | 0.69388 | 0.71429 | 0.73469 | 0.7551 | 0.77551 | 0.79592 | 0.81633 | 0.83673 | 0.85714 | 0.87755 | 0.89796 | 0.91837 | 0.93878 | 0.95918 | 0.97959 | 1
Alpha = 0.0 deg
Cm |  | -0.064889 | -0.067237 | -0.069136 | -0.07126 | -0.073619 | -0.076219 | -0.079064 | -0.08216 | -0.085511 | -0.08912 | -0.092995 | -0.097139 | -0.10156 | -0.10626 | -0.11126 | -0.11669 | -0.12265 | -0.12886 | -0.13528 | -0.1419 | -0.14871 | -0.15571 | -0.16288 | -0.17023 | -0.17775 | -0.18544 | -0.19328 | -0.20127 | -0.2094 | -0.21767 | -0.22607 | -0.23459 | -0.2432 | -0.2519 | -0.26065 | -0.26943 | -0.27819 | -0.28688 | -0.29542 | -0.3037 | -0.31157 | -0.31883 | -0.32519 | -0.33019 | -0.33317 | -0.33306 | -0.32807 | -0.31485 | -0.28582 | 0
Moment | N | -10144.9455 | -10204.354 | -10180.9278 | -10177.3613 | -10192.3969 | -10224.2855 | -10271.0895 | -10330.8232 | -10401.526 | -10481.2991 | -10568.3209 | -10660.8499 | -10757.2209 | -10855.8388 | -10955.9401 | -11090.9128 | -11302.3496 | -11506.5942 | -11699.7922 | -11880.1526 | -12046.225 | -12196.7998 | -12330.8553 | -12447.5221 | -12546.0573 | -12625.8092 | -12686.2179 | -12726.8128 | -12747.1659 | -12746.887 | -12725.6062 | -12682.9547 | -12618.5429 | -12531.9334 | -12422.6068 | -12289.9189 | -12133.0423 | -11950.8882 | -11741.9971 | -11504.3821 | -11235.2999 | -10930.9036 | -10585.6989 | -10191.6533 | -9736.6537 | -9201.6253 | -8554.5238 | -7735.364 | -6604.1532 | 0
Alpha = 2.0 deg
Cm |  | -0.020108 | -0.023605 | -0.026428 | -0.029581 | -0.033079 | -0.036931 | -0.041145 | -0.045728 | -0.050688 | -0.056031 | -0.061767 | -0.067903 | -0.074451 | -0.081421 | -0.088837 | -0.096931 | -0.10593 | -0.11532 | -0.12507 | -0.13516 | -0.1456 | -0.15639 | -0.16751 | -0.17899 | -0.1908 | -0.20296 | -0.21546 | -0.2283 | -0.24149 | -0.25501 | -0.26887 | -0.28305 | -0.29754 | -0.31231 | -0.32735 | -0.3426 | -0.35801 | -0.37349 | -0.38891 | -0.40411 | -0.41885 | -0.43277 | -0.44534 | -0.45582 | -0.46299 | -0.46499 | -0.45859 | -0.43782 | -0.38914 | 0
Moment | N | -3143.6723 | -3582.4645 | -3891.729 | -4224.7075 | -4579.6372 | -4954.0148 | -5345.0517 | -5749.8857 | -6165.6916 | -6589.7387 | -7019.4153 | -7452.2357 | -7885.8355 | -8317.9625 | -8747.6041 | -9212.9166 | -9761.5423 | -10297.74 | -10816.6725 | -11316.2065 | -11794.5337 | -12250.0822 | -12681.4674 | -13087.4565 | -13466.9408 | -13818.895 | -14142.3768 | -14436.526 | -14700.5029 | -14933.4792 | -15134.6115 | -15303.0106 | -15437.7046 | -15537.593 | -15601.3878 | -15627.5364 | -15614.1188 | -15558.7064 | -15458.1646 | -15308.3709 | -15103.8004 | -14836.8992 | -14497.1024 | -14069.2296 | -13530.7103 | -12846.4141 | -11957.895 | -10756.6742 | -8991.6444 | 0
Alpha = 10.0 deg
Cm |  | 0.15902 | 0.15092 | 0.14441 | 0.13714 | 0.12908 | 0.12022 | 0.11053 | 0.099999 | 0.088603 | 0.076325 | 0.063146 | 0.049041 | 0.033985 | 0.017948 | 0.00087074 | -0.017896 | -0.039049 | -0.061171 | -0.084223 | -0.10822 | -0.13317 | -0.15911 | -0.18604 | -0.21399 | -0.24299 | -0.27305 | -0.3042 | -0.33646 | -0.36984 | -0.40437 | -0.44005 | -0.47689 | -0.51487 | -0.55397 | -0.59414 | -0.63528 | -0.67727 | -0.71991 | -0.76289 | -0.80579 | -0.84797 | -0.88849 | -0.92597 | -0.95832 | -0.9823 | -0.99269 | -0.98067 | -0.92973 | -0.80245 | 0
Moment | N | 24861.4207 | 22905.0936 | 21265.0659 | 19585.9074 | 17871.4017 | 16127.0681 | 14359.0992 | 12573.8644 | 10777.646 | 8976.5031 | 7176.2072 | 5382.2213 | 3599.706 | 1833.543 | 85.7397 | -1700.9319 | -3598.313 | -5462.3228 | -7284.1936 | -9060.4222 | -10787.7684 | -12463.2119 | -14083.916 | -15647.1939 | -17150.475 | -18591.238 | -19967.0125 | -21275.3787 | -22513.8507 | -23679.848 | -24770.633 | -25783.2343 | -26714.3514 | -27560.2316 | -28316.5117 | -28978.0066 | -29538.4251 | -29989.979 | -30322.8345 | -30524.3261 | -30577.8028 | -30460.8817 | -30142.7163 | -29579.5345 | -28706.9368 | -27425.5691 | -25571.3798 | -22841.9152 | -18541.6089 | 0

## HORIZONTAL_TAIL
Description | Unit | Value
GLOBAL DATA
Critical Mach Number |  | 0.79829
Aerodynamic Center (LRF) | m | 1.2382
Aerodynamic Center (MAC) |  | 0.2442
LIFT
CL_alpha | 1/deg | 0.074365
CL_zero |  | 0
CL_star |  | 0.71831
CL_max |  | 1.7548
Alpha_zero_lift | deg | 0
Alpha_star | deg | 9.6593
Alpha_stall | deg | 25.4248
CL at Alpha = -3.4699120401704775 deg |  | -0.25804
LIFT CURVE
Alpha | deg | -5.8382 | -5.548 | -5.2593 | -4.9717 | -4.6853 | -4.4 | -4.1157 | -3.8325 | -3.5502 | -3.2691 | -2.989 | -2.7098 | -2.4316 | -2.1543 | -1.878 | -1.6027 | -1.3282 | -1.0545 | -0.78167 | -0.50975 | -0.23866 | 0.031657 | 0.3012 | 0.57 | 0.83801 | 1.1502 | 1.5986 | 2.0639 | 2.542 | 3.0419
CL |  | -0.43416 | -0.41258 | -0.39111 | -0.36972 | -0.34842 | -0.3272 | -0.30606 | -0.285 | -0.26401 | -0.24311 | -0.22228 | -0.20152 | -0.18083 | -0.16021 | -0.13966 | -0.11918 | -0.098768 | -0.078417 | -0.058129 | -0.037907 | -0.017748 | 0.0023542 | 0.022399 | 0.042388 | 0.062319 | 0.085538 | 0.11888 | 0.15348 | 0.18903 | 0.22621
LIFT DISTRIBUTIONS
y stations | m | 0 | 0.13306 | 0.26612 | 0.39918 | 0.53224 | 0.66531 | 0.79837 | 0.93143 | 1.0645 | 1.1976 | 1.3306 | 1.4637 | 1.5967 | 1.7298 | 1.8629 | 1.9959 | 2.129 | 2.262 | 2.3951 | 2.5282 | 2.6612 | 2.7943 | 2.9273 | 3.0604 | 3.1935 | 3.3265 | 3.4596 | 3.5927 | 3.7257 | 3.8588 | 3.9918 | 4.1249 | 4.258 | 4.391 | 4.5241 | 4.6571 | 4.7902 | 4.9233 | 5.0563 | 5.1894 | 5.3224 | 5.4555 | 5.5886 | 5.7216 | 5.8547 | 5.9878 | 6.1208 | 6.2539 | 6.3869 | 6.52
eta stations |  | 0 | 0.020408 | 0.040816 | 0.061224 | 0.081633 | 0.10204 | 0.12245 | 0.14286 | 0.16327 | 0.18367 | 0.20408 | 0.22449 | 0.2449 | 0.26531 | 0.28571 | 0.30612 | 0.32653 | 0.34694 | 0.36735 | 0.38776 | 0.40816 | 0.42857 | 0.44898 | 0.46939 | 0.4898 | 0.5102 | 0.53061 | 0.55102 | 0.57143 | 0.59184 | 0.61224 | 0.63265 | 0.65306 | 0.67347 | 0.69388 | 0.71429 | 0.73469 | 0.7551 | 0.77551 | 0.79592 | 0.81633 | 0.83673 | 0.85714 | 0.87755 | 0.89796 | 0.91837 | 0.93878 | 0.95918 | 0.97959 | 1
Alpha = 0.0 deg
Cl |  | 0 | 0 | 0 | 0 | 0 | 0 | 0 | 0 | 0 | 0 | 0 | 0 | 0 | 0 | 0 | 0 | 0 | 0 | 0 | 0 | 0 | 0 | 0 | 0 | 0 | 0 | 0 | 0 | 0 | 0 | 0 | 0 | 0 | 0 | 0 | 0 | 0 | 0 | 0 | 0 | 0 | 0 | 0 | 0 | 0 | 0 | 0 | 0 | 0 | 0
Cl_additional |  | 0.048036 | 0.048217 | 0.048566 | 0.048902 | 0.049224 | 0.049532 | 0.049824 | 0.050102 | 0.050363 | 0.050608 | 0.050836 | 0.051047 | 0.051239 | 0.051413 | 0.051567 | 0.0517 | 0.051813 | 0.051903 | 0.05197 | 0.052012 | 0.052029 | 0.052018 | 0.051978 | 0.051908 | 0.051804 | 0.051665 | 0.051487 | 0.051269 | 0.051006 | 0.050695 | 0.050332 | 0.049912 | 0.049429 | 0.048876 | 0.048247 | 0.047532 | 0.046721 | 0.045802 | 0.04476 | 0.043578 | 0.042233 | 0.040697 | 0.038936 | 0.0369 | 0.034524 | 0.03171 | 0.028301 | 0.024007 | 0.018141 | 0
Cl_basic |  | -0.048036 | -0.048217 | -0.048566 | -0.048902 | -0.049224 | -0.049532 | -0.049824 | -0.050102 | -0.050363 | -0.050608 | -0.050836 | -0.051047 | -0.051239 | -0.051413 | -0.051567 | -0.0517 | -0.051813 | -0.051903 | -0.05197 | -0.052012 | -0.052029 | -0.052018 | -0.051978 | -0.051908 | -0.051804 | -0.051665 | -0.051487 | -0.051269 | -0.051006 | -0.050695 | -0.050332 | -0.049912 | -0.049429 | -0.048876 | -0.048247 | -0.047532 | -0.046721 | -0.045802 | -0.04476 | -0.043578 | -0.042233 | -0.040697 | -0.038936 | -0.0369 | -0.034524 | -0.03171 | -0.028301 | -0.024007 | -0.018141 | 0
cCl | m | 0 | 0 | 0 | 0 | 0 | 0 | 0 | 0 | 0 | 0 | 0 | 0 | 0 | 0 | 0 | 0 | 0 | 0 | 0 | 0 | 0 | 0 | 0 | 0 | 0 | 0 | 0 | 0 | 0 | 0 | 0 | 0 | 0 | 0 | 0 | 0 | 0 | 0 | 0 | 0 | 0 | 0 | 0 | 0 | 0 | 0 | 0 | 0 | 0 | 0
cCl_additional | m | 0.17485 | 0.17416 | 0.17407 | 0.17391 | 0.17368 | 0.17338 | 0.17301 | 0.17258 | 0.17207 | 0.1715 | 0.17085 | 0.17013 | 0.16934 | 0.16848 | 0.16755 | 0.16654 | 0.16545 | 0.16429 | 0.16305 | 0.16174 | 0.16033 | 0.15885 | 0.15728 | 0.15561 | 0.15386 | 0.152 | 0.15004 | 0.14797 | 0.14579 | 0.14349 | 0.14105 | 0.13848 | 0.13576 | 0.13288 | 0.12982 | 0.12657 | 0.12311 | 0.11941 | 0.11544 | 0.11118 | 0.10656 | 0.10155 | 0.096071 | 0.090018 | 0.083259 | 0.075587 | 0.066671 | 0.055885 | 0.041722 | 0
cCl_basic | m | 0.17485 | 0.17416 | 0.17407 | 0.17391 | 0.17368 | 0.17338 | 0.17301 | 0.17258 | 0.17207 | 0.1715 | 0.17085 | 0.17013 | 0.16934 | 0.16848 | 0.16755 | 0.16654 | 0.16545 | 0.16429 | 0.16305 | 0.16174 | 0.16033 | 0.15885 | 0.15728 | 0.15561 | 0.15386 | 0.152 | 0.15004 | 0.14797 | 0.14579 | 0.14349 | 0.14105 | 0.13848 | 0.13576 | 0.13288 | 0.12982 | 0.12657 | 0.12311 | 0.11941 | 0.11544 | 0.11118 | 0.10656 | 0.10155 | 0.096071 | 0.090018 | 0.083259 | 0.075587 | 0.066671 | 0.055885 | 0.041722 | 0
Gamma |  | 0 | 0 | 0 | 0 | 0 | 0 | 0 | 0 | 0 | 0 | 0 | 0 | 0 | 0 | 0 | 0 | 0 | 0 | 0 | 0 | 0 | 0 | 0 | 0 | 0 | 0 | 0 | 0 | 0 | 0 | 0 | 0 | 0 | 0 | 0 | 0 | 0 | 0 | 0 | 0 | 0 | 0 | 0 | 0 | 0 | 0 | 0 | 0 | 0 | 0
Gamma_additional |  | 16.9025 | 16.8995 | 16.8903 | 16.8747 | 16.8525 | 16.8236 | 16.7881 | 16.7458 | 16.6968 | 16.6409 | 16.5782 | 16.5086 | 16.432 | 16.3484 | 16.2577 | 16.1598 | 16.0546 | 15.942 | 15.8217 | 15.6937 | 15.5578 | 15.4136 | 15.261 | 15.0997 | 14.9292 | 14.7491 | 14.559 | 14.3583 | 14.1466 | 13.9231 | 13.6871 | 13.4376 | 13.1737 | 12.8941 | 12.5974 | 12.282 | 11.946 | 11.587 | 11.2023 | 10.7884 | 10.3412 | 9.8551 | 9.3233 | 8.7362 | 8.0805 | 7.3365 | 6.4718 | 5.4259 | 4.053 | 0
Gamma_basic |  | -16.9025 | -16.8995 | -16.8903 | -16.8747 | -16.8525 | -16.8236 | -16.7881 | -16.7458 | -16.6968 | -16.6409 | -16.5782 | -16.5086 | -16.432 | -16.3484 | -16.2577 | -16.1598 | -16.0546 | -15.942 | -15.8217 | -15.6937 | -15.5578 | -15.4136 | -15.261 | -15.0997 | -14.9292 | -14.7491 | -14.559 | -14.3583 | -14.1466 | -13.9231 | -13.6871 | -13.4376 | -13.1737 | -12.8941 | -12.5974 | -12.282 | -11.946 | -11.587 | -11.2023 | -10.7884 | -10.3412 | -9.8551 | -9.3233 | -8.7362 | -8.0805 | -7.3365 | -6.4718 | -5.4259 | -4.053 | 0
Wing load | N | 0 | 0 | 0 | 0 | 0 | 0 | 0 | 0 | 0 | 0 | 0 | 0 | 0 | 0 | 0 | 0 | 0 | 0 | 0 | 0 | 0 | 0 | 0 | 0 | 0 | 0 | 0 | 0 | 0 | 0 | 0 | 0 | 0 | 0 | 0 | 0 | 0 | 0 | 0 | 0 | 0 | 0 | 0 | 0 | 0 | 0 | 0 | 0 | 0 | 0
Additional load | N | 1511.4365 | 1505.5092 | 1504.6889 | 1503.294 | 1501.3146 | 1498.744 | 1495.5775 | 1491.8111 | 1487.4411 | 1482.4641 | 1476.8763 | 1470.6733 | 1463.8503 | 1456.4014 | 1448.3197 | 1439.5968 | 1430.2231 | 1420.1872 | 1409.4756 | 1398.0729 | 1385.9612 | 1373.1198 | 1359.5251 | 1345.1502 | 1329.964 | 1313.922 | 1296.982 | 1279.1067 | 1260.2433 | 1240.3313 | 1219.3013 | 1197.0736 | 1173.5563 | 1148.6427 | 1122.2083 | 1094.1071 | 1064.1667 | 1032.1807 | 997.9006 | 961.022 | 921.1665 | 877.8536 | 830.4577 | 778.1364 | 719.705 | 653.3938 | 576.3185 | 483.0845 | 360.6548 | 0
Basic load | N | -1511.4365 | -1505.5092 | -1504.6889 | -1503.294 | -1501.3146 | -1498.744 | -1495.5775 | -1491.8111 | -1487.4411 | -1482.4641 | -1476.8763 | -1470.6733 | -1463.8503 | -1456.4014 | -1448.3197 | -1439.5968 | -1430.2231 | -1420.1872 | -1409.4756 | -1398.0729 | -1385.9612 | -1373.1198 | -1359.5251 | -1345.1502 | -1329.964 | -1313.922 | -1296.982 | -1279.1067 | -1260.2433 | -1240.3313 | -1219.3013 | -1197.0736 | -1173.5563 | -1148.6427 | -1122.2083 | -1094.1071 | -1064.1667 | -1032.1807 | -997.9006 | -961.022 | -921.1665 | -877.8536 | -830.4577 | -778.1364 | -719.705 | -653.3938 | -576.3185 | -483.0845 | -360.6548 | 0
Alpha = 2.0 deg
Cl |  | 0.15649 | 0.15708 | 0.15822 | 0.15932 | 0.16037 | 0.16137 | 0.16232 | 0.16322 | 0.16408 | 0.16487 | 0.16562 | 0.1663 | 0.16693 | 0.1675 | 0.168 | 0.16843 | 0.1688 | 0.16909 | 0.16931 | 0.16945 | 0.1695 | 0.16947 | 0.16934 | 0.16911 | 0.16877 | 0.16832 | 0.16774 | 0.16703 | 0.16617 | 0.16516 | 0.16398 | 0.16261 | 0.16103 | 0.15923 | 0.15718 | 0.15485 | 0.15221 | 0.14922 | 0.14582 | 0.14197 | 0.13759 | 0.13259 | 0.12685 | 0.12022 | 0.11248 | 0.10331 | 0.092202 | 0.078213 | 0.0591 | 0
Cl_additional |  | 0.20453 | 0.2053 | 0.20679 | 0.20822 | 0.20959 | 0.2109 | 0.21215 | 0.21333 | 0.21444 | 0.21548 | 0.21645 | 0.21735 | 0.21817 | 0.21891 | 0.21956 | 0.22013 | 0.22061 | 0.221 | 0.22128 | 0.22146 | 0.22153 | 0.22149 | 0.22132 | 0.22102 | 0.22057 | 0.21998 | 0.21923 | 0.2183 | 0.21718 | 0.21585 | 0.21431 | 0.21252 | 0.21046 | 0.20811 | 0.20543 | 0.20238 | 0.19893 | 0.19502 | 0.19058 | 0.18555 | 0.17982 | 0.17328 | 0.16578 | 0.15712 | 0.147 | 0.13502 | 0.1205 | 0.10222 | 0.077241 | 0
Cl_basic |  | -0.048036 | -0.048217 | -0.048566 | -0.048902 | -0.049224 | -0.049532 | -0.049824 | -0.050102 | -0.050363 | -0.050608 | -0.050836 | -0.051047 | -0.051239 | -0.051413 | -0.051567 | -0.0517 | -0.051813 | -0.051903 | -0.05197 | -0.052012 | -0.052029 | -0.052018 | -0.051978 | -0.051908 | -0.051804 | -0.051665 | -0.051487 | -0.051269 | -0.051006 | -0.050695 | -0.050332 | -0.049912 | -0.049429 | -0.048876 | -0.048247 | -0.047532 | -0.046721 | -0.045802 | -0.04476 | -0.043578 | -0.042233 | -0.040697 | -0.038936 | -0.0369 | -0.034524 | -0.03171 | -0.028301 | -0.024007 | -0.018141 | 0
cCl | m | 0.56964 | 0.5674 | 0.56709 | 0.56657 | 0.56582 | 0.56485 | 0.56366 | 0.56224 | 0.56059 | 0.55872 | 0.55661 | 0.55427 | 0.5517 | 0.54889 | 0.54585 | 0.54256 | 0.53903 | 0.53524 | 0.53121 | 0.52691 | 0.52235 | 0.51751 | 0.51238 | 0.50696 | 0.50124 | 0.4952 | 0.48881 | 0.48207 | 0.47496 | 0.46746 | 0.45953 | 0.45116 | 0.44229 | 0.4329 | 0.42294 | 0.41235 | 0.40107 | 0.38901 | 0.37609 | 0.36219 | 0.34717 | 0.33085 | 0.31299 | 0.29327 | 0.27124 | 0.24625 | 0.2172 | 0.18207 | 0.13592 | 0
cCl_additional | m | 0.74448 | 0.74156 | 0.74116 | 0.74047 | 0.7395 | 0.73823 | 0.73667 | 0.73482 | 0.73267 | 0.73021 | 0.72746 | 0.72441 | 0.72105 | 0.71738 | 0.7134 | 0.7091 | 0.70448 | 0.69954 | 0.69426 | 0.68865 | 0.68268 | 0.67635 | 0.66966 | 0.66258 | 0.6551 | 0.6472 | 0.63885 | 0.63005 | 0.62075 | 0.61095 | 0.60059 | 0.58964 | 0.57806 | 0.56578 | 0.55276 | 0.53892 | 0.52417 | 0.50842 | 0.49153 | 0.47337 | 0.45374 | 0.4324 | 0.40906 | 0.38328 | 0.3545 | 0.32184 | 0.28388 | 0.23795 | 0.17765 | 0
cCl_basic | m | 0.74448 | 0.74156 | 0.74116 | 0.74047 | 0.7395 | 0.73823 | 0.73667 | 0.73482 | 0.73267 | 0.73021 | 0.72746 | 0.72441 | 0.72105 | 0.71738 | 0.7134 | 0.7091 | 0.70448 | 0.69954 | 0.69426 | 0.68865 | 0.68268 | 0.67635 | 0.66966 | 0.66258 | 0.6551 | 0.6472 | 0.63885 | 0.63005 | 0.62075 | 0.61095 | 0.60059 | 0.58964 | 0.57806 | 0.56578 | 0.55276 | 0.53892 | 0.52417 | 0.50842 | 0.49153 | 0.47337 | 0.45374 | 0.4324 | 0.40906 | 0.38328 | 0.3545 | 0.32184 | 0.28388 | 0.23795 | 0.17765 | 0
Gamma |  | 55.066 | 55.0562 | 55.0263 | 54.9753 | 54.9029 | 54.809 | 54.6932 | 54.5555 | 54.3958 | 54.2138 | 54.0095 | 53.7827 | 53.5332 | 53.2609 | 52.9653 | 52.6464 | 52.3036 | 51.9366 | 51.545 | 51.128 | 50.6851 | 50.2155 | 49.7183 | 49.1926 | 48.6373 | 48.0506 | 47.4311 | 46.7775 | 46.0877 | 45.3596 | 44.5906 | 43.7779 | 42.918 | 42.007 | 41.0405 | 40.013 | 38.9183 | 37.7488 | 36.4955 | 35.1472 | 33.6901 | 32.1066 | 30.3739 | 28.4612 | 26.3252 | 23.9013 | 21.0841 | 17.6769 | 13.204 | 0
Gamma_additional |  | 71.9685 | 71.9558 | 71.9166 | 71.85 | 71.7554 | 71.6326 | 71.4813 | 71.3013 | 71.0925 | 70.8547 | 70.5877 | 70.2913 | 69.9652 | 69.6093 | 69.2231 | 68.8062 | 68.3582 | 67.8786 | 67.3667 | 66.8217 | 66.2429 | 65.6291 | 64.9794 | 64.2923 | 63.5665 | 62.7997 | 61.9901 | 61.1358 | 60.2343 | 59.2827 | 58.2777 | 57.2155 | 56.0916 | 54.9011 | 53.6378 | 52.295 | 50.8643 | 49.3358 | 47.6978 | 45.9356 | 44.0312 | 41.9617 | 39.6971 | 37.1973 | 34.4057 | 31.2377 | 27.5559 | 23.1028 | 17.257 | 0
Gamma_basic |  | -16.9025 | -16.8995 | -16.8903 | -16.8747 | -16.8525 | -16.8236 | -16.7881 | -16.7458 | -16.6968 | -16.6409 | -16.5782 | -16.5086 | -16.432 | -16.3484 | -16.2577 | -16.1598 | -16.0546 | -15.942 | -15.8217 | -15.6937 | -15.5578 | -15.4136 | -15.261 | -15.0997 | -14.9292 | -14.7491 | -14.559 | -14.3583 | -14.1466 | -13.9231 | -13.6871 | -13.4376 | -13.1737 | -12.8941 | -12.5974 | -12.282 | -11.946 | -11.587 | -11.2023 | -10.7884 | -10.3412 | -9.8551 | -9.3233 | -8.7362 | -8.0805 | -7.3365 | -6.4718 | -5.4259 | -4.053 | 0
Wing load | N | 4924.048 | 4904.7377 | 4902.0651 | 4897.5209 | 4891.0721 | 4882.6977 | 4872.3816 | 4860.1111 | 4845.8743 | 4829.6599 | 4811.4555 | 4791.2472 | 4769.0188 | 4744.7514 | 4718.4222 | 4690.0043 | 4659.4662 | 4626.7704 | 4591.8736 | 4554.7251 | 4515.2668 | 4473.4315 | 4429.142 | 4382.3104 | 4332.8361 | 4280.5734 | 4225.3853 | 4167.1502 | 4105.6957 | 4040.8251 | 3972.3123 | 3899.8978 | 3823.2818 | 3742.1166 | 3655.997 | 3564.4475 | 3466.9055 | 3362.6998 | 3251.0201 | 3130.8748 | 3001.031 | 2859.9237 | 2705.5144 | 2535.0591 | 2344.6978 | 2128.6651 | 1877.5647 | 1573.8216 | 1174.9627 | 0
Additional load | N | 6435.4845 | 6410.247 | 6406.754 | 6400.8149 | 6392.3867 | 6381.4417 | 6367.9591 | 6351.9222 | 6333.3155 | 6312.124 | 6288.3317 | 6261.9205 | 6232.8691 | 6201.1528 | 6166.7419 | 6129.6012 | 6089.6893 | 6046.9576 | 6001.3491 | 5952.798 | 5901.228 | 5846.5512 | 5788.6672 | 5727.4606 | 5662.8001 | 5594.4953 | 5522.3673 | 5446.2569 | 5365.939 | 5281.1563 | 5191.6136 | 5096.9715 | 4996.8381 | 4890.7593 | 4778.2053 | 4658.5546 | 4531.0722 | 4394.8806 | 4248.9207 | 4091.8968 | 3922.1975 | 3737.7773 | 3535.9721 | 3313.1954 | 3064.4028 | 2782.0589 | 2453.8832 | 2056.9061 | 1535.6176 | 0
Basic load | N | -1511.4365 | -1505.5092 | -1504.6889 | -1503.294 | -1501.3146 | -1498.744 | -1495.5775 | -1491.8111 | -1487.4411 | -1482.4641 | -1476.8763 | -1470.6733 | -1463.8503 | -1456.4014 | -1448.3197 | -1439.5968 | -1430.2231 | -1420.1872 | -1409.4756 | -1398.0729 | -1385.9612 | -1373.1198 | -1359.5251 | -1345.1502 | -1329.964 | -1313.922 | -1296.982 | -1279.1067 | -1260.2433 | -1240.3313 | -1219.3013 | -1197.0736 | -1173.5563 | -1148.6427 | -1122.2083 | -1094.1071 | -1064.1667 | -1032.1807 | -997.9006 | -961.022 | -921.1665 | -877.8536 | -830.4577 | -778.1364 | -719.705 | -653.3938 | -576.3185 | -483.0845 | -360.6548 | 0
Alpha = 10.0 deg
Cl |  | 0.78247 | 0.78542 | 0.79111 | 0.79658 | 0.80183 | 0.80684 | 0.81161 | 0.81612 | 0.82038 | 0.82437 | 0.82809 | 0.83152 | 0.83465 | 0.83748 | 0.83999 | 0.84216 | 0.844 | 0.84546 | 0.84655 | 0.84724 | 0.84751 | 0.84734 | 0.84669 | 0.84554 | 0.84385 | 0.84158 | 0.83869 | 0.83513 | 0.83086 | 0.82579 | 0.81988 | 0.81303 | 0.80516 | 0.79616 | 0.78591 | 0.77426 | 0.76105 | 0.74608 | 0.72911 | 0.70985 | 0.68794 | 0.66293 | 0.63423 | 0.60108 | 0.56238 | 0.51654 | 0.46101 | 0.39106 | 0.2955 | 0
Cl_additional |  | 0.8305 | 0.83364 | 0.83967 | 0.84548 | 0.85105 | 0.85637 | 0.86143 | 0.86622 | 0.87074 | 0.87498 | 0.87892 | 0.88256 | 0.88589 | 0.88889 | 0.89155 | 0.89386 | 0.89581 | 0.89737 | 0.89852 | 0.89926 | 0.89954 | 0.89936 | 0.89867 | 0.89745 | 0.89566 | 0.89325 | 0.89018 | 0.8864 | 0.88186 | 0.87649 | 0.87021 | 0.86295 | 0.85459 | 0.84504 | 0.83416 | 0.8218 | 0.80778 | 0.79189 | 0.77387 | 0.75343 | 0.73018 | 0.70363 | 0.67317 | 0.63798 | 0.5969 | 0.54825 | 0.48931 | 0.41507 | 0.31364 | 0
Cl_basic |  | -0.048036 | -0.048217 | -0.048566 | -0.048902 | -0.049224 | -0.049532 | -0.049824 | -0.050102 | -0.050363 | -0.050608 | -0.050836 | -0.051047 | -0.051239 | -0.051413 | -0.051567 | -0.0517 | -0.051813 | -0.051903 | -0.05197 | -0.052012 | -0.052029 | -0.052018 | -0.051978 | -0.051908 | -0.051804 | -0.051665 | -0.051487 | -0.051269 | -0.051006 | -0.050695 | -0.050332 | -0.049912 | -0.049429 | -0.048876 | -0.048247 | -0.047532 | -0.046721 | -0.045802 | -0.04476 | -0.043578 | -0.042233 | -0.040697 | -0.038936 | -0.0369 | -0.034524 | -0.03171 | -0.028301 | -0.024007 | -0.018141 | 0
cCl | m | 2.8482 | 2.837 | 2.8355 | 2.8328 | 2.8291 | 2.8243 | 2.8183 | 2.8112 | 2.803 | 2.7936 | 2.783 | 2.7714 | 2.7585 | 2.7445 | 2.7292 | 2.7128 | 2.6951 | 2.6762 | 2.656 | 2.6346 | 2.6117 | 2.5875 | 2.5619 | 2.5348 | 2.5062 | 2.476 | 2.4441 | 2.4104 | 2.3748 | 2.3373 | 2.2977 | 2.2558 | 2.2115 | 2.1645 | 2.1147 | 2.0618 | 2.0053 | 1.9451 | 1.8805 | 1.811 | 1.7359 | 1.6542 | 1.5649 | 1.4663 | 1.3562 | 1.2313 | 1.086 | 0.91033 | 0.67962 | 0
cCl_additional | m | 3.023 | 3.0112 | 3.0095 | 3.0067 | 3.0028 | 2.9976 | 2.9913 | 2.9838 | 2.975 | 2.9651 | 2.9539 | 2.9415 | 2.9278 | 2.9129 | 2.8968 | 2.8793 | 2.8606 | 2.8405 | 2.8191 | 2.7963 | 2.7721 | 2.7464 | 2.7192 | 2.6904 | 2.6601 | 2.628 | 2.5941 | 2.5583 | 2.5206 | 2.4808 | 2.4387 | 2.3943 | 2.3472 | 2.2974 | 2.2445 | 2.1883 | 2.1284 | 2.0645 | 1.9959 | 1.9221 | 1.8424 | 1.7558 | 1.661 | 1.5564 | 1.4395 | 1.3069 | 1.1527 | 0.96622 | 0.72135 | 0
cCl_basic | m | 3.023 | 3.0112 | 3.0095 | 3.0067 | 3.0028 | 2.9976 | 2.9913 | 2.9838 | 2.975 | 2.9651 | 2.9539 | 2.9415 | 2.9278 | 2.9129 | 2.8968 | 2.8793 | 2.8606 | 2.8405 | 2.8191 | 2.7963 | 2.7721 | 2.7464 | 2.7192 | 2.6904 | 2.6601 | 2.628 | 2.5941 | 2.5583 | 2.5206 | 2.4808 | 2.4387 | 2.3943 | 2.3472 | 2.2974 | 2.2445 | 2.1883 | 2.1284 | 2.0645 | 1.9959 | 1.9221 | 1.8424 | 1.7558 | 1.661 | 1.5564 | 1.4395 | 1.3069 | 1.1527 | 0.96622 | 0.72135 | 0
Gamma |  | 275.3302 | 275.2812 | 275.1314 | 274.8765 | 274.5147 | 274.0449 | 273.4661 | 272.7776 | 271.9788 | 271.069 | 270.0474 | 268.9135 | 267.6661 | 266.3043 | 264.8267 | 263.2319 | 261.5181 | 259.6832 | 257.7248 | 255.6399 | 253.4254 | 251.0774 | 248.5916 | 245.9632 | 243.1863 | 240.253 | 237.1557 | 233.8874 | 230.4386 | 226.798 | 222.9531 | 218.8893 | 214.5898 | 210.0351 | 205.2024 | 200.065 | 194.5915 | 188.7442 | 182.4775 | 175.736 | 168.4503 | 160.5329 | 151.8693 | 142.3058 | 131.6258 | 119.5063 | 105.4206 | 88.3843 | 66.0201 | 0
Gamma_additional |  | 292.2327 | 292.1808 | 292.0217 | 291.7512 | 291.3672 | 290.8685 | 290.2542 | 289.5234 | 288.6756 | 287.7099 | 286.6257 | 285.422 | 284.0981 | 282.6527 | 281.0844 | 279.3918 | 277.5727 | 275.6252 | 273.5465 | 271.3336 | 268.9832 | 266.491 | 263.8527 | 261.0628 | 258.1155 | 255.0021 | 251.7147 | 248.2458 | 244.5852 | 240.7211 | 236.6402 | 232.3269 | 227.7635 | 222.9291 | 217.7997 | 212.347 | 206.5375 | 200.3312 | 193.6798 | 186.5244 | 178.7915 | 170.388 | 161.1926 | 151.0419 | 139.7063 | 126.8427 | 111.8923 | 93.8102 | 70.0731 | 0
Gamma_basic |  | -16.9025 | -16.8995 | -16.8903 | -16.8747 | -16.8525 | -16.8236 | -16.7881 | -16.7458 | -16.6968 | -16.6409 | -16.5782 | -16.5086 | -16.432 | -16.3484 | -16.2577 | -16.1598 | -16.0546 | -15.942 | -15.8217 | -15.6937 | -15.5578 | -15.4136 | -15.261 | -15.0997 | -14.9292 | -14.7491 | -14.559 | -14.3583 | -14.1466 | -13.9231 | -13.6871 | -13.4376 | -13.1737 | -12.8941 | -12.5974 | -12.282 | -11.946 | -11.587 | -11.2023 | -10.7884 | -10.3412 | -9.8551 | -9.3233 | -8.7362 | -8.0805 | -7.3365 | -6.4718 | -5.4259 | -4.053 | 0
Wing load | N | 24620.24 | 24523.6886 | 24510.3257 | 24487.6043 | 24455.3607 | 24413.4883 | 24361.908 | 24300.5553 | 24229.3717 | 24148.2996 | 24057.2774 | 23956.2358 | 23845.0941 | 23723.7569 | 23592.1109 | 23450.0217 | 23297.3309 | 23133.852 | 22959.3678 | 22773.6257 | 22576.3341 | 22367.1573 | 22145.7101 | 21911.5522 | 21664.1804 | 21402.8668 | 21126.9266 | 20835.7508 | 20528.4787 | 20204.1254 | 19861.5617 | 19499.4892 | 19116.4089 | 18710.5829 | 18279.985 | 17822.2373 | 17334.5276 | 16813.4992 | 16255.1003 | 15654.3739 | 15005.1551 | 14299.6185 | 13527.5721 | 12675.2953 | 11723.489 | 10643.3256 | 9387.8237 | 7869.108 | 5874.8137 | 0
Additional load | N | 26131.6766 | 26029.1979 | 26015.0146 | 25990.8983 | 25956.6753 | 25912.2323 | 25857.4856 | 25792.3664 | 25716.8128 | 25630.7637 | 25534.1537 | 25426.9091 | 25308.9444 | 25180.1583 | 25040.4306 | 24889.6186 | 24727.554 | 24554.0392 | 24368.8434 | 24171.6986 | 23962.2953 | 23740.277 | 23505.2353 | 23256.7024 | 22994.1444 | 22716.7888 | 22423.9086 | 22114.8576 | 21788.722 | 21444.4566 | 21080.863 | 20696.5628 | 20289.9652 | 19859.2256 | 19402.1933 | 18916.3445 | 18398.6943 | 17845.68 | 17253.0009 | 16615.3959 | 15926.3216 | 15177.472 | 14358.0298 | 13453.4317 | 12443.1939 | 11296.7194 | 9964.1422 | 8352.1925 | 6235.4685 | 0
Basic load | N | -1511.4365 | -1505.5092 | -1504.6889 | -1503.294 | -1501.3146 | -1498.744 | -1495.5775 | -1491.8111 | -1487.4411 | -1482.4641 | -1476.8763 | -1470.6733 | -1463.8503 | -1456.4014 | -1448.3197 | -1439.5968 | -1430.2231 | -1420.1872 | -1409.4756 | -1398.0729 | -1385.9612 | -1373.1198 | -1359.5251 | -1345.1502 | -1329.964 | -1313.922 | -1296.982 | -1279.1067 | -1260.2433 | -1240.3313 | -1219.3013 | -1197.0736 | -1173.5563 | -1148.6427 | -1122.2083 | -1094.1071 | -1064.1667 | -1032.1807 | -997.9006 | -961.022 | -921.1665 | -877.8536 | -830.4577 | -778.1364 | -719.705 | -653.3938 | -576.3185 | -483.0845 | -360.6548 | 0
DRAG
CD_zero |  | 0.0067514
Oswald factor |  | 0.94482
CD_induced at Alpha = -3.4699120401704775 deg |  | 0.0052645
CD_wave |  | 0
CD at alpha = -3.4699120401704775 deg |  | 0.012353
DRAG POLAR CURVE
CL |  | -0.43416 | -0.41258 | -0.39111 | -0.36972 | -0.34842 | -0.3272 | -0.30606 | -0.285 | -0.26401 | -0.24311 | -0.22228 | -0.20152 | -0.18083 | -0.16021 | -0.13966 | -0.11918 | -0.098768 | -0.078417 | -0.058129 | -0.037907 | -0.017748 | 0.0023542 | 0.022399 | 0.042388 | 0.062319 | 0.085538 | 0.11888 | 0.15348 | 0.18903 | 0.22621
CD |  | 0.022226 | 0.020748 | 0.019351 | 0.018033 | 0.016793 | 0.015632 | 0.014549 | 0.013541 | 0.012606 | 0.011746 | 0.010963 | 0.01025 | 0.0096085 | 0.0090367 | 0.008539 | 0.008111 | 0.0077504 | 0.0074568 | 0.0072314 | 0.0070771 | 0.0069878 | 0.0069626 | 0.0070012 | 0.0071065 | 0.0072778 | 0.0075569 | 0.0081066 | 0.008872 | 0.0098584 | 0.011106
DRAG DISTRIBUTIONS
y stations | m | 0 | 0.13306 | 0.26612 | 0.39918 | 0.53224 | 0.66531 | 0.79837 | 0.93143 | 1.0645 | 1.1976 | 1.3306 | 1.4637 | 1.5967 | 1.7298 | 1.8629 | 1.9959 | 2.129 | 2.262 | 2.3951 | 2.5282 | 2.6612 | 2.7943 | 2.9273 | 3.0604 | 3.1935 | 3.3265 | 3.4596 | 3.5927 | 3.7257 | 3.8588 | 3.9918 | 4.1249 | 4.258 | 4.391 | 4.5241 | 4.6571 | 4.7902 | 4.9233 | 5.0563 | 5.1894 | 5.3224 | 5.4555 | 5.5886 | 5.7216 | 5.8547 | 5.9878 | 6.1208 | 6.2539 | 6.3869 | 6.52
eta stations |  | 0 | 0.020408 | 0.040816 | 0.061224 | 0.081633 | 0.10204 | 0.12245 | 0.14286 | 0.16327 | 0.18367 | 0.20408 | 0.22449 | 0.2449 | 0.26531 | 0.28571 | 0.30612 | 0.32653 | 0.34694 | 0.36735 | 0.38776 | 0.40816 | 0.42857 | 0.44898 | 0.46939 | 0.4898 | 0.5102 | 0.53061 | 0.55102 | 0.57143 | 0.59184 | 0.61224 | 0.63265 | 0.65306 | 0.67347 | 0.69388 | 0.71429 | 0.73469 | 0.7551 | 0.77551 | 0.79592 | 0.81633 | 0.83673 | 0.85714 | 0.87755 | 0.89796 | 0.91837 | 0.93878 | 0.95918 | 0.97959 | 1
Alpha = 0.0 deg
Cd_parasite |  | 0.0072079 | 0.0072079 | 0.0072079 | 0.0072079 | 0.0072079 | 0.0072079 | 0.0072079 | 0.0072079 | 0.0072079 | 0.0072079 | 0.0072079 | 0.0072079 | 0.0072079 | 0.0072079 | 0.0072079 | 0.0072079 | 0.0072079 | 0.0072079 | 0.0072079 | 0.0072079 | 0.0072079 | 0.0072079 | 0.0072079 | 0.0072079 | 0.0072079 | 0.0072079 | 0.0072079 | 0.0072079 | 0.0072079 | 0.0072079 | 0.0072079 | 0.0072079 | 0.0072079 | 0.0072079 | 0.0072079 | 0.0072079 | 0.0072079 | 0.0072079 | 0.0072079 | 0.0072079 | 0.0072079 | 0.0072079 | 0.0072079 | 0.0072079 | 0.0072079 | 0.0072079 | 0.0072079 | 0.0072079 | 0.0072079 | 0.0072079
Cd_induced |  | 0 | 0 | 0 | 0 | 0 | 0 | 0 | 0 | 0 | 0 | 0 | 0 | 0 | 0 | 0 | 0 | 0 | 0 | 0 | 0 | 0 | 0 | 0 | 0 | 0 | 0 | 0 | 0 | 0 | 0 | 0 | 0 | 0 | 0 | 0 | 0 | 0 | 0 | 0 | 0 | 0 | 0 | 0 | 0 | 0 | 0 | 0 | 0 | 0 | 0
Cd |  | 0.0072079 | 0.0072079 | 0.0072079 | 0.0072079 | 0.0072079 | 0.0072079 | 0.0072079 | 0.0072079 | 0.0072079 | 0.0072079 | 0.0072079 | 0.0072079 | 0.0072079 | 0.0072079 | 0.0072079 | 0.0072079 | 0.0072079 | 0.0072079 | 0.0072079 | 0.0072079 | 0.0072079 | 0.0072079 | 0.0072079 | 0.0072079 | 0.0072079 | 0.0072079 | 0.0072079 | 0.0072079 | 0.0072079 | 0.0072079 | 0.0072079 | 0.0072079 | 0.0072079 | 0.0072079 | 0.0072079 | 0.0072079 | 0.0072079 | 0.0072079 | 0.0072079 | 0.0072079 | 0.0072079 | 0.0072079 | 0.0072079 | 0.0072079 | 0.0072079 | 0.0072079 | 0.0072079 | 0.0072079 | 0.0072079 | 0.0072079
Drag | N | 226.7957 | 226.7957 | 226.7957 | 226.7957 | 226.7957 | 226.7957 | 226.7957 | 226.7957 | 226.7957 | 226.7957 | 226.7957 | 226.7957 | 226.7957 | 226.7957 | 226.7957 | 226.7957 | 226.7957 | 226.7957 | 226.7957 | 226.7957 | 226.7957 | 226.7957 | 226.7957 | 226.7957 | 226.7957 | 226.7957 | 226.7957 | 226.7957 | 226.7957 | 226.7957 | 226.7957 | 226.7957 | 226.7957 | 226.7957 | 226.7957 | 226.7957 | 226.7957 | 226.7957 | 226.7957 | 226.7957 | 226.7957 | 226.7957 | 226.7957 | 226.7957 | 226.7957 | 226.7957 | 226.7957 | 226.7957 | 226.7957 | 226.7957
Alpha = 2.0 deg
Cd_parasite |  | 0.0072533 | 0.0072537 | 0.0072545 | 0.0072552 | 0.007256 | 0.0072567 | 0.0072573 | 0.0072579 | 0.0072585 | 0.0072591 | 0.0072596 | 0.00726 | 0.0072605 | 0.0072609 | 0.0072612 | 0.0072615 | 0.0072618 | 0.007262 | 0.0072621 | 0.0072622 | 0.0072622 | 0.0072622 | 0.0072621 | 0.007262 | 0.0072617 | 0.0072614 | 0.007261 | 0.0072605 | 0.00726 | 0.0072593 | 0.0072584 | 0.0072575 | 0.0072564 | 0.0072552 | 0.0072538 | 0.0072522 | 0.0072504 | 0.0072483 | 0.007246 | 0.0072433 | 0.0072404 | 0.0072388 | 0.0072369 | 0.0072348 | 0.0072322 | 0.0072292 | 0.0072256 | 0.007221 | 0.0072148 | 0.0072079
Cd_induced |  | 0.00082797 | 0.00083488 | 0.00084264 | 0.00084959 | 0.00085602 | 0.00086203 | 0.00086767 | 0.00087295 | 0.0008779 | 0.0008825 | 0.00088677 | 0.00089069 | 0.00089427 | 0.0008975 | 0.00090037 | 0.00090287 | 0.00090498 | 0.0009067 | 0.000908 | 0.00090888 | 0.00090931 | 0.00090926 | 0.00090873 | 0.00090768 | 0.00090616 | 0.0009039 | 0.00090085 | 0.00089718 | 0.00089278 | 0.00088757 | 0.00088148 | 0.00087443 | 0.00086634 | 0.00085709 | 0.00084657 | 0.00083464 | 0.00082114 | 0.00080589 | 0.00078868 | 0.00076925 | 0.00074732 | 0.00072255 | 0.00069456 | 0.00066298 | 0.00062757 | 0.00058869 | 0.00054926 | 0.0005263 | 0.00071618 | -1.0829e-19
Cd |  | 0.0080813 | 0.0080886 | 0.0080971 | 0.0081048 | 0.008112 | 0.0081187 | 0.008125 | 0.0081309 | 0.0081364 | 0.0081416 | 0.0081463 | 0.0081507 | 0.0081547 | 0.0081584 | 0.0081616 | 0.0081644 | 0.0081667 | 0.0081687 | 0.0081701 | 0.0081711 | 0.0081715 | 0.0081715 | 0.0081709 | 0.0081697 | 0.0081679 | 0.0081653 | 0.0081619 | 0.0081577 | 0.0081527 | 0.0081468 | 0.0081399 | 0.0081319 | 0.0081228 | 0.0081123 | 0.0081003 | 0.0080868 | 0.0080715 | 0.0080542 | 0.0080347 | 0.0080126 | 0.0079878 | 0.0079614 | 0.0079315 | 0.0078978 | 0.0078598 | 0.0078179 | 0.0077749 | 0.0077473 | 0.007931 | 0.0072079
Drag | N | 254.2768 | 252.5552 | 250.8678 | 249.1504 | 247.4126 | 245.6576 | 243.8871 | 242.1021 | 240.3031 | 238.4904 | 236.6644 | 234.825 | 232.9726 | 231.107 | 229.2284 | 227.3366 | 225.4316 | 223.5132 | 221.5813 | 219.6357 | 217.6761 | 215.7023 | 213.7139 | 211.7108 | 209.6941 | 207.6577 | 205.6003 | 203.5268 | 201.4347 | 199.3227 | 197.1894 | 195.0335 | 192.8531 | 190.6464 | 188.4112 | 186.1449 | 183.8446 | 181.5067 | 179.1272 | 176.7014 | 174.2264 | 171.729 | 169.1708 | 166.5451 | 163.8482 | 161.0883 | 158.3248 | 155.8945 | 157.6755 | 141.5604
Alpha = 10.0 deg
Cd_parasite |  | 0.0083114 | 0.0083201 | 0.0083367 | 0.0083527 | 0.0083681 | 0.0083827 | 0.0083967 | 0.0084099 | 0.0084224 | 0.0084341 | 0.0084449 | 0.008455 | 0.0084641 | 0.0084724 | 0.0084798 | 0.0084861 | 0.0084915 | 0.0084958 | 0.008499 | 0.008501 | 0.0085018 | 0.0085013 | 0.0084994 | 0.008496 | 0.0084911 | 0.0084844 | 0.008476 | 0.0084656 | 0.008453 | 0.0084382 | 0.0084209 | 0.0084009 | 0.0083778 | 0.0083515 | 0.0083215 | 0.0082874 | 0.0082488 | 0.0082094 | 0.0081659 | 0.0081164 | 0.0080602 | 0.007996 | 0.0079299 | 0.0078569 | 0.0077716 | 0.0076859 | 0.0075878 | 0.0074849 | 0.0073682 | 0.0072079
Cd_induced |  | 0.0088456 | 0.0088859 | 0.008904 | 0.0089158 | 0.0089245 | 0.0089313 | 0.0089369 | 0.0089415 | 0.0089454 | 0.0089488 | 0.0089517 | 0.0089543 | 0.0089565 | 0.0089585 | 0.0089603 | 0.0089619 | 0.0089634 | 0.0089648 | 0.0089661 | 0.0089675 | 0.0089688 | 0.0089703 | 0.0089718 | 0.0089737 | 0.0089766 | 0.0089783 | 0.0089789 | 0.0089804 | 0.0089823 | 0.0089846 | 0.0089874 | 0.0089906 | 0.0089944 | 0.008999 | 0.0090045 | 0.0090111 | 0.0090193 | 0.0090294 | 0.0090422 | 0.0090587 | 0.0090807 | 0.0091109 | 0.0091542 | 0.00922 | 0.0093279 | 0.009526 | 0.0099579 | 0.011246 | 0.017842 | -5.2937e-19
Cd |  | 0.017157 | 0.017206 | 0.017241 | 0.017268 | 0.017293 | 0.017314 | 0.017334 | 0.017351 | 0.017368 | 0.017383 | 0.017397 | 0.017409 | 0.017421 | 0.017431 | 0.01744 | 0.017448 | 0.017455 | 0.017461 | 0.017465 | 0.017468 | 0.017471 | 0.017472 | 0.017471 | 0.01747 | 0.017468 | 0.017463 | 0.017455 | 0.017446 | 0.017435 | 0.017423 | 0.017408 | 0.017391 | 0.017372 | 0.017351 | 0.017326 | 0.017299 | 0.017268 | 0.017239 | 0.017208 | 0.017175 | 0.017141 | 0.017107 | 0.017084 | 0.017077 | 0.0171 | 0.017212 | 0.017546 | 0.018731 | 0.02521 | 0.0072079
Drag | N | 539.8452 | 537.2321 | 534.1563 | 530.8494 | 527.4154 | 523.8929 | 520.3006 | 516.6495 | 512.9463 | 509.1958 | 505.4013 | 501.5653 | 497.6898 | 493.7762 | 489.8258 | 485.8395 | 481.818 | 477.7618 | 473.6712 | 469.5465 | 465.388 | 461.196 | 456.9711 | 452.7158 | 448.4459 | 444.1073 | 439.6936 | 435.2589 | 430.7867 | 426.2731 | 421.7154 | 417.1112 | 412.4581 | 407.7539 | 402.9961 | 398.183 | 393.3131 | 388.488 | 383.6419 | 378.7636 | 373.8712 | 369.0007 | 364.3868 | 360.1098 | 356.4617 | 354.6526 | 357.296 | 376.9038 | 501.2002 | 141.5604
PITCHING MOMENT
CM_ac |  | 2.495e-21
CM_alpha | 1/deg | 0.01273
CM at alpha = -3.4699120401704775 deg |  | 0.00019313
PITCHING MOMENT CURVE
Alpha | deg | -5.8382 | -5.548 | -5.2593 | -4.9717 | -4.6853 | -4.4 | -4.1157 | -3.8325 | -3.5502 | -3.2691 | -2.989 | -2.7098 | -2.4316 | -2.1543 | -1.878 | -1.6027 | -1.3282 | -1.0545 | -0.78167 | -0.50975 | -0.23866 | 0.031657 | 0.3012 | 0.57 | 0.83801 | 1.1502 | 1.5986 | 2.0639 | 2.542 | 3.0419
CM |  | 0.00032495 | 0.00030879 | 0.00029272 | 0.00027672 | 0.00026078 | 0.0002449 | 0.00022907 | 0.00021331 | 0.0001976 | 0.00018195 | 0.00016636 | 0.00015083 | 0.00013534 | 0.00011991 | 0.00010453 | 8.9202e-05 | 7.3923e-05 | 5.8692e-05 | 4.3507e-05 | 2.8372e-05 | 1.3283e-05 | -1.762e-06 | -1.6765e-05 | -3.1726e-05 | -4.6643e-05 | -6.4021e-05 | -8.8977e-05 | -0.00011488 | -0.00014148 | -0.00016931
PITCHING MOMENT DISTRIBUTIONS
y stations | m | 0 | 0.13306 | 0.26612 | 0.39918 | 0.53224 | 0.66531 | 0.79837 | 0.93143 | 1.0645 | 1.1976 | 1.3306 | 1.4637 | 1.5967 | 1.7298 | 1.8629 | 1.9959 | 2.129 | 2.262 | 2.3951 | 2.5282 | 2.6612 | 2.7943 | 2.9273 | 3.0604 | 3.1935 | 3.3265 | 3.4596 | 3.5927 | 3.7257 | 3.8588 | 3.9918 | 4.1249 | 4.258 | 4.391 | 4.5241 | 4.6571 | 4.7902 | 4.9233 | 5.0563 | 5.1894 | 5.3224 | 5.4555 | 5.5886 | 5.7216 | 5.8547 | 5.9878 | 6.1208 | 6.2539 | 6.3869 | 6.52
eta stations |  | 0 | 0.020408 | 0.040816 | 0.061224 | 0.081633 | 0.10204 | 0.12245 | 0.14286 | 0.16327 | 0.18367 | 0.20408 | 0.22449 | 0.2449 | 0.26531 | 0.28571 | 0.30612 | 0.32653 | 0.34694 | 0.36735 | 0.38776 | 0.40816 | 0.42857 | 0.44898 | 0.46939 | 0.4898 | 0.5102 | 0.53061 | 0.55102 | 0.57143 | 0.59184 | 0.61224 | 0.63265 | 0.65306 | 0.67347 | 0.69388 | 0.71429 | 0.73469 | 0.7551 | 0.77551 | 0.79592 | 0.81633 | 0.83673 | 0.85714 | 0.87755 | 0.89796 | 0.91837 | 0.93878 | 0.95918 | 0.97959 | 1
Alpha = 0.0 deg
Cm |  | 3.2908e-19 | 3.1579e-19 | 3.023e-19 | 2.8859e-19 | 2.7466e-19 | 2.6052e-19 | 2.4614e-19 | 2.3154e-19 | 2.1669e-19 | 2.016e-19 | 1.8626e-19 | 1.7066e-19 | 1.548e-19 | 1.3867e-19 | 1.2226e-19 | 1.0557e-19 | 8.8584e-20 | 7.1299e-20 | 5.3707e-20 | 3.5799e-20 | 1.7566e-20 | -9.9987e-22 | -1.9909e-20 | -3.9169e-20 | -5.8792e-20 | -7.8788e-20 | -9.9166e-20 | -1.1994e-19 | -1.4112e-19 | -1.6271e-19 | -1.8474e-19 | -2.0721e-19 | -2.3014e-19 | -2.5353e-19 | -2.7742e-19 | -3.018e-19 | -3.267e-19 | -3.5214e-19 | -3.7812e-19 | -4.0467e-19 | -4.3182e-19 | -4.5956e-19 | -4.8794e-19 | -5.1696e-19 | -5.4666e-19 | -5.7706e-19 | -6.0817e-19 | -6.4003e-19 | -6.7266e-19 | 0
Moment | N | 3.769e-14 | 3.5616e-14 | 3.3569e-14 | 3.1549e-14 | 2.9557e-14 | 2.7593e-14 | 2.5657e-14 | 2.3747e-14 | 2.1866e-14 | 2.0012e-14 | 1.8186e-14 | 1.6387e-14 | 1.4616e-14 | 1.2873e-14 | 1.1157e-14 | 9.469e-15 | 7.8084e-15 | 6.1754e-15 | 4.57e-15 | 2.9922e-15 | 1.442e-15 | -8.0598e-17 | -1.5756e-15 | -3.043e-15 | -4.4828e-15 | -5.895e-15 | -7.2796e-15 | -8.6365e-15 | -9.9659e-15 | -1.1268e-14 | -1.2542e-14 | -1.3788e-14 | -1.5007e-14 | -1.6199e-14 | -1.7363e-14 | -1.8499e-14 | -1.9607e-14 | -2.0688e-14 | -2.1742e-14 | -2.2767e-14 | -2.3766e-14 | -2.4736e-14 | -2.5679e-14 | -2.6595e-14 | -2.7482e-14 | -2.8342e-14 | -2.9175e-14 | -2.998e-14 | -3.0757e-14 | 0
Alpha = 2.0 deg
Cm |  | 0.014843 | 0.014298 | 0.013786 | 0.013252 | 0.012696 | 0.012117 | 0.011516 | 0.010893 | 0.010248 | 0.0095805 | 0.0088914 | 0.0081805 | 0.0074482 | 0.0066947 | 0.0059202 | 0.0051251 | 0.0043099 | 0.003475 | 0.0026209 | 0.0017484 | 0.00085821 | -4.8839e-05 | -0.0009717 | -0.0019092 | -0.0028599 | -0.0038223 | -0.0047944 | -0.0057741 | -0.0067589 | -0.0077458 | -0.0087314 | -0.0097116 | -0.010682 | -0.011636 | -0.012568 | -0.01347 | -0.014333 | -0.015145 | -0.015893 | -0.016559 | -0.017125 | -0.017562 | -0.01784 | -0.017913 | -0.017722 | -0.017183 | -0.016162 | -0.014428 | -0.011458 | 0
Moment | N | 1700.0592 | 1612.5489 | 1530.871 | 1448.7276 | 1366.202 | 1283.3828 | 1200.3613 | 1117.2306 | 1034.0849 | 951.019 | 868.1286 | 785.5098 | 703.2593 | 621.4745 | 540.2535 | 459.6958 | 379.9021 | 300.9746 | 223.0182 | 146.1398 | 70.45 | -3.9369 | -76.9021 | -148.3212 | -218.0635 | -285.9886 | -351.9472 | -415.7824 | -477.3236 | -536.3855 | -592.7654 | -646.2402 | -696.5624 | -743.455 | -786.6061 | -825.6605 | -860.21 | -889.7808 | -913.8155 | -931.6496 | -942.4773 | -945.3016 | -938.8583 | -921.492 | -890.9428 | -843.9404 | -775.3353 | -675.8462 | -523.9308 | 0
Alpha = 10.0 deg
Cm |  | 0.074217 | 0.071489 | 0.06893 | 0.066259 | 0.063478 | 0.060585 | 0.05758 | 0.054465 | 0.051239 | 0.047903 | 0.044457 | 0.040903 | 0.037241 | 0.033473 | 0.029601 | 0.025626 | 0.021549 | 0.017375 | 0.013105 | 0.0087421 | 0.0042911 | -0.0002442 | -0.0048585 | -0.009546 | -0.0143 | -0.019112 | -0.023972 | -0.028871 | -0.033795 | -0.038729 | -0.043657 | -0.048558 | -0.053408 | -0.058181 | -0.062842 | -0.067352 | -0.071665 | -0.075725 | -0.079463 | -0.082797 | -0.085623 | -0.087812 | -0.089198 | -0.089563 | -0.088611 | -0.085914 | -0.080812 | -0.072142 | -0.057292 | 0
Moment | N | 8500.296 | 8062.7447 | 7654.3552 | 7243.638 | 6831.0099 | 6416.9139 | 6001.8066 | 5586.1532 | 5170.4245 | 4755.0952 | 4340.6432 | 3927.5491 | 3516.2965 | 3107.3723 | 2701.2676 | 2298.4792 | 1899.5103 | 1504.8732 | 1115.0908 | 730.6991 | 352.2502 | -19.6844 | -384.5104 | -741.6061 | -1090.3177 | -1429.943 | -1759.7358 | -2078.912 | -2386.6181 | -2681.9275 | -2963.827 | -3231.201 | -3482.8118 | -3717.2752 | -3933.0306 | -4128.3023 | -4301.05 | -4448.9039 | -4569.0776 | -4658.2482 | -4712.3864 | -4726.508 | -4694.2913 | -4607.4601 | -4454.7139 | -4219.702 | -3876.6765 | -3379.231 | -2619.6539 | 0
ELEVATOR EFFECTS AT de = 5.0
LIFT CURVE WITH ELEVATOR
Alpha | deg | -5.8382 | -5.548 | -5.2593 | -4.9717 | -4.6853 | -4.4 | -4.1157 | -3.8325 | -3.5502 | -3.2691 | -2.989 | -2.7098 | -2.4316 | -2.1543 | -1.878 | -1.6027 | -1.3282 | -1.0545 | -0.78167 | -0.50975 | -0.23866 | 0.031657 | 0.3012 | 0.57 | 0.83801 | 1.1502 | 1.5986 | 2.0639 | 2.542 | 3.0419
CL |  | -0.20042 | -0.17884 | -0.15737 | -0.13598 | -0.11468 | -0.093466 | -0.072326 | -0.051263 | -0.030275 | -0.0093715 | 0.01146 | 0.03222 | 0.052909 | 0.073531 | 0.094076 | 0.11455 | 0.13497 | 0.15532 | 0.17561 | 0.19583 | 0.21599 | 0.23609 | 0.25614 | 0.27612 | 0.29605 | 0.31927 | 0.35262 | 0.38722 | 0.42277 | 0.45994
DRAG POLAR CURVE WITH ELEVATOR
CL |  | -0.20042 | -0.17884 | -0.15737 | -0.13598 | -0.11468 | -0.093466 | -0.072326 | -0.051263 | -0.030275 | -0.0093715 | 0.01146 | 0.03222 | 0.052909 | 0.073531 | 0.094076 | 0.11455 | 0.13497 | 0.15532 | 0.17561 | 0.19583 | 0.21599 | 0.23609 | 0.25614 | 0.27612 | 0.29605 | 0.31927 | 0.35262 | 0.38722 | 0.42277 | 0.45994
CD |  | 0.022626 | 0.021148 | 0.019751 | 0.018433 | 0.017193 | 0.016032 | 0.014949 | 0.013941 | 0.013006 | 0.012146 | 0.011363 | 0.01065 | 0.010008 | 0.0094367 | 0.008939 | 0.008511 | 0.0081504 | 0.0078568 | 0.0076314 | 0.0074771 | 0.0073878 | 0.0073626 | 0.0074012 | 0.0075065 | 0.0076778 | 0.0079569 | 0.0085066 | 0.009272 | 0.010258 | 0.011506
PITCHING MOMENT CURVE WITH ELEVATOR
Alpha | deg | -5.8382 | -5.548 | -5.2593 | -4.9717 | -4.6853 | -4.4 | -4.1157 | -3.8325 | -3.5502 | -3.2691 | -2.989 | -2.7098 | -2.4316 | -2.1543 | -1.878 | -1.6027 | -1.3282 | -1.0545 | -0.78167 | -0.50975 | -0.23866 | 0.031657 | 0.3012 | 0.57 | 0.83801 | 1.1502 | 1.5986 | 2.0639 | 2.542 | 3.0419
CM |  | -0.004497 | -0.0045131 | -0.0045292 | -0.0045452 | -0.0045611 | -0.004577 | -0.0045928 | -0.0046086 | -0.0046243 | -0.00464 | -0.0046556 | -0.0046711 | -0.0046866 | -0.004702 | -0.0047174 | -0.0047327 | -0.004748 | -0.0047632 | -0.0047784 | -0.0047935 | -0.0048086 | -0.0048237 | -0.0048387 | -0.0048536 | -0.0048686 | -0.0048859 | -0.0049109 | -0.0049368 | -0.0049634 | -0.0049912
CL (with Elevator) at Alpha = -3.4699120401704775 deg |  | -0.024303
CD (with Elevator) at Alpha = -3.4699120401704775 deg |  | 0.012753
CM (with Elevator) at Alpha = -3.4699120401704775 deg |  | -0.0046288

## VERTICAL_TAIL
Description | Unit | Value
GLOBAL DATA
Critical Mach Number |  | 0.79934
Aerodynamic Center (LRF) | m | 3.6584
Aerodynamic Center (MAC) |  | 0.22806
LIFT
CL_alpha | 1/deg | 0.036283
CL_zero |  | 0
CL_star |  | 1.15
CL_max |  | 1.15
Alpha_zero_lift | deg | 0
Alpha_star | deg | 11
Alpha_stall | deg | 39.8086
CL at Alpha = 0.0 rad |  | 0
LIFT CURVE
Alpha | deg | 0 | 1.5789 | 3.1579 | 4.7368 | 6.3158 | 7.8947 | 9.4737 | 11.0526 | 12.6316 | 14.2105 | 15.7895 | 17.3684 | 18.9474 | 20.5263 | 22.1053 | 23.6842 | 25.2632 | 26.8421 | 28.4211 | 30
CL |  | 0 | 0.057289 | 0.11458 | 0.17187 | 0.22915 | 0.28644 | 0.34373 | 0.40102 | 0.45828 | 0.51539 | 0.57215 | 0.62836 | 0.68375 | 0.73803 | 0.79089 | 0.84195 | 0.89083 | 0.93709 | 0.98027 | 1.0199
LIFT DISTRIBUTIONS
y stations | m | 0 | 0.11796 | 0.23592 | 0.35388 | 0.47184 | 0.5898 | 0.70776 | 0.82571 | 0.94367 | 1.0616 | 1.1796 | 1.2976 | 1.4155 | 1.5335 | 1.6514 | 1.7694 | 1.8873 | 2.0053 | 2.1233 | 2.2412 | 2.3592 | 2.4771 | 2.5951 | 2.7131 | 2.831 | 2.949 | 3.0669 | 3.1849 | 3.3029 | 3.4208 | 3.5388 | 3.6567 | 3.7747 | 3.8927 | 4.0106 | 4.1286 | 4.2465 | 4.3645 | 4.4824 | 4.6004 | 4.7184 | 4.8363 | 4.9543 | 5.0722 | 5.1902 | 5.3082 | 5.4261 | 5.5441 | 5.662 | 5.78
eta stations |  | 0 | 0.020408 | 0.040816 | 0.061224 | 0.081633 | 0.10204 | 0.12245 | 0.14286 | 0.16327 | 0.18367 | 0.20408 | 0.22449 | 0.2449 | 0.26531 | 0.28571 | 0.30612 | 0.32653 | 0.34694 | 0.36735 | 0.38776 | 0.40816 | 0.42857 | 0.44898 | 0.46939 | 0.4898 | 0.5102 | 0.53061 | 0.55102 | 0.57143 | 0.59184 | 0.61224 | 0.63265 | 0.65306 | 0.67347 | 0.69388 | 0.71429 | 0.73469 | 0.7551 | 0.77551 | 0.79592 | 0.81633 | 0.83673 | 0.85714 | 0.87755 | 0.89796 | 0.91837 | 0.93878 | 0.95918 | 0.97959 | 1
Alpha = 0.0 deg
Cl |  | 0 | 0 | 0 | 0 | 0 | 0 | 0 | 0 | 0 | 0 | 0 | 0 | 0 | 0 | 0 | 0 | 0 | 0 | 0 | 0 | 0 | 0 | 0 | 0 | 0 | 0 | 0 | 0 | 0 | 0 | 0 | 0 | 0 | 0 | 0 | 0 | 0 | 0 | 0 | 0 | 0 | 0 | 0 | 0 | 0 | 0 | 0 | 0 | 0 | 0
Cl_additional |  | 0.030939 | 0.031074 | 0.031345 | 0.031626 | 0.031909 | 0.032191 | 0.03247 | 0.032742 | 0.033008 | 0.033266 | 0.033515 | 0.033754 | 0.033982 | 0.034199 | 0.034404 | 0.034596 | 0.034775 | 0.034939 | 0.035087 | 0.035219 | 0.035334 | 0.035429 | 0.035504 | 0.035557 | 0.035587 | 0.03559 | 0.035566 | 0.035511 | 0.035422 | 0.035297 | 0.035133 | 0.034924 | 0.034666 | 0.034354 | 0.033983 | 0.033544 | 0.03303 | 0.032431 | 0.031737 | 0.030935 | 0.030007 | 0.028935 | 0.027693 | 0.026248 | 0.024555 | 0.022544 | 0.020106 | 0.01704 | 0.012861 | 0
Cl_basic |  | -0.030939 | -0.031074 | -0.031345 | -0.031626 | -0.031909 | -0.032191 | -0.03247 | -0.032742 | -0.033008 | -0.033266 | -0.033515 | -0.033754 | -0.033982 | -0.034199 | -0.034404 | -0.034596 | -0.034775 | -0.034939 | -0.035087 | -0.035219 | -0.035334 | -0.035429 | -0.035504 | -0.035557 | -0.035587 | -0.03559 | -0.035566 | -0.035511 | -0.035422 | -0.035297 | -0.035133 | -0.034924 | -0.034666 | -0.034354 | -0.033983 | -0.033544 | -0.03303 | -0.032431 | -0.031737 | -0.030935 | -0.030007 | -0.028935 | -0.027693 | -0.026248 | -0.024555 | -0.022544 | -0.020106 | -0.01704 | -0.012861 | 0
cCl | m | 0 | 0 | 0 | 0 | 0 | 0 | 0 | 0 | 0 | 0 | 0 | 0 | 0 | 0 | 0 | 0 | 0 | 0 | 0 | 0 | 0 | 0 | 0 | 0 | 0 | 0 | 0 | 0 | 0 | 0 | 0 | 0 | 0 | 0 | 0 | 0 | 0 | 0 | 0 | 0 | 0 | 0 | 0 | 0 | 0 | 0 | 0 | 0 | 0 | 0
cCl_additional | m | 0.15964 | 0.15916 | 0.15936 | 0.15959 | 0.15981 | 0.16 | 0.16015 | 0.16025 | 0.1603 | 0.16029 | 0.16021 | 0.16007 | 0.15987 | 0.15959 | 0.15924 | 0.15882 | 0.15832 | 0.15774 | 0.15708 | 0.15633 | 0.1555 | 0.15457 | 0.15355 | 0.15243 | 0.15121 | 0.14987 | 0.14842 | 0.14684 | 0.14513 | 0.14328 | 0.14128 | 0.13911 | 0.13677 | 0.13423 | 0.13149 | 0.12852 | 0.1253 | 0.1218 | 0.11799 | 0.11383 | 0.10927 | 0.10427 | 0.098746 | 0.092598 | 0.08569 | 0.077817 | 0.068639 | 0.057524 | 0.04293 | 0
cCl_basic | m | 0.15964 | 0.15916 | 0.15936 | 0.15959 | 0.15981 | 0.16 | 0.16015 | 0.16025 | 0.1603 | 0.16029 | 0.16021 | 0.16007 | 0.15987 | 0.15959 | 0.15924 | 0.15882 | 0.15832 | 0.15774 | 0.15708 | 0.15633 | 0.1555 | 0.15457 | 0.15355 | 0.15243 | 0.15121 | 0.14987 | 0.14842 | 0.14684 | 0.14513 | 0.14328 | 0.14128 | 0.13911 | 0.13677 | 0.13423 | 0.13149 | 0.12852 | 0.1253 | 0.1218 | 0.11799 | 0.11383 | 0.10927 | 0.10427 | 0.098746 | 0.092598 | 0.08569 | 0.077817 | 0.068639 | 0.057524 | 0.04293 | 0
Gamma |  | 0 | 0 | 0 | 0 | 0 | 0 | 0 | 0 | 0 | 0 | 0 | 0 | 0 | 0 | 0 | 0 | 0 | 0 | 0 | 0 | 0 | 0 | 0 | 0 | 0 | 0 | 0 | 0 | 0 | 0 | 0 | 0 | 0 | 0 | 0 | 0 | 0 | 0 | 0 | 0 | 0 | 0 | 0 | 0 | 0 | 0 | 0 | 0 | 0 | 0
Gamma_additional |  | 15.435 | 15.4436 | 15.4631 | 15.4851 | 15.5063 | 15.5248 | 15.5395 | 15.5494 | 15.5541 | 15.553 | 15.5459 | 15.5325 | 15.5124 | 15.4855 | 15.4517 | 15.4106 | 15.362 | 15.3058 | 15.2416 | 15.1693 | 15.0884 | 14.9987 | 14.8997 | 14.791 | 14.6722 | 14.5426 | 14.4015 | 14.2484 | 14.0825 | 13.9029 | 13.7086 | 13.4985 | 13.2713 | 13.0254 | 12.7594 | 12.4711 | 12.1585 | 11.8188 | 11.4491 | 11.0457 | 10.6041 | 10.1189 | 9.5828 | 8.9864 | 8.3164 | 7.5527 | 6.6627 | 5.5849 | 4.17 | 0
Gamma_basic |  | -15.435 | -15.4436 | -15.4631 | -15.4851 | -15.5063 | -15.5248 | -15.5395 | -15.5494 | -15.5541 | -15.553 | -15.5459 | -15.5325 | -15.5124 | -15.4855 | -15.4517 | -15.4106 | -15.362 | -15.3058 | -15.2416 | -15.1693 | -15.0884 | -14.9987 | -14.8997 | -14.791 | -14.6722 | -14.5426 | -14.4015 | -14.2484 | -14.0825 | -13.9029 | -13.7086 | -13.4985 | -13.2713 | -13.0254 | -12.7594 | -12.4711 | -12.1585 | -11.8188 | -11.4491 | -11.0457 | -10.6041 | -10.1189 | -9.5828 | -8.9864 | -8.3164 | -7.5527 | -6.6627 | -5.5849 | -4.17 | 0
Wing load | N | 0 | 0 | 0 | 0 | 0 | 0 | 0 | 0 | 0 | 0 | 0 | 0 | 0 | 0 | 0 | 0 | 0 | 0 | 0 | 0 | 0 | 0 | 0 | 0 | 0 | 0 | 0 | 0 | 0 | 0 | 0 | 0 | 0 | 0 | 0 | 0 | 0 | 0 | 0 | 0 | 0 | 0 | 0 | 0 | 0 | 0 | 0 | 0 | 0 | 0
Additional load | N | 1379.9958 | 1375.8124 | 1377.5477 | 1379.5065 | 1381.395 | 1383.0453 | 1384.35 | 1385.2358 | 1385.6507 | 1385.5555 | 1384.92 | 1383.7191 | 1381.9315 | 1379.5375 | 1376.5185 | 1372.8557 | 1368.5296 | 1363.5196 | 1357.8032 | 1351.3555 | 1344.1492 | 1336.1539 | 1327.3352 | 1317.6548 | 1307.0699 | 1295.5221 | 1282.9547 | 1269.3152 | 1254.534 | 1238.5324 | 1221.2213 | 1202.4999 | 1182.2536 | 1160.3515 | 1136.6444 | 1110.9605 | 1083.1013 | 1052.8356 | 1019.8911 | 983.9425 | 944.5942 | 901.3526 | 853.5831 | 800.4374 | 740.7247 | 672.6627 | 593.3338 | 497.2519 | 371.0944 | 0
Basic load | N | -1379.9958 | -1375.8124 | -1377.5477 | -1379.5065 | -1381.395 | -1383.0453 | -1384.35 | -1385.2358 | -1385.6507 | -1385.5555 | -1384.92 | -1383.7191 | -1381.9315 | -1379.5375 | -1376.5185 | -1372.8557 | -1368.5296 | -1363.5196 | -1357.8032 | -1351.3555 | -1344.1492 | -1336.1539 | -1327.3352 | -1317.6548 | -1307.0699 | -1295.5221 | -1282.9547 | -1269.3152 | -1254.534 | -1238.5324 | -1221.2213 | -1202.4999 | -1182.2536 | -1160.3515 | -1136.6444 | -1110.9605 | -1083.1013 | -1052.8356 | -1019.8911 | -983.9425 | -944.5942 | -901.3526 | -853.5831 | -800.4374 | -740.7247 | -672.6627 | -593.3338 | -497.2519 | -371.0944 | 0
Alpha = 2.0 deg
Cl |  | 0.10079 | 0.10123 | 0.10212 | 0.10303 | 0.10396 | 0.10487 | 0.10578 | 0.10667 | 0.10754 | 0.10838 | 0.10919 | 0.10996 | 0.11071 | 0.11142 | 0.11208 | 0.11271 | 0.11329 | 0.11383 | 0.11431 | 0.11474 | 0.11511 | 0.11542 | 0.11567 | 0.11584 | 0.11594 | 0.11595 | 0.11587 | 0.11569 | 0.1154 | 0.11499 | 0.11446 | 0.11378 | 0.11294 | 0.11192 | 0.11071 | 0.10928 | 0.10761 | 0.10566 | 0.1034 | 0.10078 | 0.097759 | 0.094266 | 0.090221 | 0.085514 | 0.079995 | 0.073444 | 0.065503 | 0.055513 | 0.0419 | 0
Cl_additional |  | 0.13173 | 0.13231 | 0.13346 | 0.13466 | 0.13586 | 0.13707 | 0.13825 | 0.13941 | 0.14054 | 0.14164 | 0.1427 | 0.14372 | 0.14469 | 0.14561 | 0.14649 | 0.14731 | 0.14807 | 0.14876 | 0.1494 | 0.14996 | 0.15045 | 0.15085 | 0.15117 | 0.1514 | 0.15152 | 0.15154 | 0.15143 | 0.1512 | 0.15082 | 0.15029 | 0.14959 | 0.1487 | 0.1476 | 0.14628 | 0.14469 | 0.14282 | 0.14064 | 0.13809 | 0.13513 | 0.13172 | 0.12777 | 0.1232 | 0.11791 | 0.11176 | 0.10455 | 0.095987 | 0.085609 | 0.072552 | 0.054761 | 0
Cl_basic |  | -0.030939 | -0.031074 | -0.031345 | -0.031626 | -0.031909 | -0.032191 | -0.03247 | -0.032742 | -0.033008 | -0.033266 | -0.033515 | -0.033754 | -0.033982 | -0.034199 | -0.034404 | -0.034596 | -0.034775 | -0.034939 | -0.035087 | -0.035219 | -0.035334 | -0.035429 | -0.035504 | -0.035557 | -0.035587 | -0.03559 | -0.035566 | -0.035511 | -0.035422 | -0.035297 | -0.035133 | -0.034924 | -0.034666 | -0.034354 | -0.033983 | -0.033544 | -0.03303 | -0.032431 | -0.031737 | -0.030935 | -0.030007 | -0.028935 | -0.027693 | -0.026248 | -0.024555 | -0.022544 | -0.020106 | -0.01704 | -0.012861 | 0
cCl | m | 0.5201 | 0.51852 | 0.51917 | 0.51991 | 0.52062 | 0.52125 | 0.52174 | 0.52207 | 0.52223 | 0.52219 | 0.52195 | 0.5215 | 0.52083 | 0.51992 | 0.51879 | 0.51741 | 0.51578 | 0.51389 | 0.51173 | 0.5093 | 0.50659 | 0.50357 | 0.50025 | 0.4966 | 0.49261 | 0.48826 | 0.48352 | 0.47838 | 0.47281 | 0.46678 | 0.46026 | 0.4532 | 0.44557 | 0.43732 | 0.42838 | 0.4187 | 0.4082 | 0.3968 | 0.38438 | 0.37083 | 0.356 | 0.3397 | 0.3217 | 0.30167 | 0.27917 | 0.25352 | 0.22362 | 0.18741 | 0.13986 | 0
cCl_additional | m | 0.67974 | 0.67768 | 0.67854 | 0.6795 | 0.68043 | 0.68124 | 0.68189 | 0.68232 | 0.68253 | 0.68248 | 0.68217 | 0.68158 | 0.68069 | 0.67952 | 0.67803 | 0.67622 | 0.67409 | 0.67163 | 0.66881 | 0.66563 | 0.66208 | 0.65815 | 0.6538 | 0.64903 | 0.64382 | 0.63813 | 0.63194 | 0.62522 | 0.61794 | 0.61006 | 0.60153 | 0.59231 | 0.58234 | 0.57155 | 0.55987 | 0.54722 | 0.5335 | 0.51859 | 0.50237 | 0.48466 | 0.46528 | 0.44398 | 0.42045 | 0.39427 | 0.36486 | 0.33133 | 0.29226 | 0.24493 | 0.18279 | 0
cCl_basic | m | 0.67974 | 0.67768 | 0.67854 | 0.6795 | 0.68043 | 0.68124 | 0.68189 | 0.68232 | 0.68253 | 0.68248 | 0.68217 | 0.68158 | 0.68069 | 0.67952 | 0.67803 | 0.67622 | 0.67409 | 0.67163 | 0.66881 | 0.66563 | 0.66208 | 0.65815 | 0.6538 | 0.64903 | 0.64382 | 0.63813 | 0.63194 | 0.62522 | 0.61794 | 0.61006 | 0.60153 | 0.59231 | 0.58234 | 0.57155 | 0.55987 | 0.54722 | 0.5335 | 0.51859 | 0.50237 | 0.48466 | 0.46528 | 0.44398 | 0.42045 | 0.39427 | 0.36486 | 0.33133 | 0.29226 | 0.24493 | 0.18279 | 0
Gamma |  | 50.285 | 50.3132 | 50.3766 | 50.4482 | 50.5173 | 50.5777 | 50.6254 | 50.6578 | 50.6731 | 50.6696 | 50.6464 | 50.6025 | 50.5372 | 50.4497 | 50.3394 | 50.2055 | 50.0473 | 49.8641 | 49.6551 | 49.4194 | 49.1559 | 48.8635 | 48.5411 | 48.1871 | 47.8 | 47.3777 | 46.9181 | 46.4194 | 45.8788 | 45.2937 | 44.6607 | 43.9762 | 43.2359 | 42.4351 | 41.5682 | 40.6292 | 39.6106 | 38.504 | 37.2995 | 35.9853 | 34.5467 | 32.9658 | 31.2194 | 29.2766 | 27.0937 | 24.6057 | 21.7061 | 18.1947 | 13.5853 | 0
Gamma_additional |  | 65.72 | 65.7568 | 65.8397 | 65.9333 | 66.0236 | 66.1025 | 66.1649 | 66.2073 | 66.2271 | 66.2227 | 66.1923 | 66.135 | 66.0496 | 65.9353 | 65.791 | 65.616 | 65.4093 | 65.1699 | 64.8968 | 64.5887 | 64.2443 | 63.8622 | 63.4408 | 62.9781 | 62.4722 | 61.9203 | 61.3196 | 60.6678 | 59.9614 | 59.1966 | 58.3693 | 57.4747 | 56.5071 | 55.4605 | 54.3276 | 53.1003 | 51.7691 | 50.3228 | 48.7486 | 47.0309 | 45.1508 | 43.0847 | 40.8022 | 38.263 | 35.4101 | 32.1585 | 28.3689 | 23.7795 | 17.7553 | 0
Gamma_basic |  | -15.435 | -15.4436 | -15.4631 | -15.4851 | -15.5063 | -15.5248 | -15.5395 | -15.5494 | -15.5541 | -15.553 | -15.5459 | -15.5325 | -15.5124 | -15.4855 | -15.4517 | -15.4106 | -15.362 | -15.3058 | -15.2416 | -15.1693 | -15.0884 | -14.9987 | -14.8997 | -14.791 | -14.6722 | -14.5426 | -14.4015 | -14.2484 | -14.0825 | -13.9029 | -13.7086 | -13.4985 | -13.2713 | -13.0254 | -12.7594 | -12.4711 | -12.1585 | -11.8188 | -11.4491 | -11.0457 | -10.6041 | -10.1189 | -9.5828 | -8.9864 | -8.3164 | -7.5527 | -6.6627 | -5.5849 | -4.17 | 0
Wing load | N | 4495.8326 | 4482.2037 | 4487.8571 | 4494.2385 | 4500.391 | 4505.7674 | 4510.0178 | 4512.9039 | 4514.2554 | 4513.9454 | 4511.8747 | 4507.9625 | 4502.1386 | 4494.3395 | 4484.504 | 4472.5711 | 4458.4774 | 4442.1555 | 4423.532 | 4402.5265 | 4379.0495 | 4353.0016 | 4324.2716 | 4292.7344 | 4258.2502 | 4220.6291 | 4179.6863 | 4135.2508 | 4087.0957 | 4034.9646 | 3978.5676 | 3917.576 | 3851.6161 | 3780.2624 | 3703.028 | 3619.3534 | 3528.5921 | 3429.9906 | 3322.662 | 3205.5466 | 3077.3552 | 2936.4801 | 2780.8537 | 2607.7125 | 2413.1771 | 2191.4407 | 1932.9982 | 1619.9769 | 1208.9734 | 0
Additional load | N | 5875.8284 | 5858.0161 | 5865.4048 | 5873.745 | 5881.786 | 5888.8127 | 5894.3678 | 5898.1397 | 5899.9061 | 5899.5009 | 5896.7947 | 5891.6816 | 5884.0701 | 5873.877 | 5861.0225 | 5845.4268 | 5827.0071 | 5805.6751 | 5781.3352 | 5753.8819 | 5723.1987 | 5689.1555 | 5651.6067 | 5610.3893 | 5565.3201 | 5516.1511 | 5462.641 | 5404.566 | 5341.6297 | 5273.497 | 5199.789 | 5120.0759 | 5033.8697 | 4940.614 | 4839.6724 | 4730.3139 | 4611.6934 | 4482.8262 | 4342.5531 | 4189.4892 | 4021.9494 | 3837.8327 | 3634.4368 | 3408.1499 | 3153.9018 | 2864.1034 | 2526.332 | 2117.2288 | 1580.0678 | 0
Basic load | N | -1379.9958 | -1375.8124 | -1377.5477 | -1379.5065 | -1381.395 | -1383.0453 | -1384.35 | -1385.2358 | -1385.6507 | -1385.5555 | -1384.92 | -1383.7191 | -1381.9315 | -1379.5375 | -1376.5185 | -1372.8557 | -1368.5296 | -1363.5196 | -1357.8032 | -1351.3555 | -1344.1492 | -1336.1539 | -1327.3352 | -1317.6548 | -1307.0699 | -1295.5221 | -1282.9547 | -1269.3152 | -1254.534 | -1238.5324 | -1221.2213 | -1202.4999 | -1182.2536 | -1160.3515 | -1136.6444 | -1110.9605 | -1083.1013 | -1052.8356 | -1019.8911 | -983.9425 | -944.5942 | -901.3526 | -853.5831 | -800.4374 | -740.7247 | -672.6627 | -593.3338 | -497.2519 | -371.0944 | 0
Alpha = 10.0 deg
Cl |  | 0.50397 | 0.50617 | 0.51059 | 0.51516 | 0.51978 | 0.52437 | 0.52891 | 0.53335 | 0.53768 | 0.54188 | 0.54593 | 0.54982 | 0.55354 | 0.55708 | 0.56042 | 0.56355 | 0.56646 | 0.56913 | 0.57155 | 0.5737 | 0.57556 | 0.57711 | 0.57834 | 0.5792 | 0.57968 | 0.57974 | 0.57934 | 0.57844 | 0.577 | 0.57497 | 0.57229 | 0.56888 | 0.56469 | 0.55961 | 0.55355 | 0.54641 | 0.53803 | 0.52829 | 0.51698 | 0.5039 | 0.48879 | 0.47133 | 0.4511 | 0.42757 | 0.39998 | 0.36722 | 0.32751 | 0.27756 | 0.2095 | 0
Cl_additional |  | 0.53491 | 0.53724 | 0.54193 | 0.54679 | 0.55169 | 0.55656 | 0.56137 | 0.56609 | 0.57069 | 0.57514 | 0.57944 | 0.58358 | 0.58752 | 0.59128 | 0.59482 | 0.59814 | 0.60123 | 0.60407 | 0.60663 | 0.60892 | 0.61089 | 0.61254 | 0.61384 | 0.61476 | 0.61527 | 0.61533 | 0.61491 | 0.61395 | 0.61243 | 0.61027 | 0.60742 | 0.60381 | 0.59935 | 0.59396 | 0.58754 | 0.57995 | 0.57106 | 0.56072 | 0.54872 | 0.53484 | 0.5188 | 0.50027 | 0.4788 | 0.45382 | 0.42453 | 0.38976 | 0.34762 | 0.2946 | 0.22236 | 0
Cl_basic |  | -0.030939 | -0.031074 | -0.031345 | -0.031626 | -0.031909 | -0.032191 | -0.03247 | -0.032742 | -0.033008 | -0.033266 | -0.033515 | -0.033754 | -0.033982 | -0.034199 | -0.034404 | -0.034596 | -0.034775 | -0.034939 | -0.035087 | -0.035219 | -0.035334 | -0.035429 | -0.035504 | -0.035557 | -0.035587 | -0.03559 | -0.035566 | -0.035511 | -0.035422 | -0.035297 | -0.035133 | -0.034924 | -0.034666 | -0.034354 | -0.033983 | -0.033544 | -0.03303 | -0.032431 | -0.031737 | -0.030935 | -0.030007 | -0.028935 | -0.027693 | -0.026248 | -0.024555 | -0.022544 | -0.020106 | -0.01704 | -0.012861 | 0
cCl | m | 2.6005 | 2.5926 | 2.5959 | 2.5996 | 2.6031 | 2.6062 | 2.6087 | 2.6104 | 2.6111 | 2.611 | 2.6098 | 2.6075 | 2.6041 | 2.5996 | 2.5939 | 2.587 | 2.5789 | 2.5694 | 2.5587 | 2.5465 | 2.5329 | 2.5179 | 2.5013 | 2.483 | 2.4631 | 2.4413 | 2.4176 | 2.3919 | 2.3641 | 2.3339 | 2.3013 | 2.266 | 2.2279 | 2.1866 | 2.1419 | 2.0935 | 2.041 | 1.984 | 1.9219 | 1.8542 | 1.78 | 1.6985 | 1.6085 | 1.5084 | 1.3958 | 1.2676 | 1.1181 | 0.93703 | 0.6993 | 0
cCl_additional | m | 2.7601 | 2.7518 | 2.7552 | 2.7592 | 2.7629 | 2.7662 | 2.7688 | 2.7706 | 2.7714 | 2.7713 | 2.77 | 2.7676 | 2.764 | 2.7592 | 2.7532 | 2.7458 | 2.7372 | 2.7272 | 2.7157 | 2.7028 | 2.6884 | 2.6724 | 2.6548 | 2.6354 | 2.6143 | 2.5912 | 2.566 | 2.5388 | 2.5092 | 2.4772 | 2.4426 | 2.4051 | 2.3646 | 2.3208 | 2.2734 | 2.222 | 2.1663 | 2.1058 | 2.0399 | 1.968 | 1.8893 | 1.8028 | 1.7073 | 1.601 | 1.4815 | 1.3454 | 1.1867 | 0.99455 | 0.74223 | 0
cCl_basic | m | 2.7601 | 2.7518 | 2.7552 | 2.7592 | 2.7629 | 2.7662 | 2.7688 | 2.7706 | 2.7714 | 2.7713 | 2.77 | 2.7676 | 2.764 | 2.7592 | 2.7532 | 2.7458 | 2.7372 | 2.7272 | 2.7157 | 2.7028 | 2.6884 | 2.6724 | 2.6548 | 2.6354 | 2.6143 | 2.5912 | 2.566 | 2.5388 | 2.5092 | 2.4772 | 2.4426 | 2.4051 | 2.3646 | 2.3208 | 2.2734 | 2.222 | 2.1663 | 2.1058 | 2.0399 | 1.968 | 1.8893 | 1.8028 | 1.7073 | 1.601 | 1.4815 | 1.3454 | 1.1867 | 0.99455 | 0.74223 | 0
Gamma |  | 251.4251 | 251.5659 | 251.883 | 252.2412 | 252.5865 | 252.8884 | 253.1271 | 253.2892 | 253.3653 | 253.3481 | 253.2321 | 253.0127 | 252.6861 | 252.2486 | 251.6969 | 251.0274 | 250.2366 | 249.3207 | 248.2757 | 247.097 | 245.7795 | 244.3177 | 242.7054 | 240.9354 | 239 | 236.8885 | 234.5906 | 232.0968 | 229.3942 | 226.4686 | 223.3036 | 219.8809 | 216.1794 | 212.1753 | 207.8412 | 203.1459 | 198.0529 | 192.5201 | 186.4977 | 179.9263 | 172.7334 | 164.829 | 156.0972 | 146.3828 | 135.4685 | 123.0287 | 108.5307 | 90.9733 | 67.9265 | 0
Gamma_additional |  | 266.8601 | 267.0095 | 267.3461 | 267.7262 | 268.0928 | 268.4132 | 268.6665 | 268.8386 | 268.9194 | 268.9011 | 268.778 | 268.5452 | 268.1985 | 267.7342 | 267.1485 | 266.4379 | 265.5986 | 264.6265 | 263.5174 | 262.2663 | 260.8679 | 259.3164 | 257.605 | 255.7264 | 253.6722 | 251.4311 | 248.9921 | 246.3452 | 243.4767 | 240.3715 | 237.0122 | 233.3794 | 229.4506 | 225.2007 | 220.6006 | 215.617 | 210.2114 | 204.3389 | 197.9468 | 190.9719 | 183.3375 | 174.9479 | 165.68 | 155.3693 | 143.7849 | 130.5815 | 115.1934 | 96.5581 | 72.0966 | 0
Gamma_basic |  | -15.435 | -15.4436 | -15.4631 | -15.4851 | -15.5063 | -15.5248 | -15.5395 | -15.5494 | -15.5541 | -15.553 | -15.5459 | -15.5325 | -15.5124 | -15.4855 | -15.4517 | -15.4106 | -15.362 | -15.3058 | -15.2416 | -15.1693 | -15.0884 | -14.9987 | -14.8997 | -14.791 | -14.6722 | -14.5426 | -14.4015 | -14.2484 | -14.0825 | -13.9029 | -13.7086 | -13.4985 | -13.2713 | -13.0254 | -12.7594 | -12.4711 | -12.1585 | -11.8188 | -11.4491 | -11.0457 | -10.6041 | -10.1189 | -9.5828 | -8.9864 | -8.3164 | -7.5527 | -6.6627 | -5.5849 | -4.17 | 0
Wing load | N | 22479.163 | 22411.0186 | 22439.2854 | 22471.1925 | 22501.955 | 22528.8369 | 22550.089 | 22564.5194 | 22571.277 | 22569.7268 | 22559.3737 | 22539.8124 | 22510.6931 | 22471.6973 | 22422.5199 | 22362.8555 | 22292.3872 | 22210.7775 | 22117.6601 | 22012.6323 | 21895.2475 | 21765.0082 | 21621.3578 | 21463.6722 | 21291.2511 | 21103.1453 | 20898.4313 | 20676.2539 | 20435.4784 | 20174.8232 | 19892.8382 | 19587.8799 | 19258.0807 | 18901.3121 | 18515.1398 | 18096.767 | 17642.9603 | 17149.9531 | 16613.3099 | 16027.7332 | 15386.7762 | 14682.4005 | 13904.2686 | 13038.5627 | 12065.8853 | 10957.2035 | 9664.9912 | 8099.8845 | 6044.8669 | 0
Additional load | N | 23859.1589 | 23786.831 | 23816.8331 | 23850.699 | 23883.35 | 23911.8822 | 23934.4389 | 23949.7553 | 23956.9277 | 23955.2823 | 23944.2937 | 23923.5315 | 23892.6246 | 23851.2348 | 23799.0384 | 23735.7112 | 23660.9168 | 23574.2971 | 23475.4632 | 23363.9877 | 23239.3968 | 23101.1621 | 22948.6929 | 22781.327 | 22598.3211 | 22398.6674 | 22181.386 | 21945.5691 | 21690.0124 | 21413.3556 | 21114.0596 | 20790.3799 | 20440.3342 | 20061.6636 | 19651.7843 | 19207.7275 | 18726.0617 | 18202.7887 | 17633.201 | 17011.6757 | 16331.3704 | 15583.7531 | 14757.8517 | 13839.0001 | 12806.61 | 11629.8662 | 10258.325 | 8597.1364 | 6415.9613 | 0
Basic load | N | -1379.9958 | -1375.8124 | -1377.5477 | -1379.5065 | -1381.395 | -1383.0453 | -1384.35 | -1385.2358 | -1385.6507 | -1385.5555 | -1384.92 | -1383.7191 | -1381.9315 | -1379.5375 | -1376.5185 | -1372.8557 | -1368.5296 | -1363.5196 | -1357.8032 | -1351.3555 | -1344.1492 | -1336.1539 | -1327.3352 | -1317.6548 | -1307.0699 | -1295.5221 | -1282.9547 | -1269.3152 | -1254.534 | -1238.5324 | -1221.2213 | -1202.4999 | -1182.2536 | -1160.3515 | -1136.6444 | -1110.9605 | -1083.1013 | -1052.8356 | -1019.8911 | -983.9425 | -944.5942 | -901.3526 | -853.5831 | -800.4374 | -740.7247 | -672.6627 | -593.3338 | -497.2519 | -371.0944 | 0
DRAG
CD_zero |  | 0.0062024
Oswald factor |  | 1.0329
CD_induced at Alpha = 0.0 deg |  | 0
CD_wave |  | 0
CD at alpha = 0.0 deg |  | 0.011051
DRAG POLAR CURVE
CL |  | 0 | 0.057289 | 0.11458 | 0.17187 | 0.22915 | 0.28644 | 0.34373 | 0.40102 | 0.45828 | 0.51539 | 0.57215 | 0.62836 | 0.68375 | 0.73803 | 0.79089 | 0.84195 | 0.89083 | 0.93709 | 0.98027 | 1.0199
CD |  | 0.011051 | 0.011831 | 0.014219 | 0.018137 | 0.023678 | 0.030754 | 0.03945 | 0.049704 | 0.061535 | 0.074908 | 0.089746 | 0.10599 | 0.1235 | 0.14213 | 0.16167 | 0.18189 | 0.2025 | 0.22317 | 0.24356 | 0.26322
DRAG DISTRIBUTIONS
y stations | m | 0 | 0.11796 | 0.23592 | 0.35388 | 0.47184 | 0.5898 | 0.70776 | 0.82571 | 0.94367 | 1.0616 | 1.1796 | 1.2976 | 1.4155 | 1.5335 | 1.6514 | 1.7694 | 1.8873 | 2.0053 | 2.1233 | 2.2412 | 2.3592 | 2.4771 | 2.5951 | 2.7131 | 2.831 | 2.949 | 3.0669 | 3.1849 | 3.3029 | 3.4208 | 3.5388 | 3.6567 | 3.7747 | 3.8927 | 4.0106 | 4.1286 | 4.2465 | 4.3645 | 4.4824 | 4.6004 | 4.7184 | 4.8363 | 4.9543 | 5.0722 | 5.1902 | 5.3082 | 5.4261 | 5.5441 | 5.662 | 5.78
eta stations |  | 0 | 0.020408 | 0.040816 | 0.061224 | 0.081633 | 0.10204 | 0.12245 | 0.14286 | 0.16327 | 0.18367 | 0.20408 | 0.22449 | 0.2449 | 0.26531 | 0.28571 | 0.30612 | 0.32653 | 0.34694 | 0.36735 | 0.38776 | 0.40816 | 0.42857 | 0.44898 | 0.46939 | 0.4898 | 0.5102 | 0.53061 | 0.55102 | 0.57143 | 0.59184 | 0.61224 | 0.63265 | 0.65306 | 0.67347 | 0.69388 | 0.71429 | 0.73469 | 0.7551 | 0.77551 | 0.79592 | 0.81633 | 0.83673 | 0.85714 | 0.87755 | 0.89796 | 0.91837 | 0.93878 | 0.95918 | 0.97959 | 1
Alpha = 0.0 deg
Cd_parasite |  | 0.0055257 | 0.0055257 | 0.0055257 | 0.0055257 | 0.0055257 | 0.0055257 | 0.0055257 | 0.0055257 | 0.0055257 | 0.0055257 | 0.0055257 | 0.0055257 | 0.0055257 | 0.0055257 | 0.0055257 | 0.0055257 | 0.0055257 | 0.0055257 | 0.0055257 | 0.0055257 | 0.0055257 | 0.0055257 | 0.0055257 | 0.0055257 | 0.0055257 | 0.0055257 | 0.0055257 | 0.0055257 | 0.0055257 | 0.0055257 | 0.0055257 | 0.0055257 | 0.0055257 | 0.0055257 | 0.0055257 | 0.0055257 | 0.0055257 | 0.0055257 | 0.0055257 | 0.0055257 | 0.0055257 | 0.0055257 | 0.0055257 | 0.0055257 | 0.0055257 | 0.0055257 | 0.0055257 | 0.0055257 | 0.0055257 | 0.0055257
Cd_induced |  | 0 | 0 | 0 | 0 | 0 | 0 | 0 | 0 | 0 | 0 | 0 | 0 | 0 | 0 | 0 | 0 | 0 | 0 | 0 | 0 | 0 | 0 | 0 | 0 | 0 | 0 | 0 | 0 | 0 | 0 | 0 | 0 | 0 | 0 | 0 | 0 | 0 | 0 | 0 | 0 | 0 | 0 | 0 | 0 | 0 | 0 | 0 | 0 | 0 | 0
Cd |  | 0.0055257 | 0.0055257 | 0.0055257 | 0.0055257 | 0.0055257 | 0.0055257 | 0.0055257 | 0.0055257 | 0.0055257 | 0.0055257 | 0.0055257 | 0.0055257 | 0.0055257 | 0.0055257 | 0.0055257 | 0.0055257 | 0.0055257 | 0.0055257 | 0.0055257 | 0.0055257 | 0.0055257 | 0.0055257 | 0.0055257 | 0.0055257 | 0.0055257 | 0.0055257 | 0.0055257 | 0.0055257 | 0.0055257 | 0.0055257 | 0.0055257 | 0.0055257 | 0.0055257 | 0.0055257 | 0.0055257 | 0.0055257 | 0.0055257 | 0.0055257 | 0.0055257 | 0.0055257 | 0.0055257 | 0.0055257 | 0.0055257 | 0.0055257 | 0.0055257 | 0.0055257 | 0.0055257 | 0.0055257 | 0.0055257 | 0.0055257
Drag | N | 246.4692 | 246.4692 | 246.4692 | 246.4692 | 246.4692 | 246.4692 | 246.4692 | 246.4692 | 246.4692 | 246.4692 | 246.4692 | 246.4692 | 246.4692 | 246.4692 | 246.4692 | 246.4692 | 246.4692 | 246.4692 | 246.4692 | 246.4692 | 246.4692 | 246.4692 | 246.4692 | 246.4692 | 246.4692 | 246.4692 | 246.4692 | 246.4692 | 246.4692 | 246.4692 | 246.4692 | 246.4692 | 246.4692 | 246.4692 | 246.4692 | 246.4692 | 246.4692 | 246.4692 | 246.4692 | 246.4692 | 246.4692 | 246.4692 | 246.4692 | 246.4692 | 246.4692 | 246.4692 | 246.4692 | 246.4692 | 246.4692 | 246.4692
Alpha = 2.0 deg
Cd_parasite |  | 0.0055498 | 0.0055499 | 0.0055501 | 0.0055503 | 0.0055506 | 0.0055508 | 0.0055515 | 0.0055527 | 0.0055538 | 0.0055549 | 0.0055559 | 0.0055569 | 0.0055579 | 0.0055588 | 0.0055597 | 0.0055605 | 0.0055612 | 0.0055619 | 0.0055625 | 0.0055631 | 0.0055636 | 0.005564 | 0.0055643 | 0.0055645 | 0.0055646 | 0.0055646 | 0.0055645 | 0.0055643 | 0.0055639 | 0.0055634 | 0.0055627 | 0.0055618 | 0.0055608 | 0.0055594 | 0.0055579 | 0.005556 | 0.0055539 | 0.0055514 | 0.0055504 | 0.0055498 | 0.0055491 | 0.0055482 | 0.0055473 | 0.0055461 | 0.0055448 | 0.0055433 | 0.0055414 | 0.005539 | 0.0055357 | 0.0055257
Cd_induced |  | 9.4894e-06 | 9.3313e-06 | 9.4224e-06 | 9.5222e-06 | 9.6227e-06 | 9.7215e-06 | 9.8177e-06 | 9.9108e-06 | 1e-05 | 1.0087e-05 | 1.0169e-05 | 1.0248e-05 | 1.0323e-05 | 1.0394e-05 | 1.0461e-05 | 1.0523e-05 | 1.0582e-05 | 1.0635e-05 | 1.0684e-05 | 1.0727e-05 | 1.0766e-05 | 1.0798e-05 | 1.0825e-05 | 1.0845e-05 | 1.086e-05 | 1.0866e-05 | 1.086e-05 | 1.0847e-05 | 1.0825e-05 | 1.0792e-05 | 1.0747e-05 | 1.069e-05 | 1.0619e-05 | 1.0532e-05 | 1.0429e-05 | 1.0306e-05 | 1.0162e-05 | 9.994e-06 | 9.7995e-06 | 9.5752e-06 | 9.3172e-06 | 9.0215e-06 | 8.6838e-06 | 8.3004e-06 | 7.8703e-06 | 7.4024e-06 | 6.9449e-06 | 6.7528e-06 | 9.6682e-06 | 0
Cd |  | 0.0055593 | 0.0055592 | 0.0055595 | 0.0055599 | 0.0055602 | 0.0055605 | 0.0055614 | 0.0055626 | 0.0055638 | 0.005565 | 0.0055661 | 0.0055672 | 0.0055682 | 0.0055692 | 0.0055701 | 0.005571 | 0.0055718 | 0.0055725 | 0.0055732 | 0.0055738 | 0.0055743 | 0.0055748 | 0.0055751 | 0.0055753 | 0.0055755 | 0.0055755 | 0.0055754 | 0.0055751 | 0.0055748 | 0.0055742 | 0.0055735 | 0.0055725 | 0.0055714 | 0.00557 | 0.0055683 | 0.0055664 | 0.005564 | 0.0055614 | 0.0055602 | 0.0055594 | 0.0055584 | 0.0055573 | 0.005556 | 0.0055544 | 0.0055527 | 0.0055507 | 0.0055483 | 0.0055457 | 0.0055454 | 0.0055257
Drag | N | 247.9673 | 246.1408 | 244.33 | 242.5196 | 240.7092 | 238.8984 | 237.1104 | 235.3379 | 233.5633 | 231.7863 | 230.0069 | 228.2249 | 226.4402 | 224.6527 | 222.8624 | 221.0692 | 219.273 | 217.4737 | 215.6712 | 213.8654 | 212.0562 | 210.2435 | 208.427 | 206.6067 | 204.7824 | 202.9536 | 201.1203 | 199.2821 | 197.4388 | 195.59 | 193.7354 | 191.8744 | 190.0066 | 188.1313 | 186.248 | 184.3558 | 182.4539 | 180.5411 | 178.6794 | 176.8279 | 174.9729 | 173.1138 | 171.2501 | 169.381 | 167.5057 | 165.623 | 163.7321 | 161.8363 | 160.0068 | 157.6257
Alpha = 10.0 deg
Cd_parasite |  | 0.006417 | 0.0064248 | 0.0064404 | 0.0064566 | 0.0064729 | 0.0064892 | 0.0065053 | 0.006521 | 0.0065363 | 0.0065512 | 0.0065655 | 0.0065793 | 0.0065925 | 0.006605 | 0.0066168 | 0.0066279 | 0.0066382 | 0.0066476 | 0.0066562 | 0.0066638 | 0.0066704 | 0.0066759 | 0.0066802 | 0.0066836 | 0.0066858 | 0.006686 | 0.0066842 | 0.0066806 | 0.0066755 | 0.0066683 | 0.0066588 | 0.0066467 | 0.0066319 | 0.0066139 | 0.0065925 | 0.0065672 | 0.0065376 | 0.0065031 | 0.006463 | 0.0064168 | 0.0063633 | 0.0063015 | 0.0062299 | 0.0061466 | 0.0060742 | 0.0059976 | 0.0059048 | 0.005788 | 0.0056852 | 0.0055257
Cd_induced |  | 0.00023707 | 0.00023313 | 0.0002354 | 0.00023789 | 0.0002404 | 0.00024287 | 0.00024528 | 0.0002476 | 0.00024984 | 0.00025199 | 0.00025406 | 0.00025602 | 0.0002579 | 0.00025967 | 0.00026134 | 0.0002629 | 0.00026436 | 0.00026569 | 0.00026691 | 0.000268 | 0.00026896 | 0.00026977 | 0.00027044 | 0.00027095 | 0.00027132 | 0.00027145 | 0.00027132 | 0.000271 | 0.00027043 | 0.00026961 | 0.0002685 | 0.00026707 | 0.00026529 | 0.00026313 | 0.00026053 | 0.00025746 | 0.00025387 | 0.00024967 | 0.00024482 | 0.00023921 | 0.00023276 | 0.00022537 | 0.00021694 | 0.00020736 | 0.00019661 | 0.00018491 | 0.00017347 | 0.00016862 | 0.0002407 | 0
Cd |  | 0.0066541 | 0.0066579 | 0.0066758 | 0.0066945 | 0.0067133 | 0.0067321 | 0.0067505 | 0.0067686 | 0.0067861 | 0.0068032 | 0.0068196 | 0.0068353 | 0.0068503 | 0.0068646 | 0.0068781 | 0.0068908 | 0.0069025 | 0.0069133 | 0.0069231 | 0.0069318 | 0.0069393 | 0.0069457 | 0.0069507 | 0.0069545 | 0.0069571 | 0.0069575 | 0.0069555 | 0.0069516 | 0.0069459 | 0.0069379 | 0.0069273 | 0.0069138 | 0.0068972 | 0.006877 | 0.006853 | 0.0068247 | 0.0067914 | 0.0067527 | 0.0067079 | 0.006656 | 0.006596 | 0.0065269 | 0.0064468 | 0.0063539 | 0.0062708 | 0.0061826 | 0.0060783 | 0.0059566 | 0.0059259 | 0.0055257
Drag | N | 296.799 | 294.7852 | 293.3884 | 292.0125 | 290.6317 | 289.2337 | 287.8114 | 286.36 | 284.8765 | 283.3584 | 281.804 | 280.2117 | 278.5805 | 276.9091 | 275.1963 | 273.4412 | 271.6424 | 269.7987 | 267.9088 | 265.971 | 263.9836 | 261.9448 | 259.8525 | 257.7146 | 255.5278 | 253.2596 | 250.9049 | 248.4821 | 246.0008 | 243.4403 | 240.7949 | 238.0579 | 235.222 | 232.2788 | 229.2187 | 226.0305 | 222.7015 | 219.2169 | 215.5591 | 211.7076 | 207.6373 | 203.3174 | 198.709 | 193.7614 | 189.1699 | 184.4778 | 179.3717 | 173.8276 | 170.9857 | 157.6257
PITCHING MOMENT
CM_ac |  | 0
CM_alpha | 1/deg | 0.0071455
CM at alpha = 0.0 deg |  | 0
PITCHING MOMENT CURVE
Alpha | deg | 0 | 1.5789 | 3.1579 | 4.7368 | 6.3158 | 7.8947 | 9.4737 | 11.0526 | 12.6316 | 14.2105 | 15.7895 | 17.3684 | 18.9474 | 20.5263 | 22.1053 | 23.6842 | 25.2632 | 26.8421 | 28.4211 | 30
CM |  | 0 | 0.0046577 | 0.0093154 | 0.013973 | 0.018631 | 0.023288 | 0.027946 | 0.032604 | 0.037261 | 0.041919 | 0.046577 | 0.051234 | 0.055892 | 0.06055 | 0.065208 | 0.069865 | 0.074523 | 0.079181 | 0.083838 | 0.088496
PITCHING MOMENT DISTRIBUTIONS
y stations | m | 0 | 0.11796 | 0.23592 | 0.35388 | 0.47184 | 0.5898 | 0.70776 | 0.82571 | 0.94367 | 1.0616 | 1.1796 | 1.2976 | 1.4155 | 1.5335 | 1.6514 | 1.7694 | 1.8873 | 2.0053 | 2.1233 | 2.2412 | 2.3592 | 2.4771 | 2.5951 | 2.7131 | 2.831 | 2.949 | 3.0669 | 3.1849 | 3.3029 | 3.4208 | 3.5388 | 3.6567 | 3.7747 | 3.8927 | 4.0106 | 4.1286 | 4.2465 | 4.3645 | 4.4824 | 4.6004 | 4.7184 | 4.8363 | 4.9543 | 5.0722 | 5.1902 | 5.3082 | 5.4261 | 5.5441 | 5.662 | 5.78
eta stations |  | 0 | 0.020408 | 0.040816 | 0.061224 | 0.081633 | 0.10204 | 0.12245 | 0.14286 | 0.16327 | 0.18367 | 0.20408 | 0.22449 | 0.2449 | 0.26531 | 0.28571 | 0.30612 | 0.32653 | 0.34694 | 0.36735 | 0.38776 | 0.40816 | 0.42857 | 0.44898 | 0.46939 | 0.4898 | 0.5102 | 0.53061 | 0.55102 | 0.57143 | 0.59184 | 0.61224 | 0.63265 | 0.65306 | 0.67347 | 0.69388 | 0.71429 | 0.73469 | 0.7551 | 0.77551 | 0.79592 | 0.81633 | 0.83673 | 0.85714 | 0.87755 | 0.89796 | 0.91837 | 0.93878 | 0.95918 | 0.97959 | 1
Alpha = 0.0 deg
Cm |  | 0 | 0 | 0 | 0 | 0 | 0 | 0 | 0 | 0 | 0 | 0 | 0 | 0 | 0 | 0 | 0 | 0 | 0 | 0 | 0 | 0 | 0 | 0 | 0 | 0 | 0 | 0 | 0 | 0 | 0 | 0 | 0 | 0 | 0 | 0 | 0 | 0 | 0 | 0 | 0 | 0 | 0 | 0 | 0 | 0 | 0 | 0 | 0 | 0 | 0
Moment | N | 0 | 0 | 0 | 0 | 0 | 0 | 0 | 0 | 0 | 0 | 0 | 0 | 0 | 0 | 0 | 0 | 0 | 0 | 0 | 0 | 0 | 0 | 0 | 0 | 0 | 0 | 0 | 0 | 0 | 0 | 0 | 0 | 0 | 0 | 0 | 0 | 0 | 0 | 0 | 0 | 0 | 0 | 0 | 0 | 0 | 0 | 0 | 0 | 0 | 0
Alpha = 2.0 deg
Cm |  | 0.048107 | 0.04653 | 0.045109 | 0.04364 | 0.042113 | 0.040521 | 0.03886 | 0.037126 | 0.035318 | 0.033435 | 0.031475 | 0.029438 | 0.027324 | 0.025132 | 0.022864 | 0.020518 | 0.018097 | 0.0156 | 0.01303 | 0.010387 | 0.0076733 | 0.0048913 | 0.0020437 | -0.00086614 | -0.0038343 | -0.0068559 | -0.0099252 | -0.013035 | -0.016179 | -0.019345 | -0.022524 | -0.025702 | -0.028863 | -0.031988 | -0.035056 | -0.03804 | -0.040909 | -0.043625 | -0.046144 | -0.048412 | -0.050362 | -0.051911 | -0.052957 | -0.053364 | -0.052949 | -0.051455 | -0.048483 | -0.043334 | -0.034441 | 0
Moment | N | 11072.0773 | 10552.3309 | 10078.8454 | 9605.6895 | 9130.6848 | 8652.8549 | 8171.8185 | 7687.536 | 7200.1797 | 6710.0603 | 6217.582 | 5723.2148 | 5227.4767 | 4730.9228 | 4234.1382 | 3737.7345 | 3242.348 | 2748.6403 | 2257.299 | 1769.0406 | 1284.6142 | 804.8055 | 330.4427 | -137.5975 | -598.382 | -1050.9044 | -1494.078 | -1926.7421 | -2347.6299 | -2755.3559 | -3148.3969 | -3525.0689 | -3883.5001 | -4221.5985 | -4537.0123 | -4827.0818 | -5088.7789 | -5318.6293 | -5512.6099 | -5666.0082 | -5773.2205 | -5827.4523 | -5820.2489 | -5740.7262 | -5574.2236 | -5299.7366 | -4884.3956 | -4269.1557 | -3317.167 | 0
Alpha = 10.0 deg
Cm |  | 0.24053 | 0.23265 | 0.22554 | 0.2182 | 0.21057 | 0.20261 | 0.1943 | 0.18563 | 0.17659 | 0.16717 | 0.15738 | 0.14719 | 0.13662 | 0.12566 | 0.11432 | 0.10259 | 0.090485 | 0.078002 | 0.065149 | 0.051934 | 0.038366 | 0.024456 | 0.010219 | -0.0043307 | -0.019171 | -0.034279 | -0.049626 | -0.065177 | -0.080893 | -0.096726 | -0.11262 | -0.12851 | -0.14431 | -0.15994 | -0.17528 | -0.1902 | -0.20454 | -0.21813 | -0.23072 | -0.24206 | -0.25181 | -0.25956 | -0.26478 | -0.26682 | -0.26475 | -0.25728 | -0.24241 | -0.21667 | -0.17221 | 0
Moment | N | 55360.3864 | 52761.6547 | 50394.2269 | 48028.4476 | 45653.4239 | 43264.2746 | 40859.0927 | 38437.68 | 36000.8986 | 33550.3016 | 31087.9101 | 28616.074 | 26137.3837 | 23654.614 | 21170.6909 | 18688.6723 | 16211.7402 | 13743.2016 | 11286.4949 | 8845.2032 | 6423.0711 | 4024.0277 | 1652.2134 | -687.9876 | -2991.9099 | -5254.522 | -7470.3898 | -9633.7105 | -11738.1495 | -13776.7797 | -15741.9847 | -17625.3445 | -19417.5005 | -21107.9923 | -22685.0613 | -24135.409 | -25443.8945 | -26593.1463 | -27563.0494 | -28330.0408 | -28866.1027 | -29137.2614 | -29101.2443 | -28703.631 | -27871.118 | -26498.6831 | -24421.9782 | -21345.7786 | -16585.8349 | 0
RUDDER EFFECTS AT dr = 5.0°
LIFT CURVE WITH RUDDER
Alpha | deg | 0 | 1.5789 | 3.1579 | 4.7368 | 6.3158 | 7.8947 | 9.4737 | 11.0526 | 12.6316 | 14.2105 | 15.7895 | 17.3684 | 18.9474 | 20.5263 | 22.1053 | 23.6842 | 25.2632 | 26.8421 | 28.4211 | 30
CL |  | 0.11745 | 0.17474 | 0.23203 | 0.28932 | 0.34678 | 0.40472 | 0.46335 | 0.52273 | 0.58281 | 0.6434 | 0.70418 | 0.76471 | 0.82441 | 0.88257 | 0.93835 | 0.99079 | 1.0388 | 1.0811 | 1.1164 | 1.1432
DRAG POLAR CURVE WITH RUDDER
CL |  | 0.11745 | 0.17474 | 0.23203 | 0.28932 | 0.34678 | 0.40472 | 0.46335 | 0.52273 | 0.58281 | 0.6434 | 0.70418 | 0.76471 | 0.82441 | 0.88257 | 0.93835 | 0.99079 | 1.0388 | 1.0811 | 1.1164 | 1.1432
CD |  | 0.011451 | 0.012231 | 0.014619 | 0.018537 | 0.024078 | 0.031154 | 0.03985 | 0.050104 | 0.061935 | 0.075308 | 0.090146 | 0.10639 | 0.1239 | 0.14253 | 0.16207 | 0.18229 | 0.2029 | 0.22357 | 0.24396 | 0.26362
PITCHING MOMENT CURVE WITH RUDDER
Alpha | deg | 0 | 1.5789 | 3.1579 | 4.7368 | 6.3158 | 7.8947 | 9.4737 | 11.0526 | 12.6316 | 14.2105 | 15.7895 | 17.3684 | 18.9474 | 20.5263 | 22.1053 | 23.6842 | 25.2632 | 26.8421 | 28.4211 | 30
CM |  | -0.0036928 | 0.00096492 | 0.0056226 | 0.01028 | 0.014938 | 0.019596 | 0.024253 | 0.028911 | 0.033569 | 0.038226 | 0.042884 | 0.047542 | 0.052199 | 0.056857 | 0.061515 | 0.066172 | 0.07083 | 0.075488 | 0.080146 | 0.084803
CL (with Rudder) at Alpha = 0.0 deg |  | 0.11745
CD (with Rudder) at Alpha = 0.0 deg |  | 0.011451
CM (with Rudder) at Alpha = 0.0 deg |  | -0.0036928

## FUSELAGE
Description | Unit | Value
DRAG
CD0_parasite |  | 0.0074668
CD0_base |  | 3.7082e-05
CD0_upsweep |  | -1.4932e-05
CD0_windshield |  | 0.0015517
CD0_total |  | 0.0073467
CD_induced at Alpha = 0.0 deg |  | 0
CD at alpha = 0.0 deg |  | 0.0073467
DRAG POLAR CURVE
Alpha | deg | -4 | -3.5172 | -3.0345 | -2.5517 | -2.069 | -1.5862 | -1.1034 | -0.62069 | -0.13793 | 0.34483 | 0.82759 | 1.3103 | 1.7931 | 2.2759 | 2.7586 | 3.2414 | 3.7241 | 4.2069 | 4.6897 | 5.1724 | 5.6552 | 6.1379 | 6.6207 | 7.1034 | 7.5862 | 8.069 | 8.5517 | 9.0345 | 9.5172 | 10
CD |  | 0.0080541 | 0.0079158 | 0.0077862 | 0.0076684 | 0.0075651 | 0.007479 | 0.0074126 | 0.0073681 | 0.0073478 | 0.0073537 | 0.0073878 | 0.0074521 | 0.0075485 | 0.007679 | 0.0078454 | 0.0080496 | 0.0082936 | 0.0085791 | 0.0089082 | 0.0092828 | 0.0097049 | 0.010176 | 0.010699 | 0.011276 | 0.011908 | 0.012598 | 0.013348 | 0.01416 | 0.015036 | 0.015979
PITCHING MOMENT
CM0 |  | -0.02191
CM_alpha |  | 0.027453
CM at alpha = 0.0 deg |  | -0.02191
PITCHING MOMENT CURVE
Alpha | deg | -4 | -3.5172 | -3.0345 | -2.5517 | -2.069 | -1.5862 | -1.1034 | -0.62069 | -0.13793 | 0.34483 | 0.82759 | 1.3103 | 1.7931 | 2.2759 | 2.7586 | 3.2414 | 3.7241 | 4.2069 | 4.6897 | 5.1724 | 5.6552 | 6.1379 | 6.6207 | 7.1034 | 7.5862 | 8.069 | 8.5517 | 9.0345 | 9.5172 | 10
CM |  | -0.13172 | -0.11847 | -0.10522 | -0.091964 | -0.07871 | -0.065457 | -0.052204 | -0.03895 | -0.025697 | -0.012443 | 0.00081002 | 0.014063 | 0.027317 | 0.04057 | 0.053824 | 0.067077 | 0.08033 | 0.093584 | 0.10684 | 0.12009 | 0.13334 | 0.1466 | 0.15985 | 0.1731 | 0.18636 | 0.19961 | 0.21286 | 0.22612 | 0.23937 | 0.25262

## NACELLE
Description | Unit | Value
DRAG
CD0_parasite |  | 0.0007042
CD0_base |  | 6.2341e-06
CD0_total |  | 0.00076506
CD_induced at Alpha = -3.4699120401704775 deg
CD at alpha = -3.4699120401704775 deg |  | 0.00085523
DRAG POLAR CURVE
Alpha | deg | -5.8382 | -5.548 | -5.2593 | -4.9717 | -4.6853 | -4.4 | -4.1157 | -3.8325 | -3.5502 | -3.2691 | -2.989 | -2.7098 | -2.4316 | -2.1543 | -1.878 | -1.6027 | -1.3282 | -1.0545 | -0.78167 | -0.50975 | -0.23866 | 0.031657 | 0.3012 | 0.57 | 0.83801 | 1.1502 | 1.5986 | 2.0639 | 2.542 | 3.0419
CD |  | 0.0010126 | 0.00098955 | 0.0009676 | 0.00094676 | 0.00092704 | 0.00090843 | 0.00089094 | 0.00087459 | 0.00085936 | 0.00084528 | 0.00083233 | 0.00082052 | 0.00080985 | 0.00080032 | 0.00079193 | 0.00078469 | 0.00077858 | 0.0007736 | 0.00076977 | 0.00076707 | 0.0007655 | 0.00076507 | 0.00076577 | 0.0007676 | 0.00077055 | 0.00077543 | 0.00078517 | 0.00079872 | 0.00081632 | 0.00083878
PITCHING MOMENT
CM0 |  | 0
CM_alpha |  | -2.7457e-05
CM at alpha = -3.4699120401704775 deg |  | 0
PITCHING MOMENT CURVE
Alpha | deg | -5.8382 | -5.548 | -5.2593 | -4.9717 | -4.6853 | -4.4 | -4.1157 | -3.8325 | -3.5502 | -3.2691 | -2.989 | -2.7098 | -2.4316 | -2.1543 | -1.878 | -1.6027 | -1.3282 | -1.0545 | -0.78167 | -0.50975 | -0.23866 | 0.031657 | 0.3012 | 0.57 | 0.83801 | 1.1502 | 1.5986 | 2.0639 | 2.542 | 3.0419
CM |  | 0.0001603 | 0.00015233 | 0.0001444 | 0.00013651 | 0.00012864 | 0.00012081 | 0.000113 | 0.00010523 | 9.7477e-05 | 8.9759e-05 | 8.2068e-05 | 7.4403e-05 | 6.6764e-05 | 5.915e-05 | 5.1565e-05 | 4.4004e-05 | 3.6466e-05 | 2.8953e-05 | 2.1462e-05 | 1.3996e-05 | 6.5527e-06 | -8.692e-07 | -8.27e-06 | -1.565e-05 | -2.3009e-05 | -3.1582e-05 | -4.3893e-05 | -5.6669e-05 | -6.9794e-05 | -8.3519e-05

## DOWNWASH
Description | Unit | Value
Alpha body | deg | -4 | -3.5172 | -3.0345 | -2.5517 | -2.069 | -1.5862 | -1.1034 | -0.62069 | -0.13793 | 0.34483 | 0.82759 | 1.3103 | 1.7931 | 2.2759 | 2.7586 | 3.2414 | 3.7241 | 4.2069 | 4.6897 | 5.1724 | 5.6552 | 6.1379 | 6.6207 | 7.1034 | 7.5862 | 8.069 | 8.5517 | 9.0345 | 9.5172 | 10
LINEAR
Downwash gradient (SLINGERLAND) |  | 0.39795 | 0.39795 | 0.39795 | 0.39795 | 0.39795 | 0.39795 | 0.39795 | 0.39795 | 0.39795 | 0.39795 | 0.39795 | 0.39795 | 0.39795 | 0.39795 | 0.39795 | 0.39795 | 0.39795 | 0.39795 | 0.39795 | 0.39795 | 0.39795 | 0.39795 | 0.39795 | 0.39795 | 0.39795 | 0.39795 | 0.39795 | 0.39795 | 0.39795 | 0.39795
Downwash angle (SLINGERLAND) | deg | -0.95752 | -0.76541 | -0.57329 | -0.38118 | -0.18907 | 0.0030478 | 0.19516 | 0.38728 | 0.57939 | 0.7715 | 0.96362 | 1.1557 | 1.3478 | 1.54 | 1.7321 | 1.9242 | 2.1163 | 2.3084 | 2.5005 | 2.6926 | 2.8848 | 3.0769 | 3.269 | 3.4611 | 3.6532 | 3.8453 | 4.0374 | 4.2296 | 4.4217 | 4.6138
Downwash gradient (SLINGERLAND) at Alpha = 0.0 deg |  | 0.39795
Downwash angle (SLINGERLAND) at Alpha = 0.0 deg |  | 0.63428
NON LINEAR
Downwash gradient (SLINGERLAND) |  | 0.39893 | 0.40042 | 0.40308 | 0.4055 | 0.40786 | 0.41005 | 0.41221 | 0.41433 | 0.41656 | 0.41874 | 0.42074 | 0.42271 | 0.42464 | 0.42665 | 0.42864 | 0.43047 | 0.43225 | 0.434 | 0.4358 | 0.43759 | 0.43926 | 0.44086 | 0.44243 | 0.44402 | 0.39904 | 0.21222 | 0.053672 | 0.022954 | -0.012846 | -0.035464
Downwash angle (SLINGERLAND) | deg | -0.1618 | 0.030789 | 0.22481 | 0.41997 | 0.61633 | 0.81377 | 1.0122 | 1.2118 | 1.4123 | 1.614 | 1.8166 | 2.0202 | 2.2247 | 2.4302 | 2.6367 | 2.844 | 3.0523 | 3.2614 | 3.4713 | 3.6822 | 3.8938 | 4.1063 | 4.3195 | 4.5334 | 4.7482 | 4.9187 | 4.9531 | 4.9705 | 4.9753 | 4.9581
Downwash gradient (SLINGERLAND) at Alpha = 0.0 deg |  | 0.41718
Downwash angle (SLINGERLAND) at Alpha = 0.0 deg |  | 1.4699

## TOTAL AIRCRAFT CURVES
Description | Unit | Value
Alpha body | deg | -4 | -3.5172 | -3.0345 | -2.5517 | -2.069 | -1.5862 | -1.1034 | -0.62069 | -0.13793 | 0.34483 | 0.82759 | 1.3103 | 1.7931 | 2.2759 | 2.7586 | 3.2414 | 3.7241 | 4.2069 | 4.6897 | 5.1724 | 5.6552 | 6.1379 | 6.6207 | 7.1034 | 7.5862 | 8.069 | 8.5517 | 9.0345 | 9.5172 | 10
Delta elevator = 5.0 deg
CL horizontal tail |  | -0.2024 | -0.18083 | -0.15935 | -0.13797 | -0.11667 | -0.095451 | -0.07431 | -0.053247 | -0.032259 | -0.011356 | 0.0094756 | 0.030235 | 0.050925 | 0.071547 | 0.092092 | 0.11257 | 0.13298 | 0.15334 | 0.17362 | 0.19384 | 0.214 | 0.23411 | 0.25415 | 0.27414 | 0.29407 | 0.31729 | 0.35063 | 0.38524 | 0.42079 | 0.45796
CL total |  | -0.33864 | -0.27686 | -0.21511 | -0.15339 | -0.0917 | -0.030036 | 0.031602 | 0.093216 | 0.15481 | 0.21637 | 0.27791 | 0.33942 | 0.40092 | 0.46239 | 0.52383 | 0.58526 | 0.64666 | 0.70804 | 0.76941 | 0.83075 | 0.89207 | 0.95337 | 1.0147 | 1.0759 | 1.1372 | 1.1995 | 1.2651 | 1.3311 | 1.3974 | 1.4625
CD horizontal tail |  | 0.022626 | 0.021148 | 0.019751 | 0.018433 | 0.017193 | 0.016032 | 0.014949 | 0.013941 | 0.013006 | 0.012146 | 0.011363 | 0.01065 | 0.010008 | 0.0094367 | 0.008939 | 0.008511 | 0.0081504 | 0.0078568 | 0.0076314 | 0.0074771 | 0.0073878 | 0.0073626 | 0.0074012 | 0.0075065 | 0.0076778 | 0.0079569 | 0.0085066 | 0.009272 | 0.010258 | 0.011506
CD total |  | 0.034049 | 0.031083 | 0.028606 | 0.026601 | 0.025094 | 0.024063 | 0.023534 | 0.023481 | 0.023928 | 0.024859 | 0.026293 | 0.028214 | 0.030638 | 0.033556 | 0.036978 | 0.040907 | 0.045345 | 0.050295 | 0.055747 | 0.061718 | 0.068192 | 0.075184 | 0.082686 | 0.090708 | 0.099247 | 0.10832 | 0.11799 | 0.12824 | 0.13908 | 0.15051
CM horizontal Tail |  | -0.004497 | -0.0045131 | -0.0045292 | -0.0045452 | -0.0045611 | -0.004577 | -0.0045928 | -0.0046086 | -0.0046243 | -0.00464 | -0.0046556 | -0.0046711 | -0.0046866 | -0.004702 | -0.0047174 | -0.0047327 | -0.004748 | -0.0047632 | -0.0047784 | -0.0047935 | -0.0048086 | -0.0048237 | -0.0048387 | -0.0048536 | -0.0048686 | -0.0048859 | -0.0049109 | -0.0049368 | -0.0049634 | -0.0049912
Xcg = 10.0 %
CM total |  | -0.15136 | -0.15787 | -0.1641 | -0.17008 | -0.1758 | -0.18127 | -0.18648 | -0.19143 | -0.19612 | -0.20054 | -0.2047 | -0.2086 | -0.21224 | -0.20841 | -0.2117 | -0.21474 | -0.21751 | -0.22002 | -0.22227 | -0.22426 | -0.22598 | -0.22744 | -0.22863 | -0.22957 | -0.23024 | -0.2343 | -0.24917 | -0.26522 | -0.2821 | -0.30041
Xcg = 40.0 %
CM total |  | -0.25346 | -0.24137 | -0.22903 | -0.21643 | -0.20358 | -0.19049 | -0.17714 | -0.16354 | -0.1497 | -0.13558 | -0.12122 | -0.1066 | -0.091724 | -0.06938 | -0.054172 | -0.038708 | -0.022989 | -0.007016 | 0.009218 | 0.025713 | 0.042472 | 0.059487 | 0.076762 | 0.094295 | 0.11209 | 0.12683 | 0.13173 | 0.13558 | 0.1387 | 0.14003
Delta elevator = 0.0 deg
CL horizontal tail |  | -0.43416 | -0.41258 | -0.39111 | -0.36972 | -0.34842 | -0.3272 | -0.30606 | -0.285 | -0.26401 | -0.24311 | -0.22228 | -0.20152 | -0.18083 | -0.16021 | -0.13966 | -0.11918 | -0.098768 | -0.078417 | -0.058129 | -0.037907 | -0.017748 | 0.0023542 | 0.022399 | 0.042388 | 0.062319 | 0.085538 | 0.11888 | 0.15348 | 0.18903 | 0.22621
CL total |  | -0.41367 | -0.35189 | -0.29015 | -0.22843 | -0.16674 | -0.10507 | -0.043436 | 0.018178 | 0.079768 | 0.14133 | 0.20287 | 0.26438 | 0.32588 | 0.38735 | 0.44879 | 0.51022 | 0.57162 | 0.63301 | 0.69437 | 0.75571 | 0.81703 | 0.87833 | 0.93962 | 1.0009 | 1.0621 | 1.1244 | 1.19 | 1.256 | 1.3223 | 1.3874
CD horizontal tail |  | 0.022226 | 0.020748 | 0.019351 | 0.018033 | 0.016793 | 0.015632 | 0.014549 | 0.013541 | 0.012606 | 0.011746 | 0.010963 | 0.01025 | 0.0096085 | 0.0090367 | 0.008539 | 0.008111 | 0.0077504 | 0.0074568 | 0.0072314 | 0.0070771 | 0.0069878 | 0.0069626 | 0.0070012 | 0.0071065 | 0.0072778 | 0.0075569 | 0.0081066 | 0.008872 | 0.0098584 | 0.011106
CD total |  | 0.033919 | 0.030954 | 0.028477 | 0.026471 | 0.024964 | 0.023934 | 0.023404 | 0.023352 | 0.023799 | 0.024729 | 0.026163 | 0.028084 | 0.030508 | 0.033426 | 0.036849 | 0.040778 | 0.045215 | 0.050166 | 0.055617 | 0.061588 | 0.068062 | 0.075055 | 0.082556 | 0.090579 | 0.099118 | 0.10819 | 0.11786 | 0.12811 | 0.13895 | 0.15038
CM horizontal Tail |  | 0.00032493 | 0.00030878 | 0.00029271 | 0.00027671 | 0.00026076 | 0.00024488 | 0.00022906 | 0.0002133 | 0.00019759 | 0.00018194 | 0.00016635 | 0.00015081 | 0.00013533 | 0.00011989 | 0.00010452 | 8.919e-05 | 7.3911e-05 | 5.868e-05 | 4.3495e-05 | 2.836e-05 | 1.3271e-05 | -1.7737e-06 | -1.6776e-05 | -3.1737e-05 | -4.6654e-05 | -6.4033e-05 | -8.8989e-05 | -0.00011489 | -0.00014149 | -0.00016932
Xcg = 10.0 %
CM total |  | 0.098352 | 0.092217 | 0.086335 | 0.080692 | 0.07529 | 0.070129 | 0.065202 | 0.060518 | 0.056072 | 0.051882 | 0.047932 | 0.044227 | 0.040764 | 0.044758 | 0.041604 | 0.038694 | 0.036026 | 0.033598 | 0.031418 | 0.029485 | 0.0278 | 0.026357 | 0.025158 | 0.024199 | 0.023488 | 0.01938 | 0.0044287 | -0.011708 | -0.028696 | -0.047132
Xcg = 40.0 %
CM total |  | -0.026199 | -0.013757 | -0.0010676 | 0.011856 | 0.025014 | 0.038408 | 0.05203 | 0.065891 | 0.079984 | 0.094328 | 0.10891 | 0.12373 | 0.13878 | 0.16129 | 0.17665 | 0.19224 | 0.20808 | 0.22415 | 0.24047 | 0.25703 | 0.27384 | 0.29089 | 0.30819 | 0.32572 | 0.3435 | 0.35821 | 0.36306 | 0.36685 | 0.36989 | 0.37113
Delta elevator = -5.0 deg
CL horizontal tail |  | -0.66591 | -0.64433 | -0.62286 | -0.60147 | -0.58017 | -0.55895 | -0.53781 | -0.51675 | -0.49576 | -0.47486 | -0.45403 | -0.43327 | -0.41258 | -0.39196 | -0.37141 | -0.35093 | -0.33052 | -0.31017 | -0.28988 | -0.26966 | -0.2495 | -0.2294 | -0.20935 | -0.18936 | -0.16943 | -0.14621 | -0.11287 | -0.078268 | -0.042718 | -0.0055451
CL total |  | -0.48871 | -0.42693 | -0.36519 | -0.30347 | -0.24178 | -0.18011 | -0.11847 | -0.05686 | 0.0047295 | 0.066292 | 0.12783 | 0.18935 | 0.25084 | 0.31231 | 0.37376 | 0.43518 | 0.49658 | 0.55797 | 0.61933 | 0.68067 | 0.74199 | 0.8033 | 0.86458 | 0.92585 | 0.98709 | 1.0494 | 1.115 | 1.181 | 1.2473 | 1.3124
CD horizontal tail |  | 0.022606 | 0.021128 | 0.019731 | 0.018413 | 0.017173 | 0.016012 | 0.014929 | 0.013921 | 0.012986 | 0.012126 | 0.011343 | 0.01063 | 0.0099885 | 0.0094167 | 0.008919 | 0.008491 | 0.0081304 | 0.0078368 | 0.0076114 | 0.0074571 | 0.0073678 | 0.0073426 | 0.0073812 | 0.0074865 | 0.0076578 | 0.0079369 | 0.0084866 | 0.009252 | 0.010238 | 0.011486
CD total |  | 0.034042 | 0.031077 | 0.0286 | 0.026594 | 0.025087 | 0.024057 | 0.023527 | 0.023475 | 0.023922 | 0.024853 | 0.026286 | 0.028207 | 0.030631 | 0.033549 | 0.036972 | 0.040901 | 0.045338 | 0.050289 | 0.05574 | 0.061711 | 0.068185 | 0.075178 | 0.082679 | 0.090702 | 0.099241 | 0.10831 | 0.11799 | 0.12823 | 0.13907 | 0.1505
CM horizontal Tail |  | 0.0051469 | 0.0051307 | 0.0051146 | 0.0050986 | 0.0050827 | 0.0050668 | 0.005051 | 0.0050352 | 0.0050195 | 0.0050039 | 0.0049883 | 0.0049727 | 0.0049573 | 0.0049418 | 0.0049265 | 0.0049111 | 0.0048958 | 0.0048806 | 0.0048654 | 0.0048503 | 0.0048352 | 0.0048202 | 0.0048052 | 0.0047902 | 0.0047753 | 0.0047579 | 0.0047329 | 0.004707 | 0.0046804 | 0.0046526
Xcg = 10.0 %
CM total |  | 0.34822 | 0.34244 | 0.33691 | 0.3316 | 0.32651 | 0.32164 | 0.31699 | 0.31256 | 0.30836 | 0.30439 | 0.30065 | 0.29713 | 0.29384 | 0.29798 | 0.29496 | 0.29217 | 0.2896 | 0.28725 | 0.28513 | 0.28324 | 0.28159 | 0.28015 | 0.27894 | 0.27796 | 0.2772 | 0.27303 | 0.258 | 0.24176 | 0.22466 | 0.20609
Xcg = 40.0 %
CM total |  | 0.2012 | 0.214 | 0.22703 | 0.24027 | 0.25373 | 0.26741 | 0.28131 | 0.29543 | 0.30976 | 0.32433 | 0.33911 | 0.35412 | 0.36935 | 0.39202 | 0.40752 | 0.42324 | 0.43919 | 0.45536 | 0.47175 | 0.48838 | 0.50523 | 0.52231 | 0.53962 | 0.55715 | 0.57491 | 0.58958 | 0.59438 | 0.5981 | 0.60105 | 0.60219
Delta elevator = -10.0 deg
CL horizontal tail |  | -0.89033 | -0.86875 | -0.84728 | -0.82589 | -0.8046 | -0.78338 | -0.76224 | -0.74117 | -0.72019 | -0.69928 | -0.67845 | -0.65769 | -0.637 | -0.61638 | -0.59583 | -0.57536 | -0.55494 | -0.53459 | -0.5143 | -0.49408 | -0.47392 | -0.45382 | -0.43378 | -0.41379 | -0.39386 | -0.37064 | -0.33729 | -0.30269 | -0.26714 | -0.22997
CL total |  | -0.56138 | -0.4996 | -0.43785 | -0.37613 | -0.31444 | -0.25278 | -0.19114 | -0.12952 | -0.067936 | -0.0063733 | 0.055166 | 0.11668 | 0.17817 | 0.23965 | 0.30109 | 0.36252 | 0.42392 | 0.4853 | 0.54667 | 0.60801 | 0.66933 | 0.73063 | 0.79192 | 0.85318 | 0.91443 | 0.97674 | 1.0423 | 1.1083 | 1.1746 | 1.2397
CD horizontal tail |  | 0.023766 | 0.022288 | 0.020891 | 0.019573 | 0.018333 | 0.017172 | 0.016089 | 0.015081 | 0.014146 | 0.013286 | 0.012503 | 0.01179 | 0.011148 | 0.010577 | 0.010079 | 0.009651 | 0.0092904 | 0.0089968 | 0.0087714 | 0.0086171 | 0.0085278 | 0.0085026 | 0.0085412 | 0.0086465 | 0.0088178 | 0.0090969 | 0.0096466 | 0.010412 | 0.011398 | 0.012646
CD total |  | 0.034418 | 0.031453 | 0.028975 | 0.02697 | 0.025463 | 0.024432 | 0.023903 | 0.02385 | 0.024297 | 0.025228 | 0.026662 | 0.028583 | 0.031007 | 0.033925 | 0.037347 | 0.041276 | 0.045714 | 0.050664 | 0.056116 | 0.062087 | 0.068561 | 0.075553 | 0.083055 | 0.091077 | 0.099616 | 0.10869 | 0.11836 | 0.12861 | 0.13945 | 0.15088
CM horizontal Tail |  | 0.018493 | 0.018476 | 0.01846 | 0.018444 | 0.018428 | 0.018412 | 0.018397 | 0.018381 | 0.018365 | 0.01835 | 0.018334 | 0.018318 | 0.018303 | 0.018287 | 0.018272 | 0.018257 | 0.018241 | 0.018226 | 0.018211 | 0.018196 | 0.018181 | 0.018166 | 0.018151 | 0.018136 | 0.018121 | 0.018104 | 0.018079 | 0.018053 | 0.018026 | 0.017998
Xcg = 10.0 %
CM total |  | 0.59304 | 0.58762 | 0.58241 | 0.57741 | 0.57262 | 0.56803 | 0.56364 | 0.55946 | 0.55548 | 0.55172 | 0.54817 | 0.54482 | 0.54169 | 0.54597 | 0.54307 | 0.54039 | 0.5379 | 0.53563 | 0.53356 | 0.53171 | 0.53007 | 0.52863 | 0.52741 | 0.52639 | 0.52558 | 0.52134 | 0.50623 | 0.48989 | 0.47266 | 0.45396
Xcg = 40.0 %
CM total |  | 0.42428 | 0.43741 | 0.45075 | 0.4643 | 0.47805 | 0.49201 | 0.50616 | 0.52052 | 0.53508 | 0.54986 | 0.56484 | 0.58003 | 0.59542 | 0.61823 | 0.63387 | 0.6497 | 0.66575 | 0.682 | 0.69846 | 0.71514 | 0.73203 | 0.74913 | 0.76644 | 0.78396 | 0.8017 | 0.81633 | 0.82106 | 0.82471 | 0.82757 | 0.82861
Delta elevator = -15.0 deg
CL horizontal tail |  | -1.073 | -1.0514 | -1.03 | -1.0086 | -0.98729 | -0.96607 | -0.94493 | -0.92387 | -0.90288 | -0.88198 | -0.86115 | -0.84039 | -0.8197 | -0.79908 | -0.77853 | -0.75805 | -0.73764 | -0.71729 | -0.697 | -0.67678 | -0.65662 | -0.63652 | -0.61647 | -0.59648 | -0.57655 | -0.55333 | -0.51999 | -0.48539 | -0.44984 | -0.41266
CL total |  | -0.62053 | -0.55875 | -0.49701 | -0.43529 | -0.3736 | -0.31193 | -0.25029 | -0.18868 | -0.12709 | -0.065528 | -0.0039893 | 0.057526 | 0.11902 | 0.18049 | 0.24194 | 0.30336 | 0.36476 | 0.42615 | 0.48751 | 0.54885 | 0.61017 | 0.67148 | 0.73276 | 0.79403 | 0.85527 | 0.91759 | 0.98318 | 1.0492 | 1.1155 | 1.1806
CD horizontal tail |  | 0.025706 | 0.024228 | 0.022831 | 0.021513 | 0.020273 | 0.019112 | 0.018029 | 0.017021 | 0.016086 | 0.015226 | 0.014443 | 0.01373 | 0.013088 | 0.012517 | 0.012019 | 0.011591 | 0.01123 | 0.010937 | 0.010711 | 0.010557 | 0.010468 | 0.010443 | 0.010481 | 0.010587 | 0.010758 | 0.011037 | 0.011587 | 0.012352 | 0.013338 | 0.014586
CD total |  | 0.035046 | 0.032081 | 0.029604 | 0.027598 | 0.026091 | 0.02506 | 0.024531 | 0.024478 | 0.024925 | 0.025856 | 0.02729 | 0.029211 | 0.031635 | 0.034553 | 0.037975 | 0.041905 | 0.046342 | 0.051292 | 0.056744 | 0.062715 | 0.069189 | 0.076182 | 0.083683 | 0.091705 | 0.10024 | 0.10932 | 0.11899 | 0.12924 | 0.14008 | 0.15151
CM horizontal Tail |  | 0.035713 | 0.035697 | 0.035681 | 0.035665 | 0.035649 | 0.035633 | 0.035617 | 0.035601 | 0.035585 | 0.03557 | 0.035554 | 0.035539 | 0.035523 | 0.035508 | 0.035492 | 0.035477 | 0.035462 | 0.035447 | 0.035431 | 0.035416 | 0.035401 | 0.035386 | 0.035371 | 0.035356 | 0.035341 | 0.035324 | 0.035299 | 0.035273 | 0.035246 | 0.035219
Xcg = 10.0 %
CM total |  | 0.79453 | 0.78938 | 0.78444 | 0.77968 | 0.77512 | 0.77074 | 0.76656 | 0.76256 | 0.75876 | 0.75516 | 0.75176 | 0.74855 | 0.74553 | 0.74992 | 0.74711 | 0.7445 | 0.74208 | 0.73985 | 0.73782 | 0.73599 | 0.73435 | 0.73291 | 0.73166 | 0.73061 | 0.72975 | 0.72545 | 0.71025 | 0.69382 | 0.67649 | 0.65766
Xcg = 40.0 %
CM total |  | 0.60805 | 0.62145 | 0.63505 | 0.64883 | 0.66281 | 0.67698 | 0.69133 | 0.70588 | 0.72061 | 0.73555 | 0.75068 | 0.76601 | 0.78153 | 0.80446 | 0.82019 | 0.83611 | 0.85223 | 0.86854 | 0.88505 | 0.90176 | 0.91867 | 0.93578 | 0.95309 | 0.97059 | 0.9883 | 1.0029 | 1.0076 | 1.0111 | 1.0139 | 1.0149
Delta elevator = -20.0 deg
CL horizontal tail |  | -1.0993 | -1.0777 | -1.0562 | -1.0349 | -1.0136 | -0.99234 | -0.97119 | -0.95013 | -0.92914 | -0.90824 | -0.88741 | -0.86665 | -0.84596 | -0.82534 | -0.80479 | -0.78431 | -0.7639 | -0.74355 | -0.72326 | -0.70304 | -0.68288 | -0.66278 | -0.64273 | -0.62274 | -0.60281 | -0.57959 | -0.54625 | -0.51165 | -0.4761 | -0.43893
CL total |  | -0.62904 | -0.56725 | -0.50551 | -0.44379 | -0.3821 | -0.32044 | -0.2588 | -0.19718 | -0.13559 | -0.074031 | -0.012492 | 0.049023 | 0.11052 | 0.17199 | 0.23343 | 0.29486 | 0.35626 | 0.41764 | 0.47901 | 0.54035 | 0.60167 | 0.66297 | 0.72426 | 0.78552 | 0.84677 | 0.90908 | 0.97467 | 1.0407 | 1.107 | 1.1721
CD horizontal tail |  | 0.028426 | 0.026948 | 0.025551 | 0.024233 | 0.022993 | 0.021832 | 0.020749 | 0.019741 | 0.018806 | 0.017946 | 0.017163 | 0.01645 | 0.015808 | 0.015237 | 0.014739 | 0.014311 | 0.01395 | 0.013657 | 0.013431 | 0.013277 | 0.013188 | 0.013163 | 0.013201 | 0.013307 | 0.013478 | 0.013757 | 0.014307 | 0.015072 | 0.016058 | 0.017306
CD total |  | 0.035927 | 0.032961 | 0.030484 | 0.028479 | 0.026972 | 0.025941 | 0.025412 | 0.025359 | 0.025806 | 0.026737 | 0.028171 | 0.030091 | 0.032516 | 0.035434 | 0.038856 | 0.042785 | 0.047223 | 0.052173 | 0.057625 | 0.063596 | 0.07007 | 0.077062 | 0.084564 | 0.092586 | 0.10113 | 0.1102 | 0.11987 | 0.13012 | 0.14096 | 0.15239
CM horizontal Tail |  | 0.055849 | 0.055833 | 0.055817 | 0.055801 | 0.055785 | 0.055769 | 0.055754 | 0.055738 | 0.055722 | 0.055706 | 0.055691 | 0.055675 | 0.05566 | 0.055644 | 0.055629 | 0.055614 | 0.055598 | 0.055583 | 0.055568 | 0.055553 | 0.055538 | 0.055523 | 0.055508 | 0.055493 | 0.055478 | 0.055461 | 0.055436 | 0.05541 | 0.055383 | 0.055355
Xcg = 10.0 %
CM total |  | 0.8295 | 0.82436 | 0.81943 | 0.81469 | 0.81013 | 0.80577 | 0.80159 | 0.7976 | 0.7938 | 0.79021 | 0.7868 | 0.78358 | 0.78056 | 0.78494 | 0.78213 | 0.7795 | 0.77707 | 0.77483 | 0.77278 | 0.77093 | 0.76927 | 0.7678 | 0.76653 | 0.76545 | 0.76456 | 0.76022 | 0.74499 | 0.72853 | 0.71116 | 0.69229
Xcg = 40.0 %
CM total |  | 0.64045 | 0.65386 | 0.66748 | 0.68128 | 0.69527 | 0.70945 | 0.72381 | 0.73836 | 0.7531 | 0.76805 | 0.78318 | 0.7985 | 0.81402 | 0.83694 | 0.85267 | 0.86858 | 0.88469 | 0.90099 | 0.91749 | 0.93418 | 0.95108 | 0.96817 | 0.98545 | 1.0029 | 1.0206 | 1.0352 | 1.0398 | 1.0434 | 1.0461 | 1.047
Delta elevator = -25.0 deg
CL horizontal tail |  | -1.1383 | -1.1167 | -1.0953 | -1.0739 | -1.0526 | -1.0314 | -1.0102 | -0.98917 | -0.96818 | -0.94727 | -0.92644 | -0.90568 | -0.88499 | -0.86437 | -0.84383 | -0.82335 | -0.80293 | -0.78258 | -0.7623 | -0.74207 | -0.72191 | -0.70181 | -0.68177 | -0.66178 | -0.64185 | -0.61863 | -0.58529 | -0.55068 | -0.51513 | -0.47796
CL total |  | -0.64167 | -0.57989 | -0.51815 | -0.45643 | -0.39474 | -0.33307 | -0.27144 | -0.20982 | -0.14823 | -0.08667 | -0.025131 | 0.036384 | 0.097878 | 0.15935 | 0.22079 | 0.28222 | 0.34362 | 0.40501 | 0.46637 | 0.52771 | 0.58903 | 0.65033 | 0.71162 | 0.77288 | 0.83413 | 0.89644 | 0.96203 | 1.028 | 1.0943 | 1.1594
CD horizontal tail |  | 0.031926 | 0.030448 | 0.029051 | 0.027733 | 0.026493 | 0.025332 | 0.024249 | 0.023241 | 0.022306 | 0.021446 | 0.020663 | 0.01995 | 0.019308 | 0.018737 | 0.018239 | 0.017811 | 0.01745 | 0.017157 | 0.016931 | 0.016777 | 0.016688 | 0.016663 | 0.016701 | 0.016807 | 0.016978 | 0.017257 | 0.017807 | 0.018572 | 0.019558 | 0.020806
CD total |  | 0.03706 | 0.034095 | 0.031618 | 0.029612 | 0.028105 | 0.027074 | 0.026545 | 0.026492 | 0.026939 | 0.02787 | 0.029304 | 0.031225 | 0.033649 | 0.036567 | 0.039989 | 0.043918 | 0.048356 | 0.053306 | 0.058758 | 0.064729 | 0.071203 | 0.078196 | 0.085697 | 0.093719 | 0.10226 | 0.11133 | 0.121 | 0.13125 | 0.14209 | 0.15352
CM horizontal Tail |  | 0.0771 | 0.077084 | 0.077068 | 0.077052 | 0.077036 | 0.07702 | 0.077004 | 0.076989 | 0.076973 | 0.076957 | 0.076942 | 0.076926 | 0.076911 | 0.076895 | 0.07688 | 0.076864 | 0.076849 | 0.076834 | 0.076819 | 0.076804 | 0.076789 | 0.076774 | 0.076759 | 0.076744 | 0.076729 | 0.076711 | 0.076686 | 0.07666 | 0.076634 | 0.076606
Xcg = 10.0 %
CM total |  | 0.87864 | 0.87354 | 0.86863 | 0.86391 | 0.85938 | 0.85504 | 0.85087 | 0.8469 | 0.84311 | 0.83952 | 0.83611 | 0.8329 | 0.82987 | 0.83425 | 0.83142 | 0.82879 | 0.82634 | 0.82408 | 0.82201 | 0.82013 | 0.81845 | 0.81695 | 0.81565 | 0.81453 | 0.8136 | 0.80922 | 0.79395 | 0.77743 | 0.76001 | 0.74109
Xcg = 40.0 %
CM total |  | 0.68579 | 0.69923 | 0.71288 | 0.7267 | 0.74072 | 0.75492 | 0.7693 | 0.78386 | 0.79862 | 0.81357 | 0.82871 | 0.84404 | 0.85955 | 0.88247 | 0.89819 | 0.9141 | 0.9302 | 0.94649 | 0.96297 | 0.97964 | 0.99652 | 1.0136 | 1.0308 | 1.0483 | 1.0659 | 1.0805 | 1.0851 | 1.0886 | 1.0913 | 1.0922
Delta elevator = -30.0 deg
CL horizontal tail |  | -1.2792 | -1.2576 | -1.2361 | -1.2147 | -1.1934 | -1.1722 | -1.1511 | -1.13 | -1.109 | -1.0881 | -1.0673 | -1.0465 | -1.0258 | -1.0052 | -0.98466 | -0.96418 | -0.94377 | -0.92342 | -0.90313 | -0.88291 | -0.86275 | -0.84265 | -0.8226 | -0.80261 | -0.78268 | -0.75946 | -0.72612 | -0.69152 | -0.65597 | -0.61879
CL total |  | -0.68727 | -0.62549 | -0.56375 | -0.50203 | -0.44034 | -0.37867 | -0.31704 | -0.25542 | -0.19383 | -0.13227 | -0.070731 | -0.0092155 | 0.052278 | 0.11375 | 0.17519 | 0.23662 | 0.29802 | 0.35941 | 0.42077 | 0.48211 | 0.54343 | 0.60473 | 0.66602 | 0.72728 | 0.78853 | 0.85084 | 0.91643 | 0.98243 | 1.0487 | 1.1138
CD horizontal tail |  | 0.036206 | 0.034728 | 0.033331 | 0.032013 | 0.030773 | 0.029612 | 0.028529 | 0.027521 | 0.026586 | 0.025726 | 0.024943 | 0.02423 | 0.023588 | 0.023017 | 0.022519 | 0.022091 | 0.02173 | 0.021437 | 0.021211 | 0.021057 | 0.020968 | 0.020943 | 0.020981 | 0.021087 | 0.021258 | 0.021537 | 0.022087 | 0.022852 | 0.023838 | 0.025086
CD total |  | 0.038446 | 0.03548 | 0.033003 | 0.030998 | 0.029491 | 0.02846 | 0.027931 | 0.027878 | 0.028325 | 0.029256 | 0.03069 | 0.032611 | 0.035035 | 0.037953 | 0.041375 | 0.045304 | 0.049742 | 0.054692 | 0.060144 | 0.066115 | 0.072589 | 0.079581 | 0.087083 | 0.095105 | 0.10364 | 0.11272 | 0.12239 | 0.13264 | 0.14348 | 0.15491
CM horizontal Tail |  | 0.099126 | 0.09911 | 0.099094 | 0.099078 | 0.099062 | 0.099046 | 0.09903 | 0.099014 | 0.098999 | 0.098983 | 0.098967 | 0.098952 | 0.098936 | 0.098921 | 0.098906 | 0.09889 | 0.098875 | 0.09886 | 0.098845 | 0.098829 | 0.098814 | 0.098799 | 0.098784 | 0.098769 | 0.098754 | 0.098737 | 0.098712 | 0.098686 | 0.09866 | 0.098632
Xcg = 10.0 %
CM total |  | 1.0372 | 1.0323 | 1.0276 | 1.023 | 1.0187 | 1.0145 | 1.0104 | 1.0066 | 1.0029 | 0.99939 | 0.99607 | 0.99294 | 0.98998 | 0.99441 | 0.99163 | 0.98903 | 0.9866 | 0.98435 | 0.98228 | 0.9804 | 0.97869 | 0.97716 | 0.97582 | 0.97464 | 0.97365 | 0.9692 | 0.95384 | 0.93722 | 0.9197 | 0.90065
Xcg = 40.0 %
CM total |  | 0.83071 | 0.84434 | 0.85815 | 0.87214 | 0.8863 | 0.90065 | 0.91516 | 0.92985 | 0.94471 | 0.95977 | 0.975 | 0.99041 | 1.006 | 1.029 | 1.0448 | 1.0607 | 1.0768 | 1.0931 | 1.1096 | 1.1263 | 1.1432 | 1.1602 | 1.1775 | 1.1949 | 1.2125 | 1.227 | 1.2315 | 1.2349 | 1.2376 | 1.2383

## LONGITUDINAL STABILITY AND CONT
Description | Unit | Value
Alpha body | deg | -4 | -3.5172 | -3.0345 | -2.5517 | -2.069 | -1.5862 | -1.1034 | -0.62069 | -0.13793 | 0.34483 | 0.82759 | 1.3103 | 1.7931 | 2.2759 | 2.7586 | 3.2414 | 3.7241 | 4.2069 | 4.6897 | 5.1724 | 5.6552 | 6.1379 | 6.6207 | 7.1034 | 7.5862 | 8.069 | 8.5517 | 9.0345 | 9.5172 | 10
Xcg = 10.0 %
CL_h equilibrium |  | -0.21876 | -0.21599 | -0.21305 | -0.20993 | -0.20664 | -0.20316 | -0.19952 | -0.19569 | -0.19168 | -0.18749 | -0.18311 | -0.17855 | -0.17381 | -0.16221 | -0.15727 | -0.15213 | -0.1468 | -0.14129 | -0.13557 | -0.12966 | -0.12355 | -0.11724 | -0.11072 | -0.10399 | -0.097056 | -0.089911 | -0.082566 | -0.075004 | -0.067228 | -0.059081
CL_total equilibrium |  | -0.34393 | -0.28824 | -0.23249 | -0.17669 | -0.12083 | -0.064912 | -0.0089377 | 0.047096 | 0.10319 | 0.15934 | 0.21555 | 0.27182 | 0.32815 | 0.3867 | 0.44309 | 0.49955 | 0.55607 | 0.61265 | 0.66929 | 0.726 | 0.78277 | 0.83961 | 0.89652 | 0.95349 | 1.0105 | 1.0676 | 1.1248 | 1.1821 | 1.2394 | 1.2951
CD_h equilibrium |  | 0.022266 | 0.020788 | 0.019391 | 0.018073 | 0.016833 | 0.015672 | 0.014589 | 0.013581 | 0.012646 | 0.011786 | 0.011003 | 0.01029 | 0.0096485 | 0.0090767 | 0.008579 | 0.008151 | 0.0077904 | 0.0074968 | 0.0072714 | 0.0071485 | 0.0070901 | 0.0070954 | 0.0071638 | 0.0072983 | 0.0074983 | 0.0078128 | 0.0084198 | 0.0092448 | 0.010349 | 0.011729
CD_total equilibrium |  | 0.033932 | 0.030967 | 0.02849 | 0.026484 | 0.024977 | 0.023947 | 0.023417 | 0.023365 | 0.023812 | 0.024742 | 0.026176 | 0.028097 | 0.030521 | 0.033439 | 0.036862 | 0.040791 | 0.045228 | 0.050179 | 0.05563 | 0.061612 | 0.068096 | 0.075098 | 0.082609 | 0.090641 | 0.099189 | 0.10827 | 0.11797 | 0.12823 | 0.13911 | 0.15058
delta_e equilibrium | deg | 4.6465 | 4.24 | 3.8395 | 3.4446 | 3.0555 | 2.6719 | 2.2938 | 1.9214 | 1.555 | 1.1957 | 0.84193 | 0.49367 | 0.15087 | -0.043124 | -0.37846 | -0.7083 | -1.0327 | -1.3516 | -1.6649 | -1.9742 | -2.2778 | -2.5758 | -2.8681 | -3.1548 | -3.4357 | -3.7831 | -4.345 | -4.9295 | -5.5385 | -6.1762
Neutral_point |  | 0.21018 | 0.20784 | 0.20331 | 0.19891 | 0.1945 | 0.19017 | 0.18581 | 0.18142 | 0.17694 | 0.17245 | 0.16806 | 0.16366 | 0.096634 | 0.093849 | 0.15374 | 0.14938 | 0.14506 | 0.1407 | 0.13629 | 0.13188 | 0.12754 | 0.12324 | 0.11895 | 0.11465 | 0.1422 | 0.26672 | 0.3717 | 0.38916 | 0.41373 | 0.43104
Static_Stability_Margin |  | -0.11018 | -0.10784 | -0.10331 | -0.09891 | -0.094502 | -0.090165 | -0.085809 | -0.081423 | -0.07694 | -0.072448 | -0.068057 | -0.063662 | 0.0033662 | 0.006151 | -0.053736 | -0.04938 | -0.045056 | -0.040698 | -0.036291 | -0.031879 | -0.027535 | -0.023237 | -0.018946 | -0.014645 | -0.042204 | -0.16672 | -0.2717 | -0.28916 | -0.31373 | -0.33104
Efficiency |  | -10.1358 | -9.308 | -8.1607 | -6.6715 | -4.8376 | -2.7107 | -0.38167 | 2.0157 | 4.3335 | 6.4399 | 8.2346 | 9.6744 | 10.7515 | 11.5643 | 12.0205 | 12.2467 | 12.2948 | 12.2094 | 12.0311 | 11.7835 | 11.4952 | 11.1803 | 10.8525 | 10.5194 | 10.1879 | 9.8606 | 9.535 | 9.2181 | 8.9093 | 8.6004
Maximum efficiency |  | 12.2948
Xcg = 40.0 %
CL_h equilibrium |  | -0.32365 | -0.30394 | -0.28404 | -0.26393 | -0.24363 | -0.22312 | -0.20241 | -0.1815 | -0.16038 | -0.13906 | -0.11752 | -0.095778 | -0.073824 | -0.044334 | -0.022143 | 0.0002631 | 0.022886 | 0.045727 | 0.068794 | 0.092083 | 0.1156 | 0.13935 | 0.16334 | 0.18756 | 0.21202 | 0.23672 | 0.26166 | 0.28684 | 0.31227 | 0.33759
CL_total equilibrium |  | -0.37789 | -0.31672 | -0.25548 | -0.19418 | -0.13281 | -0.071374 | -0.009876 | 0.05169 | 0.11332 | 0.17502 | 0.23679 | 0.29862 | 0.36052 | 0.42487 | 0.48684 | 0.54889 | 0.61101 | 0.6732 | 0.73546 | 0.7978 | 0.86021 | 0.92269 | 0.98525 | 1.0479 | 1.1106 | 1.1734 | 1.2363 | 1.2992 | 1.3622 | 1.4235
CD_h equilibrium |  | 0.022266 | 0.020788 | 0.019391 | 0.018073 | 0.016833 | 0.015672 | 0.014589 | 0.013581 | 0.012646 | 0.011786 | 0.011003 | 0.01029 | 0.0096485 | 0.0090767 | 0.008579 | 0.008151 | 0.0077904 | 0.0074968 | 0.0072714 | 0.0071171 | 0.0070278 | 0.0070026 | 0.0070412 | 0.0071465 | 0.0073178 | 0.0075969 | 0.0081466 | 0.008912 | 0.0098984 | 0.011146
CD_total equilibrium |  | 0.033932 | 0.030967 | 0.02849 | 0.026484 | 0.024977 | 0.023947 | 0.023417 | 0.023365 | 0.023812 | 0.024742 | 0.026176 | 0.028097 | 0.030521 | 0.033439 | 0.036862 | 0.040791 | 0.045228 | 0.050179 | 0.05563 | 0.061601 | 0.068075 | 0.075068 | 0.082569 | 0.090591 | 0.09913 | 0.1082 | 0.11788 | 0.12812 | 0.13896 | 0.15039
delta_e equilibrium | deg | 2.3794 | 2.339 | 2.3051 | 2.2774 | 2.2559 | 2.2406 | 2.2312 | 2.228 | 2.2308 | 2.24 | 2.2551 | 2.2764 | 2.3037 | 2.4954 | 2.531 | 2.5726 | 2.6204 | 2.6742 | 2.7343 | 2.8006 | 2.8732 | 2.952 | 3.0372 | 3.1287 | 3.2266 | 3.2587 | 3.0769 | 2.8733 | 2.6545 | 2.3984
Neutral_point |  | 0.19661 | 0.1947 | 0.19099 | 0.18739 | 0.18379 | 0.18024 | 0.17668 | 0.17309 | 0.16943 | 0.16575 | 0.16216 | 0.15856 | 0.10347 | 0.10119 | 0.15043 | 0.14686 | 0.14331 | 0.13973 | 0.1361 | 0.13247 | 0.12889 | 0.12535 | 0.12181 | 0.11825 | 0.1411 | 0.24431 | 0.33133 | 0.34579 | 0.36578 | 0.37976
Static_Stability_Margin |  | 0.20339 | 0.2053 | 0.20901 | 0.21261 | 0.21621 | 0.21976 | 0.22332 | 0.22691 | 0.23057 | 0.23425 | 0.23784 | 0.24144 | 0.29653 | 0.29881 | 0.24957 | 0.25314 | 0.25669 | 0.26027 | 0.2639 | 0.26753 | 0.27111 | 0.27465 | 0.27819 | 0.28175 | 0.2589 | 0.15569 | 0.068674 | 0.054214 | 0.034225 | 0.020245
Efficiency |  | -11.1367 | -10.2277 | -8.9675 | -7.3317 | -5.3172 | -2.9806 | -0.42174 | 2.2123 | 4.7591 | 7.0737 | 9.0459 | 10.6282 | 11.8122 | 12.7057 | 13.2074 | 13.4563 | 13.5096 | 13.4161 | 13.2206 | 12.951 | 12.6361 | 12.2915 | 11.9324 | 11.5672 | 11.2035 | 10.8444 | 10.4877 | 10.1403 | 9.8029 | 9.4652
Maximum efficiency |  | 13.5096

## DIRECTIONAL STABILITY AND CONTR
Description | Unit | Value
Beta | deg | 0 | 1.5789 | 3.1579 | 4.7368 | 6.3158 | 7.8947 | 9.4737 | 11.0526 | 12.6316 | 14.2105 | 15.7895 | 17.3684 | 18.9474 | 20.5263 | 22.1053 | 23.6842 | 25.2632 | 26.8421 | 28.4211 | 30
Xcg = 10.0 %
CN_beta_vertical_tail | 1/deg | 0.0046622
CN_beta_fuselage | 1/deg | -0.0013441
CN_beta_wing | 1/deg | 1.8603e-05
CN_beta_total | 1/deg | 0.0033367
Delta_rudder | deg | 5 | 10 | 15 | 20 | 25 | 0
CN_delta_rudder | 1/deg | 0.0031063 | 0.0030291 | 0.0027838 | 0.0021972 | 0.0018739 | 0.0031332
CN_vertical_tail |  | 0 | 0.0073613 | 0.014723 | 0.022084 | 0.029445 | 0.036806 | 0.044168 | 0.051529 | 0.058715 | 0.065412 | 0.071387 | 0.076406 | 0.080236 | 0.082643 | 0.083395 | 0.082257 | 0.078996 | 0.073379 | 0.065172 | 0.054143
CN_fuselage |  | -0.00031747 | -0.0024323 | -0.0044566 | -0.0063904 | -0.0082338 | -0.0099867 | -0.011649 | -0.013221 | -0.014702 | -0.016093 | -0.017394 | -0.018604 | -0.019724 | -0.020753 | -0.021691 | -0.022539 | -0.023297 | -0.023964 | -0.024541 | -0.025027
CN_wing |  | 0 | 2.9373e-05 | 5.8746e-05 | 8.8118e-05 | 0.00011749 | 0.00014686 | 0.00017624 | 0.00020561 | 0.00023498 | 0.00026436 | 0.00029373 | 0.0003231 | 0.00035247 | 0.00038185 | 0.00041122 | 0.00044059 | 0.00046996 | 0.00049934 | 0.00052871 | 0.00055808
CN_total |  | -0.00031747 | 0.0049584 | 0.010325 | 0.015782 | 0.021329 | 0.026967 | 0.032695 | 0.038514 | 0.044248 | 0.049583 | 0.054287 | 0.058125 | 0.060865 | 0.062273 | 0.062115 | 0.060158 | 0.056169 | 0.049914 | 0.04116 | 0.029674
CN at delta rudder = 5.0 deg |  | -0.0062461 | 0.0011152 | 0.0084765 | 0.015838 | 0.023199 | 0.03056 | 0.037922 | 0.045283 | 0.052469 | 0.059166 | 0.065141 | 0.07016 | 0.07399 | 0.076397 | 0.077149 | 0.076011 | 0.07275 | 0.067133 | 0.058926 | 0.047897
CN at delta rudder = 10.0 deg |  | -0.024984 | -0.017623 | -0.010262 | -0.0029006 | 0.0044607 | 0.011822 | 0.019183 | 0.026544 | 0.033731 | 0.040428 | 0.046403 | 0.051422 | 0.055252 | 0.057659 | 0.05841 | 0.057272 | 0.054011 | 0.048394 | 0.040188 | 0.029158
CN at delta rudder = 15.0 deg |  | -0.038487 | -0.031126 | -0.023765 | -0.016403 | -0.0090421 | -0.0016808 | 0.0056805 | 0.013042 | 0.020228 | 0.026925 | 0.0329 | 0.037919 | 0.041749 | 0.044156 | 0.044908 | 0.043769 | 0.040509 | 0.034892 | 0.026685 | 0.015656
CN at delta rudder = 20.0 deg |  | -0.052664 | -0.045302 | -0.037941 | -0.03058 | -0.023219 | -0.015857 | -0.0084959 | -0.0011348 | 0.0060515 | 0.012749 | 0.018724 | 0.023743 | 0.027572 | 0.02998 | 0.030731 | 0.029593 | 0.026332 | 0.020715 | 0.012509 | 0.0014792
CN at delta rudder = 25.0 deg |  | -0.064128 | -0.056767 | -0.049405 | -0.042044 | -0.034683 | -0.027321 | -0.01996 | -0.012599 | -0.0054128 | 0.0012844 | 0.0072593 | 0.012278 | 0.016108 | 0.018516 | 0.019267 | 0.018129 | 0.014868 | 0.009251 | 0.0010445 | -0.009985
CN at delta rudder = 0.0 deg |  | 0 | 0.0073613 | 0.014723 | 0.022084 | 0.029445 | 0.036806 | 0.044168 | 0.051529 | 0.058715 | 0.065412 | 0.071387 | 0.076406 | 0.080236 | 0.082643 | 0.083395 | 0.082257 | 0.078996 | 0.073379 | 0.065172 | 0.054143
Delta_rudder equilibrium | deg | 0.015008 | 0.42021 | 1.6658 | 3.7219 | 6.003 | 7.6088 | 9.2596 | 10.9555 | 12.4412 | 13.912
Beta equilibrium | deg | 0 | 2.7778 | 5.5556 | 8.3333 | 11.1111 | 13.8889 | 16.6667 | 19.4444 | 22.2222 | 25
Xcg = 40.0 %
CN_beta_vertical_tail | 1/deg | 0.0033367 5: 0.0043359
CN_beta_fuselage | 1/deg | 0.0033367 5: -0.0013519
CN_beta_wing | 1/deg | 0.0033367 5: 1.8603e-05
CN_beta_total | 1/deg | 0.0033367 5: 0.0030026
Delta_rudder | deg | 5 | 10 | 15 | 20 | 25 | 0
CN_delta_rudder | 1/deg | 0.0028889 | 0.0028171 | 0.002589 | 0.0020434 | 0.0017428 | 0.0029139
CN_vertical_tail |  | 0 | 0.0068461 | 0.013692 | 0.020538 | 0.027384 | 0.034231 | 0.041077 | 0.047923 | 0.054606 | 0.060834 | 0.066391 | 0.071059 | 0.074621 | 0.07686 | 0.077558 | 0.0765 | 0.073467 | 0.068244 | 0.060611 | 0.050354
CN_fuselage |  | -0.00031932 | -0.0024464 | -0.0044825 | -0.0064275 | -0.0082816 | -0.010045 | -0.011717 | -0.013298 | -0.014788 | -0.016187 | -0.017495 | -0.018712 | -0.019838 | -0.020873 | -0.021817 | -0.02267 | -0.023432 | -0.024103 | -0.024683 | -0.025173
CN_wing |  | 0 | 2.9373e-05 | 5.8746e-05 | 8.8118e-05 | 0.00011749 | 0.00014686 | 0.00017624 | 0.00020561 | 0.00023498 | 0.00026436 | 0.00029373 | 0.0003231 | 0.00035247 | 0.00038185 | 0.00041122 | 0.00044059 | 0.00046996 | 0.00049934 | 0.00052871 | 0.00055808
CN_total |  | -0.00031932 | 0.0044291 | 0.0092685 | 0.014199 | 0.01922 | 0.024333 | 0.029536 | 0.03483 | 0.040053 | 0.044912 | 0.04919 | 0.05267 | 0.055135 | 0.056368 | 0.056152 | 0.05427 | 0.050505 | 0.044639 | 0.036457 | 0.025739
CN at delta rudder = 5.0 deg |  | -0.005809 | 0.0010371 | 0.0078832 | 0.014729 | 0.021575 | 0.028422 | 0.035268 | 0.042114 | 0.048797 | 0.055025 | 0.060582 | 0.06525 | 0.068812 | 0.071051 | 0.071749 | 0.070691 | 0.067658 | 0.062435 | 0.054802 | 0.044545
CN at delta rudder = 10.0 deg |  | -0.023236 | -0.01639 | -0.0095437 | -0.0026976 | 0.0041485 | 0.010995 | 0.017841 | 0.024687 | 0.03137 | 0.037599 | 0.043155 | 0.047823 | 0.051385 | 0.053624 | 0.054322 | 0.053264 | 0.050231 | 0.045008 | 0.037375 | 0.027118
CN at delta rudder = 15.0 deg |  | -0.035794 | -0.028948 | -0.022101 | -0.015255 | -0.0084093 | -0.0015631 | 0.005283 | 0.012129 | 0.018812 | 0.025041 | 0.030597 | 0.035265 | 0.038827 | 0.041066 | 0.041765 | 0.040706 | 0.037674 | 0.03245 | 0.024818 | 0.01456
CN at delta rudder = 20.0 deg |  | -0.048978 | -0.042132 | -0.035286 | -0.02844 | -0.021594 | -0.014747 | -0.0079013 | -0.0010553 | 0.0056279 | 0.011856 | 0.017413 | 0.022081 | 0.025643 | 0.027882 | 0.02858 | 0.027522 | 0.024489 | 0.019265 | 0.011633 | 0.0013757
CN at delta rudder = 25.0 deg |  | -0.05964 | -0.052794 | -0.045948 | -0.039102 | -0.032255 | -0.025409 | -0.018563 | -0.011717 | -0.005034 | 0.0011945 | 0.0067512 | 0.011419 | 0.014981 | 0.01722 | 0.017918 | 0.01686 | 0.013827 | 0.0086036 | 0.00097138 | -0.0092862
CN at delta rudder = 0.0 deg |  | 0 | 0.0068461 | 0.013692 | 0.020538 | 0.027384 | 0.034231 | 0.041077 | 0.047923 | 0.054606 | 0.060834 | 0.066391 | 0.071059 | 0.074621 | 0.07686 | 0.077558 | 0.0765 | 0.073467 | 0.068244 | 0.060611 | 0.050354
Delta_rudder equilibrium | deg | 0.015008 | 0.42021 | 1.6658 | 3.7219 | 6.003 | 7.6088 | 9.2596 | 10.9555 | 12.4412 | 13.912
Beta equilibrium | deg | 0 | 2.7778 | 5.5556 | 8.3333 | 11.1111 | 13.8889 | 16.6667 | 19.4444 | 22.2222 | 25