## WING
Description | Unit | Value
GLOBAL DATA
Critical Mach Number |  | 0.6484
Aerodynamic Center (LRF) | m | 0.75995
Aerodynamic Center (MAC) |  | 0.25
LIFT
CL_alpha | 1/deg | 0.097574
CL_zero |  | 0.059861
CL_star |  | 1.3757
CL_max |  | 1.5624
Alpha_zero_lift | deg | -1.1689
Alpha_star | deg | 13.4336
Alpha_stall | deg | 17.4819
CL at Alpha = 3.999999999999999 deg |  | 0.25501
LIFT CURVE
Alpha | deg | -8 | -7 | -6 | -5 | -4 | -3 | -2 | -1 | 0 | 1 | 2 | 3 | 4 | 5 | 6 | 7 | 8 | 9 | 10 | 11 | 12 | 13 | 14 | 15 | 16 | 17 | 18 | 19 | 20 | 21 | 22 | 23 | 24 | 25
CL |  | -0.19515 | -0.12686 | -0.058572 | 0.0097162 | 0.078004 | 0.14629 | 0.21458 | 0.28287 | 0.35116 | 0.41945 | 0.48773 | 0.55602 | 0.62431 | 0.6926 | 0.76089 | 0.82917 | 0.89746 | 0.96575 | 1.034 | 1.1023 | 1.1706 | 1.2389 | 1.3072 | 1.3755 | 1.4414 | 1.4964 | 1.5349 | 1.5556 | 1.5622 | 1.5626 | 1.5695 | 1.6002 | 1.6767 | 1.8253
LIFT DISTRIBUTIONS
y stations | m | 0 | 0.27612 | 0.55224 | 0.82837 | 1.1045 | 1.3806 | 1.6567 | 1.9329 | 2.209 | 2.4851 | 2.7612 | 3.0373 | 3.3135 | 3.5896 | 3.8657 | 4.1418 | 4.418 | 4.6941 | 4.9702 | 5.2463 | 5.5224 | 5.7986 | 6.0747 | 6.3508 | 6.6269 | 6.9031 | 7.1792 | 7.4553 | 7.7314 | 8.0076 | 8.2837 | 8.5598 | 8.8359 | 9.112 | 9.3882 | 9.6643 | 9.9404 | 10.2165 | 10.4927 | 10.7688 | 11.0449 | 11.321 | 11.5971 | 11.8733 | 12.1494 | 12.4255 | 12.7016 | 12.9778 | 13.2539 | 13.53
Alpha = 0.0 deg
Cl | 1/m | 0.11225 | 0.11221 | 0.11209 | 0.11189 | 0.11161 | 0.11123 | 0.11077 | 0.11021 | 0.10954 | 0.10875 | 0.10784 | 0.10679 | 0.10558 | 0.10419 | 0.10259 | 0.10074 | 0.098582 | 0.096164 | 0.093877 | 0.091228 | 0.088191 | 0.084833 | 0.081202 | 0.077332 | 0.073254 | 0.068991 | 0.064565 | 0.059997 | 0.055305 | 0.050506 | 0.045615 | 0.040648 | 0.035622 | 0.030552 | 0.025458 | 0.020359 | 0.015276 | 0.010237 | 0.0052707 | 0.00041541 | -0.0042829 | -0.0087651 | -0.012954 | -0.016745 | -0.019994 | -0.022486 | -0.023888 | -0.02362 | -0.020422 | 0
Cl_additional | 1/m | 0.063427 | 0.063419 | 0.063396 | 0.063358 | 0.063305 | 0.063235 | 0.063149 | 0.063045 | 0.062922 | 0.06278 | 0.062618 | 0.062433 | 0.062223 | 0.061987 | 0.061722 | 0.061425 | 0.061094 | 0.060816 | 0.061031 | 0.061316 | 0.061571 | 0.061795 | 0.061989 | 0.062152 | 0.062286 | 0.062388 | 0.062459 | 0.062497 | 0.062501 | 0.062467 | 0.062393 | 0.062275 | 0.062108 | 0.061885 | 0.061598 | 0.061238 | 0.060792 | 0.060244 | 0.059574 | 0.058757 | 0.057759 | 0.056534 | 0.05502 | 0.053133 | 0.050747 | 0.047673 | 0.043603 | 0.037974 | 0.02949 | 0
Cl_basic | 1/m | 0.048828 | 0.048796 | 0.048698 | 0.048535 | 0.048303 | 0.047999 | 0.047621 | 0.047161 | 0.046615 | 0.045973 | 0.045226 | 0.04436 | 0.04336 | 0.042205 | 0.040869 | 0.039314 | 0.037487 | 0.035348 | 0.032846 | 0.029912 | 0.02662 | 0.023038 | 0.019213 | 0.01518 | 0.010968 | 0.0066026 | 0.0021058 | -0.0025001 | -0.0071955 | -0.011962 | -0.016779 | -0.021627 | -0.026486 | -0.031333 | -0.03614 | -0.040879 | -0.045515 | -0.050007 | -0.054304 | -0.058342 | -0.062042 | -0.065299 | -0.067974 | -0.069879 | -0.070741 | -0.070159 | -0.067491 | -0.061593 | -0.049912 | 0
cCl |  | 0.28916 | 0.28905 | 0.28875 | 0.28823 | 0.28749 | 0.28653 | 0.28533 | 0.28388 | 0.28216 | 0.28014 | 0.27779 | 0.27509 | 0.27197 | 0.26839 | 0.26426 | 0.2595 | 0.25394 | 0.24771 | 0.23899 | 0.22943 | 0.21908 | 0.20812 | 0.19671 | 0.18495 | 0.17294 | 0.16075 | 0.14845 | 0.1361 | 0.12375 | 0.11146 | 0.099258 | 0.087198 | 0.075318 | 0.063658 | 0.05226 | 0.041165 | 0.030417 | 0.020068 | 0.01017 | 0.00078875 | -0.008 | -0.016102 | -0.023399 | -0.029731 | -0.034882 | -0.038537 | -0.040205 | -0.039025 | -0.033113 | 0
cCl_additional |  | 0.16338 | 0.16336 | 0.1633 | 0.1632 | 0.16307 | 0.16289 | 0.16266 | 0.1624 | 0.16208 | 0.16172 | 0.1613 | 0.16082 | 0.16028 | 0.15967 | 0.15899 | 0.15823 | 0.15737 | 0.15666 | 0.15537 | 0.15421 | 0.15295 | 0.1516 | 0.15017 | 0.14865 | 0.14705 | 0.14537 | 0.14361 | 0.14177 | 0.13985 | 0.13785 | 0.13577 | 0.13359 | 0.13132 | 0.12894 | 0.12645 | 0.12382 | 0.12105 | 0.1181 | 0.11495 | 0.11156 | 0.10789 | 0.10386 | 0.099382 | 0.094336 | 0.088536 | 0.081704 | 0.073385 | 0.062741 | 0.047815 | 0
cCl_basic |  | 0.16338 | 0.16336 | 0.1633 | 0.1632 | 0.16307 | 0.16289 | 0.16266 | 0.1624 | 0.16208 | 0.16172 | 0.1613 | 0.16082 | 0.16028 | 0.15967 | 0.15899 | 0.15823 | 0.15737 | 0.15666 | 0.15537 | 0.15421 | 0.15295 | 0.1516 | 0.15017 | 0.14865 | 0.14705 | 0.14537 | 0.14361 | 0.14177 | 0.13985 | 0.13785 | 0.13577 | 0.13359 | 0.13132 | 0.12894 | 0.12645 | 0.12382 | 0.12105 | 0.1181 | 0.11495 | 0.11156 | 0.10789 | 0.10386 | 0.099382 | 0.094336 | 0.088536 | 0.081704 | 0.073385 | 0.062741 | 0.047815 | 0
Gamma | 1/m | 19.4196 | 19.4127 | 19.3919 | 19.357 | 19.3076 | 19.243 | 19.1626 | 19.0651 | 18.9494 | 18.8138 | 18.6564 | 18.4746 | 18.2654 | 18.0248 | 17.7477 | 17.4275 | 17.0542 | 16.6113 | 16.0503 | 15.409 | 14.7136 | 13.9778 | 13.2113 | 12.4216 | 11.6149 | 10.7962 | 9.9701 | 9.1408 | 8.3118 | 7.4862 | 6.6671 | 5.8573 | 5.0596 | 4.2767 | 3.5113 | 2.7663 | 2.0446 | 1.3496 | 0.68495 | 0.054942 | -0.53531 | -1.0795 | -1.5696 | -1.9951 | -2.3413 | -2.5872 | -2.6998 | -2.6216 | -2.2264 | 0
Gamma_additional | 1/m | 10.9725 | 10.9712 | 10.9673 | 10.9607 | 10.9514 | 10.9394 | 10.9244 | 10.9064 | 10.8853 | 10.8607 | 10.8326 | 10.8005 | 10.7643 | 10.7235 | 10.6776 | 10.6263 | 10.569 | 10.5052 | 10.4342 | 10.3563 | 10.272 | 10.1815 | 10.0852 | 9.9832 | 9.8757 | 9.7629 | 9.6447 | 9.5213 | 9.3925 | 9.2582 | 9.1182 | 8.9721 | 8.8195 | 8.6597 | 8.4922 | 8.3158 | 8.1295 | 7.9316 | 7.7203 | 7.4929 | 7.2461 | 6.9756 | 6.6752 | 6.3365 | 5.9473 | 5.4889 | 4.9308 | 4.2169 | 3.2164 | 0
Gamma_basic | 1/m | 8.447 | 8.4415 | 8.4246 | 8.3963 | 8.3562 | 8.3037 | 8.2381 | 8.1587 | 8.0641 | 7.9531 | 7.8238 | 7.6741 | 7.5011 | 7.3013 | 7.0701 | 6.8012 | 6.4851 | 6.106 | 5.6161 | 5.0527 | 4.4416 | 3.7963 | 3.1262 | 2.4385 | 1.7392 | 1.0333 | 0.32545 | -0.38042 | -1.0807 | -1.772 | -2.4511 | -3.1148 | -3.7598 | -4.383 | -4.9809 | -5.5495 | -6.0849 | -6.582 | -7.0353 | -7.4379 | -7.7815 | -8.0551 | -8.2448 | -8.3316 | -8.2886 | -8.0761 | -7.6306 | -6.8385 | -5.4428 | 0
Wing load | N/m | 1883.5039 | 1882.835 | 1880.8204 | 1877.4364 | 1872.643 | 1866.3821 | 1858.5761 | 1849.1252 | 1837.9034 | 1824.7545 | 1809.4844 | 1791.8526 | 1771.5587 | 1748.2228 | 1721.3535 | 1690.2913 | 1654.0856 | 1613.5161 | 1556.7138 | 1494.4715 | 1427.026 | 1355.6673 | 1281.3327 | 1204.7507 | 1126.5172 | 1047.1115 | 966.9779 | 886.5256 | 806.0974 | 726.007 | 646.5457 | 567.9897 | 490.6057 | 414.6567 | 340.4086 | 268.1362 | 198.132 | 130.7152 | 66.2451 | 5.1377 | -52.1101 | -104.8866 | -152.4127 | -193.6605 | -227.2146 | -251.0226 | -261.8837 | -254.1985 | -215.6889 | 0
Additional load | N/m | 1064.225 | 1064.0985 | 1063.7179 | 1063.08 | 1062.1795 | 1061.0089 | 1059.5581 | 1057.8143 | 1055.7618 | 1053.3818 | 1050.6514 | 1047.544 | 1044.028 | 1040.0676 | 1035.6217 | 1030.6456 | 1025.0911 | 1020.4179 | 1012.047 | 1004.4643 | 996.2852 | 987.5091 | 978.1625 | 968.2683 | 957.8448 | 946.8996 | 935.4389 | 923.4667 | 910.9756 | 897.9507 | 884.3689 | 870.1977 | 855.3937 | 839.9005 | 823.646 | 806.5381 | 788.4604 | 769.264 | 748.7584 | 726.6968 | 702.7557 | 676.5037 | 647.3535 | 614.4838 | 576.7039 | 532.2021 | 478.0147 | 408.6802 | 311.454 | 0
Basic load | N/m | 819.2789 | 818.7365 | 817.1025 | 814.3565 | 810.4635 | 805.3732 | 799.0181 | 791.3109 | 782.1416 | 771.3727 | 758.8329 | 744.3086 | 727.5307 | 708.1552 | 685.7317 | 659.6457 | 628.9945 | 593.0982 | 544.6668 | 490.0073 | 430.7408 | 368.1582 | 303.1702 | 236.4823 | 168.6725 | 100.2119 | 31.539 | -36.9412 | -104.8782 | -171.9437 | -237.8232 | -302.208 | -364.788 | -425.2438 | -483.2374 | -538.4019 | -590.3284 | -638.5488 | -682.5133 | -721.5591 | -754.8658 | -781.3903 | -799.7663 | -808.1442 | -803.9185 | -783.2247 | -739.8984 | -662.8786 | -527.1429 | 0
Alpha = 2.0 deg
Cl | 1/m | 0.31903 | 0.31896 | 0.31877 | 0.31844 | 0.31798 | 0.31738 | 0.31664 | 0.31573 | 0.31467 | 0.31342 | 0.31198 | 0.31032 | 0.30843 | 0.30627 | 0.30381 | 0.30099 | 0.29775 | 0.29443 | 0.29284 | 0.29112 | 0.28892 | 0.28629 | 0.28329 | 0.27995 | 0.27631 | 0.27238 | 0.26818 | 0.26374 | 0.25906 | 0.25415 | 0.24902 | 0.24367 | 0.2381 | 0.2323 | 0.22627 | 0.22 | 0.21346 | 0.20663 | 0.19949 | 0.19197 | 0.18401 | 0.17554 | 0.16641 | 0.15647 | 0.14544 | 0.13293 | 0.11826 | 0.10018 | 0.075715 | 0
Cl_additional | 1/m | 0.2702 | 0.27017 | 0.27007 | 0.26991 | 0.26968 | 0.26938 | 0.26901 | 0.26857 | 0.26805 | 0.26745 | 0.26675 | 0.26596 | 0.26507 | 0.26407 | 0.26294 | 0.26167 | 0.26026 | 0.25908 | 0.26 | 0.26121 | 0.2623 | 0.26325 | 0.26407 | 0.26477 | 0.26534 | 0.26578 | 0.26608 | 0.26624 | 0.26626 | 0.26611 | 0.2658 | 0.2653 | 0.26458 | 0.26363 | 0.26241 | 0.26088 | 0.25897 | 0.25664 | 0.25379 | 0.25031 | 0.24605 | 0.24084 | 0.23439 | 0.22635 | 0.21618 | 0.20309 | 0.18575 | 0.16177 | 0.12563 | 0
Cl_basic | 1/m | 0.048828 | 0.048796 | 0.048698 | 0.048535 | 0.048303 | 0.047999 | 0.047621 | 0.047161 | 0.046615 | 0.045973 | 0.045226 | 0.04436 | 0.04336 | 0.042205 | 0.040869 | 0.039314 | 0.037487 | 0.035348 | 0.032846 | 0.029912 | 0.02662 | 0.023038 | 0.019213 | 0.01518 | 0.010968 | 0.0066026 | 0.0021058 | -0.0025001 | -0.0071955 | -0.011962 | -0.016779 | -0.021627 | -0.026486 | -0.031333 | -0.03614 | -0.040879 | -0.045515 | -0.050007 | -0.054304 | -0.058342 | -0.062042 | -0.065299 | -0.067974 | -0.069879 | -0.070741 | -0.070159 | -0.067491 | -0.061593 | -0.049912 | 0
cCl |  | 0.82178 | 0.82162 | 0.82112 | 0.82028 | 0.81909 | 0.81755 | 0.81562 | 0.8133 | 0.81055 | 0.80734 | 0.80363 | 0.79937 | 0.79449 | 0.78893 | 0.78258 | 0.77532 | 0.76698 | 0.75841 | 0.7455 | 0.73215 | 0.7177 | 0.70236 | 0.68627 | 0.66956 | 0.65233 | 0.63466 | 0.61662 | 0.59828 | 0.57968 | 0.56087 | 0.54187 | 0.52272 | 0.50343 | 0.48401 | 0.46448 | 0.44482 | 0.42503 | 0.40507 | 0.38491 | 0.36449 | 0.34372 | 0.32248 | 0.30059 | 0.27781 | 0.25375 | 0.22782 | 0.19903 | 0.16551 | 0.12276 | 0
cCl_additional |  | 0.69601 | 0.69592 | 0.69568 | 0.69526 | 0.69467 | 0.6939 | 0.69296 | 0.69182 | 0.69047 | 0.68892 | 0.68713 | 0.6851 | 0.6828 | 0.68021 | 0.6773 | 0.67405 | 0.67041 | 0.66736 | 0.66188 | 0.65692 | 0.65157 | 0.64584 | 0.63972 | 0.63325 | 0.62643 | 0.61928 | 0.61178 | 0.60395 | 0.59578 | 0.58726 | 0.57838 | 0.56911 | 0.55943 | 0.5493 | 0.53867 | 0.52748 | 0.51566 | 0.5031 | 0.48969 | 0.47526 | 0.45961 | 0.44244 | 0.42337 | 0.40187 | 0.37717 | 0.34806 | 0.31262 | 0.26728 | 0.20369 | 0
cCl_basic |  | 0.69601 | 0.69592 | 0.69568 | 0.69526 | 0.69467 | 0.6939 | 0.69296 | 0.69182 | 0.69047 | 0.68892 | 0.68713 | 0.6851 | 0.6828 | 0.68021 | 0.6773 | 0.67405 | 0.67041 | 0.66736 | 0.66188 | 0.65692 | 0.65157 | 0.64584 | 0.63972 | 0.63325 | 0.62643 | 0.61928 | 0.61178 | 0.60395 | 0.59578 | 0.58726 | 0.57838 | 0.56911 | 0.55943 | 0.5493 | 0.53867 | 0.52748 | 0.51566 | 0.5031 | 0.48969 | 0.47526 | 0.45961 | 0.44244 | 0.42337 | 0.40187 | 0.37717 | 0.34806 | 0.31262 | 0.26728 | 0.20369 | 0
Gamma | 1/m | 55.1904 | 55.1792 | 55.1457 | 55.0893 | 55.0096 | 54.9057 | 54.7765 | 54.6204 | 54.4358 | 54.2202 | 53.971 | 53.6847 | 53.3573 | 52.9836 | 52.5571 | 52.0696 | 51.5096 | 50.8586 | 50.0661 | 49.171 | 48.2007 | 47.17 | 46.0893 | 44.9671 | 43.81 | 42.6234 | 41.4122 | 40.1805 | 38.9316 | 37.6682 | 36.3926 | 35.1066 | 33.8113 | 32.5078 | 31.1961 | 29.8762 | 28.547 | 27.2069 | 25.8533 | 24.482 | 23.0874 | 21.6612 | 20.1918 | 18.6623 | 17.0472 | 15.3068 | 13.3749 | 11.1258 | 8.2592 | 0
Gamma_additional | 1/m | 46.7433 | 46.7378 | 46.7211 | 46.693 | 46.6535 | 46.6021 | 46.5383 | 46.4618 | 46.3716 | 46.2671 | 46.1471 | 46.0107 | 45.8562 | 45.6823 | 45.487 | 45.2684 | 45.0245 | 44.7526 | 44.45 | 44.1183 | 43.7591 | 43.3737 | 42.9632 | 42.5286 | 42.0708 | 41.5901 | 41.0867 | 40.5609 | 40.0123 | 39.4402 | 38.8437 | 38.2213 | 37.5712 | 36.8908 | 36.177 | 35.4257 | 34.6319 | 33.7889 | 32.8886 | 31.9199 | 30.8688 | 29.7163 | 28.4367 | 26.9939 | 25.3358 | 23.3829 | 21.0055 | 17.9643 | 13.702 | 0
Gamma_basic | 1/m | 8.447 | 8.4415 | 8.4246 | 8.3963 | 8.3562 | 8.3037 | 8.2381 | 8.1587 | 8.0641 | 7.9531 | 7.8238 | 7.6741 | 7.5011 | 7.3013 | 7.0701 | 6.8012 | 6.4851 | 6.106 | 5.6161 | 5.0527 | 4.4416 | 3.7963 | 3.1262 | 2.4385 | 1.7392 | 1.0333 | 0.32545 | -0.38042 | -1.0807 | -1.772 | -2.4511 | -3.1148 | -3.7598 | -4.383 | -4.9809 | -5.5495 | -6.0849 | -6.582 | -7.0353 | -7.4379 | -7.7815 | -8.0551 | -8.2448 | -8.3316 | -8.2886 | -8.0761 | -7.6306 | -6.8385 | -5.4428 | 0
Wing load | N/m | 5352.914 | 5351.8326 | 5348.577 | 5343.1136 | 5335.3847 | 5325.3075 | 5312.7718 | 5297.636 | 5279.7233 | 5258.8152 | 5234.644 | 5206.8818 | 5175.1259 | 5138.8787 | 5097.5158 | 5050.2314 | 4995.9176 | 4940.1134 | 4856.0218 | 4769.0595 | 4674.9498 | 4574.9808 | 4470.1759 | 4361.3386 | 4249.124 | 4134.0368 | 4016.5409 | 3897.0588 | 3775.9092 | 3653.3571 | 3529.6187 | 3404.864 | 3279.2185 | 3152.7612 | 3025.5226 | 2897.4782 | 2768.5398 | 2638.5421 | 2507.2231 | 2374.1943 | 2238.8976 | 2100.5387 | 1957.982 | 1809.5776 | 1652.8598 | 1483.9747 | 1296.4606 | 1078.1128 | 799.6618 | 0
Additional load | N/m | 4533.6351 | 4533.096 | 4531.4745 | 4528.7571 | 4524.9212 | 4519.9343 | 4513.7537 | 4506.3251 | 4497.5817 | 4487.4425 | 4475.8111 | 4462.5731 | 4447.5952 | 4430.7235 | 4411.7841 | 4390.5857 | 4366.9231 | 4347.0152 | 4311.355 | 4279.0523 | 4244.209 | 4206.8226 | 4167.0057 | 4124.8563 | 4080.4516 | 4033.8249 | 3985.0019 | 3933.9999 | 3880.7874 | 3825.3008 | 3767.4418 | 3707.072 | 3644.0065 | 3578.0051 | 3508.76 | 3435.8801 | 3358.8682 | 3277.091 | 3189.7364 | 3095.7534 | 2993.7635 | 2881.929 | 2757.7483 | 2617.7218 | 2456.7783 | 2267.1994 | 2036.3589 | 1740.9915 | 1326.8047 | 0
Basic load | N/m | 819.2789 | 818.7365 | 817.1025 | 814.3565 | 810.4635 | 805.3732 | 799.0181 | 791.3109 | 782.1416 | 771.3727 | 758.8329 | 744.3086 | 727.5307 | 708.1552 | 685.7317 | 659.6457 | 628.9945 | 593.0982 | 544.6668 | 490.0073 | 430.7408 | 368.1582 | 303.1702 | 236.4823 | 168.6725 | 100.2119 | 31.539 | -36.9412 | -104.8782 | -171.9437 | -237.8232 | -302.208 | -364.788 | -425.2438 | -483.2374 | -538.4019 | -590.3284 | -638.5488 | -682.5133 | -721.5591 | -754.8658 | -781.3903 | -799.7663 | -808.1442 | -803.9185 | -783.2247 | -739.8984 | -662.8786 | -527.1429 | 0
Alpha = 10.0 deg
Cl | 1/m | 1.1461 | 1.146 | 1.1455 | 1.1446 | 1.1435 | 1.142 | 1.1401 | 1.1378 | 1.1352 | 1.1321 | 1.1285 | 1.1245 | 1.1198 | 1.1146 | 1.1087 | 1.102 | 1.0944 | 1.0875 | 1.0887 | 1.0907 | 1.0918 | 1.0921 | 1.0916 | 1.0904 | 1.0885 | 1.0859 | 1.0827 | 1.0787 | 1.0741 | 1.0687 | 1.0626 | 1.0557 | 1.048 | 1.0393 | 1.0295 | 1.0185 | 1.0062 | 0.99222 | 0.97634 | 0.95817 | 0.93719 | 0.91274 | 0.88389 | 0.84933 | 0.80719 | 0.75459 | 0.68685 | 0.59536 | 0.46026 | 0
Cl_additional | 1/m | 1.0973 | 1.0972 | 1.0968 | 1.0961 | 1.0952 | 1.094 | 1.0925 | 1.0907 | 1.0886 | 1.0861 | 1.0833 | 1.0801 | 1.0765 | 1.0724 | 1.0678 | 1.0627 | 1.0569 | 1.0521 | 1.0559 | 1.0608 | 1.0652 | 1.0691 | 1.0724 | 1.0752 | 1.0776 | 1.0793 | 1.0806 | 1.0812 | 1.0813 | 1.0807 | 1.0794 | 1.0774 | 1.0745 | 1.0706 | 1.0657 | 1.0594 | 1.0517 | 1.0422 | 1.0306 | 1.0165 | 0.99924 | 0.97804 | 0.95186 | 0.91921 | 0.87793 | 0.82475 | 0.75434 | 0.65695 | 0.51017 | 0
Cl_basic | 1/m | 0.048828 | 0.048796 | 0.048698 | 0.048535 | 0.048303 | 0.047999 | 0.047621 | 0.047161 | 0.046615 | 0.045973 | 0.045226 | 0.04436 | 0.04336 | 0.042205 | 0.040869 | 0.039314 | 0.037487 | 0.035348 | 0.032846 | 0.029912 | 0.02662 | 0.023038 | 0.019213 | 0.01518 | 0.010968 | 0.0066026 | 0.0021058 | -0.0025001 | -0.0071955 | -0.011962 | -0.016779 | -0.021627 | -0.026486 | -0.031333 | -0.03614 | -0.040879 | -0.045515 | -0.050007 | -0.054304 | -0.058342 | -0.062042 | -0.065299 | -0.067974 | -0.069879 | -0.070741 | -0.070159 | -0.067491 | -0.061593 | -0.049912 | 0
cCl |  | 2.9523 | 2.9519 | 2.9506 | 2.9485 | 2.9455 | 2.9416 | 2.9368 | 2.931 | 2.9241 | 2.9161 | 2.907 | 2.8965 | 2.8846 | 2.8711 | 2.8558 | 2.8386 | 2.8191 | 2.8012 | 2.7716 | 2.743 | 2.7122 | 2.6793 | 2.6445 | 2.608 | 2.5699 | 2.5303 | 2.4893 | 2.447 | 2.4034 | 2.3585 | 2.3123 | 2.2648 | 2.2159 | 2.1654 | 2.1134 | 2.0595 | 2.0035 | 1.9451 | 1.8839 | 1.8193 | 1.7506 | 1.6768 | 1.5965 | 1.508 | 1.4083 | 1.2933 | 1.156 | 0.98366 | 0.74627 | 0
cCl_additional |  | 2.8265 | 2.8262 | 2.8252 | 2.8235 | 2.8211 | 2.818 | 2.8141 | 2.8095 | 2.804 | 2.7977 | 2.7905 | 2.7822 | 2.7729 | 2.7624 | 2.7505 | 2.7373 | 2.7226 | 2.7102 | 2.6879 | 2.6678 | 2.6461 | 2.6228 | 2.5979 | 2.5717 | 2.544 | 2.5149 | 2.4845 | 2.4527 | 2.4195 | 2.3849 | 2.3488 | 2.3112 | 2.2719 | 2.2307 | 2.1876 | 2.1421 | 2.0941 | 2.0431 | 1.9887 | 1.9301 | 1.8665 | 1.7968 | 1.7193 | 1.632 | 1.5317 | 1.4135 | 1.2696 | 1.0854 | 0.8272 | 0
cCl_basic |  | 2.8265 | 2.8262 | 2.8252 | 2.8235 | 2.8211 | 2.818 | 2.8141 | 2.8095 | 2.804 | 2.7977 | 2.7905 | 2.7822 | 2.7729 | 2.7624 | 2.7505 | 2.7373 | 2.7226 | 2.7102 | 2.6879 | 2.6678 | 2.6461 | 2.6228 | 2.5979 | 2.5717 | 2.544 | 2.5149 | 2.4845 | 2.4527 | 2.4195 | 2.3849 | 2.3488 | 2.3112 | 2.2719 | 2.2307 | 2.1876 | 2.1421 | 2.0941 | 2.0431 | 1.9887 | 1.9301 | 1.8665 | 1.7968 | 1.7193 | 1.632 | 1.5317 | 1.4135 | 1.2696 | 1.0854 | 0.8272 | 0
Gamma | 1/m | 198.2736 | 198.2454 | 198.1607 | 198.0186 | 197.8178 | 197.5566 | 197.2322 | 196.8417 | 196.3811 | 195.8455 | 195.2292 | 194.5252 | 193.7251 | 192.8189 | 191.7947 | 190.6381 | 189.3313 | 187.8482 | 186.1292 | 184.2187 | 182.149 | 179.9385 | 177.6014 | 175.149 | 172.5905 | 169.9324 | 167.1803 | 164.339 | 161.4107 | 158.3963 | 155.2948 | 152.1036 | 148.8183 | 145.4319 | 141.9353 | 138.3157 | 134.5566 | 130.6363 | 126.5265 | 122.1902 | 117.578 | 112.6241 | 107.2377 | 101.2917 | 94.601 | 86.8829 | 77.6735 | 66.1152 | 50.2015 | 0
Gamma_additional | 1/m | 189.8265 | 189.804 | 189.7361 | 189.6223 | 189.4617 | 189.2529 | 188.9941 | 188.6831 | 188.317 | 187.8924 | 187.4054 | 186.8511 | 186.224 | 185.5176 | 184.7246 | 183.837 | 182.8462 | 181.7422 | 180.5131 | 179.166 | 177.7073 | 176.1422 | 174.4752 | 172.7105 | 170.8514 | 168.8991 | 166.8548 | 164.7194 | 162.4914 | 160.1683 | 157.7459 | 155.2184 | 152.5781 | 149.815 | 146.9161 | 143.8652 | 140.6414 | 137.2183 | 133.5618 | 129.6281 | 125.3595 | 120.6792 | 115.4825 | 109.6233 | 102.8896 | 94.959 | 85.3041 | 72.9537 | 55.6443 | 0
Gamma_basic | 1/m | 8.447 | 8.4415 | 8.4246 | 8.3963 | 8.3562 | 8.3037 | 8.2381 | 8.1587 | 8.0641 | 7.9531 | 7.8238 | 7.6741 | 7.5011 | 7.3013 | 7.0701 | 6.8012 | 6.4851 | 6.106 | 5.6161 | 5.0527 | 4.4416 | 3.7963 | 3.1262 | 2.4385 | 1.7392 | 1.0333 | 0.32545 | -0.38042 | -1.0807 | -1.772 | -2.4511 | -3.1148 | -3.7598 | -4.383 | -4.9809 | -5.5495 | -6.0849 | -6.582 | -7.0353 | -7.4379 | -7.7815 | -8.0551 | -8.2448 | -8.3316 | -8.2886 | -8.0761 | -7.6306 | -6.8385 | -5.4428 | 0
Wing load | N/m | 19230.5542 | 19227.8227 | 19219.6037 | 19205.8222 | 19186.3513 | 19161.0092 | 19129.5543 | 19091.6792 | 19047.0025 | 18995.0582 | 18935.2827 | 18866.9986 | 18789.3947 | 18701.5025 | 18602.1653 | 18489.9918 | 18363.2457 | 18246.5026 | 18053.2536 | 17867.4115 | 17666.6451 | 17452.2349 | 17225.5489 | 16987.6904 | 16739.5511 | 16481.738 | 16214.7929 | 15939.1916 | 15655.1562 | 15362.7576 | 15061.9104 | 14752.3613 | 14433.6697 | 14105.1793 | 13765.9789 | 13414.846 | 13050.171 | 12669.8501 | 12271.1353 | 11850.4206 | 11402.9286 | 10922.24 | 10399.5609 | 9822.53 | 9173.1576 | 8423.9637 | 7529.8376 | 6407.3581 | 4861.0647 | 0
Additional load | N/m | 18411.2752 | 18409.0862 | 18402.5012 | 18391.4657 | 18375.8878 | 18355.636 | 18330.5362 | 18300.3683 | 18264.8609 | 18223.6855 | 18176.4497 | 18122.6899 | 18061.8641 | 17993.3473 | 17916.4335 | 17830.3461 | 17734.2512 | 17653.4044 | 17508.5868 | 17377.4042 | 17235.9043 | 17084.0767 | 16922.3787 | 16751.208 | 16570.8787 | 16381.5261 | 16183.2539 | 15976.1328 | 15760.0343 | 15534.7013 | 15299.7336 | 15054.5693 | 14798.4577 | 14530.4231 | 14249.2163 | 13953.2479 | 13640.4994 | 13308.3989 | 12953.6486 | 12571.9797 | 12157.7945 | 11703.6303 | 11199.3272 | 10630.6742 | 9977.0761 | 9207.1884 | 8269.736 | 7070.2367 | 5388.2075 | 0
Basic load | N/m | 819.2789 | 818.7365 | 817.1025 | 814.3565 | 810.4635 | 805.3732 | 799.0181 | 791.3109 | 782.1416 | 771.3727 | 758.8329 | 744.3086 | 727.5307 | 708.1552 | 685.7317 | 659.6457 | 628.9945 | 593.0982 | 544.6668 | 490.0073 | 430.7408 | 368.1582 | 303.1702 | 236.4823 | 168.6725 | 100.2119 | 31.539 | -36.9412 | -104.8782 | -171.9437 | -237.8232 | -302.208 | -364.788 | -425.2438 | -483.2374 | -538.4019 | -590.3284 | -638.5488 | -682.5133 | -721.5591 | -754.8658 | -781.3903 | -799.7663 | -808.1442 | -803.9185 | -783.2247 | -739.8984 | -662.8786 | -527.1429 | 0
DRAG
CD_zero |  | -8: 0.0011299
Oswald factor |  | -8: 0.70593
CD_induced |  | -8: 0.0076123
CD_wave |  | -8: 0
CD at alpha = 3.999999999999999 deg |  | -8: 0.018071
DRAG POLAR CURVE
CL |  | -0.19515 | -0.12686 | -0.058572 | 0.0097162 | 0.078004 | 0.14629 | 0.21458 | 0.28287 | 0.35116 | 0.41945 | 0.48773 | 0.55602 | 0.62431 | 0.6926 | 0.76089 | 0.82917 | 0.89746 | 0.96575 | 1.034 | 1.1023 | 1.1706 | 1.2389 | 1.3072 | 1.3755 | 1.4414 | 1.4964 | 1.5349 | 1.5556 | 1.5622 | 1.5626 | 1.5695 | 1.6002 | 1.6767 | 1.8253
CD |  | 0.027726 | 0.024829 | 0.021458 | 0.018805 | 0.016729 | 0.015374 | 0.014884 | 0.014967 | 0.015636 | 0.017309 | 0.019551 | 0.022365 | 0.026077 | 0.030481 | 0.035462 | 0.041192 | 0.047755 | 0.054899 | 0.062649 | 0.071372 | 0.080681 | 0.090574 | 0.10135 | 0.11283 | 0.12489 | 0.13772 | 0.14774 | 0.15454 | 0.1574 | 0.15909 | 0.16045 | 0.16153 | 0.16234 | 0.16302
DRAG DISTRIBUTIONS
y stations | m | 0 | 0.27612 | 0.55224 | 0.82837 | 1.1045 | 1.3806 | 1.6567 | 1.9329 | 2.209 | 2.4851 | 2.7612 | 3.0373 | 3.3135 | 3.5896 | 3.8657 | 4.1418 | 4.418 | 4.6941 | 4.9702 | 5.2463 | 5.5224 | 5.7986 | 6.0747 | 6.3508 | 6.6269 | 6.9031 | 7.1792 | 7.4553 | 7.7314 | 8.0076 | 8.2837 | 8.5598 | 8.8359 | 9.112 | 9.3882 | 9.6643 | 9.9404 | 10.2165 | 10.4927 | 10.7688 | 11.0449 | 11.321 | 11.5971 | 11.8733 | 12.1494 | 12.4255 | 12.7016 | 12.9778 | 13.2539 | 13.53
Alpha = 0.0 deg
Cd_parasite | 1/m | 0.0095435 | 0.0095447 | 0.009548 | 0.0095537 | 0.0095617 | 0.0095722 | 0.0095853 | 0.0096011 | 0.0096199 | 0.0096419 | 0.0096674 | 0.0096969 | 0.0097309 | 0.00977 | 0.0098149 | 0.0098669 | 0.0099275 | 0.0099954 | 0.0099467 | 0.0099008 | 0.0098597 | 0.0098207 | 0.0097819 | 0.0097484 | 0.009747 | 0.0097437 | 0.0097373 | 0.0097266 | 0.0097109 | 0.0096893 | 0.009661 | 0.0096255 | 0.0095822 | 0.0095304 | 0.0094697 | 0.0093995 | 0.0093194 | 0.0092289 | 0.0091732 | 0.0091103 | 0.0090341 | 0.0089434 | 0.008837 | 0.0087131 | 0.0085695 | 0.0084029 | 0.0082083 | 0.007977 | 0.0076891 | 0.0070875
Cd_induced | 1/m | 0.00035545 | 0.00035668 | 0.00035683 | 0.00035652 | 0.00035585 | 0.00035485 | 0.00035353 | 0.00035188 | 0.00034987 | 0.00034749 | 0.0003447 | 0.00034146 | 0.00033771 | 0.00033339 | 0.00032839 | 0.00032259 | 0.00031581 | 0.0003082 | 0.00035513 | 0.00034646 | 0.00032888 | 0.00030842 | 0.00028677 | 0.00026457 | 0.00024212 | 0.00021956 | 0.000197 | 0.00017452 | 0.00015215 | 0.0001299 | 0.00010778 | 8.5816e-05 | 6.3998e-05 | 4.2335e-05 | 2.0829e-05 | -5.2034e-07 | -2.1716e-05 | -4.2761e-05 | -6.3663e-05 | -8.4432e-05 | -0.00010509 | -0.00012565 | -0.00014618 | -0.00016676 | -0.00018756 | -0.00020901 | -0.00023237 | -0.00026302 | -0.00035972 | 0.00028203
Cd | 1/m | 0.009899 | 0.0099013 | 0.0099048 | 0.0099102 | 0.0099176 | 0.009927 | 0.0099388 | 0.0099529 | 0.0099697 | 0.0099894 | 0.010012 | 0.010038 | 0.010069 | 0.010103 | 0.010143 | 0.01019 | 0.010243 | 0.010304 | 0.010302 | 0.010247 | 0.010189 | 0.010129 | 0.010069 | 0.010013 | 0.0099892 | 0.0099633 | 0.0099343 | 0.0099011 | 0.009863 | 0.0098192 | 0.0097688 | 0.0097114 | 0.0096462 | 0.0095727 | 0.0094905 | 0.009399 | 0.0092977 | 0.0091862 | 0.0091095 | 0.0090259 | 0.008929 | 0.0088178 | 0.0086908 | 0.0085463 | 0.0083819 | 0.0081939 | 0.007976 | 0.007714 | 0.0073294 | 0.0073696
Drag | N/m | 166.0932 | 166.1327 | 166.1917 | 166.2816 | 166.405 | 166.5641 | 166.7611 | 166.9988 | 167.2803 | 167.6096 | 167.9917 | 168.4325 | 168.9395 | 169.5223 | 170.1929 | 170.968 | 171.871 | 172.8827 | 170.8294 | 167.8675 | 164.8614 | 161.867 | 158.8793 | 155.9916 | 153.6156 | 151.2178 | 148.7838 | 146.3006 | 143.7581 | 141.1479 | 138.4637 | 135.7002 | 132.8535 | 129.9207 | 126.8999 | 123.7898 | 120.5898 | 117.3 | 114.4924 | 111.6297 | 108.6397 | 105.5167 | 102.2533 | 98.8384 | 95.2546 | 91.4732 | 87.4398 | 83.0197 | 77.4093 | 76.3545
Alpha = 2.0 deg
Cd_parasite | 1/m | 0.0069409 | 0.0069407 | 0.0069402 | 0.0069394 | 0.0069382 | 0.0069366 | 0.0069347 | 0.0069324 | 0.0069296 | 0.0069264 | 0.0069226 | 0.0069183 | 0.0069134 | 0.0069078 | 0.0069014 | 0.0068941 | 0.0068857 | 0.0068771 | 0.0069427 | 0.0070063 | 0.007064 | 0.0071149 | 0.0071582 | 0.007223 | 0.0072861 | 0.0073424 | 0.0073911 | 0.0074315 | 0.0074629 | 0.0074848 | 0.0074964 | 0.0074972 | 0.0074865 | 0.0074637 | 0.0074281 | 0.0073789 | 0.0073267 | 0.0073174 | 0.0072948 | 0.0072576 | 0.0072048 | 0.0071346 | 0.007045 | 0.0069328 | 0.0068026 | 0.0067587 | 0.0066932 | 0.0066 | 0.0064902 | 0.0070875
Cd_induced | 1/m | 0.0027053 | 0.002711 | 0.0027118 | 0.0027106 | 0.0027078 | 0.0027036 | 0.0026981 | 0.0026911 | 0.0026826 | 0.0026726 | 0.0026609 | 0.0026474 | 0.0026319 | 0.0026141 | 0.0025937 | 0.0025703 | 0.0025433 | 0.0025156 | 0.0016016 | 0.0013648 | 0.0012451 | 0.0011658 | 0.0011053 | 0.001055 | 0.0010111 | 0.00097139 | 0.00093456 | 0.00089997 | 0.00086708 | 0.00083553 | 0.00080508 | 0.00077554 | 0.00074678 | 0.00071871 | 0.00069125 | 0.00066434 | 0.00063795 | 0.00061204 | 0.0005866 | 0.00056163 | 0.00053716 | 0.00051325 | 0.00049001 | 0.00046771 | 0.0004469 | 0.00042898 | 0.00041821 | 0.00043316 | 0.0006777 | -0.0014731
Cd | 1/m | 0.0096462 | 0.0096518 | 0.009652 | 0.00965 | 0.009646 | 0.0096403 | 0.0096327 | 0.0096234 | 0.0096122 | 0.009599 | 0.0095835 | 0.0095657 | 0.0095453 | 0.0095219 | 0.0094951 | 0.0094643 | 0.009429 | 0.0093926 | 0.0085442 | 0.0083711 | 0.0083091 | 0.0082807 | 0.0082635 | 0.008278 | 0.0082972 | 0.0083138 | 0.0083256 | 0.0083315 | 0.00833 | 0.0083203 | 0.0083015 | 0.0082727 | 0.0082332 | 0.0081824 | 0.0081193 | 0.0080432 | 0.0079647 | 0.0079295 | 0.0078814 | 0.0078193 | 0.007742 | 0.0076479 | 0.007535 | 0.0074005 | 0.0072495 | 0.0071876 | 0.0071114 | 0.0070332 | 0.0071679 | 0.0056144
Drag | N/m | 161.8521 | 161.9451 | 161.95 | 161.9154 | 161.8488 | 161.7523 | 161.6262 | 161.4697 | 161.2814 | 161.0593 | 160.8005 | 160.5017 | 160.1586 | 159.7656 | 159.316 | 158.8006 | 158.2069 | 157.5971 | 141.6843 | 137.1328 | 134.4503 | 132.3291 | 130.3948 | 128.9624 | 127.5966 | 126.1825 | 124.692 | 123.1071 | 121.4138 | 119.6024 | 117.6654 | 115.5973 | 113.3937 | 111.0509 | 108.5654 | 105.9337 | 103.3005 | 101.2527 | 99.0566 | 96.7071 | 94.1973 | 91.5177 | 88.6543 | 85.5871 | 82.3859 | 80.2398 | 77.9611 | 75.6925 | 75.7038 | 58.1697
Alpha = 10.0 deg
Cd_parasite | 1/m | 0.060552 | 0.060532 | 0.06047 | 0.060367 | 0.060222 | 0.060033 | 0.059798 | 0.059515 | 0.059181 | 0.058793 | 0.058347 | 0.057837 | 0.057257 | 0.056601 | 0.055859 | 0.055025 | 0.054155 | 0.053355 | 0.054297 | 0.05535 | 0.056303 | 0.05716 | 0.057926 | 0.058602 | 0.059191 | 0.059693 | 0.060105 | 0.060427 | 0.060656 | 0.060786 | 0.060811 | 0.060722 | 0.060508 | 0.060156 | 0.059695 | 0.059122 | 0.058359 | 0.057374 | 0.056123 | 0.054633 | 0.052891 | 0.050703 | 0.048087 | 0.044952 | 0.041145 | 0.036478 | 0.030864 | 0.024109 | 0.015917 | 0.0070875
Cd_induced | 1/m | 0.034051 | 0.034103 | 0.034111 | 0.034101 | 0.034077 | 0.034041 | 0.033992 | 0.033932 | 0.033858 | 0.033772 | 0.033672 | 0.033556 | 0.033424 | 0.033274 | 0.033103 | 0.03291 | 0.032691 | 0.03249 | 0.014538 | 0.010307 | 0.0084239 | 0.007346 | 0.0066398 | 0.0061357 | 0.005754 | 0.0054514 | 0.0052032 | 0.0049946 | 0.0048151 | 0.004658 | 0.0045182 | 0.0043923 | 0.0042776 | 0.004172 | 0.0040742 | 0.0039827 | 0.0038967 | 0.0038154 | 0.0037382 | 0.0036646 | 0.0035944 | 0.0035275 | 0.0034642 | 0.0034056 | 0.0033548 | 0.0033199 | 0.0033272 | 0.0034951 | 0.0051334 | -0.0084475
Cd | 1/m | 0.094603 | 0.094635 | 0.094581 | 0.094468 | 0.094299 | 0.094073 | 0.09379 | 0.093446 | 0.09304 | 0.092565 | 0.092019 | 0.091393 | 0.090681 | 0.089875 | 0.088962 | 0.087935 | 0.086846 | 0.085845 | 0.068836 | 0.065657 | 0.064727 | 0.064506 | 0.064565 | 0.064738 | 0.064945 | 0.065144 | 0.065308 | 0.065422 | 0.065471 | 0.065444 | 0.065329 | 0.065114 | 0.064786 | 0.064328 | 0.063769 | 0.063105 | 0.062256 | 0.061189 | 0.059862 | 0.058298 | 0.056486 | 0.05423 | 0.051551 | 0.048358 | 0.0445 | 0.039798 | 0.034192 | 0.027604 | 0.02105 | -0.00136
Drag | N/m | 1587.3342 | 1587.8632 | 1586.9638 | 1585.0661 | 1582.2249 | 1578.4394 | 1573.6852 | 1567.9223 | 1561.0961 | 1553.1378 | 1543.9623 | 1533.4666 | 1521.5263 | 1507.992 | 1492.6845 | 1475.4452 | 1457.179 | 1440.3699 | 1141.4627 | 1075.5756 | 1047.347 | 1030.8303 | 1018.8196 | 1008.5482 | 998.7444 | 988.7246 | 978.1108 | 966.6827 | 954.27 | 940.7408 | 925.9777 | 909.8644 | 892.2747 | 873.0634 | 852.6753 | 831.1309 | 807.4538 | 781.3325 | 752.3701 | 721.0132 | 687.2668 | 648.9381 | 606.5306 | 559.2581 | 505.7083 | 444.2915 | 374.8389 | 297.0808 | 222.3218 | -14.0907
PITCHING MOMENT
CM_ac |  | -8: -0.084121
CM_alpha | 1/deg | -8: 0
CM at alpha = 3.999999999999999 deg |  | -8: 0.051067
PITCHING MOMENT CURVE
Alpha | deg | -8 | -7 | -6 | -5 | -4 | -3 | -2 | -1 | 0 | 1 | 2 | 3 | 4 | 5 | 6 | 7 | 8 | 9 | 10 | 11 | 12 | 13 | 14 | 15 | 16 | 17 | 18 | 19 | 20 | 21 | 22 | 23 | 24 | 25
CM |  | -0.11263 | -0.11095 | -0.10927 | -0.10758 | -0.10588 | -0.10378 | -0.082239 | -0.060022 | -0.037804 | -0.015586 | 0.0066315 | 0.028849 | 0.051067 | 0.073285 | 0.095502 | 0.11772 | 0.13994 | 0.16216 | 0.18437 | 0.20658 | 0.22783 | 0.23757 | 0.21269 | 0.14575 | 0.06 | 0.042495 | 0.050046 | 0.14865 | 0.19454 | 0.19653 | 0.19821 | 0.1999 | 0.20158 | 0.20327
PITCHING MOMENT DISTRIBUTIONS
y stations | m | 0 | 0.27612 | 0.55224 | 0.82837 | 1.1045 | 1.3806 | 1.6567 | 1.9329 | 2.209 | 2.4851 | 2.7612 | 3.0373 | 3.3135 | 3.5896 | 3.8657 | 4.1418 | 4.418 | 4.6941 | 4.9702 | 5.2463 | 5.5224 | 5.7986 | 6.0747 | 6.3508 | 6.6269 | 6.9031 | 7.1792 | 7.4553 | 7.7314 | 8.0076 | 8.2837 | 8.5598 | 8.8359 | 9.112 | 9.3882 | 9.6643 | 9.9404 | 10.2165 | 10.4927 | 10.7688 | 11.0449 | 11.321 | 11.5971 | 11.8733 | 12.1494 | 12.4255 | 12.7016 | 12.9778 | 13.2539 | 13.53
Alpha = 0.0 deg
Cm | 1/m | -0.077946 | -0.077947 | -0.077953 | -0.077962 | -0.077975 | -0.077992 | -0.078013 | -0.078038 | -0.078068 | -0.078103 | -0.078144 | -0.078192 | -0.078246 | -0.078309 | -0.078381 | -0.078464 | -0.078561 | -0.07867 | -0.079204 | -0.079749 | -0.080291 | -0.080823 | -0.081338 | -0.08183 | -0.082294 | -0.082726 | -0.08312 | -0.083473 | -0.08378 | -0.084038 | -0.084243 | -0.084392 | -0.084482 | -0.084509 | -0.084471 | -0.084365 | -0.08419 | -0.083944 | -0.083628 | -0.083244 | -0.082793 | -0.082284 | -0.081727 | -0.081138 | -0.080545 | -0.07999 | -0.079547 | -0.079343 | -0.079656 | 0
Moment | N/m | -3368.8579 | -3368.9354 | -3369.1691 | -3369.5616 | -3370.1175 | -3370.8437 | -3371.749 | -3372.8451 | -3374.1466 | -3375.6717 | -3377.4427 | -3379.4876 | -3381.8413 | -3384.5478 | -3387.6641 | -3391.2667 | -3395.4659 | -3400.1712 | -3343.5527 | -3285.5692 | -3227.3689 | -3168.6658 | -3109.2591 | -3049.0049 | -2987.8009 | -2925.5768 | -2862.2878 | -2797.9116 | -2732.4453 | -2665.9031 | -2598.3139 | -2529.7213 | -2460.1823 | -2389.7674 | -2318.5615 | -2246.6641 | -2174.1915 | -2101.2792 | -2028.0857 | -1954.798 | -1881.6395 | -1808.8825 | -1736.8662 | -1666.0262 | -1596.9433 | -1530.4311 | -1467.7119 | -1410.8358 | -1364.0728 | 0
Alpha = 2.0 deg
Cm | 1/m | -0.068636 | -0.068639 | -0.068647 | -0.068662 | -0.068683 | -0.06871 | -0.068743 | -0.068784 | -0.068832 | -0.068888 | -0.068953 | -0.069028 | -0.069113 | -0.06921 | -0.069321 | -0.069448 | -0.069594 | -0.069743 | -0.071138 | -0.072584 | -0.074063 | -0.075566 | -0.077087 | -0.078619 | -0.080157 | -0.081697 | -0.083232 | -0.08476 | -0.086274 | -0.08777 | -0.089245 | -0.090692 | -0.092107 | -0.093483 | -0.094815 | -0.096095 | -0.097314 | -0.098463 | -0.099529 | -0.1005 | -0.10135 | -0.10206 | -0.1026 | -0.10292 | -0.10295 | -0.10261 | -0.10171 | -0.099986 | -0.096766 | 0
Moment | N/m | -2966.4741 | -2966.5996 | -2966.9771 | -2967.6108 | -2968.5072 | -2969.6759 | -2971.1298 | -2972.8853 | -2974.9628 | -2977.3878 | -2980.1911 | -2983.411 | -2987.0941 | -2991.298 | -2996.0953 | -3001.5794 | -3007.8787 | -3014.3509 | -3003.0595 | -2990.3897 | -2977.0075 | -2962.5505 | -2946.7375 | -2929.349 | -2910.2109 | -2889.1855 | -2866.161 | -2841.0495 | -2813.7824 | -2784.3052 | -2752.5751 | -2718.5571 | -2682.2219 | -2643.5421 | -2602.4896 | -2559.0312 | -2513.124 | -2464.7094 | -2413.7049 | -2359.9925 | -2303.403 | -2243.6912 | -2180.4987 | -2113.2931 | -2041.263 | -1963.1218 | -1876.6974 | -1777.8978 | -1657.0692 | 0
Alpha = 10.0 deg
Cm | 1/m | -0.031396 | -0.031403 | -0.031425 | -0.031462 | -0.031514 | -0.031582 | -0.031667 | -0.031768 | -0.031888 | -0.032028 | -0.032188 | -0.032371 | -0.03258 | -0.032815 | -0.033082 | -0.033383 | -0.033723 | -0.034036 | -0.038875 | -0.043925 | -0.049149 | -0.054536 | -0.06008 | -0.065774 | -0.071609 | -0.077581 | -0.083682 | -0.089907 | -0.096249 | -0.1027 | -0.10925 | -0.11589 | -0.12261 | -0.12938 | -0.13619 | -0.14301 | -0.14981 | -0.15654 | -0.16313 | -0.16952 | -0.17558 | -0.18118 | -0.1861 | -0.19005 | -0.1926 | -0.19307 | -0.19038 | -0.18256 | -0.1652 | 0
Moment | N/m | -1356.9392 | -1357.256 | -1358.2093 | -1359.8077 | -1362.0659 | -1365.0051 | -1368.6532 | -1373.046 | -1378.2276 | -1384.2522 | -1391.1849 | -1399.1046 | -1408.1051 | -1418.2989 | -1429.8201 | -1442.83 | -1457.53 | -1471.07 | -1641.0865 | -1809.6718 | -1975.5615 | -2138.0894 | -2296.6514 | -2450.7252 | -2599.8513 | -2743.6201 | -2881.6536 | -3013.6013 | -3139.1305 | -3257.9139 | -3369.6197 | -3473.9004 | -3570.3804 | -3658.6409 | -3738.2022 | -3808.4996 | -3868.854 | -3918.4301 | -3956.1813 | -3980.7705 | -3990.4568 | -3982.9258 | -3955.0287 | -3902.3609 | -3818.5418 | -3693.8846 | -3512.6396 | -3246.146 | -2829.0546 | 0

## HORIZONTAL_TAIL
Description | Unit | Value
GLOBAL DATA
Critical Mach Number |  | 0.79409
Aerodynamic Center (LRF) | m | 0.51756
Aerodynamic Center (MAC) |  | 0.25399
LIFT
CL_alpha | 1/deg | 0.0719
CL_zero |  | 0
CL_star |  | 0.93173
CL_max |  | 1.7217
Alpha_zero_lift | deg | 0
Alpha_star | deg | 12.9586
Alpha_stall | deg | 25.3601
CL at Alpha = -3.4017075784893365 deg |  | 0.1438
LIFT CURVE
Alpha | deg | -8.4121 | -7.5843 | -6.7564 | -5.9286 | -5.1008 | -4.2729 | -3.4451 | -2.6285 | -1.7895 | -0.96164 | -0.1399 | 0.6755 | 1.4847 | 2.2876 | 3.0842 | 3.8746 | 4.6588 | 5.4368 | 6.2088 | 6.9748 | 7.7349 | 8.4893 | 9.2379 | 9.9812 | 10.7285 | 11.4955 | 12.3115 | 13.1672 | 14.0671 | 14.9823 | 15.876 | 16.7016 | 17.3868 | 18.0004
CL |  | -0.1438 | -0.077652 | -0.011504 | 0.054645 | 0.12079 | 0.18694 | 0.25309 | 0.31924 | 0.38539 | 0.45154 | 0.51768 | 0.58383 | 0.64998 | 0.71613 | 0.78228 | 0.84843 | 0.91457 | 0.9808 | 1.0478 | 1.1161 | 1.186 | 1.2574 | 1.3296 | 1.4016 | 1.4718 | 1.5384 | 1.5991 | 1.651 | 1.6911 | 1.7158 | 1.7209 | 1.702 | 1.6543 | 1.5725
LIFT DISTRIBUTIONS
y stations | m | 0 | 0.074588 | 0.14918 | 0.22376 | 0.29835 | 0.37294 | 0.44753 | 0.52211 | 0.5967 | 0.67129 | 0.74588 | 0.82047 | 0.89505 | 0.96964 | 1.0442 | 1.1188 | 1.1934 | 1.268 | 1.3426 | 1.4172 | 1.4918 | 1.5663 | 1.6409 | 1.7155 | 1.7901 | 1.8647 | 1.9393 | 2.0139 | 2.0885 | 2.163 | 2.2376 | 2.3122 | 2.3868 | 2.4614 | 2.536 | 2.6106 | 2.6852 | 2.7597 | 2.8343 | 2.9089 | 2.9835 | 3.0581 | 3.1327 | 3.2073 | 3.2819 | 3.3564 | 3.431 | 3.5056 | 3.5802 | 3.6548
Alpha = 0.0 deg
Cl | 1/m | 0 | 0 | 0 | 0 | 0 | 0 | 0 | 0 | 0 | 0 | 0 | 0 | 0 | 0 | 0 | 0 | 0 | 0 | 0 | 0 | 0 | 0 | 0 | 0 | 0 | 0 | 0 | 0 | 0 | 0 | 0 | 0 | 0 | 0 | 0 | 0 | 0 | 0 | 0 | 0 | 0 | 0 | 0 | 0 | 0 | 0 | 0 | 0 | 0 | 0
Cl_additional | 1/m | 0 | 0 | 0 | 0 | 0 | 0 | 0 | 0 | 0 | 0 | 0 | 0 | 0 | 0 | 0 | 0 | 0 | 0 | 0 | 0 | 0 | 0 | 0 | 0 | 0 | 0 | 0 | 0 | 0 | 0 | 0 | 0 | 0 | 0 | 0 | 0 | 0 | 0 | 0 | 0 | 0 | 0 | 0 | 0 | 0 | 0 | 0 | 0 | 0 | 0
Cl_basic | 1/m | 0 | 0 | 0 | 0 | 0 | 0 | 0 | 0 | 0 | 0 | 0 | 0 | 0 | 0 | 0 | 0 | 0 | 0 | 0 | 0 | 0 | 0 | 0 | 0 | 0 | 0 | 0 | 0 | 0 | 0 | 0 | 0 | 0 | 0 | 0 | 0 | 0 | 0 | 0 | 0 | 0 | 0 | 0 | 0 | 0 | 0 | 0 | 0 | 0 | 0
cCl |  | 0 | 0 | 0 | 0 | 0 | 0 | 0 | 0 | 0 | 0 | 0 | 0 | 0 | 0 | 0 | 0 | 0 | 0 | 0 | 0 | 0 | 0 | 0 | 0 | 0 | 0 | 0 | 0 | 0 | 0 | 0 | 0 | 0 | 0 | 0 | 0 | 0 | 0 | 0 | 0 | 0 | 0 | 0 | 0 | 0 | 0 | 0 | 0 | 0 | 0
cCl_additional |  | 0 | 0 | 0 | 0 | 0 | 0 | 0 | 0 | 0 | 0 | 0 | 0 | 0 | 0 | 0 | 0 | 0 | 0 | 0 | 0 | 0 | 0 | 0 | 0 | 0 | 0 | 0 | 0 | 0 | 0 | 0 | 0 | 0 | 0 | 0 | 0 | 0 | 0 | 0 | 0 | 0 | 0 | 0 | 0 | 0 | 0 | 0 | 0 | 0 | 0
cCl_basic |  | 0 | 0 | 0 | 0 | 0 | 0 | 0 | 0 | 0 | 0 | 0 | 0 | 0 | 0 | 0 | 0 | 0 | 0 | 0 | 0 | 0 | 0 | 0 | 0 | 0 | 0 | 0 | 0 | 0 | 0 | 0 | 0 | 0 | 0 | 0 | 0 | 0 | 0 | 0 | 0 | 0 | 0 | 0 | 0 | 0 | 0 | 0 | 0 | 0 | 0
Gamma | 1/m | 0 | 0 | 0 | 0 | 0 | 0 | 0 | 0 | 0 | 0 | 0 | 0 | 0 | 0 | 0 | 0 | 0 | 0 | 0 | 0 | 0 | 0 | 0 | 0 | 0 | 0 | 0 | 0 | 0 | 0 | 0 | 0 | 0 | 0 | 0 | 0 | 0 | 0 | 0 | 0 | 0 | 0 | 0 | 0 | 0 | 0 | 0 | 0 | 0 | 0
Gamma_additional | 1/m | 0 | 0 | 0 | 0 | 0 | 0 | 0 | 0 | 0 | 0 | 0 | 0 | 0 | 0 | 0 | 0 | 0 | 0 | 0 | 0 | 0 | 0 | 0 | 0 | 0 | 0 | 0 | 0 | 0 | 0 | 0 | 0 | 0 | 0 | 0 | 0 | 0 | 0 | 0 | 0 | 0 | 0 | 0 | 0 | 0 | 0 | 0 | 0 | 0 | 0
Gamma_basic | 1/m | 0 | 0 | 0 | 0 | 0 | 0 | 0 | 0 | 0 | 0 | 0 | 0 | 0 | 0 | 0 | 0 | 0 | 0 | 0 | 0 | 0 | 0 | 0 | 0 | 0 | 0 | 0 | 0 | 0 | 0 | 0 | 0 | 0 | 0 | 0 | 0 | 0 | 0 | 0 | 0 | 0 | 0 | 0 | 0 | 0 | 0 | 0 | 0 | 0 | 0
Wing load | N/m | 0 | 0 | 0 | 0 | 0 | 0 | 0 | 0 | 0 | 0 | 0 | 0 | 0 | 0 | 0 | 0 | 0 | 0 | 0 | 0 | 0 | 0 | 0 | 0 | 0 | 0 | 0 | 0 | 0 | 0 | 0 | 0 | 0 | 0 | 0 | 0 | 0 | 0 | 0 | 0 | 0 | 0 | 0 | 0 | 0 | 0 | 0 | 0 | 0 | 0
Additional load | N/m | 0 | 0 | 0 | 0 | 0 | 0 | 0 | 0 | 0 | 0 | 0 | 0 | 0 | 0 | 0 | 0 | 0 | 0 | 0 | 0 | 0 | 0 | 0 | 0 | 0 | 0 | 0 | 0 | 0 | 0 | 0 | 0 | 0 | 0 | 0 | 0 | 0 | 0 | 0 | 0 | 0 | 0 | 0 | 0 | 0 | 0 | 0 | 0 | 0 | 0
Basic load | N/m | 0 | 0 | 0 | 0 | 0 | 0 | 0 | 0 | 0 | 0 | 0 | 0 | 0 | 0 | 0 | 0 | 0 | 0 | 0 | 0 | 0 | 0 | 0 | 0 | 0 | 0 | 0 | 0 | 0 | 0 | 0 | 0 | 0 | 0 | 0 | 0 | 0 | 0 | 0 | 0 | 0 | 0 | 0 | 0 | 0 | 0 | 0 | 0 | 0 | 0
Alpha = 2.0 deg
Cl | 1/m | 0.14442 | 0.14502 | 0.14616 | 0.14724 | 0.14825 | 0.14921 | 0.15012 | 0.15097 | 0.15177 | 0.15251 | 0.15321 | 0.15385 | 0.15443 | 0.15496 | 0.15544 | 0.15585 | 0.15621 | 0.15651 | 0.15674 | 0.1569 | 0.15699 | 0.15701 | 0.15695 | 0.1568 | 0.15656 | 0.15623 | 0.15579 | 0.15524 | 0.15456 | 0.15375 | 0.1528 | 0.15168 | 0.15039 | 0.1489 | 0.14718 | 0.14522 | 0.14299 | 0.14043 | 0.13751 | 0.13416 | 0.13033 | 0.12591 | 0.12079 | 0.11482 | 0.10777 | 0.099327 | 0.088975 | 0.075771 | 0.057486 | 0
Cl_additional | 1/m | 0.14442 | 0.14502 | 0.14616 | 0.14724 | 0.14825 | 0.14921 | 0.15012 | 0.15097 | 0.15177 | 0.15251 | 0.15321 | 0.15385 | 0.15443 | 0.15496 | 0.15544 | 0.15585 | 0.15621 | 0.15651 | 0.15674 | 0.1569 | 0.15699 | 0.15701 | 0.15695 | 0.1568 | 0.15656 | 0.15623 | 0.15579 | 0.15524 | 0.15456 | 0.15375 | 0.1528 | 0.15168 | 0.15039 | 0.1489 | 0.14718 | 0.14522 | 0.14299 | 0.14043 | 0.13751 | 0.13416 | 0.13033 | 0.12591 | 0.12079 | 0.11482 | 0.10777 | 0.099327 | 0.088975 | 0.075771 | 0.057486 | 0
Cl_basic | 1/m | 0 | 0 | 0 | 0 | 0 | 0 | 0 | 0 | 0 | 0 | 0 | 0 | 0 | 0 | 0 | 0 | 0 | 0 | 0 | 0 | 0 | 0 | 0 | 0 | 0 | 0 | 0 | 0 | 0 | 0 | 0 | 0 | 0 | 0 | 0 | 0 | 0 | 0 | 0 | 0 | 0 | 0 | 0 | 0 | 0 | 0 | 0 | 0 | 0 | 0
cCl |  | 0.29519 | 0.29382 | 0.29351 | 0.29303 | 0.29239 | 0.29161 | 0.29069 | 0.28963 | 0.28844 | 0.28712 | 0.28568 | 0.28411 | 0.28242 | 0.28061 | 0.27869 | 0.27664 | 0.27447 | 0.27218 | 0.26977 | 0.26724 | 0.26458 | 0.26179 | 0.25887 | 0.25582 | 0.25262 | 0.24928 | 0.24579 | 0.24213 | 0.23831 | 0.2343 | 0.23011 | 0.2257 | 0.22108 | 0.21622 | 0.21109 | 0.20568 | 0.19994 | 0.19385 | 0.18735 | 0.18039 | 0.17289 | 0.16477 | 0.15591 | 0.14614 | 0.13524 | 0.12286 | 0.10846 | 0.091006 | 0.068013 | 0
cCl_additional |  | 0.29519 | 0.29382 | 0.29351 | 0.29303 | 0.29239 | 0.29161 | 0.29069 | 0.28963 | 0.28844 | 0.28712 | 0.28568 | 0.28411 | 0.28242 | 0.28061 | 0.27869 | 0.27664 | 0.27447 | 0.27218 | 0.26977 | 0.26724 | 0.26458 | 0.26179 | 0.25887 | 0.25582 | 0.25262 | 0.24928 | 0.24579 | 0.24213 | 0.23831 | 0.2343 | 0.23011 | 0.2257 | 0.22108 | 0.21622 | 0.21109 | 0.20568 | 0.19994 | 0.19385 | 0.18735 | 0.18039 | 0.17289 | 0.16477 | 0.15591 | 0.14614 | 0.13524 | 0.12286 | 0.10846 | 0.091006 | 0.068013 | 0
cCl_basic |  | 0.29519 | 0.29382 | 0.29351 | 0.29303 | 0.29239 | 0.29161 | 0.29069 | 0.28963 | 0.28844 | 0.28712 | 0.28568 | 0.28411 | 0.28242 | 0.28061 | 0.27869 | 0.27664 | 0.27447 | 0.27218 | 0.26977 | 0.26724 | 0.26458 | 0.26179 | 0.25887 | 0.25582 | 0.25262 | 0.24928 | 0.24579 | 0.24213 | 0.23831 | 0.2343 | 0.23011 | 0.2257 | 0.22108 | 0.21622 | 0.21109 | 0.20568 | 0.19994 | 0.19385 | 0.18735 | 0.18039 | 0.17289 | 0.16477 | 0.15591 | 0.14614 | 0.13524 | 0.12286 | 0.10846 | 0.091006 | 0.068013 | 0
Gamma | 1/m | 19.7395 | 19.7321 | 19.7113 | 19.6792 | 19.6366 | 19.584 | 19.522 | 19.4509 | 19.371 | 19.2826 | 19.1856 | 19.0805 | 18.9671 | 18.8457 | 18.7162 | 18.5787 | 18.4331 | 18.2794 | 18.1175 | 17.9474 | 17.7688 | 17.5817 | 17.3857 | 17.1805 | 16.966 | 16.7416 | 16.5068 | 16.2613 | 16.0045 | 15.7356 | 15.4538 | 15.1583 | 14.8479 | 14.5214 | 14.1773 | 13.8137 | 13.4286 | 13.0195 | 12.5831 | 12.1157 | 11.6125 | 11.0673 | 10.4722 | 9.8164 | 9.0845 | 8.2539 | 7.2875 | 6.1162 | 4.574 | 0
Gamma_additional | 1/m | 19.7395 | 19.7321 | 19.7113 | 19.6792 | 19.6366 | 19.584 | 19.522 | 19.4509 | 19.371 | 19.2826 | 19.1856 | 19.0805 | 18.9671 | 18.8457 | 18.7162 | 18.5787 | 18.4331 | 18.2794 | 18.1175 | 17.9474 | 17.7688 | 17.5817 | 17.3857 | 17.1805 | 16.966 | 16.7416 | 16.5068 | 16.2613 | 16.0045 | 15.7356 | 15.4538 | 15.1583 | 14.8479 | 14.5214 | 14.1773 | 13.8137 | 13.4286 | 13.0195 | 12.5831 | 12.1157 | 11.6125 | 11.0673 | 10.4722 | 9.8164 | 9.0845 | 8.2539 | 7.2875 | 6.1162 | 4.574 | 0
Gamma_basic | 1/m | 0 | 0 | 0 | 0 | 0 | 0 | 0 | 0 | 0 | 0 | 0 | 0 | 0 | 0 | 0 | 0 | 0 | 0 | 0 | 0 | 0 | 0 | 0 | 0 | 0 | 0 | 0 | 0 | 0 | 0 | 0 | 0 | 0 | 0 | 0 | 0 | 0 | 0 | 0 | 0 | 0 | 0 | 0 | 0 | 0 | 0 | 0 | 0 | 0 | 0
Wing load | N/m | 1922.7977 | 1913.8466 | 1911.8335 | 1908.7144 | 1904.5767 | 1899.4791 | 1893.4652 | 1886.5688 | 1878.8173 | 1870.2323 | 1860.8313 | 1850.6279 | 1839.6324 | 1827.8521 | 1815.2911 | 1801.9507 | 1787.8295 | 1772.9231 | 1757.2238 | 1740.7212 | 1723.4012 | 1705.2462 | 1686.2347 | 1666.3408 | 1645.5338 | 1623.7671 | 1600.9964 | 1577.1821 | 1552.2665 | 1526.1829 | 1498.8534 | 1470.1876 | 1440.0798 | 1408.4064 | 1375.0216 | 1339.7528 | 1302.3942 | 1262.6979 | 1220.3623 | 1175.0157 | 1126.1927 | 1073.299 | 1015.5572 | 951.9168 | 880.8977 | 800.2884 | 706.4904 | 592.791 | 443.0241 | 0
Additional load | N/m | 1922.7977 | 1913.8466 | 1911.8335 | 1908.7144 | 1904.5767 | 1899.4791 | 1893.4652 | 1886.5688 | 1878.8173 | 1870.2323 | 1860.8313 | 1850.6279 | 1839.6324 | 1827.8521 | 1815.2911 | 1801.9507 | 1787.8295 | 1772.9231 | 1757.2238 | 1740.7212 | 1723.4012 | 1705.2462 | 1686.2347 | 1666.3408 | 1645.5338 | 1623.7671 | 1600.9964 | 1577.1821 | 1552.2665 | 1526.1829 | 1498.8534 | 1470.1876 | 1440.0798 | 1408.4064 | 1375.0216 | 1339.7528 | 1302.3942 | 1262.6979 | 1220.3623 | 1175.0157 | 1126.1927 | 1073.299 | 1015.5572 | 951.9168 | 880.8977 | 800.2884 | 706.4904 | 592.791 | 443.0241 | 0
Basic load | N/m | 0 | 0 | 0 | 0 | 0 | 0 | 0 | 0 | 0 | 0 | 0 | 0 | 0 | 0 | 0 | 0 | 0 | 0 | 0 | 0 | 0 | 0 | 0 | 0 | 0 | 0 | 0 | 0 | 0 | 0 | 0 | 0 | 0 | 0 | 0 | 0 | 0 | 0 | 0 | 0 | 0 | 0 | 0 | 0 | 0 | 0 | 0 | 0 | 0 | 0
Alpha = 10.0 deg
Cl | 1/m | 0.72209 | 0.72509 | 0.7308 | 0.73618 | 0.74126 | 0.74606 | 0.75059 | 0.75485 | 0.75884 | 0.76257 | 0.76603 | 0.76923 | 0.77216 | 0.77481 | 0.77718 | 0.77927 | 0.78105 | 0.78253 | 0.78368 | 0.7845 | 0.78496 | 0.78504 | 0.78473 | 0.784 | 0.78281 | 0.78114 | 0.77894 | 0.77618 | 0.7728 | 0.76876 | 0.76398 | 0.7584 | 0.75193 | 0.74448 | 0.73592 | 0.72612 | 0.71493 | 0.70215 | 0.68754 | 0.67082 | 0.65164 | 0.62954 | 0.60395 | 0.57408 | 0.53884 | 0.49663 | 0.44488 | 0.37885 | 0.28743 | 0
Cl_additional | 1/m | 0.72209 | 0.72509 | 0.7308 | 0.73618 | 0.74126 | 0.74606 | 0.75059 | 0.75485 | 0.75884 | 0.76257 | 0.76603 | 0.76923 | 0.77216 | 0.77481 | 0.77718 | 0.77927 | 0.78105 | 0.78253 | 0.78368 | 0.7845 | 0.78496 | 0.78504 | 0.78473 | 0.784 | 0.78281 | 0.78114 | 0.77894 | 0.77618 | 0.7728 | 0.76876 | 0.76398 | 0.7584 | 0.75193 | 0.74448 | 0.73592 | 0.72612 | 0.71493 | 0.70215 | 0.68754 | 0.67082 | 0.65164 | 0.62954 | 0.60395 | 0.57408 | 0.53884 | 0.49663 | 0.44488 | 0.37885 | 0.28743 | 0
Cl_basic | 1/m | 0 | 0 | 0 | 0 | 0 | 0 | 0 | 0 | 0 | 0 | 0 | 0 | 0 | 0 | 0 | 0 | 0 | 0 | 0 | 0 | 0 | 0 | 0 | 0 | 0 | 0 | 0 | 0 | 0 | 0 | 0 | 0 | 0 | 0 | 0 | 0 | 0 | 0 | 0 | 0 | 0 | 0 | 0 | 0 | 0 | 0 | 0 | 0 | 0 | 0
cCl |  | 1.4759 | 1.4691 | 1.4675 | 1.4651 | 1.462 | 1.458 | 1.4534 | 1.4481 | 1.4422 | 1.4356 | 1.4284 | 1.4206 | 1.4121 | 1.4031 | 1.3934 | 1.3832 | 1.3723 | 1.3609 | 1.3489 | 1.3362 | 1.3229 | 1.309 | 1.2944 | 1.2791 | 1.2631 | 1.2464 | 1.2289 | 1.2107 | 1.1915 | 1.1715 | 1.1505 | 1.1285 | 1.1054 | 1.0811 | 1.0555 | 1.0284 | 0.99972 | 0.96925 | 0.93676 | 0.90195 | 0.86447 | 0.82387 | 0.77955 | 0.7307 | 0.67618 | 0.6143 | 0.54231 | 0.45503 | 0.34007 | 0
cCl_additional |  | 1.4759 | 1.4691 | 1.4675 | 1.4651 | 1.462 | 1.458 | 1.4534 | 1.4481 | 1.4422 | 1.4356 | 1.4284 | 1.4206 | 1.4121 | 1.4031 | 1.3934 | 1.3832 | 1.3723 | 1.3609 | 1.3489 | 1.3362 | 1.3229 | 1.309 | 1.2944 | 1.2791 | 1.2631 | 1.2464 | 1.2289 | 1.2107 | 1.1915 | 1.1715 | 1.1505 | 1.1285 | 1.1054 | 1.0811 | 1.0555 | 1.0284 | 0.99972 | 0.96925 | 0.93676 | 0.90195 | 0.86447 | 0.82387 | 0.77955 | 0.7307 | 0.67618 | 0.6143 | 0.54231 | 0.45503 | 0.34007 | 0
cCl_basic |  | 1.4759 | 1.4691 | 1.4675 | 1.4651 | 1.462 | 1.458 | 1.4534 | 1.4481 | 1.4422 | 1.4356 | 1.4284 | 1.4206 | 1.4121 | 1.4031 | 1.3934 | 1.3832 | 1.3723 | 1.3609 | 1.3489 | 1.3362 | 1.3229 | 1.309 | 1.2944 | 1.2791 | 1.2631 | 1.2464 | 1.2289 | 1.2107 | 1.1915 | 1.1715 | 1.1505 | 1.1285 | 1.1054 | 1.0811 | 1.0555 | 1.0284 | 0.99972 | 0.96925 | 0.93676 | 0.90195 | 0.86447 | 0.82387 | 0.77955 | 0.7307 | 0.67618 | 0.6143 | 0.54231 | 0.45503 | 0.34007 | 0
Gamma | 1/m | 98.6973 | 98.6604 | 98.5567 | 98.396 | 98.1828 | 97.9201 | 97.6102 | 97.2547 | 96.8552 | 96.4128 | 95.9282 | 95.4023 | 94.8356 | 94.2284 | 93.5809 | 92.8933 | 92.1654 | 91.397 | 90.5877 | 89.7371 | 88.8442 | 87.9084 | 86.9283 | 85.9027 | 84.8301 | 83.708 | 82.5342 | 81.3066 | 80.0223 | 78.6778 | 77.2691 | 75.7915 | 74.2397 | 72.6071 | 70.8864 | 69.0687 | 67.1432 | 65.0973 | 62.9155 | 60.5785 | 58.0624 | 55.3367 | 52.3612 | 49.0819 | 45.4226 | 41.2694 | 36.4374 | 30.5811 | 22.8702 | 0
Gamma_additional | 1/m | 98.6973 | 98.6604 | 98.5567 | 98.396 | 98.1828 | 97.9201 | 97.6102 | 97.2547 | 96.8552 | 96.4128 | 95.9282 | 95.4023 | 94.8356 | 94.2284 | 93.5809 | 92.8933 | 92.1654 | 91.397 | 90.5877 | 89.7371 | 88.8442 | 87.9084 | 86.9283 | 85.9027 | 84.8301 | 83.708 | 82.5342 | 81.3066 | 80.0223 | 78.6778 | 77.2691 | 75.7915 | 74.2397 | 72.6071 | 70.8864 | 69.0687 | 67.1432 | 65.0973 | 62.9155 | 60.5785 | 58.0624 | 55.3367 | 52.3612 | 49.0819 | 45.4226 | 41.2694 | 36.4374 | 30.5811 | 22.8702 | 0
Gamma_basic | 1/m | 0 | 0 | 0 | 0 | 0 | 0 | 0 | 0 | 0 | 0 | 0 | 0 | 0 | 0 | 0 | 0 | 0 | 0 | 0 | 0 | 0 | 0 | 0 | 0 | 0 | 0 | 0 | 0 | 0 | 0 | 0 | 0 | 0 | 0 | 0 | 0 | 0 | 0 | 0 | 0 | 0 | 0 | 0 | 0 | 0 | 0 | 0 | 0 | 0 | 0
Wing load | N/m | 9613.9885 | 9569.233 | 9559.1677 | 9543.572 | 9522.8836 | 9497.3955 | 9467.3258 | 9432.8442 | 9394.0865 | 9351.1615 | 9304.1564 | 9253.1395 | 9198.1622 | 9139.2604 | 9076.4553 | 9009.7537 | 8939.1477 | 8864.6153 | 8786.1191 | 8703.6059 | 8617.0059 | 8526.231 | 8431.1735 | 8331.7039 | 8227.6691 | 8118.8355 | 8004.9819 | 7885.9104 | 7761.3327 | 7630.9145 | 7494.2671 | 7350.938 | 7200.3992 | 7042.032 | 6875.1079 | 6698.7642 | 6511.9712 | 6313.4896 | 6101.8115 | 5875.0784 | 5630.9633 | 5366.4951 | 5077.786 | 4759.584 | 4404.4883 | 4001.4422 | 3532.4521 | 2963.9551 | 2215.1204 | 0
Additional load | N/m | 9613.9885 | 9569.233 | 9559.1677 | 9543.572 | 9522.8836 | 9497.3955 | 9467.3258 | 9432.8442 | 9394.0865 | 9351.1615 | 9304.1564 | 9253.1395 | 9198.1622 | 9139.2604 | 9076.4553 | 9009.7537 | 8939.1477 | 8864.6153 | 8786.1191 | 8703.6059 | 8617.0059 | 8526.231 | 8431.1735 | 8331.7039 | 8227.6691 | 8118.8355 | 8004.9819 | 7885.9104 | 7761.3327 | 7630.9145 | 7494.2671 | 7350.938 | 7200.3992 | 7042.032 | 6875.1079 | 6698.7642 | 6511.9712 | 6313.4896 | 6101.8115 | 5875.0784 | 5630.9633 | 5366.4951 | 5077.786 | 4759.584 | 4404.4883 | 4001.4422 | 3532.4521 | 2963.9551 | 2215.1204 | 0
Basic load | N/m | 0 | 0 | 0 | 0 | 0 | 0 | 0 | 0 | 0 | 0 | 0 | 0 | 0 | 0 | 0 | 0 | 0 | 0 | 0 | 0 | 0 | 0 | 0 | 0 | 0 | 0 | 0 | 0 | 0 | 0 | 0 | 0 | 0 | 0 | 0 | 0 | 0 | 0 | 0 | 0 | 0 | 0 | 0 | 0 | 0 | 0 | 0 | 0 | 0 | 0
DRAG
CD_zero |  | 0.0012611
Oswald factor |  | 0.91539
CD_induced |  | 0.0015785
CD_wave |  | 0
CD at alpha = -3.4017075784893365 deg |  | 0.0071526
DRAG POLAR CURVE
CL |  | -0.1438 | -0.077652 | -0.011504 | 0.054645 | 0.12079 | 0.18694 | 0.25309 | 0.31924 | 0.38539 | 0.45154 | 0.51768 | 0.58383 | 0.64998 | 0.71613 | 0.78228 | 0.84843 | 0.91457 | 0.9808 | 1.0478 | 1.1161 | 1.186 | 1.2574 | 1.3296 | 1.4016 | 1.4718 | 1.5384 | 1.5991 | 1.651 | 1.6911 | 1.7158 | 1.7209 | 1.702 | 1.6543 | 1.5725
CD |  | 0.0071448 | 0.0071065 | 0.0070836 | 0.0070957 | 0.0071392 | 0.0072131 | 0.0073175 | 0.0074521 | 0.0076169 | 0.0078137 | 0.0080432 | 0.0083033 | 0.0085947 | 0.0089168 | 0.0092737 | 0.0096614 | 0.010079 | 0.010528 | 0.011008 | 0.011519 | 0.012061 | 0.012632 | 0.013075 | 0.013075 | 0.013075 | 0.013075 | 0.013075 | 0.013075 | 0.013075 | 0.013075 | 0.013075 | 0.013075 | 0.013075 | 0.013075
DRAG DISTRIBUTIONS
y stations | m | 0 | 0.074588 | 0.14918 | 0.22376 | 0.29835 | 0.37294 | 0.44753 | 0.52211 | 0.5967 | 0.67129 | 0.74588 | 0.82047 | 0.89505 | 0.96964 | 1.0442 | 1.1188 | 1.1934 | 1.268 | 1.3426 | 1.4172 | 1.4918 | 1.5663 | 1.6409 | 1.7155 | 1.7901 | 1.8647 | 1.9393 | 2.0139 | 2.0885 | 2.163 | 2.2376 | 2.3122 | 2.3868 | 2.4614 | 2.536 | 2.6106 | 2.6852 | 2.7597 | 2.8343 | 2.9089 | 2.9835 | 3.0581 | 3.1327 | 3.2073 | 3.2819 | 3.3564 | 3.431 | 3.5056 | 3.5802 | 3.6548
Alpha = 0.0 deg
Cd_parasite | 1/m | 0.0055062 | 0.0055062 | 0.0055062 | 0.0055062 | 0.0055062 | 0.0055062 | 0.0055062 | 0.0055062 | 0.0055062 | 0.0055062 | 0.0055062 | 0.0055062 | 0.0055062 | 0.0055062 | 0.0055062 | 0.0055062 | 0.0055062 | 0.0055062 | 0.0055062 | 0.0055062 | 0.0055062 | 0.0055062 | 0.0055062 | 0.0055062 | 0.0055062 | 0.0055062 | 0.0055062 | 0.0055062 | 0.0055062 | 0.0055062 | 0.0055062 | 0.0055062 | 0.0055062 | 0.0055062 | 0.0055062 | 0.0055062 | 0.0055062 | 0.0055062 | 0.0055062 | 0.0055062 | 0.0055062 | 0.0055062 | 0.0055062 | 0.0055062 | 0.0055062 | 0.0055062 | 0.0055062 | 0.0055062 | 0.0055062 | 0.0055062
Cd_induced | 1/m | 0 | 0 | 0 | 0 | 0 | 0 | 0 | 0 | 0 | 0 | 0 | 0 | 0 | 0 | 0 | 0 | 0 | 0 | 0 | 0 | 0 | 0 | 0 | 0 | 0 | 0 | 0 | 0 | 0 | 0 | 0 | 0 | 0 | 0 | 0 | 0 | 0 | 0 | 0 | 0 | 0 | 0 | 0 | 0 | 0 | 0 | 0 | 0 | 0 | 0
Cd | 1/m | 0.0055062 | 0.0055062 | 0.0055062 | 0.0055062 | 0.0055062 | 0.0055062 | 0.0055062 | 0.0055062 | 0.0055062 | 0.0055062 | 0.0055062 | 0.0055062 | 0.0055062 | 0.0055062 | 0.0055062 | 0.0055062 | 0.0055062 | 0.0055062 | 0.0055062 | 0.0055062 | 0.0055062 | 0.0055062 | 0.0055062 | 0.0055062 | 0.0055062 | 0.0055062 | 0.0055062 | 0.0055062 | 0.0055062 | 0.0055062 | 0.0055062 | 0.0055062 | 0.0055062 | 0.0055062 | 0.0055062 | 0.0055062 | 0.0055062 | 0.0055062 | 0.0055062 | 0.0055062 | 0.0055062 | 0.0055062 | 0.0055062 | 0.0055062 | 0.0055062 | 0.0055062 | 0.0055062 | 0.0055062 | 0.0055062 | 0.0055062
Drag | N/m | 73.311 | 73.311 | 73.311 | 73.311 | 73.311 | 73.311 | 73.311 | 73.311 | 73.311 | 73.311 | 73.311 | 73.311 | 73.311 | 73.311 | 73.311 | 73.311 | 73.311 | 73.311 | 73.311 | 73.311 | 73.311 | 73.311 | 73.311 | 73.311 | 73.311 | 73.311 | 73.311 | 73.311 | 73.311 | 73.311 | 73.311 | 73.311 | 73.311 | 73.311 | 73.311 | 73.311 | 73.311 | 73.311 | 73.311 | 73.311 | 73.311 | 73.311 | 73.311 | 73.311 | 73.311 | 73.311 | 73.311 | 73.311 | 73.311 | 73.311
Alpha = 2.0 deg
Cd_parasite | 1/m | 0.0055809 | 0.0055816 | 0.0055828 | 0.0055839 | 0.005585 | 0.0055861 | 0.005587 | 0.005588 | 0.0055888 | 0.0055896 | 0.0055904 | 0.0055911 | 0.0055917 | 0.0055923 | 0.0055928 | 0.0055932 | 0.0055936 | 0.0055939 | 0.0055942 | 0.0055943 | 0.0055944 | 0.0055945 | 0.0055944 | 0.0055942 | 0.005594 | 0.0055936 | 0.0055931 | 0.0055926 | 0.0055918 | 0.005591 | 0.0055899 | 0.0055887 | 0.0055873 | 0.0055857 | 0.0055839 | 0.0055818 | 0.0055794 | 0.0055766 | 0.0055735 | 0.0055699 | 0.0055657 | 0.005561 | 0.0055555 | 0.0055518 | 0.0055475 | 0.0055423 | 0.0055359 | 0.0055278 | 0.0055165 | 0.0055062
Cd_induced | 1/m | 0.00076032 | 0.00077127 | 0.00077936 | 0.00078624 | 0.00079243 | 0.0007981 | 0.00080334 | 0.0008082 | 0.00081271 | 0.00081688 | 0.00082074 | 0.00082428 | 0.00082751 | 0.00083043 | 0.00083303 | 0.00083531 | 0.00083726 | 0.00083888 | 0.00084014 | 0.00084105 | 0.00084157 | 0.00084171 | 0.00084142 | 0.00084071 | 0.0008396 | 0.00083788 | 0.0008355 | 0.00083259 | 0.00082906 | 0.00082484 | 0.00081987 | 0.00081408 | 0.00080738 | 0.00079967 | 0.00079085 | 0.00078077 | 0.0007693 | 0.00075625 | 0.00074141 | 0.00072452 | 0.0007053 | 0.00068339 | 0.00065839 | 0.00062986 | 0.00059743 | 0.00056118 | 0.00052329 | 0.00049794 | 0.00065466 | -9.4965e-20
Cd | 1/m | 0.0063412 | 0.0063528 | 0.0063621 | 0.0063702 | 0.0063775 | 0.0063842 | 0.0063904 | 0.0063962 | 0.0064015 | 0.0064065 | 0.0064111 | 0.0064153 | 0.0064192 | 0.0064227 | 0.0064258 | 0.0064285 | 0.0064309 | 0.0064328 | 0.0064343 | 0.0064354 | 0.006436 | 0.0064362 | 0.0064358 | 0.006435 | 0.0064336 | 0.0064315 | 0.0064286 | 0.0064251 | 0.0064209 | 0.0064158 | 0.0064098 | 0.0064028 | 0.0063947 | 0.0063854 | 0.0063747 | 0.0063626 | 0.0063487 | 0.0063329 | 0.0063149 | 0.0062944 | 0.006271 | 0.0062444 | 0.0062139 | 0.0061817 | 0.0061449 | 0.0061034 | 0.0060592 | 0.0060257 | 0.0061712 | 0.0055062
Drag | N/m | 84.4281 | 83.8403 | 83.22 | 82.581 | 81.9304 | 81.2707 | 80.6032 | 79.9289 | 79.2481 | 78.5614 | 77.8689 | 77.1708 | 76.4673 | 75.7585 | 75.0446 | 74.3254 | 73.6012 | 72.8718 | 72.1373 | 71.3976 | 70.6526 | 69.9024 | 69.1468 | 68.3857 | 67.6195 | 66.8463 | 66.0657 | 65.2791 | 64.4857 | 63.6851 | 62.8768 | 62.0602 | 61.2347 | 60.3995 | 59.5539 | 58.6968 | 57.8271 | 56.9433 | 56.0439 | 55.1267 | 54.1896 | 53.2297 | 52.2437 | 51.2507 | 50.228 | 49.1762 | 48.1118 | 47.142 | 47.559 | 41.7916
Alpha = 10.0 deg
Cd_parasite | 1/m | 0.0073279 | 0.0073437 | 0.0073737 | 0.007402 | 0.0074287 | 0.007454 | 0.0074778 | 0.0075001 | 0.0075211 | 0.0075407 | 0.0075589 | 0.0075758 | 0.0075912 | 0.0076051 | 0.0076176 | 0.0076285 | 0.0076379 | 0.0076458 | 0.0076524 | 0.0076571 | 0.0076597 | 0.0076602 | 0.0076584 | 0.0076542 | 0.0076474 | 0.0076384 | 0.0076268 | 0.0076123 | 0.0075945 | 0.0075733 | 0.0075482 | 0.0075188 | 0.0074848 | 0.0074456 | 0.0074006 | 0.0073491 | 0.0072908 | 0.0072295 | 0.0071594 | 0.0070792 | 0.0069872 | 0.006891 | 0.0067805 | 0.0066562 | 0.0065209 | 0.0063685 | 0.0061967 | 0.006007 | 0.0057969 | 0.0055062
Cd_induced | 1/m | 0.018995 | 0.019269 | 0.019471 | 0.019643 | 0.019797 | 0.019939 | 0.02007 | 0.020191 | 0.020304 | 0.020408 | 0.020504 | 0.020593 | 0.020674 | 0.020746 | 0.020811 | 0.020868 | 0.020917 | 0.020957 | 0.020989 | 0.021012 | 0.021025 | 0.021028 | 0.021021 | 0.021003 | 0.020975 | 0.020932 | 0.020873 | 0.0208 | 0.020712 | 0.020607 | 0.020483 | 0.020338 | 0.02017 | 0.019978 | 0.019757 | 0.019506 | 0.019219 | 0.018893 | 0.018522 | 0.0181 | 0.01762 | 0.017073 | 0.016448 | 0.015735 | 0.014925 | 0.014019 | 0.013072 | 0.012436 | 0.016316 | -4.6659e-19
Cd | 1/m | 0.026323 | 0.026612 | 0.026844 | 0.027045 | 0.027226 | 0.027393 | 0.027547 | 0.027691 | 0.027825 | 0.027949 | 0.028063 | 0.028169 | 0.028265 | 0.028352 | 0.028429 | 0.028497 | 0.028555 | 0.028603 | 0.028642 | 0.028669 | 0.028685 | 0.028688 | 0.02868 | 0.028658 | 0.028623 | 0.028571 | 0.0285 | 0.028413 | 0.028307 | 0.02818 | 0.028031 | 0.027857 | 0.027655 | 0.027424 | 0.027158 | 0.026855 | 0.02651 | 0.026123 | 0.025682 | 0.02518 | 0.024607 | 0.023964 | 0.023228 | 0.022391 | 0.021446 | 0.020387 | 0.019268 | 0.018443 | 0.022113 | 0.0055062
Drag | N/m | 350.4728 | 351.2132 | 351.1384 | 350.5978 | 349.7664 | 348.7096 | 347.4608 | 346.0398 | 344.4595 | 342.7292 | 340.8557 | 338.8438 | 336.6975 | 334.4196 | 332.012 | 329.4761 | 326.8125 | 324.0228 | 321.1097 | 318.066 | 314.8901 | 311.5802 | 308.1342 | 304.5506 | 300.8379 | 296.9533 | 292.8862 | 288.671 | 284.2873 | 279.7236 | 274.9677 | 270.006 | 264.8227 | 259.3998 | 253.716 | 247.7467 | 241.4675 | 234.8869 | 227.9221 | 220.5249 | 212.638 | 204.2765 | 195.2955 | 185.6407 | 175.295 | 164.2621 | 152.9954 | 144.2864 | 170.4165 | 41.7916
PITCHING MOMENT
CM_ac |  | -2.9436e-25
CM_alpha | 1/deg | 0.0073012
CM at alpha = -3.4017075784893365 deg |  | 1.1396e-08
PITCHING MOMENT CURVE
Alpha | deg | -8.4121 | -7.5843 | -6.7564 | -5.9286 | -5.1008 | -4.2729 | -3.4451 | -2.6285 | -1.7895 | -0.96164 | -0.1399 | 0.6755 | 1.4847 | 2.2876 | 3.0842 | 3.8746 | 4.6588 | 5.4368 | 6.2088 | 6.9748 | 7.7349 | 8.4893 | 9.2379 | 9.9812 | 10.7285 | 11.4955 | 12.3115 | 13.1672 | 14.0671 | 14.9823 | 15.876 | 16.7016 | 17.3868 | 18.0004
CM |  | 2.4168e-09 | 2.6987e-09 | 3.4474e-09 | 4.4339e-09 | 6.1763e-09 | 9.2933e-09 | 1.1284e-08 | 1.3389e-08 | 9.1148e-09 | 4.8982e-09 | 7.1259e-10 | -3.4407e-09 | -7.5624e-09 | -1.1652e-08 | -1.571e-08 | -1.9736e-08 | -2.373e-08 | -2.7693e-08 | -3.1625e-08 | -3.5527e-08 | -3.9398e-08 | -4.3241e-08 | -4.7054e-08 | -5.084e-08 | -5.4646e-08 | -5.8553e-08 | -6.271e-08 | -6.7068e-08 | -7.1652e-08 | -7.6314e-08 | -1.5232e-05 | -0.00015665 | -0.00054613 | -0.001248
PITCHING MOMENT DISTRIBUTIONS
y stations | m | 0 | 0.074588 | 0.14918 | 0.22376 | 0.29835 | 0.37294 | 0.44753 | 0.52211 | 0.5967 | 0.67129 | 0.74588 | 0.82047 | 0.89505 | 0.96964 | 1.0442 | 1.1188 | 1.1934 | 1.268 | 1.3426 | 1.4172 | 1.4918 | 1.5663 | 1.6409 | 1.7155 | 1.7901 | 1.8647 | 1.9393 | 2.0139 | 2.0885 | 2.163 | 2.2376 | 2.3122 | 2.3868 | 2.4614 | 2.536 | 2.6106 | 2.6852 | 2.7597 | 2.8343 | 2.9089 | 2.9835 | 3.0581 | 3.1327 | 3.2073 | 3.2819 | 3.3564 | 3.431 | 3.5056 | 3.5802 | 3.6548
Alpha = 0.0 deg
Cm | 1/m | -3.2594e-24 | -3.1405e-24 | -3.0196e-24 | -2.8964e-24 | -2.771e-24 | -2.6434e-24 | -2.5133e-24 | -2.3808e-24 | -2.2458e-24 | -2.1083e-24 | -1.9681e-24 | -1.8252e-24 | -1.6794e-24 | -1.5308e-24 | -1.3792e-24 | -1.2246e-24 | -1.0668e-24 | -9.0569e-25 | -7.4127e-25 | -5.7339e-25 | -4.0193e-25 | -2.2679e-25 | -4.7833e-26 | 1.3506e-25 | 3.2201e-25 | 5.1317e-25 | 7.0867e-25 | 9.0867e-25 | 1.1133e-24 | 1.3228e-24 | 1.5372e-24 | 1.7569e-24 | 1.9819e-24 | 2.2124e-24 | 2.4487e-24 | 2.691e-24 | 2.9395e-24 | 3.1945e-24 | 3.4562e-24 | 3.7248e-24 | 4.0007e-24 | 4.2842e-24 | 4.5756e-24 | 4.8752e-24 | 5.1833e-24 | 5.5004e-24 | 5.8268e-24 | 6.1629e-24 | 6.5093e-24 | 0
Moment | N/m | -8.8701e-20 | -8.3974e-20 | -7.9316e-20 | -7.4729e-20 | -7.0211e-20 | -6.5763e-20 | -6.1385e-20 | -5.7077e-20 | -5.2839e-20 | -4.8671e-20 | -4.4573e-20 | -4.0545e-20 | -3.6586e-20 | -3.2698e-20 | -2.8879e-20 | -2.5131e-20 | -2.1452e-20 | -1.7843e-20 | -1.4304e-20 | -1.0835e-20 | -7.4361e-21 | -4.1069e-21 | -8.4768e-22 | 2.3416e-21 | 5.461e-21 | 8.5105e-21 | 1.149e-20 | 1.44e-20 | 1.7239e-20 | 2.0009e-20 | 2.2709e-20 | 2.5339e-20 | 2.7899e-20 | 3.0389e-20 | 3.281e-20 | 3.516e-20 | 3.744e-20 | 3.9651e-20 | 4.1791e-20 | 4.3862e-20 | 4.5863e-20 | 4.7794e-20 | 4.9655e-20 | 5.1446e-20 | 5.3167e-20 | 5.4818e-20 | 5.6399e-20 | 5.791e-20 | 5.9352e-20 | 0
Alpha = 2.0 deg
Cm | 1/m | -1.3567e-07 | -1.3127e-07 | -1.2721e-07 | -1.2292e-07 | -1.1841e-07 | -1.1368e-07 | -1.0875e-07 | -1.036e-07 | -9.8242e-08 | -9.2678e-08 | -8.6908e-08 | -8.0933e-08 | -7.4754e-08 | -6.8373e-08 | -6.1791e-08 | -5.501e-08 | -4.803e-08 | -4.0856e-08 | -3.3488e-08 | -2.593e-08 | -1.8187e-08 | -1.0263e-08 | -2.1638e-09 | 6.1037e-09 | 1.4531e-08 | 2.3108e-08 | 3.1821e-08 | 4.0657e-08 | 4.9597e-08 | 5.862e-08 | 6.7701e-08 | 7.6809e-08 | 8.5906e-08 | 9.4948e-08 | 1.0388e-07 | 1.1264e-07 | 1.2115e-07 | 1.293e-07 | 1.3698e-07 | 1.4404e-07 | 1.5029e-07 | 1.5548e-07 | 1.593e-07 | 1.6134e-07 | 1.6101e-07 | 1.5747e-07 | 1.4943e-07 | 1.3459e-07 | 1.0785e-07 | 0
Moment | N/m | -0.0036922 | -0.00351 | -0.0033414 | -0.0031713 | -0.0030002 | -0.0028283 | -0.002656 | -0.0024837 | -0.0023114 | -0.0021395 | -0.0019683 | -0.0017979 | -0.0016285 | -0.0014604 | -0.0012938 | -0.0011289 | -0.00096586 | -0.00080489 | -0.0006462 | -0.00049 | -0.00033648 | -0.00018586 | -3.8346e-05 | 0.00010583 | 0.00024643 | 0.00038323 | 0.00051594 | 0.0006443 | 0.000768 | 0.00088673 | 0.0010001 | 0.0011078 | 0.0012093 | 0.0013042 | 0.0013919 | 0.0014717 | 0.001543 | 0.0016049 | 0.0016564 | 0.0016961 | 0.0017228 | 0.0017345 | 0.0017287 | 0.0017025 | 0.0016515 | 0.0015694 | 0.0014464 | 0.0012647 | 0.00098341 | 0
Alpha = 10.0 deg
Cm | 1/m | -6.7837e-07 | -6.5635e-07 | -6.3604e-07 | -6.1459e-07 | -5.9205e-07 | -5.6842e-07 | -5.4373e-07 | -5.1799e-07 | -4.9121e-07 | -4.6339e-07 | -4.3454e-07 | -4.0466e-07 | -3.7377e-07 | -3.4187e-07 | -3.0896e-07 | -2.7505e-07 | -2.4015e-07 | -2.0428e-07 | -1.6744e-07 | -1.2965e-07 | -9.0936e-08 | -5.1316e-08 | -1.0819e-08 | 3.0519e-08 | 7.2655e-08 | 1.1554e-07 | 1.5911e-07 | 2.0328e-07 | 2.4799e-07 | 2.931e-07 | 3.3851e-07 | 3.8404e-07 | 4.2953e-07 | 4.7474e-07 | 5.1941e-07 | 5.632e-07 | 6.0573e-07 | 6.465e-07 | 6.849e-07 | 7.2019e-07 | 7.5143e-07 | 7.7739e-07 | 7.9651e-07 | 8.0668e-07 | 8.0503e-07 | 7.8735e-07 | 7.4715e-07 | 6.7297e-07 | 5.3927e-07 | 0
Moment | N/m | -0.018461 | -0.01755 | -0.016707 | -0.015857 | -0.015001 | -0.014142 | -0.01328 | -0.012418 | -0.011557 | -0.010698 | -0.0098414 | -0.0089894 | -0.0081426 | -0.0073022 | -0.0064692 | -0.0056445 | -0.0048293 | -0.0040245 | -0.003231 | -0.00245 | -0.0016824 | -0.00092928 | -0.00019173 | 0.00052914 | 0.0012322 | 0.0019161 | 0.0025797 | 0.0032215 | 0.00384 | 0.0044336 | 0.0050006 | 0.005539 | 0.0060466 | 0.006521 | 0.0069594 | 0.0073587 | 0.0077151 | 0.0080245 | 0.0082818 | 0.0084807 | 0.008614 | 0.0086723 | 0.0086437 | 0.0085126 | 0.0082574 | 0.0078469 | 0.0072319 | 0.0063236 | 0.004917 | 0
ELEVATOR EFFECTS AT de = 5.0
ELEVATOR EFFECTS (2D)
Delta Cl0 |  | 0.36029
Delta Clmax |  | 0.019397
ELEVATOR EFFECTS (3D)
Delta CL0 |  | 0.1869
Delta CLmax |  | 0.014262
Delta CD0 |  | 0.0059894
Delta CM_c/4 |  | -0.0036401
GLOBAL ELEVATOR EFFECTS
Alpha stall (with Elevator) |  | 22.937
Alpha star (with Elevator) |  | 10.5355
CL_max (with Elevator) |  | 1.7359
CL_star (with Elevator) |  | 0.94518
CL_alpha (with Elevator) | 1/deg | 0.071974
LIFT CURVE WITH ELEVATOR
Alpha | deg | -2 | -1.1534 | -0.30685 | 0.53973 | 1.3863 | 2.2329 | 3.0795 | 3.926 | 4.7726 | 5.6192 | 6.4658 | 7.3123 | 8.1589 | 9.0055 | 9.8521 | 10.6986 | 11.5452 | 12.3918 | 13.2384 | 14.0849 | 14.9315 | 15.7781 | 16.6247 | 17.4712 | 18.3178 | 19.1644 | 20.011 | 20.8575 | 21.7041 | 22.5507 | 23.3973 | 24.2438 | 25.0904 | 25.937
CL |  | 0.042952 | 0.10388 | 0.16481 | 0.22575 | 0.28668 | 0.34761 | 0.40854 | 0.46947 | 0.5304 | 0.59133 | 0.65226 | 0.7132 | 0.77413 | 0.83506 | 0.89599 | 0.95692 | 1.0181 | 1.0801 | 1.1434 | 1.2081 | 1.2739 | 1.3404 | 1.4068 | 1.4718 | 1.5342 | 1.5921 | 1.6435 | 1.6861 | 1.7173 | 1.734 | 1.733 | 1.7107 | 1.6633 | 1.5866
DRAG POLAR CURVE WITH ELEVATOR
CL |  | 0.042952 | 0.10388 | 0.16481 | 0.22575 | 0.28668 | 0.34761 | 0.40854 | 0.46947 | 0.5304 | 0.59133 | 0.65226 | 0.7132 | 0.77413 | 0.83506 | 0.89599 | 0.95692 | 1.0181 | 1.0801 | 1.1434 | 1.2081 | 1.2739 | 1.3404 | 1.4068 | 1.4718 | 1.5342 | 1.5921 | 1.6435 | 1.6861 | 1.7173 | 1.734 | 1.733 | 1.7107 | 1.6633 | 1.5866
CD |  | 0.0075448 | 0.0075065 | 0.0074836 | 0.0074957 | 0.0075392 | 0.0076131 | 0.0077175 | 0.0078521 | 0.0080169 | 0.0082137 | 0.0084432 | 0.0087033 | 0.0089947 | 0.0093168 | 0.0096737 | 0.010061 | 0.010479 | 0.010928 | 0.011408 | 0.011919 | 0.012461 | 0.013032 | 0.013475 | 0.013475 | 0.013475 | 0.013475 | 0.013475 | 0.013475 | 0.013475 | 0.013475 | 0.013475 | 0.013475 | 0.013475 | 0.013475
PITCHING MOMENT CURVE WITH ELEVATOR
Alpha | deg | -2 | -1.1534 | -0.30685 | 0.53973 | 1.3863 | 2.2329 | 3.0795 | 3.926 | 4.7726 | 5.6192 | 6.4658 | 7.3123 | 8.1589 | 9.0055 | 9.8521 | 10.6986 | 11.5452 | 12.3918 | 13.2384 | 14.0849 | 14.9315 | 15.7781 | 16.6247 | 17.4712 | 18.3178 | 19.1644 | 20.011 | 20.8575 | 21.7041 | 22.5507 | 23.3973 | 24.2438 | 25.0904 | 25.937
CM |  | -0.0036401 | -0.0036401 | -0.0036401 | -0.0036401 | -0.0036401 | -0.00364 | -0.00364 | -0.00364 | -0.00364 | -0.0036401 | -0.0036401 | -0.0036401 | -0.0036401 | -0.0036401 | -0.0036401 | -0.0036401 | -0.0036401 | -0.0036401 | -0.0036401 | -0.0036401 | -0.0036401 | -0.0036401 | -0.0036401 | -0.0036401 | -0.0036401 | -0.0036401 | -0.0036401 | -0.0036401 | -0.0036401 | -0.0036401 | -0.0036553 | -0.0037967 | -0.0041862 | -0.004888
CL (with Elevator) at Alpha = -3.4017075784893365 deg |  | 0.042952
CD (with Elevator) at Alpha = -3.4017075784893365 deg
CM (with Elevator) at Alpha = -3.4017075784893365 deg |  | -0.00364

## VERTICAL_TAIL
Description | Unit | Value
GLOBAL DATA
Critical Mach Number |  | 0.81747
Aerodynamic Center (LRF) | m | 2.4771
Aerodynamic Center (MAC) |  | 0.23586
LIFT
CL_alpha | 1/deg | 0.039419
CL_zero |  | 0
CL_star |  | 1.4418
CL_max |  | 1.4418
Alpha_zero_lift | deg | 0
Alpha_star | deg | 12.9586
Alpha_stall | deg | 39.605
CL at Alpha = 0.0 rad |  | 0.078839
LIFT CURVE
Alpha | deg | -8.4121 | -7.5843 | -6.7564 | -5.9286 | -5.1008 | -4.2729 | -3.4451 | -2.6285 | -1.7895 | -0.96164 | -0.1399 | 0.6755 | 1.4847 | 2.2876 | 3.0842 | 3.8746 | 4.6588 | 5.4368 | 6.2088 | 6.9748 | 7.7349 | 8.4893 | 9.2379 | 9.9812 | 10.7285 | 11.4955 | 12.3115 | 13.1672 | 14.0671 | 14.9823 | 15.876 | 16.7016 | 17.3868 | 18.0004
CL |  | -0.078839 | 0.0090764 | 0.096991 | 0.18491 | 0.27282 | 0.36074 | 0.44865 | 0.53657 | 0.62511 | 0.71551 | 0.80831 | 0.90326 | 0.99928 | 1.0945 | 1.1862 | 1.2708 | 1.344 | 1.4007 | 1.4349 | 1.4397 | 1.4077
LIFT DISTRIBUTIONS
y stations | m | 0 | 0.098367 | 0.19673 | 0.2951 | 0.39347 | 0.49184 | 0.5902 | 0.68857 | 0.78694 | 0.88531 | 0.98367 | 1.082 | 1.1804 | 1.2788 | 1.3771 | 1.4755 | 1.5739 | 1.6722 | 1.7706 | 1.869 | 1.9673 | 2.0657 | 2.1641 | 2.2624 | 2.3608 | 2.4592 | 2.5576 | 2.6559 | 2.7543 | 2.8527 | 2.951 | 3.0494 | 3.1478 | 3.2461 | 3.3445 | 3.4429 | 3.5412 | 3.6396 | 3.738 | 3.8363 | 3.9347 | 4.0331 | 4.1314 | 4.2298 | 4.3282 | 4.4265 | 4.5249 | 4.6233 | 4.7216 | 4.82
Alpha = 0.0 deg
Cl | 1/m | 0 | 0 | 0 | 0 | 0 | 0 | 0 | 0 | 0 | 0 | 0 | 0 | 0 | 0 | 0 | 0 | 0 | 0 | 0 | 0 | 0 | 0 | 0 | 0 | 0 | 0 | 0 | 0 | 0 | 0 | 0 | 0 | 0 | 0 | 0 | 0 | 0 | 0 | 0 | 0 | 0 | 0 | 0 | 0 | 0 | 0 | 0 | 0 | 0 | 0
Cl_additional | 1/m | 0 | 0 | 0 | 0 | 0 | 0 | 0 | 0 | 0 | 0 | 0 | 0 | 0 | 0 | 0 | 0 | 0 | 0 | 0 | 0 | 0 | 0 | 0 | 0 | 0 | 0 | 0 | 0 | 0 | 0 | 0 | 0 | 0 | 0 | 0 | 0 | 0 | 0 | 0 | 0 | 0 | 0 | 0 | 0 | 0 | 0 | 0 | 0 | 0 | 0
Cl_basic | 1/m | 0 | 0 | 0 | 0 | 0 | 0 | 0 | 0 | 0 | 0 | 0 | 0 | 0 | 0 | 0 | 0 | 0 | 0 | 0 | 0 | 0 | 0 | 0 | 0 | 0 | 0 | 0 | 0 | 0 | 0 | 0 | 0 | 0 | 0 | 0 | 0 | 0 | 0 | 0 | 0 | 0 | 0 | 0 | 0 | 0 | 0 | 0 | 0 | 0 | 0
cCl |  | 0 | 0 | 0 | 0 | 0 | 0 | 0 | 0 | 0 | 0 | 0 | 0 | 0 | 0 | 0 | 0 | 0 | 0 | 0 | 0 | 0 | 0 | 0 | 0 | 0 | 0 | 0 | 0 | 0 | 0 | 0 | 0 | 0 | 0 | 0 | 0 | 0 | 0 | 0 | 0 | 0 | 0 | 0 | 0 | 0 | 0 | 0 | 0 | 0 | 0
cCl_additional |  | 0 | 0 | 0 | 0 | 0 | 0 | 0 | 0 | 0 | 0 | 0 | 0 | 0 | 0 | 0 | 0 | 0 | 0 | 0 | 0 | 0 | 0 | 0 | 0 | 0 | 0 | 0 | 0 | 0 | 0 | 0 | 0 | 0 | 0 | 0 | 0 | 0 | 0 | 0 | 0 | 0 | 0 | 0 | 0 | 0 | 0 | 0 | 0 | 0 | 0
cCl_basic |  | 0 | 0 | 0 | 0 | 0 | 0 | 0 | 0 | 0 | 0 | 0 | 0 | 0 | 0 | 0 | 0 | 0 | 0 | 0 | 0 | 0 | 0 | 0 | 0 | 0 | 0 | 0 | 0 | 0 | 0 | 0 | 0 | 0 | 0 | 0 | 0 | 0 | 0 | 0 | 0 | 0 | 0 | 0 | 0 | 0 | 0 | 0 | 0 | 0 | 0
Gamma | 1/m | 0 | 0 | 0 | 0 | 0 | 0 | 0 | 0 | 0 | 0 | 0 | 0 | 0 | 0 | 0 | 0 | 0 | 0 | 0 | 0 | 0 | 0 | 0 | 0 | 0 | 0 | 0 | 0 | 0 | 0 | 0 | 0 | 0 | 0 | 0 | 0 | 0 | 0 | 0 | 0 | 0 | 0 | 0 | 0 | 0 | 0 | 0 | 0 | 0 | 0
Gamma_additional | 1/m | 0 | 0 | 0 | 0 | 0 | 0 | 0 | 0 | 0 | 0 | 0 | 0 | 0 | 0 | 0 | 0 | 0 | 0 | 0 | 0 | 0 | 0 | 0 | 0 | 0 | 0 | 0 | 0 | 0 | 0 | 0 | 0 | 0 | 0 | 0 | 0 | 0 | 0 | 0 | 0 | 0 | 0 | 0 | 0 | 0 | 0 | 0 | 0 | 0 | 0
Gamma_basic | 1/m | 0 | 0 | 0 | 0 | 0 | 0 | 0 | 0 | 0 | 0 | 0 | 0 | 0 | 0 | 0 | 0 | 0 | 0 | 0 | 0 | 0 | 0 | 0 | 0 | 0 | 0 | 0 | 0 | 0 | 0 | 0 | 0 | 0 | 0 | 0 | 0 | 0 | 0 | 0 | 0 | 0 | 0 | 0 | 0 | 0 | 0 | 0 | 0 | 0 | 0
Wing load | N/m | 0 | 0 | 0 | 0 | 0 | 0 | 0 | 0 | 0 | 0 | 0 | 0 | 0 | 0 | 0 | 0 | 0 | 0 | 0 | 0 | 0 | 0 | 0 | 0 | 0 | 0 | 0 | 0 | 0 | 0 | 0 | 0 | 0 | 0 | 0 | 0 | 0 | 0 | 0 | 0 | 0 | 0 | 0 | 0 | 0 | 0 | 0 | 0 | 0 | 0
Additional load | N/m | 0 | 0 | 0 | 0 | 0 | 0 | 0 | 0 | 0 | 0 | 0 | 0 | 0 | 0 | 0 | 0 | 0 | 0 | 0 | 0 | 0 | 0 | 0 | 0 | 0 | 0 | 0 | 0 | 0 | 0 | 0 | 0 | 0 | 0 | 0 | 0 | 0 | 0 | 0 | 0 | 0 | 0 | 0 | 0 | 0 | 0 | 0 | 0 | 0 | 0
Basic load | N/m | 0 | 0 | 0 | 0 | 0 | 0 | 0 | 0 | 0 | 0 | 0 | 0 | 0 | 0 | 0 | 0 | 0 | 0 | 0 | 0 | 0 | 0 | 0 | 0 | 0 | 0 | 0 | 0 | 0 | 0 | 0 | 0 | 0 | 0 | 0 | 0 | 0 | 0 | 0 | 0 | 0 | 0 | 0 | 0 | 0 | 0 | 0 | 0 | 0 | 0
Alpha = 2.0 deg
Cl | 1/m | 0.10494 | 0.10544 | 0.10645 | 0.10748 | 0.10851 | 0.10953 | 0.11054 | 0.11153 | 0.11249 | 0.11343 | 0.11434 | 0.11522 | 0.11607 | 0.11688 | 0.11765 | 0.11838 | 0.11907 | 0.11971 | 0.12031 | 0.12085 | 0.12134 | 0.12178 | 0.12214 | 0.12244 | 0.12267 | 0.12281 | 0.12287 | 0.12283 | 0.12269 | 0.12243 | 0.12205 | 0.12152 | 0.12084 | 0.11998 | 0.11892 | 0.11765 | 0.11612 | 0.11431 | 0.11217 | 0.10965 | 0.1067 | 0.10323 | 0.099144 | 0.09432 | 0.088575 | 0.081648 | 0.073123 | 0.062235 | 0.047174 | 0
Cl_additional | 1/m | 0.10494 | 0.10544 | 0.10645 | 0.10748 | 0.10851 | 0.10953 | 0.11054 | 0.11153 | 0.11249 | 0.11343 | 0.11434 | 0.11522 | 0.11607 | 0.11688 | 0.11765 | 0.11838 | 0.11907 | 0.11971 | 0.12031 | 0.12085 | 0.12134 | 0.12178 | 0.12214 | 0.12244 | 0.12267 | 0.12281 | 0.12287 | 0.12283 | 0.12269 | 0.12243 | 0.12205 | 0.12152 | 0.12084 | 0.11998 | 0.11892 | 0.11765 | 0.11612 | 0.11431 | 0.11217 | 0.10965 | 0.1067 | 0.10323 | 0.099144 | 0.09432 | 0.088575 | 0.081648 | 0.073123 | 0.062235 | 0.047174 | 0
Cl_basic | 1/m | 0 | 0 | 0 | 0 | 0 | 0 | 0 | 0 | 0 | 0 | 0 | 0 | 0 | 0 | 0 | 0 | 0 | 0 | 0 | 0 | 0 | 0 | 0 | 0 | 0 | 0 | 0 | 0 | 0 | 0 | 0 | 0 | 0 | 0 | 0 | 0 | 0 | 0 | 0 | 0 | 0 | 0 | 0 | 0 | 0 | 0 | 0 | 0 | 0 | 0
cCl |  | 0.4145 | 0.41289 | 0.41319 | 0.4135 | 0.41374 | 0.41388 | 0.4139 | 0.41377 | 0.4135 | 0.41306 | 0.41245 | 0.41167 | 0.41071 | 0.40957 | 0.40824 | 0.40672 | 0.40501 | 0.40309 | 0.40098 | 0.39865 | 0.3961 | 0.39334 | 0.39034 | 0.3871 | 0.38361 | 0.37985 | 0.37581 | 0.37148 | 0.36684 | 0.36187 | 0.35655 | 0.35084 | 0.34473 | 0.33817 | 0.33111 | 0.32353 | 0.31534 | 0.3065 | 0.29692 | 0.2865 | 0.27512 | 0.26264 | 0.24885 | 0.23351 | 0.21625 | 0.19654 | 0.17351 | 0.14554 | 0.1087 | 0
cCl_additional |  | 0.4145 | 0.41289 | 0.41319 | 0.4135 | 0.41374 | 0.41388 | 0.4139 | 0.41377 | 0.4135 | 0.41306 | 0.41245 | 0.41167 | 0.41071 | 0.40957 | 0.40824 | 0.40672 | 0.40501 | 0.40309 | 0.40098 | 0.39865 | 0.3961 | 0.39334 | 0.39034 | 0.3871 | 0.38361 | 0.37985 | 0.37581 | 0.37148 | 0.36684 | 0.36187 | 0.35655 | 0.35084 | 0.34473 | 0.33817 | 0.33111 | 0.32353 | 0.31534 | 0.3065 | 0.29692 | 0.2865 | 0.27512 | 0.26264 | 0.24885 | 0.23351 | 0.21625 | 0.19654 | 0.17351 | 0.14554 | 0.1087 | 0
cCl_basic |  | 0.4145 | 0.41289 | 0.41319 | 0.4135 | 0.41374 | 0.41388 | 0.4139 | 0.41377 | 0.4135 | 0.41306 | 0.41245 | 0.41167 | 0.41071 | 0.40957 | 0.40824 | 0.40672 | 0.40501 | 0.40309 | 0.40098 | 0.39865 | 0.3961 | 0.39334 | 0.39034 | 0.3871 | 0.38361 | 0.37985 | 0.37581 | 0.37148 | 0.36684 | 0.36187 | 0.35655 | 0.35084 | 0.34473 | 0.33817 | 0.33111 | 0.32353 | 0.31534 | 0.3065 | 0.29692 | 0.2865 | 0.27512 | 0.26264 | 0.24885 | 0.23351 | 0.21625 | 0.19654 | 0.17351 | 0.14554 | 0.1087 | 0
Gamma | 1/m | 27.7194 | 27.7289 | 27.7492 | 27.7696 | 27.7859 | 27.7954 | 27.7965 | 27.7882 | 27.7696 | 27.7402 | 27.6995 | 27.6471 | 27.5827 | 27.5061 | 27.4169 | 27.3149 | 27.1998 | 27.0713 | 26.9291 | 26.7728 | 26.6019 | 26.416 | 26.2146 | 25.9971 | 25.7626 | 25.5103 | 25.2393 | 24.9485 | 24.637 | 24.3032 | 23.9457 | 23.5626 | 23.1519 | 22.7112 | 22.2378 | 21.7283 | 21.1789 | 20.5853 | 19.942 | 19.2424 | 18.4785 | 17.6404 | 16.715 | 15.685 | 14.5265 | 13.2036 | 11.6581 | 9.7813 | 7.3103 | 0
Gamma_additional | 1/m | 27.7194 | 27.7289 | 27.7492 | 27.7696 | 27.7859 | 27.7954 | 27.7965 | 27.7882 | 27.7696 | 27.7402 | 27.6995 | 27.6471 | 27.5827 | 27.5061 | 27.4169 | 27.3149 | 27.1998 | 27.0713 | 26.9291 | 26.7728 | 26.6019 | 26.416 | 26.2146 | 25.9971 | 25.7626 | 25.5103 | 25.2393 | 24.9485 | 24.637 | 24.3032 | 23.9457 | 23.5626 | 23.1519 | 22.7112 | 22.2378 | 21.7283 | 21.1789 | 20.5853 | 19.942 | 19.2424 | 18.4785 | 17.6404 | 16.715 | 15.685 | 14.5265 | 13.2036 | 11.6581 | 9.7813 | 7.3103 | 0
Gamma_basic | 1/m | 0 | 0 | 0 | 0 | 0 | 0 | 0 | 0 | 0 | 0 | 0 | 0 | 0 | 0 | 0 | 0 | 0 | 0 | 0 | 0 | 0 | 0 | 0 | 0 | 0 | 0 | 0 | 0 | 0 | 0 | 0 | 0 | 0 | 0 | 0 | 0 | 0 | 0 | 0 | 0 | 0 | 0 | 0 | 0 | 0 | 0 | 0 | 0 | 0 | 0
Wing load | N/m | 2699.9884 | 2689.4812 | 2691.4513 | 2693.4321 | 2695.0045 | 2695.9244 | 2696.0344 | 2695.2263 | 2693.4229 | 2690.567 | 2686.6145 | 2681.5296 | 2675.2821 | 2667.8445 | 2659.1908 | 2649.2947 | 2638.1289 | 2625.6638 | 2611.8668 | 2596.7017 | 2580.1276 | 2562.0981 | 2542.5608 | 2521.4562 | 2498.7163 | 2474.2468 | 2447.9557 | 2419.7578 | 2389.5376 | 2357.163 | 2322.4827 | 2285.3227 | 2245.4826 | 2202.7309 | 2156.7984 | 2107.3709 | 2054.0792 | 1996.4859 | 1934.068 | 1866.1923 | 1792.0803 | 1710.7555 | 1620.9606 | 1521.02 | 1408.5952 | 1280.2102 | 1130.2121 | 948.0271 | 708.0663 | 0
Additional load | N/m | 2699.9884 | 2689.4812 | 2691.4513 | 2693.4321 | 2695.0045 | 2695.9244 | 2696.0344 | 2695.2263 | 2693.4229 | 2690.567 | 2686.6145 | 2681.5296 | 2675.2821 | 2667.8445 | 2659.1908 | 2649.2947 | 2638.1289 | 2625.6638 | 2611.8668 | 2596.7017 | 2580.1276 | 2562.0981 | 2542.5608 | 2521.4562 | 2498.7163 | 2474.2468 | 2447.9557 | 2419.7578 | 2389.5376 | 2357.163 | 2322.4827 | 2285.3227 | 2245.4826 | 2202.7309 | 2156.7984 | 2107.3709 | 2054.0792 | 1996.4859 | 1934.068 | 1866.1923 | 1792.0803 | 1710.7555 | 1620.9606 | 1521.02 | 1408.5952 | 1280.2102 | 1130.2121 | 948.0271 | 708.0663 | 0
Basic load | N/m | 0 | 0 | 0 | 0 | 0 | 0 | 0 | 0 | 0 | 0 | 0 | 0 | 0 | 0 | 0 | 0 | 0 | 0 | 0 | 0 | 0 | 0 | 0 | 0 | 0 | 0 | 0 | 0 | 0 | 0 | 0 | 0 | 0 | 0 | 0 | 0 | 0 | 0 | 0 | 0 | 0 | 0 | 0 | 0 | 0 | 0 | 0 | 0 | 0 | 0
Alpha = 10.0 deg
Cl | 1/m | 0.52469 | 0.52722 | 0.53227 | 0.53741 | 0.54256 | 0.54767 | 0.55271 | 0.55765 | 0.56247 | 0.56717 | 0.57171 | 0.57611 | 0.58034 | 0.58438 | 0.58824 | 0.5919 | 0.59535 | 0.59857 | 0.60155 | 0.60427 | 0.60672 | 0.60888 | 0.61072 | 0.61222 | 0.61335 | 0.61407 | 0.61436 | 0.61417 | 0.61345 | 0.61216 | 0.61023 | 0.6076 | 0.60418 | 0.59989 | 0.59461 | 0.58823 | 0.58059 | 0.57153 | 0.56083 | 0.54825 | 0.53348 | 0.51613 | 0.49572 | 0.4716 | 0.44287 | 0.40824 | 0.36562 | 0.31118 | 0.23587 | 0
Cl_additional | 1/m | 0.52469 | 0.52722 | 0.53227 | 0.53741 | 0.54256 | 0.54767 | 0.55271 | 0.55765 | 0.56247 | 0.56717 | 0.57171 | 0.57611 | 0.58034 | 0.58438 | 0.58824 | 0.5919 | 0.59535 | 0.59857 | 0.60155 | 0.60427 | 0.60672 | 0.60888 | 0.61072 | 0.61222 | 0.61335 | 0.61407 | 0.61436 | 0.61417 | 0.61345 | 0.61216 | 0.61023 | 0.6076 | 0.60418 | 0.59989 | 0.59461 | 0.58823 | 0.58059 | 0.57153 | 0.56083 | 0.54825 | 0.53348 | 0.51613 | 0.49572 | 0.4716 | 0.44287 | 0.40824 | 0.36562 | 0.31118 | 0.23587 | 0
Cl_basic | 1/m | 0 | 0 | 0 | 0 | 0 | 0 | 0 | 0 | 0 | 0 | 0 | 0 | 0 | 0 | 0 | 0 | 0 | 0 | 0 | 0 | 0 | 0 | 0 | 0 | 0 | 0 | 0 | 0 | 0 | 0 | 0 | 0 | 0 | 0 | 0 | 0 | 0 | 0 | 0 | 0 | 0 | 0 | 0 | 0 | 0 | 0 | 0 | 0 | 0 | 0
cCl |  | 2.0725 | 2.0645 | 2.066 | 2.0675 | 2.0687 | 2.0694 | 2.0695 | 2.0689 | 2.0675 | 2.0653 | 2.0623 | 2.0584 | 2.0536 | 2.0478 | 2.0412 | 2.0336 | 2.025 | 2.0155 | 2.0049 | 1.9932 | 1.9805 | 1.9667 | 1.9517 | 1.9355 | 1.918 | 1.8992 | 1.8791 | 1.8574 | 1.8342 | 1.8094 | 1.7827 | 1.7542 | 1.7236 | 1.6908 | 1.6556 | 1.6176 | 1.5767 | 1.5325 | 1.4846 | 1.4325 | 1.3756 | 1.3132 | 1.2443 | 1.1675 | 1.0812 | 0.9827 | 0.86756 | 0.72771 | 0.54351 | 0
cCl_additional |  | 2.0725 | 2.0645 | 2.066 | 2.0675 | 2.0687 | 2.0694 | 2.0695 | 2.0689 | 2.0675 | 2.0653 | 2.0623 | 2.0584 | 2.0536 | 2.0478 | 2.0412 | 2.0336 | 2.025 | 2.0155 | 2.0049 | 1.9932 | 1.9805 | 1.9667 | 1.9517 | 1.9355 | 1.918 | 1.8992 | 1.8791 | 1.8574 | 1.8342 | 1.8094 | 1.7827 | 1.7542 | 1.7236 | 1.6908 | 1.6556 | 1.6176 | 1.5767 | 1.5325 | 1.4846 | 1.4325 | 1.3756 | 1.3132 | 1.2443 | 1.1675 | 1.0812 | 0.9827 | 0.86756 | 0.72771 | 0.54351 | 0
cCl_basic |  | 2.0725 | 2.0645 | 2.066 | 2.0675 | 2.0687 | 2.0694 | 2.0695 | 2.0689 | 2.0675 | 2.0653 | 2.0623 | 2.0584 | 2.0536 | 2.0478 | 2.0412 | 2.0336 | 2.025 | 2.0155 | 2.0049 | 1.9932 | 1.9805 | 1.9667 | 1.9517 | 1.9355 | 1.918 | 1.8992 | 1.8791 | 1.8574 | 1.8342 | 1.8094 | 1.7827 | 1.7542 | 1.7236 | 1.6908 | 1.6556 | 1.6176 | 1.5767 | 1.5325 | 1.4846 | 1.4325 | 1.3756 | 1.3132 | 1.2443 | 1.1675 | 1.0812 | 0.9827 | 0.86756 | 0.72771 | 0.54351 | 0
Gamma | 1/m | 138.597 | 138.6446 | 138.7461 | 138.8482 | 138.9293 | 138.9768 | 138.9826 | 138.941 | 138.8482 | 138.7011 | 138.4975 | 138.2355 | 137.9136 | 137.5304 | 137.0844 | 136.5744 | 135.999 | 135.3565 | 134.6455 | 133.8638 | 133.0095 | 132.0802 | 131.0732 | 129.9853 | 128.8131 | 127.5516 | 126.1963 | 124.7427 | 123.1849 | 121.5161 | 119.7285 | 117.8131 | 115.7597 | 113.5562 | 111.1888 | 108.6413 | 105.8947 | 102.9266 | 99.7098 | 96.2119 | 92.3927 | 88.2019 | 83.5748 | 78.4251 | 72.6324 | 66.0178 | 58.2905 | 48.9067 | 36.5516 | 0
Gamma_additional | 1/m | 138.597 | 138.6446 | 138.7461 | 138.8482 | 138.9293 | 138.9768 | 138.9826 | 138.941 | 138.8482 | 138.7011 | 138.4975 | 138.2355 | 137.9136 | 137.5304 | 137.0844 | 136.5744 | 135.999 | 135.3565 | 134.6455 | 133.8638 | 133.0095 | 132.0802 | 131.0732 | 129.9853 | 128.8131 | 127.5516 | 126.1963 | 124.7427 | 123.1849 | 121.5161 | 119.7285 | 117.8131 | 115.7597 | 113.5562 | 111.1888 | 108.6413 | 105.8947 | 102.9266 | 99.7098 | 96.2119 | 92.3927 | 88.2019 | 83.5748 | 78.4251 | 72.6324 | 66.0178 | 58.2905 | 48.9067 | 36.5516 | 0
Gamma_basic | 1/m | 0 | 0 | 0 | 0 | 0 | 0 | 0 | 0 | 0 | 0 | 0 | 0 | 0 | 0 | 0 | 0 | 0 | 0 | 0 | 0 | 0 | 0 | 0 | 0 | 0 | 0 | 0 | 0 | 0 | 0 | 0 | 0 | 0 | 0 | 0 | 0 | 0 | 0 | 0 | 0 | 0 | 0 | 0 | 0 | 0 | 0 | 0 | 0 | 0 | 0
Wing load | N/m | 13499.9419 | 13447.4059 | 13457.2564 | 13467.1607 | 13475.0223 | 13479.6222 | 13480.172 | 13476.1313 | 13467.1144 | 13452.835 | 13433.0723 | 13407.6481 | 13376.4104 | 13339.2226 | 13295.954 | 13246.4736 | 13190.6445 | 13128.3189 | 13059.3342 | 12983.5086 | 12900.6378 | 12810.4905 | 12712.8042 | 12607.2809 | 12493.5814 | 12371.2338 | 12239.7783 | 12098.7889 | 11947.6881 | 11785.8152 | 11612.4134 | 11426.6133 | 11227.413 | 11013.6544 | 10783.992 | 10536.8546 | 10270.3961 | 9982.4297 | 9670.3402 | 9330.9615 | 8960.4013 | 8553.7773 | 8104.8029 | 7605.1001 | 7042.976 | 6401.0508 | 5651.0607 | 4740.1354 | 3540.3314 | 0
Additional load | N/m | 13499.9419 | 13447.4059 | 13457.2564 | 13467.1607 | 13475.0223 | 13479.6222 | 13480.172 | 13476.1313 | 13467.1144 | 13452.835 | 13433.0723 | 13407.6481 | 13376.4104 | 13339.2226 | 13295.954 | 13246.4736 | 13190.6445 | 13128.3189 | 13059.3342 | 12983.5086 | 12900.6378 | 12810.4905 | 12712.8042 | 12607.2809 | 12493.5814 | 12371.2338 | 12239.7783 | 12098.7889 | 11947.6881 | 11785.8152 | 11612.4134 | 11426.6133 | 11227.413 | 11013.6544 | 10783.992 | 10536.8546 | 10270.3961 | 9982.4297 | 9670.3402 | 9330.9615 | 8960.4013 | 8553.7773 | 8104.8029 | 7605.1001 | 7042.976 | 6401.0508 | 5651.0607 | 4740.1354 | 3540.3314 | 0
Basic load | N/m | 0 | 0 | 0 | 0 | 0 | 0 | 0 | 0 | 0 | 0 | 0 | 0 | 0 | 0 | 0 | 0 | 0 | 0 | 0 | 0 | 0 | 0 | 0 | 0 | 0 | 0 | 0 | 0 | 0 | 0 | 0 | 0 | 0 | 0 | 0 | 0 | 0 | 0 | 0 | 0 | 0 | 0 | 0 | 0 | 0 | 0 | 0 | 0 | 0 | 0
DRAG
CD_zero |  | 0.00091647
Oswald factor |  | 1.0768
CD_induced |  | 0
CD_wave |  | 0
CD at alpha = 0.0 deg |  | 0.011007
DRAG POLAR CURVE
CL |  | -0.078839 | 0.0090764 | 0.096991 | 0.18491 | 0.27282 | 0.36074 | 0.44865 | 0.53657 | 0.62511 | 0.71551 | 0.80831 | 0.90326 | 0.99928 | 1.0945 | 1.1862 | 1.2708 | 1.344 | 1.4007 | 1.4349 | 1.4397 | 1.4077
CD |  | 0.011007 | 0.011015 | 0.011153 | 0.011507 | 0.012073 | 0.012867 | 0.013881 | 0.015111 | 0.01656 | 0.018226 | 0.019846 | 0.019846 | 0.019846 | 0.019846 | 0.019846 | 0.019846 | 0.019846 | 0.019846 | 0.019846 | 0.019846 | 0.019846
DRAG DISTRIBUTIONS
y stations | m | 0 | 0.098367 | 0.19673 | 0.2951 | 0.39347 | 0.49184 | 0.5902 | 0.68857 | 0.78694 | 0.88531 | 0.98367 | 1.082 | 1.1804 | 1.2788 | 1.3771 | 1.4755 | 1.5739 | 1.6722 | 1.7706 | 1.869 | 1.9673 | 2.0657 | 2.1641 | 2.2624 | 2.3608 | 2.4592 | 2.5576 | 2.6559 | 2.7543 | 2.8527 | 2.951 | 3.0494 | 3.1478 | 3.2461 | 3.3445 | 3.4429 | 3.5412 | 3.6396 | 3.738 | 3.8363 | 3.9347 | 4.0331 | 4.1314 | 4.2298 | 4.3282 | 4.4265 | 4.5249 | 4.6233 | 4.7216 | 4.82
Alpha = 0.0 deg
Cd_parasite | 1/m | 0.0055037 | 0.0055037 | 0.0055037 | 0.0055037 | 0.0055037 | 0.0055037 | 0.0055037 | 0.0055037 | 0.0055037 | 0.0055037 | 0.0055037 | 0.0055037 | 0.0055037 | 0.0055037 | 0.0055037 | 0.0055037 | 0.0055037 | 0.0055037 | 0.0055037 | 0.0055037 | 0.0055037 | 0.0055037 | 0.0055037 | 0.0055037 | 0.0055037 | 0.0055037 | 0.0055037 | 0.0055037 | 0.0055037 | 0.0055037 | 0.0055037 | 0.0055037 | 0.0055037 | 0.0055037 | 0.0055037 | 0.0055037 | 0.0055037 | 0.0055037 | 0.0055037 | 0.0055037 | 0.0055037 | 0.0055037 | 0.0055037 | 0.0055037 | 0.0055037 | 0.0055037 | 0.0055037 | 0.0055037 | 0.0055037 | 0.0055037
Cd_induced | 1/m | 0 | 0 | 0 | 0 | 0 | 0 | 0 | 0 | 0 | 0 | 0 | 0 | 0 | 0 | 0 | 0 | 0 | 0 | 0 | 0 | 0 | 0 | 0 | 0 | 0 | 0 | 0 | 0 | 0 | 0 | 0 | 0 | 0 | 0 | 0 | 0 | 0 | 0 | 0 | 0 | 0 | 0 | 0 | 0 | 0 | 0 | 0 | 0 | 0 | 0
Cd | 1/m | 0.0055037 | 0.0055037 | 0.0055037 | 0.0055037 | 0.0055037 | 0.0055037 | 0.0055037 | 0.0055037 | 0.0055037 | 0.0055037 | 0.0055037 | 0.0055037 | 0.0055037 | 0.0055037 | 0.0055037 | 0.0055037 | 0.0055037 | 0.0055037 | 0.0055037 | 0.0055037 | 0.0055037 | 0.0055037 | 0.0055037 | 0.0055037 | 0.0055037 | 0.0055037 | 0.0055037 | 0.0055037 | 0.0055037 | 0.0055037 | 0.0055037 | 0.0055037 | 0.0055037 | 0.0055037 | 0.0055037 | 0.0055037 | 0.0055037 | 0.0055037 | 0.0055037 | 0.0055037 | 0.0055037 | 0.0055037 | 0.0055037 | 0.0055037 | 0.0055037 | 0.0055037 | 0.0055037 | 0.0055037 | 0.0055037 | 0.0055037
Drag | N/m | 141.6077 | 141.6077 | 141.6077 | 141.6077 | 141.6077 | 141.6077 | 141.6077 | 141.6077 | 141.6077 | 141.6077 | 141.6077 | 141.6077 | 141.6077 | 141.6077 | 141.6077 | 141.6077 | 141.6077 | 141.6077 | 141.6077 | 141.6077 | 141.6077 | 141.6077 | 141.6077 | 141.6077 | 141.6077 | 141.6077 | 141.6077 | 141.6077 | 141.6077 | 141.6077 | 141.6077 | 141.6077 | 141.6077 | 141.6077 | 141.6077 | 141.6077 | 141.6077 | 141.6077 | 141.6077 | 141.6077 | 141.6077 | 141.6077 | 141.6077 | 141.6077 | 141.6077 | 141.6077 | 141.6077 | 141.6077 | 141.6077 | 141.6077
Alpha = 2.0 deg
Cd_parasite | 1/m | 0.0055435 | 0.005544 | 0.0055451 | 0.0055461 | 0.0055471 | 0.0055482 | 0.0055492 | 0.0055502 | 0.0055511 | 0.0055521 | 0.005553 | 0.0055539 | 0.0055547 | 0.0055555 | 0.0055563 | 0.0055571 | 0.0055577 | 0.0055584 | 0.005559 | 0.0055595 | 0.00556 | 0.0055605 | 0.0055608 | 0.0055611 | 0.0055614 | 0.0055615 | 0.0055616 | 0.0055615 | 0.0055614 | 0.0055611 | 0.0055607 | 0.0055602 | 0.0055595 | 0.0055587 | 0.0055576 | 0.0055563 | 0.0055548 | 0.005553 | 0.0055508 | 0.0055483 | 0.0055453 | 0.0055418 | 0.0055377 | 0.0055345 | 0.0055323 | 0.0055296 | 0.0055262 | 0.005522 | 0.0055161 | 0.0055037
Cd_induced | 1/m | 0.00056266 | 0.00055809 | 0.00056411 | 0.00057039 | 0.00057664 | 0.00058277 | 0.00058874 | 0.00059454 | 0.00060014 | 0.00060556 | 0.00061077 | 0.00061577 | 0.00062056 | 0.00062513 | 0.00062948 | 0.00063359 | 0.00063745 | 0.00064106 | 0.00064441 | 0.00064748 | 0.00065025 | 0.0006527 | 0.00065483 | 0.00065662 | 0.00065809 | 0.00065905 | 0.00065942 | 0.00065937 | 0.00065878 | 0.00065761 | 0.0006558 | 0.00065326 | 0.00064994 | 0.00064573 | 0.00064053 | 0.00063423 | 0.00062669 | 0.00061775 | 0.00060723 | 0.0005949 | 0.00058051 | 0.00056379 | 0.00054441 | 0.00052206 | 0.00049658 | 0.00046832 | 0.00043996 | 0.00042649 | 0.00059844 | 0
Cd | 1/m | 0.0061062 | 0.0061021 | 0.0061092 | 0.0061165 | 0.0061238 | 0.0061309 | 0.0061379 | 0.0061447 | 0.0061513 | 0.0061576 | 0.0061638 | 0.0061696 | 0.0061753 | 0.0061807 | 0.0061858 | 0.0061906 | 0.0061952 | 0.0061995 | 0.0062034 | 0.006207 | 0.0062103 | 0.0062132 | 0.0062157 | 0.0062178 | 0.0062195 | 0.0062206 | 0.006221 | 0.0062209 | 0.0062202 | 0.0062187 | 0.0062165 | 0.0062135 | 0.0062095 | 0.0062044 | 0.0061981 | 0.0061905 | 0.0061815 | 0.0061707 | 0.006158 | 0.0061432 | 0.0061258 | 0.0061056 | 0.0060821 | 0.0060566 | 0.0060288 | 0.0059979 | 0.0059662 | 0.0059485 | 0.0061145 | 0.0055037
Drag | N/m | 157.1086 | 155.6414 | 154.4566 | 153.2755 | 152.0904 | 150.8989 | 149.7001 | 148.4934 | 147.2786 | 146.0556 | 144.8244 | 143.5849 | 142.337 | 141.0808 | 139.8162 | 138.5432 | 137.2617 | 135.9715 | 134.6727 | 133.3649 | 132.0481 | 130.722 | 129.3864 | 128.0413 | 126.6873 | 125.3205 | 123.9399 | 122.5487 | 121.1452 | 119.7285 | 118.2977 | 116.8518 | 115.3896 | 113.9097 | 112.4106 | 110.8905 | 109.3474 | 107.7789 | 106.1822 | 104.554 | 102.8906 | 101.1875 | 99.4399 | 97.6696 | 95.876 | 94.0442 | 92.215 | 90.6125 | 91.7768 | 81.3796
Alpha = 10.0 deg
Cd_parasite | 1/m | 0.0064705 | 0.0064793 | 0.0064969 | 0.0065152 | 0.0065361 | 0.0065569 | 0.0065774 | 0.0065975 | 0.0066171 | 0.0066362 | 0.0066547 | 0.0066726 | 0.0066898 | 0.0067062 | 0.0067219 | 0.0067368 | 0.0067508 | 0.0067639 | 0.006776 | 0.0067871 | 0.0067971 | 0.0068058 | 0.0068133 | 0.0068194 | 0.006824 | 0.006827 | 0.0068281 | 0.0068273 | 0.0068244 | 0.0068192 | 0.0068113 | 0.0068006 | 0.0067867 | 0.0067693 | 0.0067478 | 0.0067219 | 0.0066908 | 0.0066539 | 0.0066104 | 0.0065593 | 0.0065011 | 0.0064408 | 0.00637 | 0.0062862 | 0.0061901 | 0.0060919 | 0.005971 | 0.0058485 | 0.0057054 | 0.0055037
Cd_induced | 1/m | 0.014057 | 0.013943 | 0.014093 | 0.01425 | 0.014406 | 0.014559 | 0.014708 | 0.014853 | 0.014993 | 0.015129 | 0.015259 | 0.015384 | 0.015503 | 0.015618 | 0.015726 | 0.015829 | 0.015925 | 0.016016 | 0.016099 | 0.016176 | 0.016245 | 0.016306 | 0.01636 | 0.016404 | 0.016441 | 0.016465 | 0.016474 | 0.016473 | 0.016458 | 0.016429 | 0.016384 | 0.01632 | 0.016237 | 0.016132 | 0.016002 | 0.015845 | 0.015656 | 0.015433 | 0.01517 | 0.014862 | 0.014503 | 0.014085 | 0.0136 | 0.013042 | 0.012405 | 0.011699 | 0.01099 | 0.01065 | 0.014904 | 0
Cd | 1/m | 0.020527 | 0.020422 | 0.02059 | 0.020765 | 0.020942 | 0.021116 | 0.021286 | 0.021451 | 0.02161 | 0.021765 | 0.021913 | 0.022056 | 0.022193 | 0.022324 | 0.022448 | 0.022566 | 0.022676 | 0.02278 | 0.022875 | 0.022963 | 0.023042 | 0.023112 | 0.023173 | 0.023224 | 0.023265 | 0.023292 | 0.023302 | 0.0233 | 0.023283 | 0.023248 | 0.023195 | 0.023121 | 0.023024 | 0.022901 | 0.02275 | 0.022567 | 0.022347 | 0.022087 | 0.02178 | 0.021421 | 0.021004 | 0.020525 | 0.01997 | 0.019328 | 0.018595 | 0.017791 | 0.016961 | 0.016499 | 0.020609 | 0.0055037
Drag | N/m | 528.1536 | 520.8886 | 520.5761 | 520.367 | 520.1257 | 519.7284 | 519.1506 | 518.3811 | 517.4144 | 516.248 | 514.8806 | 513.3115 | 511.5403 | 509.5663 | 507.3886 | 505.0061 | 502.4169 | 499.6187 | 496.6087 | 493.3833 | 489.9384 | 486.2692 | 482.3709 | 478.2408 | 473.8967 | 469.24 | 464.249 | 459.0013 | 453.4568 | 447.5932 | 441.388 | 434.8163 | 427.8498 | 420.4563 | 412.5986 | 404.2337 | 395.312 | 385.7757 | 375.5576 | 364.5792 | 352.7804 | 340.1657 | 326.5054 | 311.6908 | 295.7175 | 278.9501 | 262.1463 | 251.3248 | 309.3347 | 81.3796
PITCHING MOMENT
CM_ac |  | 0
CM_alpha | 1/deg | 0.0069363
CM at alpha = 0.0 deg |  | 0
PITCHING MOMENT CURVE
Alpha | deg | -8.4121 | -7.5843 | -6.7564 | -5.9286 | -5.1008 | -4.2729 | -3.4451 | -2.6285 | -1.7895 | -0.96164 | -0.1399 | 0.6755 | 1.4847 | 2.2876 | 3.0842 | 3.8746 | 4.6588 | 5.4368 | 6.2088 | 6.9748 | 7.7349 | 8.4893 | 9.2379 | 9.9812 | 10.7285 | 11.4955 | 12.3115 | 13.1672 | 14.0671 | 14.9823 | 15.876 | 16.7016 | 17.3868 | 18.0004
CM |  | 0 | 0.0020121 | 0.0040241 | 0.0060362 | 0.0080482 | 0.01006 | 0.012072 | 0.014084 | 0.016096 | 0.018109 | 0.020121 | 0.022133 | 0.024145 | 0.026157 | 0.028169 | 0.030181 | 0.032193 | 0.034205 | 0.036217 | 0.038229 | 0.040226
PITCHING MOMENT DISTRIBUTIONS
y stations | m | 0 | 0.098367 | 0.19673 | 0.2951 | 0.39347 | 0.49184 | 0.5902 | 0.68857 | 0.78694 | 0.88531 | 0.98367 | 1.082 | 1.1804 | 1.2788 | 1.3771 | 1.4755 | 1.5739 | 1.6722 | 1.7706 | 1.869 | 1.9673 | 2.0657 | 2.1641 | 2.2624 | 2.3608 | 2.4592 | 2.5576 | 2.6559 | 2.7543 | 2.8527 | 2.951 | 3.0494 | 3.1478 | 3.2461 | 3.3445 | 3.4429 | 3.5412 | 3.6396 | 3.738 | 3.8363 | 3.9347 | 4.0331 | 4.1314 | 4.2298 | 4.3282 | 4.4265 | 4.5249 | 4.6233 | 4.7216 | 4.82
Alpha = 0.0 deg
Cm | 1/m | 0 | 0 | 0 | 0 | 0 | 0 | 0 | 0 | 0 | 0 | 0 | 0 | 0 | 0 | 0 | 0 | 0 | 0 | 0 | 0 | 0 | 0 | 0 | 0 | 0 | 0 | 0 | 0 | 0 | 0 | 0 | 0 | 0 | 0 | 0 | 0 | 0 | 0 | 0 | 0 | 0 | 0 | 0 | 0 | 0 | 0 | 0 | 0 | 0 | 0
Moment | N/m | 0 | 0 | 0 | 0 | 0 | 0 | 0 | 0 | 0 | 0 | 0 | 0 | 0 | 0 | 0 | 0 | 0 | 0 | 0 | 0 | 0 | 0 | 0 | 0 | 0 | 0 | 0 | 0 | 0 | 0 | 0 | 0 | 0 | 0 | 0 | 0 | 0 | 0 | 0 | 0 | 0 | 0 | 0 | 0 | 0 | 0 | 0 | 0 | 0 | 0
Alpha = 2.0 deg
Cm | 1/m | 0.04077 | 0.039472 | 0.038314 | 0.037106 | 0.035839 | 0.034509 | 0.033113 | 0.031649 | 0.030114 | 0.028507 | 0.026826 | 0.025072 | 0.023243 | 0.021338 | 0.019357 | 0.0173 | 0.015167 | 0.012957 | 0.01067 | 0.0083082 | 0.0058706 | 0.0033588 | 0.00077407 | -0.0018817 | -0.0046061 | -0.0073961 | -0.010248 | -0.013157 | -0.016116 | -0.01912 | -0.02216 | -0.025223 | -0.028299 | -0.031369 | -0.034416 | -0.037416 | -0.04034 | -0.043152 | -0.04581 | -0.048259 | -0.050431 | -0.052241 | -0.05358 | -0.054301 | -0.054207 | -0.053015 | -0.050287 | -0.045259 | -0.036226 | 0
Moment | N/m | 4143.5245 | 3942.2665 | 3759.8854 | 3577.2474 | 3393.8222 | 3209.404 | 3023.9505 | 2837.5154 | 2650.2123 | 2462.1942 | 2273.6413 | 2084.7521 | 1895.7392 | 1706.825 | 1518.2404 | 1330.2233 | 1143.0186 | 956.8775 | 772.0589 | 588.8295 | 407.4653 | 228.2534 | 51.493 | -122.5015 | -293.3984 | -460.8426 | -624.4533 | -783.8268 | -938.5239 | -1088.0661 | -1231.9282 | -1369.5298 | -1500.2249 | -1623.2894 | -1737.9052 | -1843.1406 | -1937.9255 | -2021.0191 | -2090.9678 | -2146.047 | -2184.1808 | -2202.8241 | -2198.7818 | -2167.9166 | -2104.6391 | -2000.9384 | -1844.2944 | -1612.2609 | -1252.9124 | 0
Alpha = 10.0 deg
Cm | 1/m | 0.20385 | 0.19736 | 0.19157 | 0.18553 | 0.17919 | 0.17255 | 0.16557 | 0.15824 | 0.15057 | 0.14253 | 0.13413 | 0.12536 | 0.11621 | 0.10669 | 0.096787 | 0.086502 | 0.075835 | 0.064784 | 0.053352 | 0.041541 | 0.029353 | 0.016794 | 0.0038703 | -0.0094083 | -0.02303 | -0.03698 | -0.051239 | -0.065783 | -0.080582 | -0.095602 | -0.1108 | -0.12612 | -0.14149 | -0.15685 | -0.17208 | -0.18708 | -0.2017 | -0.21576 | -0.22905 | -0.24129 | -0.25216 | -0.26121 | -0.2679 | -0.27151 | -0.27104 | -0.26507 | -0.25143 | -0.22629 | -0.18113 | 0
Moment | N/m | 20717.6225 | 19711.3323 | 18799.4269 | 17886.237 | 16969.1111 | 16047.0199 | 15119.7527 | 14187.5771 | 13251.0613 | 12310.971 | 11368.2063 | 10423.7607 | 9478.6959 | 8534.1249 | 7591.2018 | 6651.1167 | 5715.0929 | 4784.3877 | 3860.2945 | 2944.1474 | 2037.3267 | 1141.2668 | 257.465 | -612.5074 | -1466.9921 | -2304.2129 | -3122.2664 | -3919.1339 | -4692.6197 | -5440.3307 | -6159.641 | -6847.6488 | -7501.1243 | -8116.4469 | -8689.5258 | -9215.7028 | -9689.6273 | -10105.0957 | -10454.8391 | -10730.235 | -10920.9041 | -11014.1203 | -10993.909 | -10839.583 | -10523.1955 | -10004.6921 | -9221.4718 | -8061.3047 | -6264.5619 | 0
RUDDER EFFECTS AT dr = 5.0°
RUDDER EFFECTS (2D)
Delta Cl0 |  | 0.38792
Delta Clmax |  | 0.020517
RUDDER EFFECTS (3D)
Delta CL0 |  | 0.12775
Delta CLmax |  | 0.015849
Delta CD0 |  | 0.0076589
Delta CM_c/4 |  | -0.0037872
GLOBAL RUDDER EFFECTS
Alpha stall (with Rudder) |  | 37.5933
Alpha star (with Rudder) |  | 10.9469
CL_max (with Rudder) |  | 1.4577
CL_star (with Rudder) |  | 0.5596
CL_alpha (with Rudder) | 1/deg | 0.039449
LIFT CURVE WITH RUDDER
Alpha | deg | -2 | 0.12967 | 2.2593 | 4.389 | 6.5187 | 8.6483 | 10.778 | 12.9077 | 15.0373 | 17.167 | 19.2967 | 21.4263 | 23.556 | 25.6856 | 27.8153 | 29.945 | 32.0746 | 34.2043 | 36.334 | 38.4636 | 40.5933
CL |  | 0.048856 | 0.13287 | 0.21688 | 0.3009 | 0.38491 | 0.46892 | 0.55294 | 0.63711 | 0.72222 | 0.8088 | 0.89678 | 0.98553 | 1.0738 | 1.1599 | 1.2413 | 1.3151 | 1.3778 | 1.4253 | 1.4529 | 1.4552 | 1.4265
DRAG POLAR CURVE WITH RUDDER
CL |  | 0.048856 | 0.13287 | 0.21688 | 0.3009 | 0.38491 | 0.46892 | 0.55294 | 0.63711 | 0.72222 | 0.8088 | 0.89678 | 0.98553 | 1.0738 | 1.1599 | 1.2413 | 1.3151 | 1.3778 | 1.4253 | 1.4529 | 1.4552 | 1.4265
CD |  | 0.0075448 | 0.0075065 | 0.0074836 | 0.0074957 | 0.0075392 | 0.0076131 | 0.0077175 | 0.0078521 | 0.0080169 | 0.0082137 | 0.0084432 | 0.0087033 | 0.0089947 | 0.0093168 | 0.0096737 | 0.010061 | 0.010479 | 0.010928 | 0.011408 | 0.011919 | 0.012461 | 0.013032 | 0.013475 | 0.013475 | 0.013475 | 0.013475 | 0.013475 | 0.013475 | 0.013475 | 0.013475 | 0.013475 | 0.013475 | 0.013475 | 0.013475
PITCHING MOMENT CURVE WITH RUDDER
Alpha | deg | -2 | 0.12967 | 2.2593 | 4.389 | 6.5187 | 8.6483 | 10.778 | 12.9077 | 15.0373 | 17.167 | 19.2967 | 21.4263 | 23.556 | 25.6856 | 27.8153 | 29.945 | 32.0746 | 34.2043 | 36.334 | 38.4636 | 40.5933
CM |  | -0.0037872 | -0.0037872 | -0.0037872 | -0.0037872 | -0.0037872 | -0.0037872 | -0.0037872 | -0.0037872 | -0.0037872 | -0.0037872 | -0.0037872 | -0.0037872 | -0.0037873 | -0.0037873 | -0.0037873 | -0.0037873 | -0.0037873 | -0.0037873 | -0.0037873 | -0.0037873 | -0.0037873 | -0.0037873 | -0.0037873 | -0.0037873 | -0.0037873 | -0.0037873 | -0.0037873 | -0.0037873 | -0.0037873 | -0.0037873 | -0.0038025 | -0.0039439 | -0.0043334 | -0.0050352
CL (with Rudder) at Alpha = 0.0 deg |  | 0.12775
CD (with Rudder) at Alpha = 0.0 deg
CM (with Rudder) at Alpha = 0.0 deg |  | -0.0037872

## FUSELAGE
Description | Unit | Value
DRAG
CD0_parasite |  | 0.0073405
CD0_base |  | 2.8593e-05
CD0_upsweep |  | -3.5117e-05
CD0_windshield |  | 0.0022949
CD0_total |  | 0.0075257
CD_induced |  | 0.0079415
CD at alpha = 1.9999999999999996 deg |  | 0.015467
DRAG POLAR CURVE
Alpha | deg | -10 | -9 | -8 | -7 | -6 | -5 | -4 | -3 | -2 | -1 | 0 | 1 | 2 | 3 | 4 | 5 | 6 | 7 | 8 | 9 | 10 | 11 | 12 | 13 | 14 | 15 | 16 | 17 | 18 | 19 | 20 | 21 | 22 | 23
CD |  | 0.20423 | 0.16698 | 0.13361 | 0.10414 | 0.078559 | 0.056893 | 0.039145 | 0.025325 | 0.015443 | 0.0095065 | 0.0075257 | 0.0095096 | 0.015467 | 0.025408 | 0.03934 | 0.057274 | 0.079219 | 0.10518 | 0.13517 | 0.16921 | 0.20728 | 0.24942 | 0.29562 | 0.34589 | 0.40025 | 0.4587 | 0.52125 | 0.58791 | 0.65869 | 0.73361 | 0.81266 | 0.89586 | 0.98321 | 1.0747
PITCHING MOMENT
CM0 |  | -0.017441
CM_alpha |  | 0.025766
CM at alpha = 1.9999999999999996 deg |  | 0.034091
PITCHING MOMENT CURVE
Alpha | deg | -10 | -9 | -8 | -7 | -6 | -5 | -4 | -3 | -2 | -1 | 0 | 1 | 2 | 3 | 4 | 5 | 6 | 7 | 8 | 9 | 10 | 11 | 12 | 13 | 14 | 15 | 16 | 17 | 18 | 19 | 20 | 21 | 22 | 23
CM |  | -0.2751 | -0.24933 | -0.22357 | -0.1978 | -0.17204 | -0.14627 | -0.1205 | -0.094738 | -0.068972 | -0.043206 | -0.017441 | 0.0083254 | 0.034091 | 0.059857 | 0.085623 | 0.11139 | 0.13716 | 0.16292 | 0.18869 | 0.21445 | 0.24022 | 0.26598 | 0.29175 | 0.31752 | 0.34328 | 0.36905 | 0.39481 | 0.42058 | 0.44635 | 0.47211 | 0.49788 | 0.52364 | 0.54941 | 0.57518