## WING
Description | Unit | Value
GLOBAL DATA
Critical Mach Number |  | 0.64739
Aerodynamic Center (LRF) | m | 0.76024
Aerodynamic Center (MAC) |  | 0.24998
LIFT
CL_alpha | 1/deg | 0.099284
CL_zero |  | 0.060959
CL_star |  | 1.3461
CL_max |  | 1.5617
Alpha_zero_lift | deg | -1.1694
Alpha_star | deg | 12.8904
Alpha_stall | deg | 17.1967
CL at Alpha = 3.999999999999999 deg |  | 0.25953
LIFT CURVE
Alpha | deg | -8 | -7 | -6 | -5 | -4 | -3 | -2 | -1 | 0 | 1 | 2 | 3 | 4 | 5 | 6 | 7 | 8 | 9 | 10 | 11 | 12 | 13 | 14 | 15 | 16 | 17 | 18 | 19 | 20 | 21 | 22
CL |  | -0.73332 | -0.63403 | -0.53475 | -0.43546 | -0.33618 | -0.23689 | -0.13761 | -0.038325 | 0.060959 | 0.16024 | 0.25953 | 0.35881 | 0.4581 | 0.55738 | 0.65667 | 0.75595 | 0.85523 | 0.95452 | 1.0538 | 1.1531 | 1.2524 | 1.3516 | 1.445 | 1.5144 | 1.5516 | 1.5616 | 1.5629 | 1.5873 | 1.68 | 1.8999 | 2.319
LIFT DISTRIBUTIONS
y stations | m | 0 | 0.27612 | 0.55224 | 0.82837 | 1.1045 | 1.3806 | 1.6567 | 1.9329 | 2.209 | 2.4851 | 2.7612 | 3.0373 | 3.3135 | 3.5896 | 3.8657 | 4.1418 | 4.418 | 4.6941 | 4.9702 | 5.2463 | 5.5224 | 5.7986 | 6.0747 | 6.3508 | 6.6269 | 6.9031 | 7.1792 | 7.4553 | 7.7314 | 8.0076 | 8.2837 | 8.5598 | 8.8359 | 9.112 | 9.3882 | 9.6643 | 9.9404 | 10.2165 | 10.4927 | 10.7688 | 11.0449 | 11.321 | 11.5971 | 11.8733 | 12.1494 | 12.4255 | 12.7016 | 12.9778 | 13.2539 | 13.53
eta stations |  | 0 | 0.020408 | 0.040816 | 0.061224 | 0.081633 | 0.10204 | 0.12245 | 0.14286 | 0.16327 | 0.18367 | 0.20408 | 0.22449 | 0.2449 | 0.26531 | 0.28571 | 0.30612 | 0.32653 | 0.34694 | 0.36735 | 0.38776 | 0.40816 | 0.42857 | 0.44898 | 0.46939 | 0.4898 | 0.5102 | 0.53061 | 0.55102 | 0.57143 | 0.59184 | 0.61224 | 0.63265 | 0.65306 | 0.67347 | 0.69388 | 0.71429 | 0.73469 | 0.7551 | 0.77551 | 0.79592 | 0.81633 | 0.83673 | 0.85714 | 0.87755 | 0.89796 | 0.91837 | 0.93878 | 0.95918 | 0.97959 | 1
Alpha = 0.0 deg
Cl |  | 0.11433 | 0.11429 | 0.11417 | 0.11396 | 0.11367 | 0.11329 | 0.11281 | 0.11223 | 0.11154 | 0.11074 | 0.10981 | 0.10873 | 0.1075 | 0.10607 | 0.10444 | 0.10255 | 0.10036 | 0.097899 | 0.095584 | 0.092907 | 0.089838 | 0.086445 | 0.082775 | 0.078863 | 0.074739 | 0.070427 | 0.06595 | 0.061327 | 0.056577 | 0.051718 | 0.046765 | 0.041734 | 0.036641 | 0.031505 | 0.026342 | 0.021174 | 0.016022 | 0.010913 | 0.005878 | 0.00095513 | -0.0038089 | -0.0083545 | -0.012604 | -0.016451 | -0.019751 | -0.02229 | -0.023733 | -0.023501 | -0.020339 | 0
Cl_additional |  | 0.064635 | 0.064627 | 0.064604 | 0.064564 | 0.064509 | 0.064437 | 0.064348 | 0.064241 | 0.064115 | 0.063968 | 0.063801 | 0.06361 | 0.063395 | 0.063153 | 0.062881 | 0.062577 | 0.062238 | 0.061953 | 0.062172 | 0.062462 | 0.062722 | 0.06295 | 0.063148 | 0.063314 | 0.06345 | 0.063554 | 0.063626 | 0.063663 | 0.063666 | 0.06363 | 0.063552 | 0.063429 | 0.063254 | 0.063022 | 0.062725 | 0.062351 | 0.061889 | 0.061322 | 0.06063 | 0.059787 | 0.058757 | 0.057495 | 0.055939 | 0.054 | 0.051553 | 0.048406 | 0.044248 | 0.03851 | 0.029885 | 0
Cl_basic |  | 0.049699 | 0.049666 | 0.049566 | 0.049398 | 0.04916 | 0.048849 | 0.04846 | 0.047989 | 0.04743 | 0.046772 | 0.046007 | 0.045122 | 0.044101 | 0.042922 | 0.041559 | 0.039975 | 0.038117 | 0.035945 | 0.033412 | 0.030445 | 0.027117 | 0.023495 | 0.019627 | 0.015549 | 0.011289 | 0.0068733 | 0.0023239 | -0.0023366 | -0.0070883 | -0.011912 | -0.016787 | -0.021695 | -0.026613 | -0.031518 | -0.036383 | -0.041178 | -0.045868 | -0.05041 | -0.054752 | -0.058832 | -0.062566 | -0.06585 | -0.068542 | -0.070451 | -0.071304 | -0.070696 | -0.067981 | -0.062011 | -0.050224 | 0
cCl | m | 0.29451 | 0.29441 | 0.29409 | 0.29356 | 0.2928 | 0.29181 | 0.29058 | 0.28909 | 0.28733 | 0.28526 | 0.28286 | 0.28008 | 0.2769 | 0.27324 | 0.26903 | 0.26416 | 0.25851 | 0.25218 | 0.24333 | 0.23365 | 0.22317 | 0.21208 | 0.20052 | 0.18862 | 0.17645 | 0.1641 | 0.15163 | 0.13912 | 0.1266 | 0.11413 | 0.10176 | 0.089527 | 0.077474 | 0.065643 | 0.054074 | 0.042812 | 0.031901 | 0.021393 | 0.011342 | 0.0018135 | -0.0071147 | -0.015348 | -0.022766 | -0.029209 | -0.034459 | -0.038201 | -0.039944 | -0.038829 | -0.032978 | 0
cCl_additional | m | 0.16649 | 0.16647 | 0.16641 | 0.16631 | 0.16617 | 0.16598 | 0.16575 | 0.16548 | 0.16515 | 0.16478 | 0.16434 | 0.16385 | 0.1633 | 0.16267 | 0.16197 | 0.16119 | 0.16032 | 0.15959 | 0.15828 | 0.15709 | 0.15581 | 0.15444 | 0.15298 | 0.15143 | 0.1498 | 0.14809 | 0.14629 | 0.14442 | 0.14246 | 0.14042 | 0.13829 | 0.13607 | 0.13374 | 0.13131 | 0.12876 | 0.12607 | 0.12323 | 0.12021 | 0.11699 | 0.11352 | 0.10975 | 0.10562 | 0.10104 | 0.095875 | 0.089942 | 0.08296 | 0.074471 | 0.063628 | 0.048456 | 0
cCl_basic | m | 0.12802 | 0.12793 | 0.12768 | 0.12724 | 0.12663 | 0.12583 | 0.12483 | 0.12362 | 0.12217 | 0.12048 | 0.11851 | 0.11623 | 0.1136 | 0.11056 | 0.10705 | 0.10297 | 0.098187 | 0.092591 | 0.085059 | 0.076567 | 0.067361 | 0.057641 | 0.047547 | 0.037188 | 0.026653 | 0.016015 | 0.0053432 | -0.0053004 | -0.015861 | -0.026287 | -0.03653 | -0.04654 | -0.05627 | -0.065669 | -0.074685 | -0.08326 | -0.091329 | -0.09882 | -0.10565 | -0.1117 | -0.11687 | -0.12097 | -0.12381 | -0.12508 | -0.1244 | -0.12116 | -0.11441 | -0.10246 | -0.081434 | 0
Gamma |  | 21.663 | 21.6553 | 21.6319 | 21.5926 | 21.537 | 21.4644 | 21.3739 | 21.2644 | 21.1344 | 20.9822 | 20.8055 | 20.6017 | 20.3673 | 20.098 | 19.7883 | 19.4307 | 19.0145 | 18.5215 | 17.8985 | 17.1872 | 16.4159 | 15.6 | 14.7499 | 13.874 | 12.979 | 12.0706 | 11.1539 | 10.2333 | 9.3128 | 8.3959 | 7.4861 | 6.5865 | 5.7001 | 4.83 | 3.9792 | 3.1509 | 2.3485 | 1.5756 | 0.8364 | 0.13558 | -0.52115 | -1.1268 | -1.6725 | -2.1466 | -2.5331 | -2.8088 | -2.9377 | -2.8568 | -2.4285 | 0
Gamma_additional |  | 12.2464 | 12.245 | 12.2405 | 12.2331 | 12.2226 | 12.209 | 12.1921 | 12.1717 | 12.1479 | 12.1202 | 12.0884 | 12.0523 | 12.0115 | 11.9656 | 11.9141 | 11.8565 | 11.7924 | 11.7209 | 11.6416 | 11.5546 | 11.4605 | 11.3596 | 11.2521 | 11.1383 | 11.0184 | 10.8925 | 10.7605 | 10.6227 | 10.4787 | 10.3286 | 10.172 | 10.0085 | 9.8377 | 9.6588 | 9.4711 | 9.2734 | 9.0645 | 8.8425 | 8.6054 | 8.3503 | 8.0734 | 7.7699 | 7.433 | 7.0533 | 6.6172 | 6.1041 | 5.4803 | 4.6838 | 3.57 | 0
Gamma_basic |  | 9.4166 | 9.4103 | 9.3913 | 9.3595 | 9.3144 | 9.2554 | 9.1818 | 9.0926 | 8.9865 | 8.862 | 8.7171 | 8.5494 | 8.3558 | 8.1324 | 7.8742 | 7.5742 | 7.2221 | 6.8005 | 6.257 | 5.6325 | 4.9554 | 4.2403 | 3.4977 | 2.7356 | 1.9606 | 1.1781 | 0.39332 | -0.38938 | -1.166 | -1.9327 | -2.6859 | -3.422 | -4.1376 | -4.8288 | -5.4918 | -6.1225 | -6.7159 | -7.2669 | -7.769 | -8.2147 | -8.5946 | -8.8967 | -9.1055 | -9.1999 | -9.1503 | -8.9129 | -8.418 | -7.5406 | -5.9985 | 0
Wing load | N | 2301.2001 | 2300.3754 | 2297.892 | 2293.7212 | 2287.8143 | 2280.1012 | 2270.4878 | 2258.8534 | 2245.0458 | 2228.8761 | 2210.1103 | 2188.4584 | 2163.5588 | 2134.9545 | 2102.0553 | 2064.0695 | 2019.8561 | 1970.4014 | 1901.3076 | 1825.6798 | 1743.7563 | 1657.0863 | 1566.7969 | 1473.7657 | 1378.7117 | 1282.2141 | 1184.8109 | 1086.9991 | 989.1956 | 891.7821 | 795.114 | 699.5285 | 605.3516 | 512.905 | 422.5138 | 334.5144 | 249.2641 | 167.153 | 88.6194 | 14.17 | -55.5914 | -119.9225 | -177.8805 | -228.2241 | -269.2485 | -298.4871 | -312.102 | -303.3911 | -257.6734 | 0
Additional load | N | 1300.9047 | 1300.748 | 1300.2765 | 1299.4865 | 1298.3716 | 1296.9225 | 1295.127 | 1292.9699 | 1290.4321 | 1287.4908 | 1284.1188 | 1280.2839 | 1275.9488 | 1271.0703 | 1265.6001 | 1259.485 | 1252.6682 | 1246.9356 | 1236.6934 | 1227.4215 | 1217.4259 | 1206.7037 | 1195.285 | 1183.196 | 1170.4573 | 1157.077 | 1143.0614 | 1128.4144 | 1113.1262 | 1097.1778 | 1080.54 | 1063.1726 | 1045.0216 | 1026.0175 | 1006.0711 | 985.0696 | 962.8696 | 939.2887 | 914.0936 | 886.9824 | 857.5601 | 825.3006 | 789.4889 | 749.1262 | 702.7675 | 648.2163 | 581.8836 | 497.1601 | 378.6166 | 0
Basic load | N | 1000.2954 | 999.6274 | 997.6155 | 994.2347 | 989.4427 | 983.1787 | 975.3608 | 965.8835 | 954.6137 | 941.3852 | 925.9914 | 908.1744 | 887.61 | 863.8842 | 836.4552 | 804.5844 | 767.1879 | 723.4658 | 664.6143 | 598.2583 | 526.3304 | 450.3826 | 371.5119 | 290.5697 | 208.2545 | 125.137 | 41.7495 | -41.4153 | -123.9306 | -205.3957 | -285.426 | -363.644 | -439.67 | -513.1124 | -583.5573 | -650.5552 | -713.6055 | -772.1357 | -825.4742 | -872.8124 | -913.1515 | -945.2231 | -967.3694 | -977.3503 | -972.016 | -946.7034 | -893.9856 | -800.5512 | -636.29 | 0
Alpha = 2.0 deg
Cl |  | 0.32488 | 0.32481 | 0.32461 | 0.32427 | 0.3238 | 0.32318 | 0.32241 | 0.32149 | 0.32039 | 0.31911 | 0.31763 | 0.31594 | 0.314 | 0.31179 | 0.30927 | 0.30639 | 0.30309 | 0.29971 | 0.2981 | 0.29637 | 0.29415 | 0.2915 | 0.28847 | 0.2851 | 0.28142 | 0.27745 | 0.2732 | 0.2687 | 0.26396 | 0.25899 | 0.25378 | 0.24835 | 0.24269 | 0.23679 | 0.23066 | 0.22428 | 0.21762 | 0.21066 | 0.20338 | 0.19571 | 0.18759 | 0.17893 | 0.16961 | 0.15945 | 0.14818 | 0.13539 | 0.1204 | 0.10194 | 0.077009 | 0
Cl_additional |  | 0.27518 | 0.27514 | 0.27504 | 0.27488 | 0.27464 | 0.27433 | 0.27395 | 0.2735 | 0.27296 | 0.27234 | 0.27163 | 0.27081 | 0.2699 | 0.26887 | 0.26771 | 0.26642 | 0.26497 | 0.26376 | 0.26469 | 0.26593 | 0.26703 | 0.268 | 0.26885 | 0.26955 | 0.27013 | 0.27058 | 0.27088 | 0.27104 | 0.27105 | 0.2709 | 0.27057 | 0.27004 | 0.2693 | 0.26831 | 0.26704 | 0.26545 | 0.26349 | 0.26107 | 0.25813 | 0.25454 | 0.25015 | 0.24478 | 0.23815 | 0.2299 | 0.21948 | 0.20608 | 0.18838 | 0.16395 | 0.12723 | 0
Cl_basic |  | 0.049699 | 0.049666 | 0.049566 | 0.049398 | 0.04916 | 0.048849 | 0.04846 | 0.047989 | 0.04743 | 0.046772 | 0.046007 | 0.045122 | 0.044101 | 0.042922 | 0.041559 | 0.039975 | 0.038117 | 0.035945 | 0.033412 | 0.030445 | 0.027117 | 0.023495 | 0.019627 | 0.015549 | 0.011289 | 0.0068733 | 0.0023239 | -0.0023366 | -0.0070883 | -0.011912 | -0.016787 | -0.021695 | -0.026613 | -0.031518 | -0.036383 | -0.041178 | -0.045868 | -0.05041 | -0.054752 | -0.058832 | -0.062566 | -0.06585 | -0.068542 | -0.070451 | -0.071304 | -0.070696 | -0.067981 | -0.062011 | -0.050224 | 0
cCl | m | 0.83685 | 0.83668 | 0.83616 | 0.8353 | 0.83408 | 0.83249 | 0.83051 | 0.82812 | 0.82529 | 0.822 | 0.81819 | 0.81382 | 0.80883 | 0.80313 | 0.79664 | 0.78923 | 0.78073 | 0.77201 | 0.7589 | 0.74535 | 0.7307 | 0.71514 | 0.69883 | 0.68188 | 0.6644 | 0.64647 | 0.62817 | 0.60954 | 0.59065 | 0.57154 | 0.55223 | 0.53275 | 0.51313 | 0.49338 | 0.4735 | 0.45348 | 0.43331 | 0.41297 | 0.39242 | 0.37159 | 0.35039 | 0.32871 | 0.30636 | 0.28309 | 0.25852 | 0.23203 | 0.20264 | 0.16843 | 0.12486 | 0
cCl_additional | m | 0.70883 | 0.70874 | 0.70849 | 0.70805 | 0.70745 | 0.70666 | 0.70568 | 0.7045 | 0.70312 | 0.70152 | 0.69968 | 0.69759 | 0.69523 | 0.69257 | 0.68959 | 0.68626 | 0.68254 | 0.67942 | 0.67384 | 0.66879 | 0.66334 | 0.6575 | 0.65128 | 0.64469 | 0.63775 | 0.63046 | 0.62282 | 0.61484 | 0.60651 | 0.59782 | 0.58876 | 0.57929 | 0.5694 | 0.55905 | 0.54818 | 0.53674 | 0.52464 | 0.51179 | 0.49806 | 0.48329 | 0.46726 | 0.44968 | 0.43017 | 0.40818 | 0.38292 | 0.3532 | 0.31705 | 0.27089 | 0.2063 | 0
cCl_basic | m | 0.12802 | 0.12793 | 0.12768 | 0.12724 | 0.12663 | 0.12583 | 0.12483 | 0.12362 | 0.12217 | 0.12048 | 0.11851 | 0.11623 | 0.1136 | 0.11056 | 0.10705 | 0.10297 | 0.098187 | 0.092591 | 0.085059 | 0.076567 | 0.067361 | 0.057641 | 0.047547 | 0.037188 | 0.026653 | 0.016015 | 0.0053432 | -0.0053004 | -0.015861 | -0.026287 | -0.03653 | -0.04654 | -0.05627 | -0.065669 | -0.074685 | -0.08326 | -0.091329 | -0.09882 | -0.10565 | -0.1117 | -0.11687 | -0.12097 | -0.12381 | -0.12508 | -0.1244 | -0.12116 | -0.11441 | -0.10246 | -0.081434 | 0
Gamma |  | 61.5546 | 61.542 | 61.5042 | 61.4407 | 61.3509 | 61.2339 | 61.0883 | 60.9126 | 60.7048 | 60.4624 | 60.1824 | 59.8609 | 59.4936 | 59.0747 | 58.5973 | 58.0522 | 57.4269 | 56.7013 | 55.8198 | 54.8252 | 53.7475 | 52.6028 | 51.4026 | 50.156 | 48.8705 | 47.5518 | 46.2053 | 44.8355 | 43.4462 | 42.0404 | 40.6204 | 39.1883 | 37.7454 | 36.2926 | 34.8303 | 33.3581 | 31.8751 | 30.3793 | 28.8677 | 27.3359 | 25.7773 | 24.1829 | 22.5396 | 20.8286 | 19.0216 | 17.0747 | 14.9139 | 12.4004 | 9.2004 | 0
Gamma_additional |  | 52.138 | 52.1317 | 52.1129 | 52.0812 | 52.0365 | 51.9784 | 51.9065 | 51.82 | 51.7183 | 51.6004 | 51.4653 | 51.3116 | 51.1378 | 50.9423 | 50.7231 | 50.478 | 50.2048 | 49.9008 | 49.5628 | 49.1927 | 48.7921 | 48.3625 | 47.9049 | 47.4204 | 46.9099 | 46.3737 | 45.8119 | 45.2249 | 44.6122 | 43.9731 | 43.3063 | 42.6103 | 41.8829 | 41.1214 | 40.3221 | 39.4806 | 38.5911 | 37.6462 | 36.6368 | 35.5506 | 34.3719 | 33.0796 | 31.6451 | 30.0285 | 28.172 | 25.9876 | 23.332 | 19.941 | 15.199 | 0
Gamma_basic |  | 9.4166 | 9.4103 | 9.3913 | 9.3595 | 9.3144 | 9.2554 | 9.1818 | 9.0926 | 8.9865 | 8.862 | 8.7171 | 8.5494 | 8.3558 | 8.1324 | 7.8742 | 7.5742 | 7.2221 | 6.8005 | 6.257 | 5.6325 | 4.9554 | 4.2403 | 3.4977 | 2.7356 | 1.9606 | 1.1781 | 0.39332 | -0.38938 | -1.166 | -1.9327 | -2.6859 | -3.422 | -4.1376 | -4.8288 | -5.4918 | -6.1225 | -6.7159 | -7.2669 | -7.769 | -8.2147 | -8.5946 | -8.8967 | -9.1055 | -9.1999 | -9.1503 | -8.9129 | -8.418 | -7.5406 | -5.9985 | 0
Wing load | N | 6538.769 | 6537.4338 | 6533.4147 | 6526.6706 | 6517.1319 | 6504.6984 | 6489.2365 | 6470.5754 | 6448.5012 | 6422.7506 | 6393.0008 | 6358.8572 | 6319.8362 | 6275.3407 | 6224.6228 | 6166.7178 | 6100.2994 | 6032.1712 | 5929.7144 | 5823.8844 | 5709.4014 | 5587.8048 | 5460.3201 | 5327.9101 | 5191.361 | 5051.2785 | 4908.2208 | 4762.698 | 4615.0946 | 4465.7306 | 4314.8667 | 4162.7085 | 4009.4066 | 3855.0559 | 3699.6915 | 3543.2817 | 3385.7169 | 3226.7935 | 3066.1892 | 2903.4279 | 2737.8261 | 2568.4129 | 2393.8016 | 2211.9808 | 2019.9474 | 1813.0136 | 1583.3266 | 1316.0591 | 975.6327 | 0
Additional load | N | 5538.4736 | 5537.8064 | 5535.7992 | 5532.4359 | 5527.6891 | 5521.5197 | 5513.8757 | 5504.6919 | 5493.8875 | 5481.3654 | 5467.0094 | 5450.6828 | 5432.2262 | 5411.4565 | 5388.1676 | 5362.1334 | 5333.1115 | 5308.7054 | 5265.1001 | 5225.6261 | 5183.071 | 5137.4222 | 5088.8082 | 5037.3404 | 4983.1066 | 4926.1414 | 4866.4713 | 4804.1133 | 4739.0253 | 4671.1263 | 4600.2928 | 4526.3525 | 4449.0766 | 4368.1683 | 4283.2488 | 4193.8369 | 4099.3224 | 3998.9292 | 3891.6634 | 3776.2403 | 3650.9776 | 3513.636 | 3361.171 | 3189.3311 | 2991.9634 | 2759.7171 | 2477.3122 | 2116.6103 | 1611.9228 | 0
Basic load | N | 1000.2954 | 999.6274 | 997.6155 | 994.2347 | 989.4427 | 983.1787 | 975.3608 | 965.8835 | 954.6137 | 941.3852 | 925.9914 | 908.1744 | 887.61 | 863.8842 | 836.4552 | 804.5844 | 767.1879 | 723.4658 | 664.6143 | 598.2583 | 526.3304 | 450.3826 | 371.5119 | 290.5697 | 208.2545 | 125.137 | 41.7495 | -41.4153 | -123.9306 | -205.3957 | -285.426 | -363.644 | -439.67 | -513.1124 | -583.5573 | -650.5552 | -713.6055 | -772.1357 | -825.4742 | -872.8124 | -913.1515 | -945.2231 | -967.3694 | -977.3503 | -972.016 | -946.7034 | -893.9856 | -800.5512 | -636.29 | 0
Alpha = 10.0 deg
Cl |  | 1.167 | 1.1669 | 1.1664 | 1.1655 | 1.1643 | 1.1628 | 1.1608 | 1.1585 | 1.1558 | 1.1526 | 1.1489 | 1.1448 | 1.14 | 1.1346 | 1.1286 | 1.1217 | 1.114 | 1.1069 | 1.1082 | 1.1102 | 1.1114 | 1.1117 | 1.1113 | 1.1101 | 1.1082 | 1.1055 | 1.1022 | 1.0982 | 1.0935 | 1.0881 | 1.0818 | 1.0748 | 1.0669 | 1.058 | 1.0479 | 1.0367 | 1.024 | 1.0097 | 0.99337 | 0.97471 | 0.95317 | 0.92807 | 0.89847 | 0.86304 | 0.81989 | 0.7661 | 0.69693 | 0.60372 | 0.4664 | 0
Cl_additional |  | 1.1173 | 1.1172 | 1.1168 | 1.1161 | 1.1152 | 1.1139 | 1.1124 | 1.1105 | 1.1083 | 1.1058 | 1.1029 | 1.0996 | 1.0959 | 1.0917 | 1.087 | 1.0818 | 1.0759 | 1.071 | 1.0748 | 1.0798 | 1.0843 | 1.0882 | 1.0916 | 1.0945 | 1.0969 | 1.0987 | 1.0999 | 1.1006 | 1.1006 | 1.1 | 1.0986 | 1.0965 | 1.0935 | 1.0895 | 1.0843 | 1.0779 | 1.0699 | 1.0601 | 1.0481 | 1.0335 | 1.0157 | 0.99392 | 0.96701 | 0.9335 | 0.89119 | 0.83679 | 0.76492 | 0.66573 | 0.51663 | 0
Cl_basic |  | 0.049699 | 0.049666 | 0.049566 | 0.049398 | 0.04916 | 0.048849 | 0.04846 | 0.047989 | 0.04743 | 0.046772 | 0.046007 | 0.045122 | 0.044101 | 0.042922 | 0.041559 | 0.039975 | 0.038117 | 0.035945 | 0.033412 | 0.030445 | 0.027117 | 0.023495 | 0.019627 | 0.015549 | 0.011289 | 0.0068733 | 0.0023239 | -0.0023366 | -0.0070883 | -0.011912 | -0.016787 | -0.021695 | -0.026613 | -0.031518 | -0.036383 | -0.041178 | -0.045868 | -0.05041 | -0.054752 | -0.058832 | -0.062566 | -0.06585 | -0.068542 | -0.070451 | -0.071304 | -0.070696 | -0.067981 | -0.062011 | -0.050224 | 0
cCl | m | 3.0062 | 3.0058 | 3.0045 | 3.0023 | 2.9992 | 2.9952 | 2.9902 | 2.9842 | 2.9772 | 2.969 | 2.9595 | 2.9488 | 2.9366 | 2.9227 | 2.9071 | 2.8895 | 2.8696 | 2.8514 | 2.8212 | 2.7922 | 2.7608 | 2.7274 | 2.692 | 2.6549 | 2.6162 | 2.576 | 2.5343 | 2.4912 | 2.4469 | 2.4011 | 2.3541 | 2.3057 | 2.2558 | 2.2043 | 2.1512 | 2.0961 | 2.039 | 1.9793 | 1.9167 | 1.8507 | 1.7804 | 1.705 | 1.6229 | 1.5323 | 1.4304 | 1.313 | 1.173 | 0.99748 | 0.75623 | 0
cCl_additional | m | 2.8782 | 2.8778 | 2.8768 | 2.875 | 2.8726 | 2.8694 | 2.8654 | 2.8606 | 2.855 | 2.8485 | 2.841 | 2.8325 | 2.823 | 2.8122 | 2.8001 | 2.7865 | 2.7714 | 2.7588 | 2.7361 | 2.7156 | 2.6935 | 2.6698 | 2.6445 | 2.6177 | 2.5896 | 2.56 | 2.5289 | 2.4965 | 2.4627 | 2.4274 | 2.3906 | 2.3522 | 2.312 | 2.27 | 2.2259 | 2.1794 | 2.1303 | 2.0781 | 2.0224 | 1.9624 | 1.8973 | 1.8259 | 1.7467 | 1.6574 | 1.5548 | 1.4341 | 1.2874 | 1.0999 | 0.83766 | 0
cCl_basic | m | 0.12802 | 0.12793 | 0.12768 | 0.12724 | 0.12663 | 0.12583 | 0.12483 | 0.12362 | 0.12217 | 0.12048 | 0.11851 | 0.11623 | 0.1136 | 0.11056 | 0.10705 | 0.10297 | 0.098187 | 0.092591 | 0.085059 | 0.076567 | 0.067361 | 0.057641 | 0.047547 | 0.037188 | 0.026653 | 0.016015 | 0.0053432 | -0.0053004 | -0.015861 | -0.026287 | -0.03653 | -0.04654 | -0.05627 | -0.065669 | -0.074685 | -0.08326 | -0.091329 | -0.09882 | -0.10565 | -0.1117 | -0.11687 | -0.12097 | -0.12381 | -0.12508 | -0.1244 | -0.12116 | -0.11441 | -0.10246 | -0.081434 | 0
Gamma |  | 221.1209 | 221.0892 | 220.9935 | 220.8331 | 220.6066 | 220.3118 | 219.946 | 219.5057 | 218.9866 | 218.3835 | 217.6898 | 216.898 | 215.9989 | 214.9817 | 213.8332 | 212.5381 | 211.0767 | 209.4206 | 207.5047 | 205.3774 | 203.0739 | 200.6142 | 198.0136 | 195.2843 | 192.4364 | 189.4765 | 186.4108 | 183.2446 | 179.9801 | 176.6182 | 173.1576 | 169.5954 | 165.9264 | 162.143 | 158.2345 | 154.1869 | 149.9815 | 145.5941 | 140.9931 | 136.137 | 130.9711 | 125.4217 | 119.3883 | 112.7297 | 105.2408 | 96.6086 | 86.3205 | 73.4291 | 55.7163 | 0
Gamma_additional |  | 211.7044 | 211.6789 | 211.6021 | 211.4736 | 211.2921 | 211.0563 | 210.7641 | 210.4131 | 210.0001 | 209.5215 | 208.9727 | 208.3486 | 207.6431 | 206.8492 | 205.959 | 204.9639 | 203.8545 | 202.6201 | 201.2477 | 199.7449 | 198.1185 | 196.3739 | 194.5159 | 192.5487 | 190.4758 | 188.2984 | 186.0175 | 183.6339 | 181.1461 | 178.5508 | 175.8435 | 173.0175 | 170.064 | 166.9718 | 163.7264 | 160.3093 | 156.6974 | 152.861 | 148.7621 | 144.3518 | 139.5657 | 134.3184 | 128.4938 | 121.9296 | 114.3911 | 105.5216 | 94.7385 | 80.9697 | 61.7148 | 0
Gamma_basic |  | 9.4166 | 9.4103 | 9.3913 | 9.3595 | 9.3144 | 9.2554 | 9.1818 | 9.0926 | 8.9865 | 8.862 | 8.7171 | 8.5494 | 8.3558 | 8.1324 | 7.8742 | 7.5742 | 7.2221 | 6.8005 | 6.257 | 5.6325 | 4.9554 | 4.2403 | 3.4977 | 2.7356 | 1.9606 | 1.1781 | 0.39332 | -0.38938 | -1.166 | -1.9327 | -2.6859 | -3.422 | -4.1376 | -4.8288 | -5.4918 | -6.1225 | -6.7159 | -7.2669 | -7.769 | -8.2147 | -8.5946 | -8.8967 | -9.1055 | -9.1999 | -9.1503 | -8.9129 | -8.418 | -7.5406 | -5.9985 | 0
Wing load | N | 23489.0446 | 23485.6673 | 23475.5054 | 23458.4681 | 23434.4021 | 23403.0872 | 23364.2313 | 23317.4633 | 23262.3229 | 23198.2487 | 23124.563 | 23040.4525 | 22944.9459 | 22836.8856 | 22714.8928 | 22577.3112 | 22422.0726 | 22279.2505 | 22043.3416 | 21816.7029 | 21571.9817 | 21310.6789 | 21034.4128 | 20744.4878 | 20441.9582 | 20127.5362 | 19801.8603 | 19465.4936 | 19118.6908 | 18761.5246 | 18393.8776 | 18015.4282 | 17625.6263 | 17223.6591 | 16808.4019 | 16378.3506 | 15931.5283 | 15465.3555 | 14976.4686 | 14460.4594 | 13911.4962 | 13321.7544 | 12680.5303 | 11972.8002 | 11176.7311 | 10259.0167 | 9165.041 | 7793.8599 | 5908.8575 | 0
Additional load | N | 22488.7492 | 22486.0399 | 22477.8899 | 22464.2335 | 22444.9594 | 22419.9084 | 22388.8705 | 22351.5798 | 22307.7092 | 22256.8634 | 22198.5715 | 22132.2781 | 22057.3359 | 21973.0014 | 21878.4376 | 21772.7268 | 21654.8846 | 21555.7847 | 21378.7273 | 21218.4446 | 21045.6513 | 20860.2963 | 20662.901 | 20453.9181 | 20233.7037 | 20002.3991 | 19760.1108 | 19506.9089 | 19242.6215 | 18966.9203 | 18679.3037 | 18379.0723 | 18065.2963 | 17736.7716 | 17391.9592 | 17028.9059 | 16645.1338 | 16237.4912 | 15801.9428 | 15333.2718 | 14824.6477 | 14266.9775 | 13647.8997 | 12950.1506 | 12148.7471 | 11205.7201 | 10059.0267 | 8594.4111 | 6545.1475 | 0
Basic load | N | 1000.2954 | 999.6274 | 997.6155 | 994.2347 | 989.4427 | 983.1787 | 975.3608 | 965.8835 | 954.6137 | 941.3852 | 925.9914 | 908.1744 | 887.61 | 863.8842 | 836.4552 | 804.5844 | 767.1879 | 723.4658 | 664.6143 | 598.2583 | 526.3304 | 450.3826 | 371.5119 | 290.5697 | 208.2545 | 125.137 | 41.7495 | -41.4153 | -123.9306 | -205.3957 | -285.426 | -363.644 | -439.67 | -513.1124 | -583.5573 | -650.5552 | -713.6055 | -772.1357 | -825.4742 | -872.8124 | -913.1515 | -945.2231 | -967.3694 | -977.3503 | -972.016 | -946.7034 | -893.9856 | -800.5512 | -636.29 | 0
DRAG
CD_zero |  | -8: 0.0071068
Oswald factor |  | -8: 0.70593
CD_induced at Alpha = 3.999999999999999 deg |  | -8: 0.0078832
CD_wave |  | -8: 0
CD at alpha = 3.999999999999999 deg |  | -8: 0.01883
DRAG POLAR CURVE
CL |  | -0.73332 | -0.63403 | -0.53475 | -0.43546 | -0.33618 | -0.23689 | -0.13761 | -0.038325 | 0.060959 | 0.16024 | 0.25953 | 0.35881 | 0.4581 | 0.55738 | 0.65667 | 0.75595 | 0.85523 | 0.95452 | 1.0538 | 1.1531 | 1.2524 | 1.3516 | 1.445 | 1.5144 | 1.5516 | 1.5616 | 1.5629 | 1.5873 | 1.68 | 1.8999 | 2.319
CD |  | 0.086697 | 0.07291 | 0.060534 | 0.049586 | 0.040053 | 0.032134 | 0.025817 | 0.020963 | 0.017543 | 0.015546 | 0.015052 | 0.016196 | 0.01883 | 0.022898 | 0.028394 | 0.03536 | 0.043964 | 0.054078 | 0.065635 | 0.078629 | 0.093084 | 0.10911 | 0.12671 | 0.14575 | 0.16624 | 0.18815 | 0.21142 | 0.22567 | 0.23035 | 0.23329 | 0.23538
DRAG DISTRIBUTIONS
y stations | m | 0 | 0.27612 | 0.55224 | 0.82837 | 1.1045 | 1.3806 | 1.6567 | 1.9329 | 2.209 | 2.4851 | 2.7612 | 3.0373 | 3.3135 | 3.5896 | 3.8657 | 4.1418 | 4.418 | 4.6941 | 4.9702 | 5.2463 | 5.5224 | 5.7986 | 6.0747 | 6.3508 | 6.6269 | 6.9031 | 7.1792 | 7.4553 | 7.7314 | 8.0076 | 8.2837 | 8.5598 | 8.8359 | 9.112 | 9.3882 | 9.6643 | 9.9404 | 10.2165 | 10.4927 | 10.7688 | 11.0449 | 11.321 | 11.5971 | 11.8733 | 12.1494 | 12.4255 | 12.7016 | 12.9778 | 13.2539 | 13.53
eta stations |  | 0 | 0.020408 | 0.040816 | 0.061224 | 0.081633 | 0.10204 | 0.12245 | 0.14286 | 0.16327 | 0.18367 | 0.20408 | 0.22449 | 0.2449 | 0.26531 | 0.28571 | 0.30612 | 0.32653 | 0.34694 | 0.36735 | 0.38776 | 0.40816 | 0.42857 | 0.44898 | 0.46939 | 0.4898 | 0.5102 | 0.53061 | 0.55102 | 0.57143 | 0.59184 | 0.61224 | 0.63265 | 0.65306 | 0.67347 | 0.69388 | 0.71429 | 0.73469 | 0.7551 | 0.77551 | 0.79592 | 0.81633 | 0.83673 | 0.85714 | 0.87755 | 0.89796 | 0.91837 | 0.93878 | 0.95918 | 0.97959 | 1
Alpha = 0.0 deg
Cd_parasite |  | 0.0096546 | 0.0096555 | 0.0096584 | 0.0096633 | 0.0096703 | 0.0096793 | 0.0096906 | 0.0097043 | 0.0097205 | 0.0097395 | 0.0097615 | 0.009787 | 0.0098162 | 0.0098498 | 0.0098884 | 0.009933 | 0.0099849 | 0.010073 | 0.010049 | 0.010032 | 0.010024 | 0.010021 | 0.01002 | 0.010021 | 0.010021 | 0.010019 | 0.010014 | 0.010004 | 0.0099893 | 0.0099686 | 0.0099411 | 0.0099063 | 0.0098635 | 0.0098122 | 0.0097518 | 0.0096819 | 0.0096019 | 0.0095114 | 0.00941 | 0.0092973 | 0.0092269 | 0.0091547 | 0.0090655 | 0.0089572 | 0.008827 | 0.0086709 | 0.0084827 | 0.0082516 | 0.0079534 | 0.0072811
Cd_induced |  | 0.00041157 | 0.00041318 | 0.0004138 | 0.00041418 | 0.00041445 | 0.00041466 | 0.00041483 | 0.00041497 | 0.00041509 | 0.0004152 | 0.00041529 | 0.00041537 | 0.00041545 | 0.00041552 | 0.00041559 | 0.00041565 | 0.00041569 | 0.00041574 | 0.00039503 | 0.00037034 | 0.00034574 | 0.00032132 | 0.00029707 | 0.00027301 | 0.00024914 | 0.00022543 | 0.00020193 | 0.00017865 | 0.00015557 | 0.00013271 | 0.00011005 | 8.7593e-05 | 6.5342e-05 | 4.3293e-05 | 2.1444e-05 | -2.0596e-07 | -2.1662e-05 | -4.2929e-05 | -6.4015e-05 | -8.4931e-05 | -0.0001057 | -0.00012634 | -0.0001469 | -0.00016748 | -0.00018825 | -0.00020964 | -0.0002329 | -0.0002634 | -0.00035972 | 0.00028003
Cd |  | 0.010066 | 0.010069 | 0.010072 | 0.010078 | 0.010085 | 0.010094 | 0.010105 | 0.010119 | 0.010136 | 0.010155 | 0.010177 | 0.010202 | 0.010232 | 0.010265 | 0.010304 | 0.010349 | 0.010401 | 0.010489 | 0.010444 | 0.010403 | 0.01037 | 0.010342 | 0.010318 | 0.010294 | 0.01027 | 0.010244 | 0.010216 | 0.010183 | 0.010145 | 0.010101 | 0.010051 | 0.0099939 | 0.0099289 | 0.0098555 | 0.0097733 | 0.0096817 | 0.0095803 | 0.0094685 | 0.009346 | 0.0092123 | 0.0091212 | 0.0090284 | 0.0089186 | 0.0087898 | 0.0086388 | 0.0084613 | 0.0082498 | 0.0079882 | 0.0075937 | 0.0075612
Drag | N | 202.6008 | 202.6527 | 202.7239 | 202.8302 | 202.9753 | 203.1618 | 203.3924 | 203.6702 | 203.9989 | 204.3832 | 204.8286 | 205.342 | 205.932 | 206.6095 | 207.3883 | 208.2872 | 209.3331 | 211.1053 | 207.7549 | 204.4185 | 201.2726 | 198.2481 | 195.2941 | 192.3722 | 189.4522 | 186.51 | 183.5263 | 180.4847 | 177.3721 | 174.1781 | 170.8946 | 167.515 | 164.0347 | 160.4499 | 156.7582 | 152.9582 | 149.0492 | 145.0313 | 140.9051 | 136.6716 | 133.1239 | 129.5958 | 125.8731 | 121.938 | 117.7637 | 113.3071 | 108.4896 | 103.1262 | 96.2046 | 93.9722
Alpha = 2.0 deg
Cd_parasite |  | 0.0070267 | 0.0070261 | 0.0070243 | 0.0070213 | 0.0070171 | 0.0070115 | 0.0070046 | 0.0069963 | 0.0069865 | 0.006975 | 0.0069617 | 0.0069465 | 0.0069291 | 0.0069092 | 0.0068866 | 0.0068608 | 0.0068312 | 0.0068058 | 0.0068938 | 0.0069814 | 0.0070683 | 0.007153 | 0.0072341 | 0.0073104 | 0.0073809 | 0.0074448 | 0.0075011 | 0.0075492 | 0.0075884 | 0.007618 | 0.0076373 | 0.0076458 | 0.0076428 | 0.0076275 | 0.0075994 | 0.0075576 | 0.0075013 | 0.0074293 | 0.0073405 | 0.0072993 | 0.0072964 | 0.007279 | 0.0072455 | 0.0071939 | 0.0071213 | 0.0070236 | 0.0068941 | 0.006721 | 0.0068055 | 0.0072811
Cd_induced |  | 0.001132 | 0.0011347 | 0.0011357 | 0.0011363 | 0.0011367 | 0.0011371 | 0.0011373 | 0.0011374 | 0.0011376 | 0.0011376 | 0.0011377 | 0.0011377 | 0.0011377 | 0.0011376 | 0.0011375 | 0.0011374 | 0.0011372 | 0.001137 | 0.0011134 | 0.0010855 | 0.0010577 | 0.0010299 | 0.0010022 | 0.00097467 | 0.00094731 | 0.00092004 | 0.00089291 | 0.000866 | 0.00083929 | 0.00081277 | 0.00078646 | 0.00076034 | 0.00073444 | 0.00070874 | 0.00068326 | 0.00065802 | 0.000633 | 0.00060825 | 0.00058376 | 0.00055959 | 0.00053576 | 0.00051237 | 0.00048956 | 0.00046759 | 0.00044706 | 0.0004294 | 0.00041895 | 0.00043461 | 0.00068372 | -0.0015022
Cd |  | 0.0081587 | 0.0081608 | 0.0081601 | 0.0081577 | 0.0081538 | 0.0081486 | 0.0081419 | 0.0081338 | 0.008124 | 0.0081126 | 0.0080994 | 0.0080842 | 0.0080667 | 0.0080468 | 0.0080241 | 0.0079982 | 0.0079683 | 0.0079428 | 0.0080073 | 0.0080669 | 0.0081259 | 0.0081828 | 0.0082363 | 0.008285 | 0.0083282 | 0.0083648 | 0.008394 | 0.0084152 | 0.0084277 | 0.0084307 | 0.0084238 | 0.0084061 | 0.0083772 | 0.0083363 | 0.0082827 | 0.0082157 | 0.0081343 | 0.0080376 | 0.0079242 | 0.0078588 | 0.0078322 | 0.0077914 | 0.0077351 | 0.0076615 | 0.0075684 | 0.007453 | 0.0073131 | 0.0071556 | 0.0074892 | 0.005779
Drag | N | 164.2107 | 164.2527 | 164.2372 | 164.1891 | 164.112 | 164.0066 | 163.8723 | 163.7081 | 163.5123 | 163.2826 | 163.0164 | 162.71 | 162.3592 | 161.9586 | 161.5014 | 160.9788 | 160.3784 | 159.8651 | 159.2756 | 158.5195 | 157.7236 | 156.8583 | 155.8994 | 154.8282 | 153.63 | 152.291 | 150.8021 | 149.157 | 147.349 | 145.3728 | 143.2246 | 140.901 | 138.3991 | 135.7164 | 132.85 | 129.7968 | 126.5529 | 123.1129 | 119.4695 | 116.5915 | 114.3109 | 111.8395 | 109.1686 | 106.2853 | 103.1718 | 99.8052 | 96.1708 | 92.3767 | 94.8807 | 71.8227
Alpha = 10.0 deg
Cd_parasite |  | 0.063549 | 0.063528 | 0.063463 | 0.063356 | 0.063204 | 0.063006 | 0.062761 | 0.062466 | 0.062118 | 0.061713 | 0.061248 | 0.060717 | 0.060114 | 0.059432 | 0.058662 | 0.057793 | 0.056813 | 0.055912 | 0.056889 | 0.057989 | 0.058978 | 0.05986 | 0.06064 | 0.06132 | 0.061903 | 0.062387 | 0.062772 | 0.063082 | 0.063328 | 0.063475 | 0.063516 | 0.063441 | 0.06324 | 0.062898 | 0.062399 | 0.061719 | 0.060833 | 0.059704 | 0.058382 | 0.056886 | 0.055011 | 0.052663 | 0.049742 | 0.046558 | 0.042466 | 0.037722 | 0.031839 | 0.024848 | 0.016501 | 0.0072811
Cd_induced |  | 0.0044007 | 0.0044082 | 0.0044109 | 0.0044124 | 0.0044132 | 0.0044135 | 0.0044135 | 0.0044132 | 0.0044126 | 0.0044118 | 0.0044106 | 0.0044092 | 0.0044076 | 0.0044056 | 0.0044033 | 0.0044006 | 0.0043974 | 0.0043946 | 0.0043611 | 0.0043222 | 0.0042829 | 0.004243 | 0.0042029 | 0.0041625 | 0.0041221 | 0.0040812 | 0.00404 | 0.0039988 | 0.0039575 | 0.0039162 | 0.0038748 | 0.0038334 | 0.0037918 | 0.0037502 | 0.0037085 | 0.0036667 | 0.0036248 | 0.0035828 | 0.0035408 | 0.0034988 | 0.0034569 | 0.0034155 | 0.0033751 | 0.003337 | 0.0033045 | 0.0032859 | 0.0033079 | 0.0034901 | 0.0051588 | -0.0085824
Cd |  | 0.06795 | 0.067936 | 0.067874 | 0.067768 | 0.067617 | 0.06742 | 0.067174 | 0.066879 | 0.06653 | 0.066125 | 0.065659 | 0.065126 | 0.064522 | 0.063838 | 0.063065 | 0.062194 | 0.061211 | 0.060306 | 0.06125 | 0.062311 | 0.063261 | 0.064103 | 0.064843 | 0.065483 | 0.066025 | 0.066468 | 0.066812 | 0.06708 | 0.067286 | 0.067392 | 0.067391 | 0.067274 | 0.067032 | 0.066648 | 0.066107 | 0.065386 | 0.064458 | 0.063287 | 0.061923 | 0.060385 | 0.058468 | 0.056079 | 0.053117 | 0.049895 | 0.04577 | 0.041007 | 0.035147 | 0.028338 | 0.02166 | -0.0013013
Drag | N | 1367.6194 | 1367.3408 | 1366.1043 | 1363.9691 | 1360.9275 | 1356.9558 | 1352.0188 | 1346.0704 | 1339.0526 | 1330.8944 | 1321.5098 | 1310.7952 | 1298.627 | 1284.8578 | 1269.3117 | 1251.777 | 1231.9894 | 1213.7872 | 1218.3527 | 1224.455 | 1227.8896 | 1228.8054 | 1227.3708 | 1223.7184 | 1217.954 | 1210.1314 | 1200.3056 | 1188.9798 | 1176.423 | 1162.0464 | 1145.8063 | 1127.6326 | 1107.4253 | 1085.0483 | 1060.3228 | 1033.0163 | 1002.829 | 969.3745 | 933.5777 | 895.8594 | 853.3346 | 804.9673 | 749.6692 | 692.1809 | 623.938 | 549.1403 | 462.1957 | 365.8314 | 274.4071 | -16.1728
PITCHING MOMENT
CM_ac |  | -8: -0.082469
CM_alpha | 1/deg | -8: 0
CM at alpha = 3.999999999999999 deg |  | -8: -0.078196
PITCHING MOMENT CURVE
Alpha | deg | -8 | -7 | -6 | -5 | -4 | -3 | -2 | -1 | 0 | 1 | 2 | 3 | 4 | 5 | 6 | 7 | 8 | 9 | 10 | 11 | 12 | 13 | 14 | 15 | 16 | 17 | 18 | 19 | 20 | 21 | 22
CM |  | -0.082533 | -0.082525 | -0.082516 | -0.082507 | -0.082499 | -0.08249 | -0.082481 | -0.082473 | -0.080184 | -0.079687 | -0.07919 | -0.078693 | -0.078196 | -0.077699 | -0.077202 | -0.076705 | -0.076208 | -0.075711 | -0.075214 | -0.074717 | -0.07422 | -0.073723 | -0.073226 | -0.072729 | -0.072233 | -0.071736 | -0.071239 | -0.070742 | -0.070245 | -0.069748 | -0.069251
PITCHING MOMENT DISTRIBUTIONS
y stations | m | 0 | 0.27612 | 0.55224 | 0.82837 | 1.1045 | 1.3806 | 1.6567 | 1.9329 | 2.209 | 2.4851 | 2.7612 | 3.0373 | 3.3135 | 3.5896 | 3.8657 | 4.1418 | 4.418 | 4.6941 | 4.9702 | 5.2463 | 5.5224 | 5.7986 | 6.0747 | 6.3508 | 6.6269 | 6.9031 | 7.1792 | 7.4553 | 7.7314 | 8.0076 | 8.2837 | 8.5598 | 8.8359 | 9.112 | 9.3882 | 9.6643 | 9.9404 | 10.2165 | 10.4927 | 10.7688 | 11.0449 | 11.321 | 11.5971 | 11.8733 | 12.1494 | 12.4255 | 12.7016 | 12.9778 | 13.2539 | 13.53
eta stations |  | 0 | 0.020408 | 0.040816 | 0.061224 | 0.081633 | 0.10204 | 0.12245 | 0.14286 | 0.16327 | 0.18367 | 0.20408 | 0.22449 | 0.2449 | 0.26531 | 0.28571 | 0.30612 | 0.32653 | 0.34694 | 0.36735 | 0.38776 | 0.40816 | 0.42857 | 0.44898 | 0.46939 | 0.4898 | 0.5102 | 0.53061 | 0.55102 | 0.57143 | 0.59184 | 0.61224 | 0.63265 | 0.65306 | 0.67347 | 0.69388 | 0.71429 | 0.73469 | 0.7551 | 0.77551 | 0.79592 | 0.81633 | 0.83673 | 0.85714 | 0.87755 | 0.89796 | 0.91837 | 0.93878 | 0.95918 | 0.97959 | 1
Alpha = 0.0 deg
Cm |  | -0.077838 | -0.077839 | -0.077845 | -0.077854 | -0.077868 | -0.077885 | -0.077906 | -0.077933 | -0.077963 | -0.078 | -0.078042 | -0.07809 | -0.078146 | -0.07821 | -0.078284 | -0.078369 | -0.078469 | -0.07858 | -0.079122 | -0.079676 | -0.080228 | -0.08077 | -0.081294 | -0.081795 | -0.082268 | -0.082709 | -0.083111 | -0.083472 | -0.083787 | -0.084053 | -0.084265 | -0.08442 | -0.084515 | -0.084546 | -0.084512 | -0.084409 | -0.084236 | -0.083992 | -0.083677 | -0.083292 | -0.082841 | -0.08233 | -0.08177 | -0.081178 | -0.080581 | -0.080023 | -0.079576 | -0.079367 | -0.079675 | 0
Moment | N | -4035.4925 | -4035.5884 | -4035.8773 | -4036.3624 | -4037.0494 | -4037.9465 | -4039.0646 | -4040.4178 | -4042.0238 | -4043.9044 | -4046.0871 | -4048.6054 | -4051.5014 | -4054.8283 | -4058.6548 | -4063.0729 | -4068.2153 | -4073.9673 | -4006.6184 | -3937.6198 | -3868.3421 | -3798.4396 | -3727.6688 | -3655.8548 | -3582.8726 | -3508.6362 | -3433.09 | -3356.206 | -3277.9797 | -3198.4274 | -3117.5835 | -3035.5001 | -2952.2457 | -2867.9058 | -2782.5828 | -2696.3975 | -2609.4909 | -2522.0277 | -2434.2004 | -2346.2359 | -2258.4057 | -2171.04 | -2084.5498 | -1999.4619 | -1916.4774 | -1836.5762 | -1761.2263 | -1692.8847 | -1636.6579 | 0
Alpha = 2.0 deg
Cm |  | -0.068331 | -0.068334 | -0.068343 | -0.068358 | -0.06838 | -0.068407 | -0.068442 | -0.068484 | -0.068534 | -0.068591 | -0.068658 | -0.068735 | -0.068822 | -0.068922 | -0.069036 | -0.069166 | -0.069315 | -0.069467 | -0.070886 | -0.072357 | -0.073862 | -0.075391 | -0.076939 | -0.078498 | -0.080064 | -0.081632 | -0.083196 | -0.084752 | -0.086295 | -0.087821 | -0.089324 | -0.090799 | -0.092242 | -0.093646 | -0.095004 | -0.09631 | -0.097554 | -0.098726 | -0.099813 | -0.1008 | -0.10167 | -0.1024 | -0.10294 | -0.10327 | -0.1033 | -0.10294 | -0.10202 | -0.10026 | -0.096981 | 0
Moment | N | -3542.6264 | -3542.7817 | -3543.2492 | -3544.0336 | -3545.143 | -3546.5891 | -3548.3875 | -3550.5579 | -3553.1253 | -3556.1204 | -3559.5805 | -3563.5517 | -3568.0902 | -3573.2654 | -3579.1644 | -3585.8992 | -3593.6242 | -3601.5481 | -3589.5588 | -3575.8993 | -3561.3545 | -3545.4867 | -3527.9548 | -3508.4917 | -3486.8851 | -3462.966 | -3436.5968 | -3407.6685 | -3376.0955 | -3341.8093 | -3304.7554 | -3264.889 | -3222.1718 | -3176.5681 | -3128.0409 | -3076.5473 | -3022.0323 | -2964.4215 | -2903.6114 | -2839.4553 | -2771.7435 | -2700.1739 | -2624.3068 | -2543.4903 | -2456.7338 | -2362.4699 | -2258.0571 | -2138.5241 | -1992.1441 | 0
Alpha = 10.0 deg
Cm |  | -0.030305 | -0.030313 | -0.030335 | -0.030374 | -0.030428 | -0.030498 | -0.030585 | -0.03069 | -0.030814 | -0.030957 | -0.031123 | -0.031311 | -0.031526 | -0.031768 | -0.032042 | -0.03235 | -0.032699 | -0.033019 | -0.037942 | -0.04308 | -0.048394 | -0.053876 | -0.059517 | -0.06531 | -0.071248 | -0.077326 | -0.083536 | -0.089872 | -0.096327 | -0.10289 | -0.10956 | -0.11632 | -0.12315 | -0.13004 | -0.13697 | -0.14391 | -0.15082 | -0.15766 | -0.16436 | -0.17084 | -0.17699 | -0.18266 | -0.18763 | -0.19162 | -0.19416 | -0.19459 | -0.19181 | -0.18383 | -0.1662 | 0
Moment | N | -1571.162 | -1571.5548 | -1572.7367 | -1574.7183 | -1577.5174 | -1581.1596 | -1585.6789 | -1591.1184 | -1597.5317 | -1604.9841 | -1613.5544 | -1623.3372 | -1634.4454 | -1647.0138 | -1661.2026 | -1677.2045 | -1695.2601 | -1711.8716 | -1921.3205 | -2129.0174 | -2333.4037 | -2533.6748 | -2729.0985 | -2919.0391 | -3102.9354 | -3280.2853 | -3450.624 | -3613.5188 | -3768.5583 | -3915.337 | -4053.4429 | -4182.4447 | -4301.8759 | -4411.217 | -4509.8735 | -4597.1467 | -4672.1976 | -4733.9966 | -4781.2557 | -4812.3329 | -4825.0944 | -4816.7096 | -4783.3347 | -4719.6038 | -4617.7591 | -4466.045 | -4245.3802 | -3921.0819 | -3414.0889 | 0

## HORIZONTAL_TAIL
Description | Unit | Value
GLOBAL DATA
Critical Mach Number |  | 0.76496
Aerodynamic Center (LRF) | m | 0.79503
Aerodynamic Center (MAC) |  | 0.24211
LIFT
CL_alpha | 1/deg | 0.072566
CL_zero |  | 0
CL_star |  | 0.79823
CL_max |  | 1.7012
Alpha_zero_lift | deg | 0
Alpha_star | deg | 11
Alpha_stall | deg | 25.3376
CL at Alpha = -0.2863925722940692 deg |  | 0.14513
LIFT CURVE
Alpha | deg | -7.0094 | -6.2783 | -5.5473 | -4.8162 | -4.0851 | -3.3541 | -2.623 | -1.901 | -1.1609 | -0.42987 | 0.29293 | 1.0073 | 1.7136 | 2.4118 | 3.1022 | 3.7849 | 4.46 | 5.1278 | 5.7885 | 6.4423 | 7.0893 | 7.7305 | 8.389 | 9.1001 | 9.918 | 10.8017 | 11.84 | 12.8485 | 13.5843
CL |  | -0.50864 | -0.45559 | -0.40254 | -0.34949 | -0.29644 | -0.24339 | -0.19034 | -0.13794 | -0.084244 | -0.031194 | 0.021257 | 0.073096 | 0.12435 | 0.17502 | 0.22511 | 0.27465 | 0.32364 | 0.37211 | 0.42005 | 0.46749 | 0.51444 | 0.56097 | 0.60876 | 0.66036 | 0.71971 | 0.78384 | 0.85928 | 0.93324 | 0.98797
LIFT DISTRIBUTIONS
y stations | m | 0 | 0.074588 | 0.14918 | 0.22376 | 0.29835 | 0.37294 | 0.44753 | 0.52211 | 0.5967 | 0.67129 | 0.74588 | 0.82047 | 0.89505 | 0.96964 | 1.0442 | 1.1188 | 1.1934 | 1.268 | 1.3426 | 1.4172 | 1.4918 | 1.5663 | 1.6409 | 1.7155 | 1.7901 | 1.8647 | 1.9393 | 2.0139 | 2.0885 | 2.163 | 2.2376 | 2.3122 | 2.3868 | 2.4614 | 2.536 | 2.6106 | 2.6852 | 2.7597 | 2.8343 | 2.9089 | 2.9835 | 3.0581 | 3.1327 | 3.2073 | 3.2819 | 3.3564 | 3.431 | 3.5056 | 3.5802 | 3.6548
eta stations |  | 0 | 0.020408 | 0.040816 | 0.061224 | 0.081633 | 0.10204 | 0.12245 | 0.14286 | 0.16327 | 0.18367 | 0.20408 | 0.22449 | 0.2449 | 0.26531 | 0.28571 | 0.30612 | 0.32653 | 0.34694 | 0.36735 | 0.38776 | 0.40816 | 0.42857 | 0.44898 | 0.46939 | 0.4898 | 0.5102 | 0.53061 | 0.55102 | 0.57143 | 0.59184 | 0.61224 | 0.63265 | 0.65306 | 0.67347 | 0.69388 | 0.71429 | 0.73469 | 0.7551 | 0.77551 | 0.79592 | 0.81633 | 0.83673 | 0.85714 | 0.87755 | 0.89796 | 0.91837 | 0.93878 | 0.95918 | 0.97959 | 1
Alpha = 0.0 deg
Cl |  | 0 | 0 | 0 | 0 | 0 | 0 | 0 | 0 | 0 | 0 | 0 | 0 | 0 | 0 | 0 | 0 | 0 | 0 | 0 | 0 | 0 | 0 | 0 | 0 | 0 | 0 | 0 | 0 | 0 | 0 | 0 | 0 | 0 | 0 | 0 | 0 | 0 | 0 | 0 | 0 | 0 | 0 | 0 | 0 | 0 | 0 | 0 | 0 | 0 | 0
Cl_additional |  | 0 | 0 | 0 | 0 | 0 | 0 | 0 | 0 | 0 | 0 | 0 | 0 | 0 | 0 | 0 | 0 | 0 | 0 | 0 | 0 | 0 | 0 | 0 | 0 | 0 | 0 | 0 | 0 | 0 | 0 | 0 | 0 | 0 | 0 | 0 | 0 | 0 | 0 | 0 | 0 | 0 | 0 | 0 | 0 | 0 | 0 | 0 | 0 | 0 | 0
Cl_basic |  | 0 | 0 | 0 | 0 | 0 | 0 | 0 | 0 | 0 | 0 | 0 | 0 | 0 | 0 | 0 | 0 | 0 | 0 | 0 | 0 | 0 | 0 | 0 | 0 | 0 | 0 | 0 | 0 | 0 | 0 | 0 | 0 | 0 | 0 | 0 | 0 | 0 | 0 | 0 | 0 | 0 | 0 | 0 | 0 | 0 | 0 | 0 | 0 | 0 | 0
cCl | m | 0 | 0 | 0 | 0 | 0 | 0 | 0 | 0 | 0 | 0 | 0 | 0 | 0 | 0 | 0 | 0 | 0 | 0 | 0 | 0 | 0 | 0 | 0 | 0 | 0 | 0 | 0 | 0 | 0 | 0 | 0 | 0 | 0 | 0 | 0 | 0 | 0 | 0 | 0 | 0 | 0 | 0 | 0 | 0 | 0 | 0 | 0 | 0 | 0 | 0
cCl_additional | m | 0 | 0 | 0 | 0 | 0 | 0 | 0 | 0 | 0 | 0 | 0 | 0 | 0 | 0 | 0 | 0 | 0 | 0 | 0 | 0 | 0 | 0 | 0 | 0 | 0 | 0 | 0 | 0 | 0 | 0 | 0 | 0 | 0 | 0 | 0 | 0 | 0 | 0 | 0 | 0 | 0 | 0 | 0 | 0 | 0 | 0 | 0 | 0 | 0 | 0
cCl_basic | m | 0 | 0 | 0 | 0 | 0 | 0 | 0 | 0 | 0 | 0 | 0 | 0 | 0 | 0 | 0 | 0 | 0 | 0 | 0 | 0 | 0 | 0 | 0 | 0 | 0 | 0 | 0 | 0 | 0 | 0 | 0 | 0 | 0 | 0 | 0 | 0 | 0 | 0 | 0 | 0 | 0 | 0 | 0 | 0 | 0 | 0 | 0 | 0 | 0 | 0
Gamma |  | 0 | 0 | 0 | 0 | 0 | 0 | 0 | 0 | 0 | 0 | 0 | 0 | 0 | 0 | 0 | 0 | 0 | 0 | 0 | 0 | 0 | 0 | 0 | 0 | 0 | 0 | 0 | 0 | 0 | 0 | 0 | 0 | 0 | 0 | 0 | 0 | 0 | 0 | 0 | 0 | 0 | 0 | 0 | 0 | 0 | 0 | 0 | 0 | 0 | 0
Gamma_additional |  | 0 | 0 | 0 | 0 | 0 | 0 | 0 | 0 | 0 | 0 | 0 | 0 | 0 | 0 | 0 | 0 | 0 | 0 | 0 | 0 | 0 | 0 | 0 | 0 | 0 | 0 | 0 | 0 | 0 | 0 | 0 | 0 | 0 | 0 | 0 | 0 | 0 | 0 | 0 | 0 | 0 | 0 | 0 | 0 | 0 | 0 | 0 | 0 | 0 | 0
Gamma_basic |  | 0 | 0 | 0 | 0 | 0 | 0 | 0 | 0 | 0 | 0 | 0 | 0 | 0 | 0 | 0 | 0 | 0 | 0 | 0 | 0 | 0 | 0 | 0 | 0 | 0 | 0 | 0 | 0 | 0 | 0 | 0 | 0 | 0 | 0 | 0 | 0 | 0 | 0 | 0 | 0 | 0 | 0 | 0 | 0 | 0 | 0 | 0 | 0 | 0 | 0
Wing load | N | 0 | 0 | 0 | 0 | 0 | 0 | 0 | 0 | 0 | 0 | 0 | 0 | 0 | 0 | 0 | 0 | 0 | 0 | 0 | 0 | 0 | 0 | 0 | 0 | 0 | 0 | 0 | 0 | 0 | 0 | 0 | 0 | 0 | 0 | 0 | 0 | 0 | 0 | 0 | 0 | 0 | 0 | 0 | 0 | 0 | 0 | 0 | 0 | 0 | 0
Additional load | N | 0 | 0 | 0 | 0 | 0 | 0 | 0 | 0 | 0 | 0 | 0 | 0 | 0 | 0 | 0 | 0 | 0 | 0 | 0 | 0 | 0 | 0 | 0 | 0 | 0 | 0 | 0 | 0 | 0 | 0 | 0 | 0 | 0 | 0 | 0 | 0 | 0 | 0 | 0 | 0 | 0 | 0 | 0 | 0 | 0 | 0 | 0 | 0 | 0 | 0
Basic load | N | 0 | 0 | 0 | 0 | 0 | 0 | 0 | 0 | 0 | 0 | 0 | 0 | 0 | 0 | 0 | 0 | 0 | 0 | 0 | 0 | 0 | 0 | 0 | 0 | 0 | 0 | 0 | 0 | 0 | 0 | 0 | 0 | 0 | 0 | 0 | 0 | 0 | 0 | 0 | 0 | 0 | 0 | 0 | 0 | 0 | 0 | 0 | 0 | 0 | 0
Alpha = 2.0 deg
Cl |  | 0.14213 | 0.14275 | 0.14397 | 0.14515 | 0.1463 | 0.1474 | 0.14847 | 0.1495 | 0.15049 | 0.15142 | 0.15232 | 0.15316 | 0.15395 | 0.15469 | 0.15538 | 0.15601 | 0.15658 | 0.15709 | 0.15754 | 0.15792 | 0.15823 | 0.15846 | 0.15861 | 0.15868 | 0.15865 | 0.15853 | 0.1583 | 0.15795 | 0.15747 | 0.15686 | 0.15609 | 0.15516 | 0.15404 | 0.15271 | 0.15116 | 0.14934 | 0.14723 | 0.14478 | 0.14195 | 0.13867 | 0.13487 | 0.13045 | 0.12529 | 0.11922 | 0.11201 | 0.10333 | 0.092641 | 0.078948 | 0.059931 | 0
Cl_additional |  | 0.14213 | 0.14275 | 0.14397 | 0.14515 | 0.1463 | 0.1474 | 0.14847 | 0.1495 | 0.15049 | 0.15142 | 0.15232 | 0.15316 | 0.15395 | 0.15469 | 0.15538 | 0.15601 | 0.15658 | 0.15709 | 0.15754 | 0.15792 | 0.15823 | 0.15846 | 0.15861 | 0.15868 | 0.15865 | 0.15853 | 0.1583 | 0.15795 | 0.15747 | 0.15686 | 0.15609 | 0.15516 | 0.15404 | 0.15271 | 0.15116 | 0.14934 | 0.14723 | 0.14478 | 0.14195 | 0.13867 | 0.13487 | 0.13045 | 0.12529 | 0.11922 | 0.11201 | 0.10333 | 0.092641 | 0.078948 | 0.059931 | 0
Cl_basic |  | 0 | 0 | 0 | 0 | 0 | 0 | 0 | 0 | 0 | 0 | 0 | 0 | 0 | 0 | 0 | 0 | 0 | 0 | 0 | 0 | 0 | 0 | 0 | 0 | 0 | 0 | 0 | 0 | 0 | 0 | 0 | 0 | 0 | 0 | 0 | 0 | 0 | 0 | 0 | 0 | 0 | 0 | 0 | 0 | 0 | 0 | 0 | 0 | 0 | 0
cCl | m | 0.29051 | 0.28923 | 0.2891 | 0.28887 | 0.28853 | 0.28808 | 0.2875 | 0.28681 | 0.286 | 0.28507 | 0.28402 | 0.28284 | 0.28154 | 0.28012 | 0.27858 | 0.27691 | 0.27512 | 0.2732 | 0.27115 | 0.26898 | 0.26666 | 0.26421 | 0.26162 | 0.25889 | 0.256 | 0.25295 | 0.24974 | 0.24636 | 0.24279 | 0.23903 | 0.23507 | 0.23088 | 0.22645 | 0.22176 | 0.21679 | 0.21151 | 0.20588 | 0.19986 | 0.1934 | 0.18645 | 0.17892 | 0.17072 | 0.16172 | 0.15174 | 0.14056 | 0.12782 | 0.11293 | 0.094822 | 0.070906 | 0
cCl_additional | m | 0.29051 | 0.28923 | 0.2891 | 0.28887 | 0.28853 | 0.28808 | 0.2875 | 0.28681 | 0.286 | 0.28507 | 0.28402 | 0.28284 | 0.28154 | 0.28012 | 0.27858 | 0.27691 | 0.27512 | 0.2732 | 0.27115 | 0.26898 | 0.26666 | 0.26421 | 0.26162 | 0.25889 | 0.256 | 0.25295 | 0.24974 | 0.24636 | 0.24279 | 0.23903 | 0.23507 | 0.23088 | 0.22645 | 0.22176 | 0.21679 | 0.21151 | 0.20588 | 0.19986 | 0.1934 | 0.18645 | 0.17892 | 0.17072 | 0.16172 | 0.15174 | 0.14056 | 0.12782 | 0.11293 | 0.094822 | 0.070906 | 0
cCl_basic | m | 0.29051 | 0.28923 | 0.2891 | 0.28887 | 0.28853 | 0.28808 | 0.2875 | 0.28681 | 0.286 | 0.28507 | 0.28402 | 0.28284 | 0.28154 | 0.28012 | 0.27858 | 0.27691 | 0.27512 | 0.2732 | 0.27115 | 0.26898 | 0.26666 | 0.26421 | 0.26162 | 0.25889 | 0.256 | 0.25295 | 0.24974 | 0.24636 | 0.24279 | 0.23903 | 0.23507 | 0.23088 | 0.22645 | 0.22176 | 0.21679 | 0.21151 | 0.20588 | 0.19986 | 0.1934 | 0.18645 | 0.17892 | 0.17072 | 0.16172 | 0.15174 | 0.14056 | 0.12782 | 0.11293 | 0.094822 | 0.070906 | 0
Gamma |  | 21.2767 | 21.274 | 21.2647 | 21.2478 | 21.2227 | 21.1892 | 21.1471 | 21.0963 | 21.0366 | 20.9681 | 20.8907 | 20.8043 | 20.7089 | 20.6045 | 20.491 | 20.3684 | 20.2366 | 20.0954 | 19.9448 | 19.7845 | 19.6144 | 19.4342 | 19.2436 | 19.0424 | 18.83 | 18.606 | 18.3699 | 18.121 | 17.8587 | 17.5822 | 17.2905 | 16.9825 | 16.6569 | 16.3122 | 15.9467 | 15.5581 | 15.1441 | 14.7015 | 14.2268 | 13.7153 | 13.1617 | 12.5585 | 11.8967 | 11.1636 | 10.3416 | 9.4047 | 8.3103 | 6.9796 | 5.2227 | 0
Gamma_additional |  | 21.2767 | 21.274 | 21.2647 | 21.2478 | 21.2227 | 21.1892 | 21.1471 | 21.0963 | 21.0366 | 20.9681 | 20.8907 | 20.8043 | 20.7089 | 20.6045 | 20.491 | 20.3684 | 20.2366 | 20.0954 | 19.9448 | 19.7845 | 19.6144 | 19.4342 | 19.2436 | 19.0424 | 18.83 | 18.606 | 18.3699 | 18.121 | 17.8587 | 17.5822 | 17.2905 | 16.9825 | 16.6569 | 16.3122 | 15.9467 | 15.5581 | 15.1441 | 14.7015 | 14.2268 | 13.7153 | 13.1617 | 12.5585 | 11.8967 | 11.1636 | 10.3416 | 9.4047 | 8.3103 | 6.9796 | 5.2227 | 0
Gamma_basic |  | 0 | 0 | 0 | 0 | 0 | 0 | 0 | 0 | 0 | 0 | 0 | 0 | 0 | 0 | 0 | 0 | 0 | 0 | 0 | 0 | 0 | 0 | 0 | 0 | 0 | 0 | 0 | 0 | 0 | 0 | 0 | 0 | 0 | 0 | 0 | 0 | 0 | 0 | 0 | 0 | 0 | 0 | 0 | 0 | 0 | 0 | 0 | 0 | 0 | 0
Wing load | N | 2269.9265 | 2259.9123 | 2258.9275 | 2257.13 | 2254.4672 | 2250.9084 | 2246.4339 | 2241.031 | 2234.6913 | 2227.409 | 2219.1799 | 2210.0006 | 2199.8672 | 2188.7755 | 2176.72 | 2163.6936 | 2149.687 | 2134.6888 | 2118.6845 | 2101.6565 | 2083.5835 | 2064.4403 | 2044.1966 | 2022.8173 | 2000.2611 | 1976.467 | 1951.3767 | 1924.9371 | 1897.0728 | 1867.6962 | 1836.706 | 1803.9841 | 1769.3929 | 1732.7716 | 1693.9309 | 1652.6467 | 1608.6524 | 1561.6275 | 1511.1829 | 1456.8402 | 1398.0027 | 1333.9107 | 1263.5743 | 1185.6615 | 1098.3026 | 998.7148 | 882.3821 | 740.8973 | 554.0284 | 0
Additional load | N | 2269.9265 | 2259.9123 | 2258.9275 | 2257.13 | 2254.4672 | 2250.9084 | 2246.4339 | 2241.031 | 2234.6913 | 2227.409 | 2219.1799 | 2210.0006 | 2199.8672 | 2188.7755 | 2176.72 | 2163.6936 | 2149.687 | 2134.6888 | 2118.6845 | 2101.6565 | 2083.5835 | 2064.4403 | 2044.1966 | 2022.8173 | 2000.2611 | 1976.467 | 1951.3767 | 1924.9371 | 1897.0728 | 1867.6962 | 1836.706 | 1803.9841 | 1769.3929 | 1732.7716 | 1693.9309 | 1652.6467 | 1608.6524 | 1561.6275 | 1511.1829 | 1456.8402 | 1398.0027 | 1333.9107 | 1263.5743 | 1185.6615 | 1098.3026 | 998.7148 | 882.3821 | 740.8973 | 554.0284 | 0
Basic load | N | 0 | 0 | 0 | 0 | 0 | 0 | 0 | 0 | 0 | 0 | 0 | 0 | 0 | 0 | 0 | 0 | 0 | 0 | 0 | 0 | 0 | 0 | 0 | 0 | 0 | 0 | 0 | 0 | 0 | 0 | 0 | 0 | 0 | 0 | 0 | 0 | 0 | 0 | 0 | 0 | 0 | 0 | 0 | 0 | 0 | 0 | 0 | 0 | 0 | 0
Alpha = 10.0 deg
Cl |  | 0.71064 | 0.71377 | 0.71983 | 0.72574 | 0.73148 | 0.73702 | 0.74237 | 0.74751 | 0.75243 | 0.75712 | 0.76158 | 0.76579 | 0.76976 | 0.77346 | 0.7769 | 0.78005 | 0.78291 | 0.78547 | 0.7877 | 0.7896 | 0.79114 | 0.7923 | 0.79306 | 0.79339 | 0.79327 | 0.79264 | 0.79148 | 0.78973 | 0.78735 | 0.78428 | 0.78045 | 0.77579 | 0.7702 | 0.76357 | 0.75579 | 0.74671 | 0.73615 | 0.72392 | 0.70975 | 0.69336 | 0.67435 | 0.65225 | 0.62644 | 0.5961 | 0.56007 | 0.51667 | 0.4632 | 0.39474 | 0.29965 | 0
Cl_additional |  | 0.71064 | 0.71377 | 0.71983 | 0.72574 | 0.73148 | 0.73702 | 0.74237 | 0.74751 | 0.75243 | 0.75712 | 0.76158 | 0.76579 | 0.76976 | 0.77346 | 0.7769 | 0.78005 | 0.78291 | 0.78547 | 0.7877 | 0.7896 | 0.79114 | 0.7923 | 0.79306 | 0.79339 | 0.79327 | 0.79264 | 0.79148 | 0.78973 | 0.78735 | 0.78428 | 0.78045 | 0.77579 | 0.7702 | 0.76357 | 0.75579 | 0.74671 | 0.73615 | 0.72392 | 0.70975 | 0.69336 | 0.67435 | 0.65225 | 0.62644 | 0.5961 | 0.56007 | 0.51667 | 0.4632 | 0.39474 | 0.29965 | 0
Cl_basic |  | 0 | 0 | 0 | 0 | 0 | 0 | 0 | 0 | 0 | 0 | 0 | 0 | 0 | 0 | 0 | 0 | 0 | 0 | 0 | 0 | 0 | 0 | 0 | 0 | 0 | 0 | 0 | 0 | 0 | 0 | 0 | 0 | 0 | 0 | 0 | 0 | 0 | 0 | 0 | 0 | 0 | 0 | 0 | 0 | 0 | 0 | 0 | 0 | 0 | 0
cCl | m | 1.4526 | 1.4461 | 1.4455 | 1.4444 | 1.4427 | 1.4404 | 1.4375 | 1.4341 | 1.43 | 1.4253 | 1.4201 | 1.4142 | 1.4077 | 1.4006 | 1.3929 | 1.3846 | 1.3756 | 1.366 | 1.3558 | 1.3449 | 1.3333 | 1.3211 | 1.3081 | 1.2944 | 1.28 | 1.2648 | 1.2487 | 1.2318 | 1.214 | 1.1952 | 1.1753 | 1.1544 | 1.1323 | 1.1088 | 1.084 | 1.0575 | 1.0294 | 0.9993 | 0.96702 | 0.93225 | 0.8946 | 0.85359 | 0.80858 | 0.75872 | 0.70282 | 0.63909 | 0.56465 | 0.47411 | 0.35453 | 0
cCl_additional | m | 1.4526 | 1.4461 | 1.4455 | 1.4444 | 1.4427 | 1.4404 | 1.4375 | 1.4341 | 1.43 | 1.4253 | 1.4201 | 1.4142 | 1.4077 | 1.4006 | 1.3929 | 1.3846 | 1.3756 | 1.366 | 1.3558 | 1.3449 | 1.3333 | 1.3211 | 1.3081 | 1.2944 | 1.28 | 1.2648 | 1.2487 | 1.2318 | 1.214 | 1.1952 | 1.1753 | 1.1544 | 1.1323 | 1.1088 | 1.084 | 1.0575 | 1.0294 | 0.9993 | 0.96702 | 0.93225 | 0.8946 | 0.85359 | 0.80858 | 0.75872 | 0.70282 | 0.63909 | 0.56465 | 0.47411 | 0.35453 | 0
cCl_basic | m | 1.4526 | 1.4461 | 1.4455 | 1.4444 | 1.4427 | 1.4404 | 1.4375 | 1.4341 | 1.43 | 1.4253 | 1.4201 | 1.4142 | 1.4077 | 1.4006 | 1.3929 | 1.3846 | 1.3756 | 1.366 | 1.3558 | 1.3449 | 1.3333 | 1.3211 | 1.3081 | 1.2944 | 1.28 | 1.2648 | 1.2487 | 1.2318 | 1.214 | 1.1952 | 1.1753 | 1.1544 | 1.1323 | 1.1088 | 1.084 | 1.0575 | 1.0294 | 0.9993 | 0.96702 | 0.93225 | 0.8946 | 0.85359 | 0.80858 | 0.75872 | 0.70282 | 0.63909 | 0.56465 | 0.47411 | 0.35453 | 0
Gamma |  | 106.3837 | 106.3698 | 106.3235 | 106.2389 | 106.1137 | 105.9462 | 105.7357 | 105.4815 | 105.1832 | 104.8405 | 104.4533 | 104.0214 | 103.5445 | 103.0225 | 102.4552 | 101.8422 | 101.183 | 100.4772 | 99.7239 | 98.9225 | 98.0719 | 97.1709 | 96.2181 | 95.2119 | 94.1502 | 93.0302 | 91.8493 | 90.6049 | 89.2935 | 87.9109 | 86.4524 | 84.9124 | 83.2845 | 81.5611 | 79.7333 | 77.7905 | 75.7203 | 73.5074 | 71.1338 | 68.5767 | 65.8083 | 62.7927 | 59.4834 | 55.8178 | 51.7081 | 47.0234 | 41.5516 | 34.898 | 26.1135 | 0
Gamma_additional |  | 106.3837 | 106.3698 | 106.3235 | 106.2389 | 106.1137 | 105.9462 | 105.7357 | 105.4815 | 105.1832 | 104.8405 | 104.4533 | 104.0214 | 103.5445 | 103.0225 | 102.4552 | 101.8422 | 101.183 | 100.4772 | 99.7239 | 98.9225 | 98.0719 | 97.1709 | 96.2181 | 95.2119 | 94.1502 | 93.0302 | 91.8493 | 90.6049 | 89.2935 | 87.9109 | 86.4524 | 84.9124 | 83.2845 | 81.5611 | 79.7333 | 77.7905 | 75.7203 | 73.5074 | 71.1338 | 68.5767 | 65.8083 | 62.7927 | 59.4834 | 55.8178 | 51.7081 | 47.0234 | 41.5516 | 34.898 | 26.1135 | 0
Gamma_basic |  | 0 | 0 | 0 | 0 | 0 | 0 | 0 | 0 | 0 | 0 | 0 | 0 | 0 | 0 | 0 | 0 | 0 | 0 | 0 | 0 | 0 | 0 | 0 | 0 | 0 | 0 | 0 | 0 | 0 | 0 | 0 | 0 | 0 | 0 | 0 | 0 | 0 | 0 | 0 | 0 | 0 | 0 | 0 | 0 | 0 | 0 | 0 | 0 | 0 | 0
Wing load | N | 11349.6323 | 11299.5614 | 11294.6374 | 11285.6499 | 11272.3361 | 11254.5419 | 11232.1694 | 11205.1549 | 11173.4563 | 11137.0449 | 11095.8997 | 11050.0029 | 10999.3361 | 10943.8777 | 10883.6002 | 10818.468 | 10748.4352 | 10673.444 | 10593.4225 | 10508.2825 | 10417.9177 | 10322.2013 | 10220.983 | 10114.0864 | 10001.3055 | 9882.3352 | 9756.8835 | 9624.6855 | 9485.3639 | 9338.4811 | 9183.5299 | 9019.9203 | 8846.9647 | 8663.8582 | 8469.6544 | 8263.2336 | 8043.2622 | 7808.1376 | 7555.9143 | 7284.2012 | 6990.0135 | 6669.5537 | 6317.8717 | 5928.3073 | 5491.5129 | 4993.5738 | 4411.9107 | 3704.4866 | 2770.142 | 0
Additional load | N | 11349.6323 | 11299.5614 | 11294.6374 | 11285.6499 | 11272.3361 | 11254.5419 | 11232.1694 | 11205.1549 | 11173.4563 | 11137.0449 | 11095.8997 | 11050.0029 | 10999.3361 | 10943.8777 | 10883.6002 | 10818.468 | 10748.4352 | 10673.444 | 10593.4225 | 10508.2825 | 10417.9177 | 10322.2013 | 10220.983 | 10114.0864 | 10001.3055 | 9882.3352 | 9756.8835 | 9624.6855 | 9485.3639 | 9338.4811 | 9183.5299 | 9019.9203 | 8846.9647 | 8663.8582 | 8469.6544 | 8263.2336 | 8043.2622 | 7808.1376 | 7555.9143 | 7284.2012 | 6990.0135 | 6669.5537 | 6317.8717 | 5928.3073 | 5491.5129 | 4993.5738 | 4411.9107 | 3704.4866 | 2770.142 | 0
Basic load | N | 0 | 0 | 0 | 0 | 0 | 0 | 0 | 0 | 0 | 0 | 0 | 0 | 0 | 0 | 0 | 0 | 0 | 0 | 0 | 0 | 0 | 0 | 0 | 0 | 0 | 0 | 0 | 0 | 0 | 0 | 0 | 0 | 0 | 0 | 0 | 0 | 0 | 0 | 0 | 0 | 0 | 0 | 0 | 0 | 0 | 0 | 0 | 0 | 0 | 0
DRAG
CD_zero |  | 0.0072304
Oswald factor |  | 0.91154
CD_induced at Alpha = -0.2863925722940692 deg |  | 3.3108e-05
CD_wave |  | 0
CD at alpha = -0.2863925722940692 deg |  | 0.0055474
DRAG POLAR CURVE
CL |  | -0.50864 | -0.45559 | -0.40254 | -0.34949 | -0.29644 | -0.24339 | -0.19034 | -0.13794 | -0.084244 | -0.031194 | 0.021257 | 0.073096 | 0.12435 | 0.17502 | 0.22511 | 0.27465 | 0.32364 | 0.37211 | 0.42005 | 0.46749 | 0.51444 | 0.56097 | 0.60876 | 0.66036 | 0.71971 | 0.78384 | 0.85928 | 0.93324 | 0.98797
CD |  | 0.0064731 | 0.0062904 | 0.0061315 | 0.0059865 | 0.0058684 | 0.0057613 | 0.0056839 | 0.0056152 | 0.005578 | 0.0055466 | 0.0055509 | 0.0055586 | 0.0056008 | 0.0056484 | 0.0057278 | 0.0058131 | 0.0059245 | 0.0060417 | 0.0061826 | 0.0063298 | 0.0064981 | 0.006674 | 0.0068756 | 0.0071067 | 0.0074 | 0.0077414 | 0.0081796 | 0.0086468 | 0.0090125
DRAG DISTRIBUTIONS
y stations | m | 0 | 0.074588 | 0.14918 | 0.22376 | 0.29835 | 0.37294 | 0.44753 | 0.52211 | 0.5967 | 0.67129 | 0.74588 | 0.82047 | 0.89505 | 0.96964 | 1.0442 | 1.1188 | 1.1934 | 1.268 | 1.3426 | 1.4172 | 1.4918 | 1.5663 | 1.6409 | 1.7155 | 1.7901 | 1.8647 | 1.9393 | 2.0139 | 2.0885 | 2.163 | 2.2376 | 2.3122 | 2.3868 | 2.4614 | 2.536 | 2.6106 | 2.6852 | 2.7597 | 2.8343 | 2.9089 | 2.9835 | 3.0581 | 3.1327 | 3.2073 | 3.2819 | 3.3564 | 3.431 | 3.5056 | 3.5802 | 3.6548
eta stations |  | 0 | 0.020408 | 0.040816 | 0.061224 | 0.081633 | 0.10204 | 0.12245 | 0.14286 | 0.16327 | 0.18367 | 0.20408 | 0.22449 | 0.2449 | 0.26531 | 0.28571 | 0.30612 | 0.32653 | 0.34694 | 0.36735 | 0.38776 | 0.40816 | 0.42857 | 0.44898 | 0.46939 | 0.4898 | 0.5102 | 0.53061 | 0.55102 | 0.57143 | 0.59184 | 0.61224 | 0.63265 | 0.65306 | 0.67347 | 0.69388 | 0.71429 | 0.73469 | 0.7551 | 0.77551 | 0.79592 | 0.81633 | 0.83673 | 0.85714 | 0.87755 | 0.89796 | 0.91837 | 0.93878 | 0.95918 | 0.97959 | 1
Alpha = 0.0 deg
Cd_parasite |  | 0.005516 | 0.005516 | 0.005516 | 0.005516 | 0.005516 | 0.005516 | 0.005516 | 0.005516 | 0.005516 | 0.005516 | 0.005516 | 0.005516 | 0.005516 | 0.005516 | 0.005516 | 0.005516 | 0.005516 | 0.005516 | 0.005516 | 0.005516 | 0.005516 | 0.005516 | 0.005516 | 0.005516 | 0.005516 | 0.005516 | 0.005516 | 0.005516 | 0.005516 | 0.005516 | 0.005516 | 0.005516 | 0.005516 | 0.005516 | 0.005516 | 0.005516 | 0.005516 | 0.005516 | 0.005516 | 0.005516 | 0.005516 | 0.005516 | 0.005516 | 0.005516 | 0.005516 | 0.005516 | 0.005516 | 0.005516 | 0.005516 | 0.005516
Cd_induced |  | 0 | 0 | 0 | 0 | 0 | 0 | 0 | 0 | 0 | 0 | 0 | 0 | 0 | 0 | 0 | 0 | 0 | 0 | 0 | 0 | 0 | 0 | 0 | 0 | 0 | 0 | 0 | 0 | 0 | 0 | 0 | 0 | 0 | 0 | 0 | 0 | 0 | 0 | 0 | 0 | 0 | 0 | 0 | 0 | 0 | 0 | 0 | 0 | 0 | 0
Cd |  | 0.005516 | 0.005516 | 0.005516 | 0.005516 | 0.005516 | 0.005516 | 0.005516 | 0.005516 | 0.005516 | 0.005516 | 0.005516 | 0.005516 | 0.005516 | 0.005516 | 0.005516 | 0.005516 | 0.005516 | 0.005516 | 0.005516 | 0.005516 | 0.005516 | 0.005516 | 0.005516 | 0.005516 | 0.005516 | 0.005516 | 0.005516 | 0.005516 | 0.005516 | 0.005516 | 0.005516 | 0.005516 | 0.005516 | 0.005516 | 0.005516 | 0.005516 | 0.005516 | 0.005516 | 0.005516 | 0.005516 | 0.005516 | 0.005516 | 0.005516 | 0.005516 | 0.005516 | 0.005516 | 0.005516 | 0.005516 | 0.005516 | 0.005516
Drag | N | 88.0963 | 88.0963 | 88.0963 | 88.0963 | 88.0963 | 88.0963 | 88.0963 | 88.0963 | 88.0963 | 88.0963 | 88.0963 | 88.0963 | 88.0963 | 88.0963 | 88.0963 | 88.0963 | 88.0963 | 88.0963 | 88.0963 | 88.0963 | 88.0963 | 88.0963 | 88.0963 | 88.0963 | 88.0963 | 88.0963 | 88.0963 | 88.0963 | 88.0963 | 88.0963 | 88.0963 | 88.0963 | 88.0963 | 88.0963 | 88.0963 | 88.0963 | 88.0963 | 88.0963 | 88.0963 | 88.0963 | 88.0963 | 88.0963 | 88.0963 | 88.0963 | 88.0963 | 88.0963 | 88.0963 | 88.0963 | 88.0963 | 88.0963
Alpha = 2.0 deg
Cd_parasite |  | 0.0055825 | 0.005583 | 0.005584 | 0.0055851 | 0.005586 | 0.005587 | 0.0055879 | 0.0055888 | 0.0055896 | 0.0055904 | 0.0055912 | 0.0055919 | 0.0055926 | 0.0055932 | 0.0055938 | 0.0055944 | 0.0055949 | 0.0055953 | 0.0055957 | 0.005596 | 0.0055963 | 0.0055965 | 0.0055966 | 0.0055967 | 0.0055966 | 0.0055965 | 0.0055963 | 0.005596 | 0.0055956 | 0.0055951 | 0.0055944 | 0.0055936 | 0.0055927 | 0.0055915 | 0.0055902 | 0.0055886 | 0.0055868 | 0.0055847 | 0.0055823 | 0.0055795 | 0.0055762 | 0.0055725 | 0.005568 | 0.0055628 | 0.0055567 | 0.0055492 | 0.00554 | 0.0055283 | 0.0055209 | 0.005516
Cd_induced |  | 1.3144e-05 | 1.3236e-05 | 1.3373e-05 | 1.35e-05 | 1.362e-05 | 1.3734e-05 | 1.3843e-05 | 1.3946e-05 | 1.4044e-05 | 1.4137e-05 | 1.4224e-05 | 1.4307e-05 | 1.4384e-05 | 1.4456e-05 | 1.4523e-05 | 1.4584e-05 | 1.4639e-05 | 1.4689e-05 | 1.4732e-05 | 1.4769e-05 | 1.4799e-05 | 1.4822e-05 | 1.4838e-05 | 1.4846e-05 | 1.4847e-05 | 1.4838e-05 | 1.4816e-05 | 1.4785e-05 | 1.4742e-05 | 1.4687e-05 | 1.4619e-05 | 1.4536e-05 | 1.4436e-05 | 1.4318e-05 | 1.4179e-05 | 1.4018e-05 | 1.3831e-05 | 1.3615e-05 | 1.3366e-05 | 1.3079e-05 | 1.2749e-05 | 1.237e-05 | 1.1934e-05 | 1.1433e-05 | 1.0861e-05 | 1.022e-05 | 9.5532e-06 | 9.1338e-06 | 1.2188e-05 | 0
Cd |  | 0.0055956 | 0.0055962 | 0.0055974 | 0.0055986 | 0.0055997 | 0.0056007 | 0.0056017 | 0.0056027 | 0.0056037 | 0.0056046 | 0.0056054 | 0.0056062 | 0.005607 | 0.0056077 | 0.0056083 | 0.0056089 | 0.0056095 | 0.00561 | 0.0056104 | 0.0056108 | 0.0056111 | 0.0056113 | 0.0056114 | 0.0056115 | 0.0056115 | 0.0056114 | 0.0056111 | 0.0056108 | 0.0056104 | 0.0056098 | 0.0056091 | 0.0056082 | 0.0056071 | 0.0056059 | 0.0056044 | 0.0056027 | 0.0056007 | 0.0055984 | 0.0055957 | 0.0055926 | 0.005589 | 0.0055848 | 0.00558 | 0.0055743 | 0.0055675 | 0.0055594 | 0.0055496 | 0.0055374 | 0.0055331 | 0.005516
Drag | N | 89.3671 | 88.593 | 87.8272 | 87.0605 | 86.293 | 85.5245 | 84.7552 | 83.985 | 83.2138 | 82.4417 | 81.6688 | 80.8949 | 80.1201 | 79.3443 | 78.5677 | 77.7901 | 77.0116 | 76.2321 | 75.4517 | 74.6703 | 73.888 | 73.1046 | 72.3201 | 71.5346 | 70.748 | 69.9601 | 69.1711 | 68.3807 | 67.589 | 66.7959 | 66.0013 | 65.205 | 64.4069 | 63.607 | 62.8049 | 62.0005 | 61.1936 | 60.3838 | 59.5707 | 58.7541 | 57.9332 | 57.1073 | 56.2757 | 55.437 | 54.5897 | 53.7314 | 52.8587 | 51.9669 | 51.1509 | 50.22
Alpha = 10.0 deg
Cd_parasite |  | 0.0072806 | 0.007295 | 0.007327 | 0.0073586 | 0.0073893 | 0.007419 | 0.0074475 | 0.007475 | 0.0075013 | 0.0075264 | 0.0075502 | 0.0075728 | 0.007594 | 0.0076138 | 0.0076322 | 0.007649 | 0.0076643 | 0.007678 | 0.0076899 | 0.0077001 | 0.0077083 | 0.0077145 | 0.0077186 | 0.0077204 | 0.0077197 | 0.0077163 | 0.0077101 | 0.0077008 | 0.0076881 | 0.0076716 | 0.0076512 | 0.0076262 | 0.0075963 | 0.0075609 | 0.0075193 | 0.0074707 | 0.0074143 | 0.0073489 | 0.0072765 | 0.0072008 | 0.0071132 | 0.0070113 | 0.0068922 | 0.0067604 | 0.0066207 | 0.0064524 | 0.0062721 | 0.0060569 | 0.0058266 | 0.005516
Cd_induced |  | 0.00032837 | 0.00033068 | 0.0003341 | 0.00033728 | 0.00034027 | 0.00034312 | 0.00034583 | 0.00034841 | 0.00035086 | 0.00035318 | 0.00035537 | 0.00035743 | 0.00035936 | 0.00036116 | 0.00036282 | 0.00036435 | 0.00036573 | 0.00036696 | 0.00036804 | 0.00036897 | 0.00036972 | 0.0003703 | 0.0003707 | 0.0003709 | 0.00037093 | 0.00037068 | 0.00037014 | 0.00036936 | 0.0003683 | 0.00036693 | 0.00036522 | 0.00036314 | 0.00036065 | 0.0003577 | 0.00035424 | 0.0003502 | 0.00034553 | 0.00034013 | 0.00033391 | 0.00032675 | 0.00031851 | 0.00030903 | 0.00029813 | 0.00028561 | 0.00027131 | 0.00025529 | 0.00023863 | 0.00022811 | 0.00030371 | 0
Cd |  | 0.0076089 | 0.0076257 | 0.0076611 | 0.0076959 | 0.0077296 | 0.0077621 | 0.0077934 | 0.0078234 | 0.0078522 | 0.0078796 | 0.0079056 | 0.0079302 | 0.0079533 | 0.007975 | 0.007995 | 0.0080134 | 0.00803 | 0.0080449 | 0.008058 | 0.008069 | 0.008078 | 0.0080848 | 0.0080893 | 0.0080913 | 0.0080906 | 0.008087 | 0.0080802 | 0.0080701 | 0.0080564 | 0.0080386 | 0.0080164 | 0.0079894 | 0.007957 | 0.0079186 | 0.0078735 | 0.0078209 | 0.0077598 | 0.007689 | 0.0076104 | 0.0075276 | 0.0074317 | 0.0073203 | 0.0071904 | 0.007046 | 0.006892 | 0.0067077 | 0.0065107 | 0.006285 | 0.0061303 | 0.005516
Drag | N | 121.5219 | 120.7206 | 120.2083 | 119.6754 | 119.1157 | 118.529 | 117.9148 | 117.2732 | 116.6038 | 115.9067 | 115.1817 | 114.4288 | 113.648 | 112.8392 | 112.0022 | 111.1368 | 110.2428 | 109.32 | 108.3678 | 107.3859 | 106.3735 | 105.3301 | 104.2547 | 103.1464 | 102.0043 | 100.8257 | 99.6089 | 98.3533 | 97.0564 | 95.7157 | 94.3283 | 92.8907 | 91.3989 | 89.8484 | 88.2337 | 86.5483 | 84.7846 | 82.9334 | 81.0189 | 79.0827 | 77.0337 | 74.8532 | 72.517 | 70.0737 | 67.5763 | 64.8292 | 62.0133 | 58.9829 | 56.6714 | 50.22
PITCHING MOMENT
CM_ac |  | 0
CM_alpha | 1/deg | 0.0071648
CM at alpha = -0.2863925722940692 deg |  | 3.4597e-05
PITCHING MOMENT CURVE
Alpha | deg | -7.0094 | -6.2783 | -5.5473 | -4.8162 | -4.0851 | -3.3541 | -2.623 | -1.901 | -1.1609 | -0.42987 | 0.29293 | 1.0073 | 1.7136 | 2.4118 | 3.1022 | 3.7849 | 4.46 | 5.1278 | 5.7885 | 6.4423 | 7.0893 | 7.7305 | 8.389 | 9.1001 | 9.918 | 10.8017 | 11.84 | 12.8485 | 13.5843
CM |  | -8.1183e-05 | -7.2716e-05 | -6.4249e-05 | -5.5782e-05 | -4.7315e-05 | -3.8848e-05 | -3.038e-05 | -2.2017e-05 | -1.3446e-05 | -4.9789e-06 | 0.00019439 | 0.00066846 | 0.0011372 | 0.0016005 | 0.0020586 | 0.0025117 | 0.0029597 | 0.0034029 | 0.0038413 | 0.0042752 | 0.0047045 | 0.00513 | 0.005567 | 0.0060389 | 0.0065816 | 0.0071681 | 0.0078571 | 0.0085264 | 0.0090146
PITCHING MOMENT DISTRIBUTIONS
y stations | m | 0 | 0.074588 | 0.14918 | 0.22376 | 0.29835 | 0.37294 | 0.44753 | 0.52211 | 0.5967 | 0.67129 | 0.74588 | 0.82047 | 0.89505 | 0.96964 | 1.0442 | 1.1188 | 1.1934 | 1.268 | 1.3426 | 1.4172 | 1.4918 | 1.5663 | 1.6409 | 1.7155 | 1.7901 | 1.8647 | 1.9393 | 2.0139 | 2.0885 | 2.163 | 2.2376 | 2.3122 | 2.3868 | 2.4614 | 2.536 | 2.6106 | 2.6852 | 2.7597 | 2.8343 | 2.9089 | 2.9835 | 3.0581 | 3.1327 | 3.2073 | 3.2819 | 3.3564 | 3.431 | 3.5056 | 3.5802 | 3.6548
eta stations |  | 0 | 0.020408 | 0.040816 | 0.061224 | 0.081633 | 0.10204 | 0.12245 | 0.14286 | 0.16327 | 0.18367 | 0.20408 | 0.22449 | 0.2449 | 0.26531 | 0.28571 | 0.30612 | 0.32653 | 0.34694 | 0.36735 | 0.38776 | 0.40816 | 0.42857 | 0.44898 | 0.46939 | 0.4898 | 0.5102 | 0.53061 | 0.55102 | 0.57143 | 0.59184 | 0.61224 | 0.63265 | 0.65306 | 0.67347 | 0.69388 | 0.71429 | 0.73469 | 0.7551 | 0.77551 | 0.79592 | 0.81633 | 0.83673 | 0.85714 | 0.87755 | 0.89796 | 0.91837 | 0.93878 | 0.95918 | 0.97959 | 1
Alpha = 0.0 deg
Cm |  | 0 | 0 | 0 | 0 | 0 | 0 | 0 | 0 | 0 | 0 | 0 | 0 | 0 | 0 | 0 | 0 | 0 | 0 | 0 | 0 | 0 | 0 | 0 | 0 | 0 | 0 | 0 | 0 | 0 | 0 | 0 | 0 | 0 | 0 | 0 | 0 | 0 | 0 | 0 | 0 | 0 | 0 | 0 | 0 | 0 | 0 | 0 | 0 | 0 | 0
Moment | N | 0 | 0 | 0 | 0 | 0 | 0 | 0 | 0 | 0 | 0 | 0 | 0 | 0 | 0 | 0 | 0 | 0 | 0 | 0 | 0 | 0 | 0 | 0 | 0 | 0 | 0 | 0 | 0 | 0 | 0 | 0 | 0 | 0 | 0 | 0 | 0 | 0 | 0 | 0 | 0 | 0 | 0 | 0 | 0 | 0 | 0 | 0 | 0 | 0 | 0
Alpha = 2.0 deg
Cm |  | 0.020652 | 0.019986 | 0.01938 | 0.018742 | 0.018072 | 0.01737 | 0.016635 | 0.015867 | 0.015066 | 0.014231 | 0.013363 | 0.012461 | 0.011526 | 0.010556 | 0.0095529 | 0.008516 | 0.0074456 | 0.0063419 | 0.0052051 | 0.0040357 | 0.0028341 | 0.0016009 | 0.00033703 | -0.00095663 | -0.0022788 | -0.003628 | -0.0050024 | -0.0063997 | -0.0078171 | -0.0092514 | -0.010699 | -0.012154 | -0.013611 | -0.015064 | -0.016503 | -0.017918 | -0.019296 | -0.020621 | -0.021873 | -0.023029 | -0.024057 | -0.024917 | -0.025559 | -0.025913 | -0.025885 | -0.02534 | -0.024066 | -0.021692 | -0.017392 | 0
Moment | N | 674.1673 | 641.0444 | 610.6294 | 580.0319 | 549.2715 | 518.3758 | 487.3764 | 456.3074 | 425.2042 | 394.1034 | 363.0421 | 332.0575 | 301.1873 | 270.4689 | 239.9403 | 209.6393 | 179.6039 | 149.8727 | 120.4843 | 91.4785 | 62.8954 | 34.7765 | 7.1646 | -19.8961 | -46.3591 | -72.175 | -97.2915 | -121.6532 | -145.2004 | -167.8683 | -189.5858 | -210.2746 | -229.8475 | -248.2067 | -265.2412 | -280.8242 | -294.809 | -307.0242 | -317.2667 | -325.2929 | -330.8056 | -333.4349 | -332.71 | -328.0124 | -318.4967 | -302.9408 | -279.4251 | -244.505 | -190.2271 | 0
Alpha = 10.0 deg
Cm |  | 0.10326 | 0.099931 | 0.096898 | 0.093709 | 0.09036 | 0.08685 | 0.083176 | 0.079337 | 0.075331 | 0.071157 | 0.066816 | 0.062306 | 0.057628 | 0.05278 | 0.047764 | 0.04258 | 0.037228 | 0.031709 | 0.026026 | 0.020178 | 0.01417 | 0.0080046 | 0.0016852 | -0.0047831 | -0.011394 | -0.01814 | -0.025012 | -0.031998 | -0.039086 | -0.046257 | -0.053493 | -0.06077 | -0.068057 | -0.07532 | -0.082514 | -0.089589 | -0.096478 | -0.1031 | -0.10937 | -0.11514 | -0.12028 | -0.12459 | -0.12779 | -0.12956 | -0.12943 | -0.1267 | -0.12033 | -0.10846 | -0.086961 | 0
Moment | N | 3370.8367 | 3205.2219 | 3053.1471 | 2900.1594 | 2746.3575 | 2591.879 | 2436.8821 | 2281.5368 | 2126.0211 | 1970.5172 | 1815.2105 | 1660.2876 | 1505.9363 | 1352.3447 | 1199.7016 | 1048.1964 | 898.0196 | 749.3633 | 602.4217 | 457.3925 | 314.4771 | 173.8827 | 35.8229 | -99.4805 | -231.7954 | -360.8751 | -486.4573 | -608.266 | -726.0022 | -839.3415 | -947.929 | -1051.3729 | -1149.2375 | -1241.0333 | -1326.2059 | -1404.121 | -1474.0451 | -1535.1209 | -1586.3335 | -1626.4645 | -1654.0279 | -1667.1747 | -1663.5501 | -1640.062 | -1592.4837 | -1514.7039 | -1397.1256 | -1222.525 | -951.1356 | 0
ELEVATOR EFFECTS AT de = 5.0
ELEVATOR EFFECTS (2D)
Delta Cl0 |  | 0.36029
Delta Clmax |  | 0.019397
ELEVATOR EFFECTS (3D)
Delta CL0 |  | 0.18863
Delta CLmax |  | 0.014219
Delta CD0 |  | 0.0059894
Delta CM_c/4 |  | -0.0035253
GLOBAL ELEVATOR EFFECTS
Alpha stall (with Elevator) |  | 22.9341
Alpha star (with Elevator) |  | 8.5965
CL_max (with Elevator) |  | 1.7154
CL_star (with Elevator) |  | 0.81245
CL_alpha (with Elevator) | 1/deg | 0.072566
LIFT CURVE WITH ELEVATOR
Alpha | deg | -7.0094 | -6.2783 | -5.5473 | -4.8162 | -4.0851 | -3.3541 | -2.623 | -1.901 | -1.1609 | -0.42987 | 0.29293 | 1.0073 | 1.7136 | 2.4118 | 3.1022 | 3.7849 | 4.46 | 5.1278 | 5.7885 | 6.4423 | 7.0893 | 7.7305 | 8.389 | 9.1001 | 9.918 | 10.8017 | 11.84 | 12.8485 | 13.5843
CL |  | -0.32001 | -0.26696 | -0.21391 | -0.16086 | -0.10781 | -0.054763 | -0.0017131 | 0.050686 | 0.10439 | 0.15744 | 0.20989 | 0.26173 | 0.31298 | 0.36365 | 0.41374 | 0.46328 | 0.51227 | 0.56074 | 0.60868 | 0.65612 | 0.70307 | 0.7496 | 0.79739 | 0.84901 | 0.90868 | 0.9739 | 1.0519 | 1.1289 | 1.1858
DRAG POLAR CURVE WITH ELEVATOR
CL |  | -0.32001 | -0.26696 | -0.21391 | -0.16086 | -0.10781 | -0.054763 | -0.0017131 | 0.050686 | 0.10439 | 0.15744 | 0.20989 | 0.26173 | 0.31298 | 0.36365 | 0.41374 | 0.46328 | 0.51227 | 0.56074 | 0.60868 | 0.65612 | 0.70307 | 0.7496 | 0.79739 | 0.84901 | 0.90868 | 0.9739 | 1.0519 | 1.1289 | 1.1858
CD |  | 0.0068731 | 0.0066904 | 0.0065315 | 0.0063865 | 0.0062684 | 0.0061613 | 0.0060839 | 0.0060152 | 0.005978 | 0.0059466 | 0.0059509 | 0.0059586 | 0.0060008 | 0.0060484 | 0.0061278 | 0.0062131 | 0.0063245 | 0.0064417 | 0.0065826 | 0.0067298 | 0.0068981 | 0.007074 | 0.0072756 | 0.0075067 | 0.0078 | 0.0081414 | 0.0085796 | 0.0090468 | 0.0094125
PITCHING MOMENT CURVE WITH ELEVATOR
Alpha | deg | -7.0094 | -6.2783 | -5.5473 | -4.8162 | -4.0851 | -3.3541 | -2.623 | -1.901 | -1.1609 | -0.42987 | 0.29293 | 1.0073 | 1.7136 | 2.4118 | 3.1022 | 3.7849 | 4.46 | 5.1278 | 5.7885 | 6.4423 | 7.0893 | 7.7305 | 8.389 | 9.1001 | 9.918 | 10.8017 | 11.84 | 12.8485 | 13.5843
CM |  | -0.0036065 | -0.003598 | -0.0035895 | -0.0035811 | -0.0035726 | -0.0035641 | -0.0035557 | -0.0035473 | -0.0035387 | -0.0035303 | -0.0033309 | -0.0028568 | -0.0023881 | -0.0019248 | -0.0014667 | -0.0010136 | -0.00056561 | -0.00012241 | 0.000316 | 0.00074989 | 0.0011793 | 0.0016047 | 0.0020417 | 0.0025136 | 0.0030563 | 0.0036428 | 0.0043319 | 0.0050011 | 0.0054893
CL (with Elevator) at Alpha = -0.2863925722940692 deg |  | 0.16785
CD (with Elevator) at Alpha = -0.2863925722940692 deg |  | 0.0059474
CM (with Elevator) at Alpha = -0.2863925722940692 deg |  | -0.0034907

## VERTICAL_TAIL
Description | Unit | Value
GLOBAL DATA
Critical Mach Number |  | 0.81747
Aerodynamic Center (LRF) | m | 2.477
Aerodynamic Center (MAC) |  | 0.23586
LIFT
CL_alpha | 1/deg | 0.039644
CL_zero |  | 0
CL_star |  | 1.2341
CL_max |  | 1.2341
Alpha_zero_lift | deg | 0
Alpha_star | deg | 11
Alpha_stall | deg | 39.0275
CL at Alpha = 0.0 rad |  | 0.079288
LIFT CURVE
Alpha | deg | 0 | 1.5 | 3 | 4.5 | 6 | 7.5 | 9 | 10.5 | 12 | 13.5 | 15 | 16.5 | 18 | 19.5 | 21 | 22.5 | 24 | 25.5 | 27 | 28.5 | 30
CL |  | 0 | 0.059466 | 0.11893 | 0.1784 | 0.23786 | 0.29733 | 0.3568 | 0.41626 | 0.47572 | 0.53508 | 0.59418 | 0.6528 | 0.71072 | 0.76766 | 0.82332 | 0.87736 | 0.92941 | 0.97905 | 1.0259 | 1.0694 | 1.109
LIFT DISTRIBUTIONS
y stations | m | 0 | 0.098367 | 0.19673 | 0.2951 | 0.39347 | 0.49184 | 0.5902 | 0.68857 | 0.78694 | 0.88531 | 0.98367 | 1.082 | 1.1804 | 1.2788 | 1.3771 | 1.4755 | 1.5739 | 1.6722 | 1.7706 | 1.869 | 1.9673 | 2.0657 | 2.1641 | 2.2624 | 2.3608 | 2.4592 | 2.5576 | 2.6559 | 2.7543 | 2.8527 | 2.951 | 3.0494 | 3.1478 | 3.2461 | 3.3445 | 3.4429 | 3.5412 | 3.6396 | 3.738 | 3.8363 | 3.9347 | 4.0331 | 4.1314 | 4.2298 | 4.3282 | 4.4265 | 4.5249 | 4.6233 | 4.7216 | 4.82
eta stations |  | 0 | 0.020408 | 0.040816 | 0.061224 | 0.081633 | 0.10204 | 0.12245 | 0.14286 | 0.16327 | 0.18367 | 0.20408 | 0.22449 | 0.2449 | 0.26531 | 0.28571 | 0.30612 | 0.32653 | 0.34694 | 0.36735 | 0.38776 | 0.40816 | 0.42857 | 0.44898 | 0.46939 | 0.4898 | 0.5102 | 0.53061 | 0.55102 | 0.57143 | 0.59184 | 0.61224 | 0.63265 | 0.65306 | 0.67347 | 0.69388 | 0.71429 | 0.73469 | 0.7551 | 0.77551 | 0.79592 | 0.81633 | 0.83673 | 0.85714 | 0.87755 | 0.89796 | 0.91837 | 0.93878 | 0.95918 | 0.97959 | 1
Alpha = 0.0 deg
Cl |  | 0 | 0 | 0 | 0 | 0 | 0 | 0 | 0 | 0 | 0 | 0 | 0 | 0 | 0 | 0 | 0 | 0 | 0 | 0 | 0 | 0 | 0 | 0 | 0 | 0 | 0 | 0 | 0 | 0 | 0 | 0 | 0 | 0 | 0 | 0 | 0 | 0 | 0 | 0 | 0 | 0 | 0 | 0 | 0 | 0 | 0 | 0 | 0 | 0 | 0
Cl_additional |  | 0 | 0 | 0 | 0 | 0 | 0 | 0 | 0 | 0 | 0 | 0 | 0 | 0 | 0 | 0 | 0 | 0 | 0 | 0 | 0 | 0 | 0 | 0 | 0 | 0 | 0 | 0 | 0 | 0 | 0 | 0 | 0 | 0 | 0 | 0 | 0 | 0 | 0 | 0 | 0 | 0 | 0 | 0 | 0 | 0 | 0 | 0 | 0 | 0 | 0
Cl_basic |  | 0 | 0 | 0 | 0 | 0 | 0 | 0 | 0 | 0 | 0 | 0 | 0 | 0 | 0 | 0 | 0 | 0 | 0 | 0 | 0 | 0 | 0 | 0 | 0 | 0 | 0 | 0 | 0 | 0 | 0 | 0 | 0 | 0 | 0 | 0 | 0 | 0 | 0 | 0 | 0 | 0 | 0 | 0 | 0 | 0 | 0 | 0 | 0 | 0 | 0
cCl | m | 0 | 0 | 0 | 0 | 0 | 0 | 0 | 0 | 0 | 0 | 0 | 0 | 0 | 0 | 0 | 0 | 0 | 0 | 0 | 0 | 0 | 0 | 0 | 0 | 0 | 0 | 0 | 0 | 0 | 0 | 0 | 0 | 0 | 0 | 0 | 0 | 0 | 0 | 0 | 0 | 0 | 0 | 0 | 0 | 0 | 0 | 0 | 0 | 0 | 0
cCl_additional | m | 0 | 0 | 0 | 0 | 0 | 0 | 0 | 0 | 0 | 0 | 0 | 0 | 0 | 0 | 0 | 0 | 0 | 0 | 0 | 0 | 0 | 0 | 0 | 0 | 0 | 0 | 0 | 0 | 0 | 0 | 0 | 0 | 0 | 0 | 0 | 0 | 0 | 0 | 0 | 0 | 0 | 0 | 0 | 0 | 0 | 0 | 0 | 0 | 0 | 0
cCl_basic | m | 0 | 0 | 0 | 0 | 0 | 0 | 0 | 0 | 0 | 0 | 0 | 0 | 0 | 0 | 0 | 0 | 0 | 0 | 0 | 0 | 0 | 0 | 0 | 0 | 0 | 0 | 0 | 0 | 0 | 0 | 0 | 0 | 0 | 0 | 0 | 0 | 0 | 0 | 0 | 0 | 0 | 0 | 0 | 0 | 0 | 0 | 0 | 0 | 0 | 0
Gamma |  | 0 | 0 | 0 | 0 | 0 | 0 | 0 | 0 | 0 | 0 | 0 | 0 | 0 | 0 | 0 | 0 | 0 | 0 | 0 | 0 | 0 | 0 | 0 | 0 | 0 | 0 | 0 | 0 | 0 | 0 | 0 | 0 | 0 | 0 | 0 | 0 | 0 | 0 | 0 | 0 | 0 | 0 | 0 | 0 | 0 | 0 | 0 | 0 | 0 | 0
Gamma_additional |  | 0 | 0 | 0 | 0 | 0 | 0 | 0 | 0 | 0 | 0 | 0 | 0 | 0 | 0 | 0 | 0 | 0 | 0 | 0 | 0 | 0 | 0 | 0 | 0 | 0 | 0 | 0 | 0 | 0 | 0 | 0 | 0 | 0 | 0 | 0 | 0 | 0 | 0 | 0 | 0 | 0 | 0 | 0 | 0 | 0 | 0 | 0 | 0 | 0 | 0
Gamma_basic |  | 0 | 0 | 0 | 0 | 0 | 0 | 0 | 0 | 0 | 0 | 0 | 0 | 0 | 0 | 0 | 0 | 0 | 0 | 0 | 0 | 0 | 0 | 0 | 0 | 0 | 0 | 0 | 0 | 0 | 0 | 0 | 0 | 0 | 0 | 0 | 0 | 0 | 0 | 0 | 0 | 0 | 0 | 0 | 0 | 0 | 0 | 0 | 0 | 0 | 0
Wing load | N | 0 | 0 | 0 | 0 | 0 | 0 | 0 | 0 | 0 | 0 | 0 | 0 | 0 | 0 | 0 | 0 | 0 | 0 | 0 | 0 | 0 | 0 | 0 | 0 | 0 | 0 | 0 | 0 | 0 | 0 | 0 | 0 | 0 | 0 | 0 | 0 | 0 | 0 | 0 | 0 | 0 | 0 | 0 | 0 | 0 | 0 | 0 | 0 | 0 | 0
Additional load | N | 0 | 0 | 0 | 0 | 0 | 0 | 0 | 0 | 0 | 0 | 0 | 0 | 0 | 0 | 0 | 0 | 0 | 0 | 0 | 0 | 0 | 0 | 0 | 0 | 0 | 0 | 0 | 0 | 0 | 0 | 0 | 0 | 0 | 0 | 0 | 0 | 0 | 0 | 0 | 0 | 0 | 0 | 0 | 0 | 0 | 0 | 0 | 0 | 0 | 0
Basic load | N | 0 | 0 | 0 | 0 | 0 | 0 | 0 | 0 | 0 | 0 | 0 | 0 | 0 | 0 | 0 | 0 | 0 | 0 | 0 | 0 | 0 | 0 | 0 | 0 | 0 | 0 | 0 | 0 | 0 | 0 | 0 | 0 | 0 | 0 | 0 | 0 | 0 | 0 | 0 | 0 | 0 | 0 | 0 | 0 | 0 | 0 | 0 | 0 | 0 | 0
Alpha = 2.0 deg
Cl |  | 0.10584 | 0.10635 | 0.10737 | 0.1084 | 0.10944 | 0.11047 | 0.11149 | 0.11248 | 0.11346 | 0.1144 | 0.11532 | 0.11621 | 0.11706 | 0.11788 | 0.11866 | 0.11939 | 0.12009 | 0.12074 | 0.12134 | 0.12189 | 0.12238 | 0.12282 | 0.12319 | 0.12349 | 0.12372 | 0.12386 | 0.12392 | 0.12388 | 0.12373 | 0.12347 | 0.12308 | 0.12254 | 0.12185 | 0.12097 | 0.1199 | 0.11861 | 0.11706 | 0.11523 | 0.11306 | 0.11051 | 0.10752 | 0.10402 | 0.099892 | 0.09502 | 0.089221 | 0.082234 | 0.073638 | 0.062665 | 0.047494 | 0
Cl_additional |  | 0.10584 | 0.10635 | 0.10737 | 0.1084 | 0.10944 | 0.11047 | 0.11149 | 0.11248 | 0.11346 | 0.1144 | 0.11532 | 0.11621 | 0.11706 | 0.11788 | 0.11866 | 0.11939 | 0.12009 | 0.12074 | 0.12134 | 0.12189 | 0.12238 | 0.12282 | 0.12319 | 0.12349 | 0.12372 | 0.12386 | 0.12392 | 0.12388 | 0.12373 | 0.12347 | 0.12308 | 0.12254 | 0.12185 | 0.12097 | 0.1199 | 0.11861 | 0.11706 | 0.11523 | 0.11306 | 0.11051 | 0.10752 | 0.10402 | 0.099892 | 0.09502 | 0.089221 | 0.082234 | 0.073638 | 0.062665 | 0.047494 | 0
Cl_basic |  | 0 | 0 | 0 | 0 | 0 | 0 | 0 | 0 | 0 | 0 | 0 | 0 | 0 | 0 | 0 | 0 | 0 | 0 | 0 | 0 | 0 | 0 | 0 | 0 | 0 | 0 | 0 | 0 | 0 | 0 | 0 | 0 | 0 | 0 | 0 | 0 | 0 | 0 | 0 | 0 | 0 | 0 | 0 | 0 | 0 | 0 | 0 | 0 | 0 | 0
cCl | m | 0.41806 | 0.41644 | 0.41674 | 0.41704 | 0.41728 | 0.41742 | 0.41744 | 0.41731 | 0.41703 | 0.41659 | 0.41598 | 0.41519 | 0.41422 | 0.41307 | 0.41173 | 0.4102 | 0.40848 | 0.40655 | 0.40441 | 0.40206 | 0.3995 | 0.39671 | 0.39368 | 0.39041 | 0.38689 | 0.38309 | 0.37902 | 0.37464 | 0.36996 | 0.36494 | 0.35956 | 0.35379 | 0.34761 | 0.34097 | 0.33385 | 0.32617 | 0.3179 | 0.30897 | 0.29928 | 0.28875 | 0.27726 | 0.26465 | 0.25073 | 0.23524 | 0.21783 | 0.19795 | 0.17473 | 0.14655 | 0.10944 | 0
cCl_additional | m | 0.41806 | 0.41644 | 0.41674 | 0.41704 | 0.41728 | 0.41742 | 0.41744 | 0.41731 | 0.41703 | 0.41659 | 0.41598 | 0.41519 | 0.41422 | 0.41307 | 0.41173 | 0.4102 | 0.40848 | 0.40655 | 0.40441 | 0.40206 | 0.3995 | 0.39671 | 0.39368 | 0.39041 | 0.38689 | 0.38309 | 0.37902 | 0.37464 | 0.36996 | 0.36494 | 0.35956 | 0.35379 | 0.34761 | 0.34097 | 0.33385 | 0.32617 | 0.3179 | 0.30897 | 0.29928 | 0.28875 | 0.27726 | 0.26465 | 0.25073 | 0.23524 | 0.21783 | 0.19795 | 0.17473 | 0.14655 | 0.10944 | 0
cCl_basic | m | 0.41806 | 0.41644 | 0.41674 | 0.41704 | 0.41728 | 0.41742 | 0.41744 | 0.41731 | 0.41703 | 0.41659 | 0.41598 | 0.41519 | 0.41422 | 0.41307 | 0.41173 | 0.4102 | 0.40848 | 0.40655 | 0.40441 | 0.40206 | 0.3995 | 0.39671 | 0.39368 | 0.39041 | 0.38689 | 0.38309 | 0.37902 | 0.37464 | 0.36996 | 0.36494 | 0.35956 | 0.35379 | 0.34761 | 0.34097 | 0.33385 | 0.32617 | 0.3179 | 0.30897 | 0.29928 | 0.28875 | 0.27726 | 0.26465 | 0.25073 | 0.23524 | 0.21783 | 0.19795 | 0.17473 | 0.14655 | 0.10944 | 0
Gamma |  | 30.62 | 30.6304 | 30.6526 | 30.6749 | 30.6926 | 30.7029 | 30.704 | 30.6948 | 30.6742 | 30.6417 | 30.5968 | 30.539 | 30.4679 | 30.3834 | 30.285 | 30.1724 | 30.0454 | 29.9036 | 29.7465 | 29.5739 | 29.3852 | 29.1798 | 28.9572 | 28.7167 | 28.4575 | 28.1785 | 27.8787 | 27.5571 | 27.2124 | 26.843 | 26.4473 | 26.0233 | 25.5687 | 25.0808 | 24.5566 | 23.9925 | 23.3844 | 22.7272 | 22.0151 | 21.2408 | 20.3956 | 19.4684 | 18.445 | 17.3064 | 16.0261 | 14.5647 | 12.8583 | 10.7869 | 8.0608 | 0
Gamma_additional |  | 30.62 | 30.6304 | 30.6526 | 30.6749 | 30.6926 | 30.7029 | 30.704 | 30.6948 | 30.6742 | 30.6417 | 30.5968 | 30.539 | 30.4679 | 30.3834 | 30.285 | 30.1724 | 30.0454 | 29.9036 | 29.7465 | 29.5739 | 29.3852 | 29.1798 | 28.9572 | 28.7167 | 28.4575 | 28.1785 | 27.8787 | 27.5571 | 27.2124 | 26.843 | 26.4473 | 26.0233 | 25.5687 | 25.0808 | 24.5566 | 23.9925 | 23.3844 | 22.7272 | 22.0151 | 21.2408 | 20.3956 | 19.4684 | 18.445 | 17.3064 | 16.0261 | 14.5647 | 12.8583 | 10.7869 | 8.0608 | 0
Gamma_basic |  | 0 | 0 | 0 | 0 | 0 | 0 | 0 | 0 | 0 | 0 | 0 | 0 | 0 | 0 | 0 | 0 | 0 | 0 | 0 | 0 | 0 | 0 | 0 | 0 | 0 | 0 | 0 | 0 | 0 | 0 | 0 | 0 | 0 | 0 | 0 | 0 | 0 | 0 | 0 | 0 | 0 | 0 | 0 | 0 | 0 | 0 | 0 | 0 | 0 | 0
Wing load | N | 3266.5708 | 3253.847 | 3256.2049 | 3258.5743 | 3260.4519 | 3261.5447 | 3261.6627 | 3260.6754 | 3258.489 | 3255.034 | 3250.2561 | 3244.1116 | 3236.563 | 3227.5763 | 3217.1191 | 3205.1588 | 3191.6615 | 3176.5907 | 3159.906 | 3141.5628 | 3121.5108 | 3099.6932 | 3076.0458 | 3050.4956 | 3022.9599 | 2993.3236 | 2961.4748 | 2927.3098 | 2890.6883 | 2851.45 | 2809.4113 | 2764.3615 | 2716.058 | 2664.2208 | 2608.5247 | 2548.5902 | 2483.9719 | 2414.1425 | 2338.4718 | 2256.1972 | 2166.3818 | 2067.8502 | 1959.0891 | 1838.0808 | 1702.0082 | 1546.6815 | 1365.2836 | 1145.0562 | 855.1152 | 0
Additional load | N | 3266.5708 | 3253.847 | 3256.2049 | 3258.5743 | 3260.4519 | 3261.5447 | 3261.6627 | 3260.6754 | 3258.489 | 3255.034 | 3250.2561 | 3244.1116 | 3236.563 | 3227.5763 | 3217.1191 | 3205.1588 | 3191.6615 | 3176.5907 | 3159.906 | 3141.5628 | 3121.5108 | 3099.6932 | 3076.0458 | 3050.4956 | 3022.9599 | 2993.3236 | 2961.4748 | 2927.3098 | 2890.6883 | 2851.45 | 2809.4113 | 2764.3615 | 2716.058 | 2664.2208 | 2608.5247 | 2548.5902 | 2483.9719 | 2414.1425 | 2338.4718 | 2256.1972 | 2166.3818 | 2067.8502 | 1959.0891 | 1838.0808 | 1702.0082 | 1546.6815 | 1365.2836 | 1145.0562 | 855.1152 | 0
Basic load | N | 0 | 0 | 0 | 0 | 0 | 0 | 0 | 0 | 0 | 0 | 0 | 0 | 0 | 0 | 0 | 0 | 0 | 0 | 0 | 0 | 0 | 0 | 0 | 0 | 0 | 0 | 0 | 0 | 0 | 0 | 0 | 0 | 0 | 0 | 0 | 0 | 0 | 0 | 0 | 0 | 0 | 0 | 0 | 0 | 0 | 0 | 0 | 0 | 0 | 0
Alpha = 10.0 deg
Cl |  | 0.52919 | 0.53175 | 0.53683 | 0.54201 | 0.5472 | 0.55235 | 0.55743 | 0.56241 | 0.56728 | 0.57201 | 0.5766 | 0.58103 | 0.5853 | 0.58938 | 0.59328 | 0.59697 | 0.60045 | 0.6037 | 0.60671 | 0.60945 | 0.61192 | 0.6141 | 0.61595 | 0.61746 | 0.61859 | 0.61932 | 0.6196 | 0.61939 | 0.61866 | 0.61734 | 0.61538 | 0.6127 | 0.60923 | 0.60487 | 0.59952 | 0.59305 | 0.58531 | 0.57613 | 0.5653 | 0.55256 | 0.53762 | 0.52008 | 0.49946 | 0.4751 | 0.44611 | 0.41117 | 0.36819 | 0.31333 | 0.23747 | 0
Cl_additional |  | 0.52919 | 0.53175 | 0.53683 | 0.54201 | 0.5472 | 0.55235 | 0.55743 | 0.56241 | 0.56728 | 0.57201 | 0.5766 | 0.58103 | 0.5853 | 0.58938 | 0.59328 | 0.59697 | 0.60045 | 0.6037 | 0.60671 | 0.60945 | 0.61192 | 0.6141 | 0.61595 | 0.61746 | 0.61859 | 0.61932 | 0.6196 | 0.61939 | 0.61866 | 0.61734 | 0.61538 | 0.6127 | 0.60923 | 0.60487 | 0.59952 | 0.59305 | 0.58531 | 0.57613 | 0.5653 | 0.55256 | 0.53762 | 0.52008 | 0.49946 | 0.4751 | 0.44611 | 0.41117 | 0.36819 | 0.31333 | 0.23747 | 0
Cl_basic |  | 0 | 0 | 0 | 0 | 0 | 0 | 0 | 0 | 0 | 0 | 0 | 0 | 0 | 0 | 0 | 0 | 0 | 0 | 0 | 0 | 0 | 0 | 0 | 0 | 0 | 0 | 0 | 0 | 0 | 0 | 0 | 0 | 0 | 0 | 0 | 0 | 0 | 0 | 0 | 0 | 0 | 0 | 0 | 0 | 0 | 0 | 0 | 0 | 0 | 0
cCl | m | 2.0903 | 2.0822 | 2.0837 | 2.0852 | 2.0864 | 2.0871 | 2.0872 | 2.0865 | 2.0851 | 2.0829 | 2.0799 | 2.0759 | 2.0711 | 2.0654 | 2.0587 | 2.051 | 2.0424 | 2.0327 | 2.0221 | 2.0103 | 1.9975 | 1.9835 | 1.9684 | 1.952 | 1.9344 | 1.9155 | 1.8951 | 1.8732 | 1.8498 | 1.8247 | 1.7978 | 1.7689 | 1.738 | 1.7049 | 1.6692 | 1.6309 | 1.5895 | 1.5448 | 1.4964 | 1.4438 | 1.3863 | 1.3232 | 1.2536 | 1.1762 | 1.0891 | 0.98974 | 0.87366 | 0.73274 | 0.5472 | 0
cCl_additional | m | 2.0903 | 2.0822 | 2.0837 | 2.0852 | 2.0864 | 2.0871 | 2.0872 | 2.0865 | 2.0851 | 2.0829 | 2.0799 | 2.0759 | 2.0711 | 2.0654 | 2.0587 | 2.051 | 2.0424 | 2.0327 | 2.0221 | 2.0103 | 1.9975 | 1.9835 | 1.9684 | 1.952 | 1.9344 | 1.9155 | 1.8951 | 1.8732 | 1.8498 | 1.8247 | 1.7978 | 1.7689 | 1.738 | 1.7049 | 1.6692 | 1.6309 | 1.5895 | 1.5448 | 1.4964 | 1.4438 | 1.3863 | 1.3232 | 1.2536 | 1.1762 | 1.0891 | 0.98974 | 0.87366 | 0.73274 | 0.5472 | 0
cCl_basic | m | 2.0903 | 2.0822 | 2.0837 | 2.0852 | 2.0864 | 2.0871 | 2.0872 | 2.0865 | 2.0851 | 2.0829 | 2.0799 | 2.0759 | 2.0711 | 2.0654 | 2.0587 | 2.051 | 2.0424 | 2.0327 | 2.0221 | 2.0103 | 1.9975 | 1.9835 | 1.9684 | 1.952 | 1.9344 | 1.9155 | 1.8951 | 1.8732 | 1.8498 | 1.8247 | 1.7978 | 1.7689 | 1.738 | 1.7049 | 1.6692 | 1.6309 | 1.5895 | 1.5448 | 1.4964 | 1.4438 | 1.3863 | 1.3232 | 1.2536 | 1.1762 | 1.0891 | 0.98974 | 0.87366 | 0.73274 | 0.5472 | 0
Gamma |  | 153.1001 | 153.1521 | 153.2631 | 153.3746 | 153.463 | 153.5145 | 153.5202 | 153.4738 | 153.3711 | 153.2086 | 152.9839 | 152.6948 | 152.3397 | 151.9169 | 151.4249 | 150.8621 | 150.227 | 149.5178 | 148.7326 | 147.8694 | 146.9258 | 145.899 | 144.786 | 143.5835 | 142.2875 | 140.8926 | 139.3935 | 137.7855 | 136.0619 | 134.2151 | 132.2367 | 130.1165 | 127.8433 | 125.4039 | 122.7829 | 119.9625 | 116.9218 | 113.6359 | 110.0753 | 106.204 | 101.978 | 97.3421 | 92.225 | 86.5319 | 80.1304 | 72.8236 | 64.2913 | 53.9344 | 40.3041 | 0
Gamma_additional |  | 153.1001 | 153.1521 | 153.2631 | 153.3746 | 153.463 | 153.5145 | 153.5202 | 153.4738 | 153.3711 | 153.2086 | 152.9839 | 152.6948 | 152.3397 | 151.9169 | 151.4249 | 150.8621 | 150.227 | 149.5178 | 148.7326 | 147.8694 | 146.9258 | 145.899 | 144.786 | 143.5835 | 142.2875 | 140.8926 | 139.3935 | 137.7855 | 136.0619 | 134.2151 | 132.2367 | 130.1165 | 127.8433 | 125.4039 | 122.7829 | 119.9625 | 116.9218 | 113.6359 | 110.0753 | 106.204 | 101.978 | 97.3421 | 92.225 | 86.5319 | 80.1304 | 72.8236 | 64.2913 | 53.9344 | 40.3041 | 0
Gamma_basic |  | 0 | 0 | 0 | 0 | 0 | 0 | 0 | 0 | 0 | 0 | 0 | 0 | 0 | 0 | 0 | 0 | 0 | 0 | 0 | 0 | 0 | 0 | 0 | 0 | 0 | 0 | 0 | 0 | 0 | 0 | 0 | 0 | 0 | 0 | 0 | 0 | 0 | 0 | 0 | 0 | 0 | 0 | 0 | 0 | 0 | 0 | 0 | 0 | 0 | 0
Wing load | N | 16332.8542 | 16269.2348 | 16281.0246 | 16292.8713 | 16302.2593 | 16307.7233 | 16308.3135 | 16303.3768 | 16292.4451 | 16275.1698 | 16251.2806 | 16220.5582 | 16182.815 | 16137.8814 | 16085.5953 | 16025.794 | 15958.3077 | 15882.9534 | 15799.5301 | 15707.8141 | 15607.554 | 15498.4661 | 15380.2289 | 15252.478 | 15114.7993 | 14966.6179 | 14807.3738 | 14636.549 | 14453.4417 | 14257.2501 | 14047.0564 | 13821.8073 | 13580.2902 | 13321.1042 | 13042.6235 | 12742.9512 | 12419.8596 | 12070.7124 | 11692.3588 | 11280.9862 | 10831.909 | 10339.251 | 9795.4453 | 9190.4039 | 8510.0408 | 7733.4076 | 6826.4178 | 5725.281 | 4275.576 | 0
Additional load | N | 16332.8542 | 16269.2348 | 16281.0246 | 16292.8713 | 16302.2593 | 16307.7233 | 16308.3135 | 16303.3768 | 16292.4451 | 16275.1698 | 16251.2806 | 16220.5582 | 16182.815 | 16137.8814 | 16085.5953 | 16025.794 | 15958.3077 | 15882.9534 | 15799.5301 | 15707.8141 | 15607.554 | 15498.4661 | 15380.2289 | 15252.478 | 15114.7993 | 14966.6179 | 14807.3738 | 14636.549 | 14453.4417 | 14257.2501 | 14047.0564 | 13821.8073 | 13580.2902 | 13321.1042 | 13042.6235 | 12742.9512 | 12419.8596 | 12070.7124 | 11692.3588 | 11280.9862 | 10831.909 | 10339.251 | 9795.4453 | 9190.4039 | 8510.0408 | 7733.4076 | 6826.4178 | 5725.281 | 4275.576 | 0
Basic load | N | 0 | 0 | 0 | 0 | 0 | 0 | 0 | 0 | 0 | 0 | 0 | 0 | 0 | 0 | 0 | 0 | 0 | 0 | 0 | 0 | 0 | 0 | 0 | 0 | 0 | 0 | 0 | 0 | 0 | 0 | 0 | 0 | 0 | 0 | 0 | 0 | 0 | 0 | 0 | 0 | 0 | 0 | 0 | 0 | 0 | 0 | 0 | 0 | 0 | 0
DRAG
CD_zero |  | 0.0065487
Oswald factor |  | 1.0768
CD_induced at Alpha = 0.0 deg |  | 0
CD_wave |  | 0
CD at alpha = 0.0 deg |  | 0.011048
DRAG POLAR CURVE
CL |  | 0 | 0.059466 | 0.11893 | 0.1784 | 0.23786 | 0.29733 | 0.3568 | 0.41626 | 0.47572 | 0.53508 | 0.59418 | 0.6528 | 0.71072 | 0.76766 | 0.82332 | 0.87736 | 0.92941 | 0.97905 | 1.0259 | 1.0694 | 1.109
CD |  | 0.011048 | 0.011088 | 0.011236 | 0.011507 | 0.011847 | 0.01232 | 0.012866 | 0.013516 | 0.014275 | 0.015123 | 0.01609 | 0.017159 | 0.018317 | 0.019588 | 0.020945 | 0.022402 | 0.023971 | 0.025631 | 0.027408 | 0.029279 | 0.031246
DRAG DISTRIBUTIONS
y stations | m | 0 | 0.098367 | 0.19673 | 0.2951 | 0.39347 | 0.49184 | 0.5902 | 0.68857 | 0.78694 | 0.88531 | 0.98367 | 1.082 | 1.1804 | 1.2788 | 1.3771 | 1.4755 | 1.5739 | 1.6722 | 1.7706 | 1.869 | 1.9673 | 2.0657 | 2.1641 | 2.2624 | 2.3608 | 2.4592 | 2.5576 | 2.6559 | 2.7543 | 2.8527 | 2.951 | 3.0494 | 3.1478 | 3.2461 | 3.3445 | 3.4429 | 3.5412 | 3.6396 | 3.738 | 3.8363 | 3.9347 | 4.0331 | 4.1314 | 4.2298 | 4.3282 | 4.4265 | 4.5249 | 4.6233 | 4.7216 | 4.82
eta stations |  | 0 | 0.020408 | 0.040816 | 0.061224 | 0.081633 | 0.10204 | 0.12245 | 0.14286 | 0.16327 | 0.18367 | 0.20408 | 0.22449 | 0.2449 | 0.26531 | 0.28571 | 0.30612 | 0.32653 | 0.34694 | 0.36735 | 0.38776 | 0.40816 | 0.42857 | 0.44898 | 0.46939 | 0.4898 | 0.5102 | 0.53061 | 0.55102 | 0.57143 | 0.59184 | 0.61224 | 0.63265 | 0.65306 | 0.67347 | 0.69388 | 0.71429 | 0.73469 | 0.7551 | 0.77551 | 0.79592 | 0.81633 | 0.83673 | 0.85714 | 0.87755 | 0.89796 | 0.91837 | 0.93878 | 0.95918 | 0.97959 | 1
Alpha = 0.0 deg
Cd_parasite |  | 0.0055242 | 0.0055242 | 0.0055242 | 0.0055242 | 0.0055242 | 0.0055242 | 0.0055242 | 0.0055242 | 0.0055242 | 0.0055242 | 0.0055242 | 0.0055242 | 0.0055242 | 0.0055242 | 0.0055242 | 0.0055242 | 0.0055242 | 0.0055242 | 0.0055242 | 0.0055242 | 0.0055242 | 0.0055242 | 0.0055242 | 0.0055242 | 0.0055242 | 0.0055242 | 0.0055242 | 0.0055242 | 0.0055242 | 0.0055242 | 0.0055242 | 0.0055242 | 0.0055242 | 0.0055242 | 0.0055242 | 0.0055242 | 0.0055242 | 0.0055242 | 0.0055242 | 0.0055242 | 0.0055242 | 0.0055242 | 0.0055242 | 0.0055242 | 0.0055242 | 0.0055242 | 0.0055242 | 0.0055242 | 0.0055242 | 0.0055242
Cd_induced |  | 0 | 0 | 0 | 0 | 0 | 0 | 0 | 0 | 0 | 0 | 0 | 0 | 0 | 0 | 0 | 0 | 0 | 0 | 0 | 0 | 0 | 0 | 0 | 0 | 0 | 0 | 0 | 0 | 0 | 0 | 0 | 0 | 0 | 0 | 0 | 0 | 0 | 0 | 0 | 0 | 0 | 0 | 0 | 0 | 0 | 0 | 0 | 0 | 0 | 0
Cd |  | 0.0055242 | 0.0055242 | 0.0055242 | 0.0055242 | 0.0055242 | 0.0055242 | 0.0055242 | 0.0055242 | 0.0055242 | 0.0055242 | 0.0055242 | 0.0055242 | 0.0055242 | 0.0055242 | 0.0055242 | 0.0055242 | 0.0055242 | 0.0055242 | 0.0055242 | 0.0055242 | 0.0055242 | 0.0055242 | 0.0055242 | 0.0055242 | 0.0055242 | 0.0055242 | 0.0055242 | 0.0055242 | 0.0055242 | 0.0055242 | 0.0055242 | 0.0055242 | 0.0055242 | 0.0055242 | 0.0055242 | 0.0055242 | 0.0055242 | 0.0055242 | 0.0055242 | 0.0055242 | 0.0055242 | 0.0055242 | 0.0055242 | 0.0055242 | 0.0055242 | 0.0055242 | 0.0055242 | 0.0055242 | 0.0055242 | 0.0055242
Drag | N | 170.4967 | 170.4967 | 170.4967 | 170.4967 | 170.4967 | 170.4967 | 170.4967 | 170.4967 | 170.4967 | 170.4967 | 170.4967 | 170.4967 | 170.4967 | 170.4967 | 170.4967 | 170.4967 | 170.4967 | 170.4967 | 170.4967 | 170.4967 | 170.4967 | 170.4967 | 170.4967 | 170.4967 | 170.4967 | 170.4967 | 170.4967 | 170.4967 | 170.4967 | 170.4967 | 170.4967 | 170.4967 | 170.4967 | 170.4967 | 170.4967 | 170.4967 | 170.4967 | 170.4967 | 170.4967 | 170.4967 | 170.4967 | 170.4967 | 170.4967 | 170.4967 | 170.4967 | 170.4967 | 170.4967 | 170.4967 | 170.4967 | 170.4967
Alpha = 2.0 deg
Cd_parasite |  | 0.0055626 | 0.0055631 | 0.005564 | 0.0055649 | 0.0055658 | 0.0055667 | 0.0055676 | 0.0055685 | 0.0055694 | 0.0055702 | 0.005571 | 0.0055718 | 0.0055726 | 0.0055733 | 0.005574 | 0.0055746 | 0.0055752 | 0.0055758 | 0.0055763 | 0.0055768 | 0.0055773 | 0.0055777 | 0.005578 | 0.0055783 | 0.0055785 | 0.0055786 | 0.0055786 | 0.0055786 | 0.0055785 | 0.0055782 | 0.0055779 | 0.0055774 | 0.0055768 | 0.005576 | 0.0055751 | 0.0055739 | 0.0055726 | 0.0055709 | 0.005569 | 0.0055668 | 0.0055641 | 0.005561 | 0.0055573 | 0.005553 | 0.0055479 | 0.0055417 | 0.0055341 | 0.0055243 | 0.0055137 | 0.0055242
Cd_induced |  | 9.9043e-06 | 9.8241e-06 | 9.93e-06 | 1.004e-05 | 1.015e-05 | 1.0258e-05 | 1.0363e-05 | 1.0465e-05 | 1.0564e-05 | 1.0659e-05 | 1.0751e-05 | 1.0839e-05 | 1.0924e-05 | 1.1004e-05 | 1.1081e-05 | 1.1153e-05 | 1.1221e-05 | 1.1285e-05 | 1.1344e-05 | 1.1398e-05 | 1.1447e-05 | 1.149e-05 | 1.1528e-05 | 1.1559e-05 | 1.1585e-05 | 1.1602e-05 | 1.1609e-05 | 1.1607e-05 | 1.1597e-05 | 1.1576e-05 | 1.1544e-05 | 1.1499e-05 | 1.144e-05 | 1.1366e-05 | 1.1274e-05 | 1.1162e-05 | 1.1029e-05 | 1.0871e-05 | 1.0685e-05 | 1.0467e-05 | 1.0213e-05 | 9.9182e-06 | 9.5765e-06 | 9.1827e-06 | 8.7339e-06 | 8.2369e-06 | 7.7393e-06 | 7.5065e-06 | 1.0557e-05 | 0
Cd |  | 0.0055725 | 0.0055729 | 0.0055739 | 0.0055749 | 0.005576 | 0.005577 | 0.005578 | 0.005579 | 0.0055799 | 0.0055809 | 0.0055818 | 0.0055826 | 0.0055835 | 0.0055843 | 0.005585 | 0.0055858 | 0.0055865 | 0.0055871 | 0.0055877 | 0.0055882 | 0.0055887 | 0.0055891 | 0.0055895 | 0.0055898 | 0.00559 | 0.0055902 | 0.0055902 | 0.0055902 | 0.0055901 | 0.0055898 | 0.0055894 | 0.0055889 | 0.0055882 | 0.0055874 | 0.0055863 | 0.0055851 | 0.0055836 | 0.0055818 | 0.0055797 | 0.0055772 | 0.0055743 | 0.0055709 | 0.0055669 | 0.0055622 | 0.0055566 | 0.0055499 | 0.0055418 | 0.0055319 | 0.0055242 | 0.0055242
Drag | N | 171.9879 | 170.5064 | 169.044 | 167.5817 | 166.1189 | 164.6553 | 163.1907 | 161.7249 | 160.258 | 158.7897 | 157.3202 | 155.8492 | 154.3769 | 152.9032 | 151.428 | 149.9513 | 148.4731 | 146.9933 | 145.512 | 144.029 | 142.5444 | 141.058 | 139.5699 | 138.0799 | 136.5879 | 135.0939 | 133.5977 | 132.0992 | 130.5983 | 129.0949 | 127.5887 | 126.0797 | 124.5674 | 123.0517 | 121.5322 | 120.0086 | 118.4805 | 116.9473 | 115.4084 | 113.8631 | 112.3105 | 110.7495 | 109.1787 | 107.5962 | 105.9995 | 104.3851 | 102.7479 | 101.0813 | 99.4621 | 97.9816
Alpha = 10.0 deg
Cd_parasite |  | 0.0065044 | 0.0065146 | 0.0065349 | 0.0065556 | 0.0065763 | 0.0065969 | 0.0066171 | 0.006637 | 0.0066565 | 0.0066754 | 0.0066937 | 0.0067114 | 0.0067284 | 0.0067448 | 0.0067603 | 0.0067751 | 0.006789 | 0.0068019 | 0.006814 | 0.0068249 | 0.0068348 | 0.0068435 | 0.0068509 | 0.0068569 | 0.0068614 | 0.0068643 | 0.0068654 | 0.0068646 | 0.0068617 | 0.0068564 | 0.0068486 | 0.0068379 | 0.006824 | 0.0068066 | 0.0067852 | 0.0067594 | 0.0067285 | 0.0066918 | 0.0066486 | 0.0065977 | 0.006538 | 0.006468 | 0.0063861 | 0.0063136 | 0.0062272 | 0.0061231 | 0.005995 | 0.0058688 | 0.0057197 | 0.0055242
Cd_induced |  | 0.00024744 | 0.00024544 | 0.00024808 | 0.00025084 | 0.00025359 | 0.00025628 | 0.00025891 | 0.00026145 | 0.00026392 | 0.0002663 | 0.00026859 | 0.0002708 | 0.00027291 | 0.00027492 | 0.00027683 | 0.00027864 | 0.00028034 | 0.00028193 | 0.00028341 | 0.00028476 | 0.00028598 | 0.00028706 | 0.000288 | 0.00028878 | 0.00028943 | 0.00028985 | 0.00029001 | 0.00028998 | 0.00028972 | 0.0002892 | 0.0002884 | 0.00028728 | 0.0002858 | 0.00028394 | 0.00028165 | 0.00027886 | 0.00027553 | 0.00027158 | 0.00026694 | 0.0002615 | 0.00025515 | 0.00024778 | 0.00023924 | 0.0002294 | 0.00021818 | 0.00020576 | 0.00019331 | 0.00018745 | 0.00026289 | 0
Cd |  | 0.0067518 | 0.00676 | 0.006783 | 0.0068064 | 0.0068299 | 0.0068531 | 0.006876 | 0.0068985 | 0.0069204 | 0.0069417 | 0.0069623 | 0.0069822 | 0.0070014 | 0.0070197 | 0.0070372 | 0.0070537 | 0.0070693 | 0.0070839 | 0.0070974 | 0.0071097 | 0.0071208 | 0.0071305 | 0.0071389 | 0.0071457 | 0.0071509 | 0.0071542 | 0.0071555 | 0.0071546 | 0.0071514 | 0.0071456 | 0.007137 | 0.0071252 | 0.0071098 | 0.0070906 | 0.0070669 | 0.0070383 | 0.007004 | 0.0069634 | 0.0069155 | 0.0068592 | 0.0067932 | 0.0067158 | 0.0066254 | 0.006543 | 0.0064454 | 0.0063288 | 0.0061883 | 0.0060562 | 0.0059826 | 0.0055242
Drag | N | 208.3849 | 206.8271 | 205.7125 | 204.6 | 203.4758 | 202.333 | 201.1673 | 199.9759 | 198.7568 | 197.5086 | 196.2302 | 194.9208 | 193.5796 | 192.2058 | 190.799 | 189.3583 | 187.8831 | 186.3727 | 184.8261 | 183.2424 | 181.6205 | 179.9593 | 178.2573 | 176.5131 | 174.7254 | 172.8899 | 171.0038 | 169.0669 | 167.0756 | 165.0261 | 162.9144 | 160.7359 | 158.4853 | 156.1562 | 153.7417 | 151.2332 | 148.6212 | 145.8938 | 143.0375 | 140.0356 | 136.8678 | 133.5089 | 129.9375 | 126.5682 | 122.9534 | 119.0351 | 114.7346 | 110.6625 | 107.7147 | 97.9816
PITCHING MOMENT
CM_ac |  | 0
CM_alpha | 1/deg | 0.0069759
CM at alpha = 0.0 deg |  | 0
PITCHING MOMENT CURVE
Alpha | deg | 0 | 1.5 | 3 | 4.5 | 6 | 7.5 | 9 | 10.5 | 12 | 13.5 | 15 | 16.5 | 18 | 19.5 | 21 | 22.5 | 24 | 25.5 | 27 | 28.5 | 30
CM |  | 0 | 0.0030543 | 0.0061085 | 0.0091628 | 0.012217 | 0.015271 | 0.018326 | 0.02138 | 0.024434 | 0.027488 | 0.030543 | 0.033597 | 0.036651 | 0.039705 | 0.04276 | 0.045814 | 0.048868 | 0.051922 | 0.054977 | 0.058031 | 0.061085
PITCHING MOMENT DISTRIBUTIONS
y stations | m | 0 | 0.098367 | 0.19673 | 0.2951 | 0.39347 | 0.49184 | 0.5902 | 0.68857 | 0.78694 | 0.88531 | 0.98367 | 1.082 | 1.1804 | 1.2788 | 1.3771 | 1.4755 | 1.5739 | 1.6722 | 1.7706 | 1.869 | 1.9673 | 2.0657 | 2.1641 | 2.2624 | 2.3608 | 2.4592 | 2.5576 | 2.6559 | 2.7543 | 2.8527 | 2.951 | 3.0494 | 3.1478 | 3.2461 | 3.3445 | 3.4429 | 3.5412 | 3.6396 | 3.738 | 3.8363 | 3.9347 | 4.0331 | 4.1314 | 4.2298 | 4.3282 | 4.4265 | 4.5249 | 4.6233 | 4.7216 | 4.82
eta stations |  | 0 | 0.020408 | 0.040816 | 0.061224 | 0.081633 | 0.10204 | 0.12245 | 0.14286 | 0.16327 | 0.18367 | 0.20408 | 0.22449 | 0.2449 | 0.26531 | 0.28571 | 0.30612 | 0.32653 | 0.34694 | 0.36735 | 0.38776 | 0.40816 | 0.42857 | 0.44898 | 0.46939 | 0.4898 | 0.5102 | 0.53061 | 0.55102 | 0.57143 | 0.59184 | 0.61224 | 0.63265 | 0.65306 | 0.67347 | 0.69388 | 0.71429 | 0.73469 | 0.7551 | 0.77551 | 0.79592 | 0.81633 | 0.83673 | 0.85714 | 0.87755 | 0.89796 | 0.91837 | 0.93878 | 0.95918 | 0.97959 | 1
Alpha = 0.0 deg
Cm |  | 0 | 0 | 0 | 0 | 0 | 0 | 0 | 0 | 0 | 0 | 0 | 0 | 0 | 0 | 0 | 0 | 0 | 0 | 0 | 0 | 0 | 0 | 0 | 0 | 0 | 0 | 0 | 0 | 0 | 0 | 0 | 0 | 0 | 0 | 0 | 0 | 0 | 0 | 0 | 0 | 0 | 0 | 0 | 0 | 0 | 0 | 0 | 0 | 0 | 0
Moment | N | 0 | 0 | 0 | 0 | 0 | 0 | 0 | 0 | 0 | 0 | 0 | 0 | 0 | 0 | 0 | 0 | 0 | 0 | 0 | 0 | 0 | 0 | 0 | 0 | 0 | 0 | 0 | 0 | 0 | 0 | 0 | 0 | 0 | 0 | 0 | 0 | 0 | 0 | 0 | 0 | 0 | 0 | 0 | 0 | 0 | 0 | 0 | 0 | 0 | 0
Alpha = 2.0 deg
Cm |  | 0.041119 | 0.039809 | 0.038641 | 0.037422 | 0.036144 | 0.034803 | 0.033395 | 0.031917 | 0.030369 | 0.028748 | 0.027054 | 0.025284 | 0.02344 | 0.021519 | 0.019521 | 0.017446 | 0.015295 | 0.013066 | 0.01076 | 0.008377 | 0.0059185 | 0.0033851 | 0.00077824 | -0.0019003 | -0.004648 | -0.0074618 | -0.010338 | -0.013271 | -0.016256 | -0.019285 | -0.022349 | -0.025438 | -0.028538 | -0.031633 | -0.034703 | -0.037725 | -0.04067 | -0.043502 | -0.046177 | -0.048641 | -0.050825 | -0.052644 | -0.053987 | -0.054707 | -0.054605 | -0.053397 | -0.050643 | -0.045573 | -0.036472 | 0
Moment | N | 5012.8189 | 4769.3112 | 4548.6231 | 4327.6255 | 4105.6825 | 3882.5468 | 3658.1673 | 3432.608 | 3206.0049 | 2978.5418 | 2750.4351 | 2521.9237 | 2293.2633 | 2064.7222 | 1836.5788 | 1609.1206 | 1382.643 | 1157.4503 | 933.8556 | 712.1818 | 492.7636 | 275.9489 | 62.1009 | -148.399 | -355.148 | -557.7148 | -755.6369 | -948.424 | -1135.5425 | -1316.4111 | -1490.3921 | -1656.7809 | -1814.7936 | -1963.5518 | -2102.0639 | -2229.2009 | -2343.6673 | -2443.9622 | -2528.3279 | -2594.6813 | -2640.5166 | -2662.7629 | -2657.5675 | -2619.9421 | -2543.148 | -2417.5257 | -2227.9741 | -1947.4114 | -1513.1678 | 0
Alpha = 10.0 deg
Cm |  | 0.20559 | 0.19905 | 0.1932 | 0.18711 | 0.18072 | 0.17401 | 0.16697 | 0.15959 | 0.15185 | 0.14374 | 0.13527 | 0.12642 | 0.1172 | 0.10759 | 0.097605 | 0.087232 | 0.076473 | 0.065328 | 0.053798 | 0.041885 | 0.029593 | 0.016926 | 0.0038912 | -0.0095013 | -0.02324 | -0.037309 | -0.051689 | -0.066356 | -0.08128 | -0.096424 | -0.11175 | -0.12719 | -0.14269 | -0.15816 | -0.17352 | -0.18863 | -0.20335 | -0.21751 | -0.23089 | -0.24321 | -0.25413 | -0.26322 | -0.26993 | -0.27353 | -0.27303 | -0.26699 | -0.25321 | -0.22786 | -0.18236 | 0
Moment | N | 25064.0947 | 23846.5559 | 22743.1155 | 21638.1275 | 20528.4124 | 19412.7338 | 18290.8366 | 17163.0399 | 16030.0243 | 14892.7091 | 13752.1753 | 12609.6184 | 11466.3164 | 10323.6109 | 9182.8941 | 8045.6028 | 6913.2152 | 5787.2517 | 4669.2778 | 3560.909 | 2463.8181 | 1379.7444 | 310.5043 | -741.995 | -1775.7402 | -2788.574 | -3778.1847 | -4742.1199 | -5677.7124 | -6582.0555 | -7451.9604 | -8283.9043 | -9073.9679 | -9817.7592 | -10510.3193 | -11146.0044 | -11718.3366 | -12219.8108 | -12641.6393 | -12973.4066 | -13202.5828 | -13313.8146 | -13287.8377 | -13099.7105 | -12715.7401 | -12087.6285 | -11139.8704 | -9737.0569 | -7565.8391 | 0
RUDDER EFFECTS AT dr = 5.0°
RUDDER EFFECTS (2D)
Delta Cl0 |  | 0.38792
Delta Clmax |  | 0.020517
RUDDER EFFECTS (3D)
Delta CL0 |  | 0.12848
Delta CLmax |  | 0.015849
Delta CD0 |  | 0.0076589
Delta CM_c/4 |  | -0.0037872
GLOBAL RUDDER EFFECTS
Alpha stall (with Rudder) |  | 32.1701
Alpha star (with Rudder) |  | 4.1426
CL_max (with Rudder) |  | 1.25
CL_star (with Rudder) |  | 0.29271
CL_alpha (with Rudder) | 1/deg | 0.039644
LIFT CURVE WITH RUDDER
Alpha | deg | 0 | 1.5 | 3 | 4.5 | 6 | 7.5 | 9 | 10.5 | 12 | 13.5 | 15 | 16.5 | 18 | 19.5 | 21 | 22.5 | 24 | 25.5 | 27 | 28.5 | 30
CL |  | 0.12848 | 0.18795 | 0.24741 | 0.30688 | 0.36648 | 0.42653 | 0.48727 | 0.54881 | 0.61112 | 0.67405 | 0.73733 | 0.80054 | 0.86316 | 0.92453 | 0.98385 | 1.0402 | 1.0925 | 1.1397 | 1.1804 | 1.2132 | 1.2365
DRAG POLAR CURVE WITH RUDDER
CL |  | 0.12848 | 0.18795 | 0.24741 | 0.30688 | 0.36648 | 0.42653 | 0.48727 | 0.54881 | 0.61112 | 0.67405 | 0.73733 | 0.80054 | 0.86316 | 0.92453 | 0.98385 | 1.0402 | 1.0925 | 1.1397 | 1.1804 | 1.2132 | 1.2365
CD |  | 0.011448 | 0.011488 | 0.011636 | 0.011907 | 0.012247 | 0.01272 | 0.013266 | 0.013916 | 0.014675 | 0.015523 | 0.01649 | 0.017559 | 0.018717 | 0.019988 | 0.021345 | 0.022802 | 0.024371 | 0.026031 | 0.027808 | 0.029679 | 0.031646
PITCHING MOMENT CURVE WITH RUDDER
Alpha | deg | 0 | 1.5 | 3 | 4.5 | 6 | 7.5 | 9 | 10.5 | 12 | 13.5 | 15 | 16.5 | 18 | 19.5 | 21 | 22.5 | 24 | 25.5 | 27 | 28.5 | 30
CM |  | -0.0037872 | -0.00073299 | 0.0023213 | 0.0053755 | 0.0084298 | 0.011484 | 0.014538 | 0.017593 | 0.020647 | 0.023701 | 0.026755 | 0.02981 | 0.032864 | 0.035918 | 0.038972 | 0.042027 | 0.045081 | 0.048135 | 0.051189 | 0.054244 | 0.057298
CL (with Rudder) at Alpha = 0.0 deg |  | 0.12848
CD (with Rudder) at Alpha = 0.0 deg |  | 0.011448
CM (with Rudder) at Alpha = 0.0 deg |  | -0.0037872

## FUSELAGE
Description | Unit | Value
DRAG
CD0_parasite |  | 0.0072271
CD0_base |  | 2.8816e-05
CD0_upsweep |  | -3.5118e-05
CD0_windshield |  | 0.0022949
CD0_total |  | 0.0074095
CD_induced at Alpha = 1.9999999999999996 deg |  | 0.00024407
CD at alpha = 1.9999999999999996 deg |  | 0.0076535
DRAG POLAR CURVE
Alpha | deg | -10 | -9 | -8 | -7 | -6 | -5 | -4 | -3 | -2 | -1 | 0 | 1 | 2 | 3 | 4 | 5 | 6 | 7 | 8 | 9 | 10 | 11 | 12 | 13 | 14 | 15 | 16 | 17 | 18
CD |  | 0.0097607 | 0.0096569 | 0.0094364 | 0.0091405 | 0.0088044 | 0.0084587 | 0.0081297 | 0.0078407 | 0.0076123 | 0.0074628 | 0.0074095 | 0.007468 | 0.0076535 | 0.0079807 | 0.008464 | 0.0091177 | 0.0099563 | 0.010994 | 0.012247 | 0.013729 | 0.015456 | 0.017445 | 0.01971 | 0.022268 | 0.025136 | 0.02833 | 0.031868 | 0.035765 | 0.04004
PITCHING MOMENT
CM0 |  | -0.01747
CM_alpha |  | 0.02581
CM at alpha = 1.9999999999999996 deg |  | 0.03415
PITCHING MOMENT CURVE
Alpha | deg | -10 | -9 | -8 | -7 | -6 | -5 | -4 | -3 | -2 | -1 | 0 | 1 | 2 | 3 | 4 | 5 | 6 | 7 | 8 | 9 | 10 | 11 | 12 | 13 | 14 | 15 | 16 | 17 | 18
CM |  | -0.27557 | -0.24976 | -0.22395 | -0.19814 | -0.17233 | -0.14652 | -0.12071 | -0.0949 | -0.06909 | -0.04328 | -0.01747 | 0.0083396 | 0.03415 | 0.059959 | 0.085769 | 0.11158 | 0.13739 | 0.1632 | 0.18901 | 0.21482 | 0.24063 | 0.26644 | 0.29225 | 0.31806 | 0.34387 | 0.36968 | 0.39549 | 0.4213 | 0.44711

## NACELLE
Description | Unit | Value
DRAG
CD0_parasite |  | 0.0011431
CD0_base |  | 1.0054e-05
CD0_total |  | 0.0012441
CD_induced at Alpha = 3.999999999999999 deg
CD at alpha = 3.999999999999999 deg |  | 0.0014481
DRAG POLAR CURVE
Alpha | deg | -8 | -7 | -6 | -5 | -4 | -3 | -2 | -1 | 0 | 1 | 2 | 3 | 4 | 5 | 6 | 7 | 8 | 9 | 10 | 11 | 12 | 13 | 14 | 15 | 16 | 17 | 18 | 19 | 20
CD |  | 0.0019578 | 0.0017989 | 0.0016575 | 0.0015349 | 0.0014325 | 0.0013513 | 0.0012923 | 0.0012563 | 0.0012441 | 0.0012566 | 0.0012942 | 0.0013578 | 0.0014481 | 0.0015656 | 0.0017111 | 0.0018852 | 0.0020887 | 0.0023222 | 0.0025865 | 0.0028823 | 0.0032103 | 0.0035713 | 0.0039661 | 0.0043955 | 0.0048602 | 0.005361 | 0.0058987 | 0.0064741 | 0.007088
PITCHING MOMENT
CM0 |  | -8: -0.00016541
CM_alpha |  | -8: 2.6409e-05
CM at alpha = 3.999999999999999 deg |  | -8: -0.00011259
PITCHING MOMENT CURVE
Alpha | deg | -8 | -7 | -6 | -5 | -4 | -3 | -2 | -1 | 0 | 1 | 2 | 3 | 4 | 5 | 6 | 7 | 8 | 9 | 10 | 11 | 12 | 13 | 14 | 15 | 16 | 17 | 18 | 19 | 20
CM |  | -0.00037668 | -0.00035027 | -0.00032386 | -0.00029745 | -0.00027104 | -0.00024463 | -0.00021822 | -0.00019182 | -0.00016541 | -0.000139 | -0.00011259 | -8.6179e-05 | -5.9769e-05 | -3.336e-05 | -6.9507e-06 | 1.9459e-05 | 4.5868e-05 | 7.2277e-05 | 9.8686e-05 | 0.0001251 | 0.0001515 | 0.00017791 | 0.00020432 | 0.00023073 | 0.00025714 | 0.00028355 | 0.00030996 | 0.00033637 | 0.00036278

## DOWNWASH
Description | Unit | Value
Alpha body | deg | -10 | -9 | -8 | -7 | -6 | -5 | -4 | -3 | -2 | -1 | 0 | 1 | 2 | 3 | 4 | 5 | 6 | 7 | 8 | 9 | 10 | 11 | 12 | 13 | 14 | 15 | 16 | 17 | 18
LINEAR
Downwash gradient (SLINGERLAND) |  | 0.25616 | 0.25616 | 0.25616 | 0.25616 | 0.25616 | 0.25616 | 0.25616 | 0.25616 | 0.25616 | 0.25616 | 0.25616 | 0.25616 | 0.25616 | 0.25616 | 0.25616 | 0.25616 | 0.25616 | 0.25616 | 0.25616 | 0.25616 | 0.25616 | 0.25616 | 0.25616 | 0.25616 | 0.25616 | 0.25616 | 0.25616 | 0.25616 | 0.25616
Downwash angle (SLINGERLAND) | deg | -1.892 | -1.6358 | -1.3797 | -1.1235 | -0.86735 | -0.61119 | -0.35504 | -0.09888 | 0.15728 | 0.41343 | 0.66959 | 0.92574 | 1.1819 | 1.4381 | 1.6942 | 1.9504 | 2.2065 | 2.4627 | 2.7188 | 2.975 | 3.2311 | 3.4873 | 3.7435 | 3.9996 | 4.2558 | 4.5119 | 4.7681 | 5.0242 | 5.2804
Downwash gradient (SLINGERLAND) at Alpha = 1.9999999999999996 deg |  | 0.25616
Downwash angle (SLINGERLAND) at Alpha = 1.9999999999999996 deg |  | 1.1819
NON LINEAR
Downwash gradient (SLINGERLAND) |  | 0.26895 | 0.26895 | 0.26895 | 0.26895 | 0.26895 | 0.26895 | 0.27343 | 0.26895 | 0.26446 | 0.27307 | 0.28141 | 0.28966 | 0.29775 | 0.30571 | 0.31348 | 0.3211 | 0.32851 | 0.33575 | 0.34275 | 0.34957 | 0.35592 | 0.35017 | 0.3152 | 0.23552 | 0.14919 | 0.038952 | -0.023384 | 0.12788 | 0.46059
Downwash angle (SLINGERLAND) | deg | -1.9906 | -1.7217 | -1.4527 | -1.1838 | -0.91486 | -0.64591 | -0.37696 | -0.099049 | 0.16093 | 0.42987 | 0.70707 | 0.99269 | 1.2864 | 1.5882 | 1.8978 | 2.2151 | 2.54 | 2.8722 | 3.2115 | 3.5577 | 3.9107 | 4.2695 | 4.611 | 4.8999 | 5.082 | 5.1983 | 5.16 | 5.1515 | 5.4157
Downwash gradient (SLINGERLAND) at Alpha = 1.9999999999999996 deg |  | 0.29775
Downwash angle (SLINGERLAND) at Alpha = 1.9999999999999996 deg |  | 1.2864

## TOTAL AIRCRAFT CURVES
Description | Unit | Value
Alpha body | deg | -10 | -9 | -8 | -7 | -6 | -5 | -4 | -3 | -2 | -1 | 0 | 1 | 2 | 3 | 4 | 5 | 6 | 7 | 8 | 9 | 10 | 11 | 12 | 13 | 14 | 15 | 16 | 17 | 18
Delta elevator = 5.0 deg
CL horizontal tail |  | -0.32001 | -0.26696 | -0.21391 | -0.16086 | -0.10781 | -0.054763 | -0.0017131 | 0.050686 | 0.10439 | 0.15744 | 0.20989 | 0.26173 | 0.31298 | 0.36365 | 0.41374 | 0.46328 | 0.51227 | 0.56074 | 0.60868 | 0.65612 | 0.70307 | 0.7496 | 0.79739 | 0.84901 | 0.90868 | 0.9739 | 1.0519 | 1.1289 | 1.1858
CL total |  | -0.81284 | -0.70093 | -0.58903 | -0.47712 | -0.36522 | -0.25331 | -0.1414 | -0.029623 | 0.082406 | 0.19431 | 0.3061 | 0.41778 | 0.52934 | 0.64079 | 0.75213 | 0.86337 | 0.9745 | 1.0855 | 1.1965 | 1.3073 | 1.418 | 1.5284 | 1.6274 | 1.6974 | 1.7347 | 1.7487 | 1.7656 | 1.8223 | 1.9692
CD horizontal tail |  | 0.0068731 | 0.0066904 | 0.0065315 | 0.0063865 | 0.0062684 | 0.0061613 | 0.0060839 | 0.0060152 | 0.005978 | 0.0059466 | 0.0059509 | 0.0059586 | 0.0060008 | 0.0060484 | 0.0061278 | 0.0062131 | 0.0063245 | 0.0064417 | 0.0065826 | 0.0067298 | 0.0068981 | 0.007074 | 0.0072756 | 0.0075067 | 0.0078 | 0.0081414 | 0.0085796 | 0.0090468 | 0.0094125
CD total |  | 0.10242 | 0.088335 | 0.075567 | 0.064173 | 0.054179 | 0.045813 | 0.039093 | 0.033901 | 0.030233 | 0.028093 | 0.027584 | 0.028852 | 0.031769 | 0.036291 | 0.042432 | 0.050242 | 0.059909 | 0.071316 | 0.084418 | 0.099217 | 0.11576 | 0.13416 | 0.15446 | 0.17654 | 0.20041 | 0.22608 | 0.25352 | 0.27233 | 0.28197
CM horizontal Tail |  | -0.0036065 | -0.003598 | -0.0035895 | -0.0035811 | -0.0035726 | -0.0035641 | -0.0035557 | -0.0035473 | -0.0035387 | -0.0035303 | -0.0033309 | -0.0028568 | -0.0023881 | -0.0019248 | -0.0014667 | -0.0010136 | -0.00056561 | -0.00012241 | 0.000316 | 0.00074989 | 0.0011793 | 0.0016047 | 0.0020417 | 0.0025136 | 0.0030563 | 0.0036428 | 0.0043319 | 0.0050011 | 0.0054893
Xcg = 25.0 %
CM total |  | -0.29856 | -0.29665 | -0.2967 | -0.29868 | -0.30253 | -0.30816 | -0.31549 | -0.32379 | -0.333 | -0.34488 | -0.35755 | -0.37088 | -0.3849 | -0.39958 | -0.41486 | -0.43067 | -0.44689 | -0.46352 | -0.48053 | -0.49788 | -0.51549 | -0.53332 | -0.5525 | -0.57451 | -0.60359 | -0.63692 | -0.68558 | -0.74052 | -0.78456
Delta elevator = 0.0 deg
CL horizontal tail |  | -0.50864 | -0.45559 | -0.40254 | -0.34949 | -0.29644 | -0.24339 | -0.19034 | -0.13794 | -0.084244 | -0.031194 | 0.021257 | 0.073096 | 0.12435 | 0.17502 | 0.22511 | 0.27465 | 0.32364 | 0.37211 | 0.42005 | 0.46749 | 0.51444 | 0.56097 | 0.60876 | 0.66036 | 0.71971 | 0.78384 | 0.85928 | 0.93324 | 0.98797
CL total |  | -0.84882 | -0.73691 | -0.62501 | -0.5131 | -0.40119 | -0.28929 | -0.17738 | -0.065603 | 0.046427 | 0.15833 | 0.27012 | 0.3818 | 0.49336 | 0.60481 | 0.71615 | 0.82739 | 0.93852 | 1.0496 | 1.1605 | 1.2713 | 1.3821 | 1.4924 | 1.5914 | 1.6614 | 1.6986 | 1.7124 | 1.7288 | 1.7849 | 1.9314
CD horizontal tail |  | 0.0064731 | 0.0062904 | 0.0061315 | 0.0059865 | 0.0058684 | 0.0057613 | 0.0056839 | 0.0056152 | 0.005578 | 0.0055466 | 0.0055509 | 0.0055586 | 0.0056008 | 0.0056484 | 0.0057278 | 0.0058131 | 0.0059245 | 0.0060417 | 0.0061826 | 0.0063298 | 0.0064981 | 0.006674 | 0.0068756 | 0.0071067 | 0.0074 | 0.0077414 | 0.0081796 | 0.0086468 | 0.0090125
CD total |  | 0.10234 | 0.088259 | 0.07549 | 0.064096 | 0.054102 | 0.045736 | 0.039017 | 0.033825 | 0.030156 | 0.028016 | 0.027508 | 0.028775 | 0.031693 | 0.036215 | 0.042355 | 0.050165 | 0.059832 | 0.07124 | 0.084341 | 0.099141 | 0.11568 | 0.13409 | 0.15439 | 0.17646 | 0.20034 | 0.22601 | 0.25344 | 0.27226 | 0.28189
CM horizontal Tail |  | -8.1192e-05 | -7.2725e-05 | -6.4258e-05 | -5.579e-05 | -4.7323e-05 | -3.8856e-05 | -3.0389e-05 | -2.2026e-05 | -1.3455e-05 | -4.9874e-06 | 0.00019438 | 0.00066845 | 0.0011372 | 0.0016005 | 0.0020586 | 0.0025117 | 0.0029597 | 0.0034029 | 0.0038413 | 0.0042752 | 0.0047045 | 0.00513 | 0.005567 | 0.0060389 | 0.0065816 | 0.0071681 | 0.0078571 | 0.0085263 | 0.0090146
Xcg = 25.0 %
CM total |  | -0.090937 | -0.087031 | -0.085146 | -0.085247 | -0.087292 | -0.09117 | -0.096828 | -0.10352 | -0.11119 | -0.12158 | -0.13284 | -0.14483 | -0.15758 | -0.17106 | -0.1852 | -0.19995 | -0.21518 | -0.23089 | -0.24704 | -0.26361 | -0.28051 | -0.2977 | -0.31632 | -0.33781 | -0.36606 | -0.39767 | -0.44289 | -0.4937 | -0.53484
Delta elevator = -5.0 deg
CL horizontal tail |  | -0.69727 | -0.64422 | -0.59117 | -0.53812 | -0.48507 | -0.43202 | -0.37897 | -0.32657 | -0.27287 | -0.21982 | -0.16737 | -0.11553 | -0.06428 | -0.013614 | 0.036483 | 0.086022 | 0.13501 | 0.18348 | 0.23142 | 0.27886 | 0.32581 | 0.37234 | 0.42013 | 0.47173 | 0.53108 | 0.59521 | 0.67056 | 0.74373 | 0.79713
CL total |  | -0.8848 | -0.77289 | -0.66099 | -0.54908 | -0.43717 | -0.32527 | -0.21336 | -0.10158 | 0.010447 | 0.12235 | 0.23414 | 0.34582 | 0.45738 | 0.56883 | 0.68017 | 0.79141 | 0.90254 | 1.0136 | 1.1245 | 1.2353 | 1.3461 | 1.4564 | 1.5554 | 1.6255 | 1.6626 | 1.6764 | 1.6928 | 1.7488 | 1.895
CD horizontal tail |  | 0.0068531 | 0.0066704 | 0.0065115 | 0.0063665 | 0.0062484 | 0.0061413 | 0.0060639 | 0.0059952 | 0.005958 | 0.0059266 | 0.0059309 | 0.0059386 | 0.0059808 | 0.0060284 | 0.0061078 | 0.0061931 | 0.0063045 | 0.0064217 | 0.0065626 | 0.0067098 | 0.0068781 | 0.007054 | 0.0072556 | 0.0074867 | 0.00778 | 0.0081214 | 0.0085596 | 0.0090268 | 0.0093925
CD total |  | 0.10242 | 0.088331 | 0.075563 | 0.064169 | 0.054175 | 0.045809 | 0.039089 | 0.033897 | 0.030229 | 0.028089 | 0.027581 | 0.028848 | 0.031765 | 0.036288 | 0.042428 | 0.050238 | 0.059905 | 0.071312 | 0.084414 | 0.099213 | 0.11576 | 0.13416 | 0.15446 | 0.17654 | 0.20041 | 0.22608 | 0.25351 | 0.27233 | 0.28197
CM horizontal Tail |  | 0.0034441 | 0.0034526 | 0.003461 | 0.0034695 | 0.003478 | 0.0034864 | 0.0034949 | 0.0035033 | 0.0035118 | 0.0035203 | 0.0037197 | 0.0041937 | 0.0046624 | 0.0051258 | 0.0055839 | 0.0060369 | 0.006485 | 0.0069282 | 0.0073666 | 0.0078005 | 0.0082298 | 0.0086553 | 0.0090923 | 0.0095642 | 0.010107 | 0.010693 | 0.011382 | 0.012052 | 0.01254
Xcg = 25.0 %
CM total |  | 0.11716 | 0.12305 | 0.12686 | 0.12862 | 0.12837 | 0.12622 | 0.12222 | 0.11713 | 0.11099 | 0.10205 | 0.092183 | 0.081521 | 0.070026 | 0.057736 | 0.044707 | 0.031005 | 0.016756 | 0.0019497 | -0.013368 | -0.029172 | -0.045376 | -0.061945 | -0.080013 | -0.10102 | -0.12887 | -0.16014 | -0.20499 | -0.25462 | -0.29396
Delta elevator = -10.0 deg
CL horizontal tail |  | -0.88167 | -0.82862 | -0.77557 | -0.72252 | -0.66947 | -0.61642 | -0.56338 | -0.51098 | -0.45728 | -0.40423 | -0.35177 | -0.29994 | -0.24868 | -0.19802 | -0.14792 | -0.09838 | -0.049389 | -0.00092489 | 0.047015 | 0.094462 | 0.14141 | 0.18794 | 0.23572 | 0.28733 | 0.34667 | 0.41081 | 0.48615 | 0.55933 | 0.61273
CL total |  | -0.91997 | -0.80806 | -0.69616 | -0.58425 | -0.47235 | -0.36044 | -0.24854 | -0.13676 | -0.024725 | 0.08718 | 0.19897 | 0.31065 | 0.42221 | 0.53366 | 0.645 | 0.75624 | 0.86737 | 0.9784 | 1.0893 | 1.2002 | 1.3109 | 1.4213 | 1.5202 | 1.5903 | 1.6275 | 1.6413 | 1.6577 | 1.7136 | 1.8599
CD horizontal tail |  | 0.0080131 | 0.0078304 | 0.0076715 | 0.0075265 | 0.0074084 | 0.0073013 | 0.0072239 | 0.0071552 | 0.007118 | 0.0070866 | 0.0070909 | 0.0070986 | 0.0071408 | 0.0071884 | 0.0072678 | 0.0073531 | 0.0074645 | 0.0075817 | 0.0077226 | 0.0078698 | 0.0080381 | 0.008214 | 0.0084156 | 0.0086467 | 0.00894 | 0.0092814 | 0.0097196 | 0.010187 | 0.010552
CD total |  | 0.10264 | 0.088553 | 0.075784 | 0.06439 | 0.054396 | 0.04603 | 0.039311 | 0.034118 | 0.03045 | 0.02831 | 0.027802 | 0.029069 | 0.031987 | 0.036509 | 0.042649 | 0.050459 | 0.060126 | 0.071534 | 0.084635 | 0.099434 | 0.11598 | 0.13438 | 0.15468 | 0.17676 | 0.20063 | 0.2263 | 0.25373 | 0.27255 | 0.28219
CM horizontal Tail |  | 0.013203 | 0.013211 | 0.01322 | 0.013228 | 0.013237 | 0.013245 | 0.013254 | 0.013262 | 0.01327 | 0.013279 | 0.013478 | 0.013952 | 0.014421 | 0.014884 | 0.015343 | 0.015796 | 0.016244 | 0.016687 | 0.017125 | 0.017559 | 0.017988 | 0.018414 | 0.018851 | 0.019323 | 0.019866 | 0.020452 | 0.021141 | 0.02181 | 0.022299
Xcg = 25.0 %
CM total |  | 0.32194 | 0.32976 | 0.33543 | 0.33899 | 0.34048 | 0.34 | 0.33762 | 0.33406 | 0.3294 | 0.32188 | 0.31335 | 0.30397 | 0.29369 | 0.28254 | 0.27059 | 0.25789 | 0.24458 | 0.23064 | 0.21613 | 0.20105 | 0.18551 | 0.16953 | 0.15198 | 0.13142 | 0.10395 | 0.072993 | 0.028388 | -0.021077 | -0.060323
Delta elevator = -15.0 deg
CL horizontal tail |  | -1.0337 | -0.98061 | -0.92756 | -0.87451 | -0.82146 | -0.76841 | -0.71536 | -0.66296 | -0.60926 | -0.55621 | -0.50376 | -0.45192 | -0.40066 | -0.35 | -0.2999 | -0.25036 | -0.20137 | -0.15291 | -0.10497 | -0.05752 | -0.010569 | 0.035957 | 0.083742 | 0.13534 | 0.19469 | 0.25882 | 0.33417 | 0.40735 | 0.46074
CL total |  | -0.94896 | -0.83705 | -0.72515 | -0.61324 | -0.50134 | -0.38943 | -0.27753 | -0.16574 | -0.053715 | 0.058191 | 0.16998 | 0.28166 | 0.39322 | 0.50467 | 0.61601 | 0.72725 | 0.83838 | 0.94941 | 1.0603 | 1.1712 | 1.2819 | 1.3923 | 1.4913 | 1.5613 | 1.5985 | 1.6123 | 1.6287 | 1.6846 | 1.8309
CD horizontal tail |  | 0.0099531 | 0.0097704 | 0.0096115 | 0.0094665 | 0.0093484 | 0.0092413 | 0.0091639 | 0.0090952 | 0.009058 | 0.0090266 | 0.0090309 | 0.0090386 | 0.0090808 | 0.0091284 | 0.0092078 | 0.0092931 | 0.0094045 | 0.0095217 | 0.0096626 | 0.0098098 | 0.0099781 | 0.010154 | 0.010356 | 0.010587 | 0.01088 | 0.011221 | 0.01166 | 0.012127 | 0.012492
CD total |  | 0.10301 | 0.088923 | 0.076154 | 0.06476 | 0.054766 | 0.0464 | 0.039681 | 0.034488 | 0.03082 | 0.02868 | 0.028172 | 0.029439 | 0.032357 | 0.036879 | 0.043019 | 0.050829 | 0.060496 | 0.071904 | 0.085005 | 0.099804 | 0.11635 | 0.13475 | 0.15505 | 0.17713 | 0.201 | 0.22667 | 0.2541 | 0.27292 | 0.28256
CM horizontal Tail |  | 0.025776 | 0.025785 | 0.025793 | 0.025802 | 0.02581 | 0.025819 | 0.025827 | 0.025836 | 0.025844 | 0.025853 | 0.026052 | 0.026526 | 0.026995 | 0.027458 | 0.027916 | 0.028369 | 0.028817 | 0.02926 | 0.029699 | 0.030133 | 0.030562 | 0.030988 | 0.031425 | 0.031897 | 0.032439 | 0.033026 | 0.033715 | 0.034384 | 0.034872
Xcg = 25.0 %
CM total |  | 0.49194 | 0.50133 | 0.50852 | 0.51355 | 0.51645 | 0.51733 | 0.51625 | 0.51395 | 0.51049 | 0.5041 | 0.49667 | 0.48832 | 0.47901 | 0.46879 | 0.4577 | 0.44581 | 0.43325 | 0.42001 | 0.40613 | 0.39164 | 0.37662 | 0.3611 | 0.34396 | 0.32375 | 0.29658 | 0.26585 | 0.22142 | 0.17207 | 0.13289
Delta elevator = -20.0 deg
CL horizontal tail |  | -1.058 | -1.005 | -0.95192 | -0.89887 | -0.84582 | -0.79277 | -0.73972 | -0.68732 | -0.63362 | -0.58057 | -0.52812 | -0.47628 | -0.42502 | -0.37436 | -0.32426 | -0.27472 | -0.22573 | -0.17727 | -0.12933 | -0.081879 | -0.034929 | 0.011598 | 0.059382 | 0.11098 | 0.17033 | 0.23446 | 0.30981 | 0.38299 | 0.43638
CL total |  | -0.9536 | -0.8417 | -0.72979 | -0.61789 | -0.50598 | -0.39408 | -0.28217 | -0.17039 | -0.058361 | 0.053544 | 0.16534 | 0.27701 | 0.38857 | 0.50002 | 0.61137 | 0.7226 | 0.83373 | 0.94476 | 1.0557 | 1.1665 | 1.2773 | 1.3876 | 1.4866 | 1.5567 | 1.5938 | 1.6076 | 1.624 | 1.68 | 1.8262
CD horizontal tail |  | 0.012673 | 0.01249 | 0.012331 | 0.012186 | 0.012068 | 0.011961 | 0.011884 | 0.011815 | 0.011778 | 0.011747 | 0.011751 | 0.011759 | 0.011801 | 0.011848 | 0.011928 | 0.012013 | 0.012124 | 0.012242 | 0.012383 | 0.01253 | 0.012698 | 0.012874 | 0.013076 | 0.013307 | 0.0136 | 0.013941 | 0.01438 | 0.014847 | 0.015212
CD total |  | 0.10353 | 0.089441 | 0.076673 | 0.065279 | 0.055285 | 0.046919 | 0.040199 | 0.035007 | 0.031339 | 0.029199 | 0.028691 | 0.029958 | 0.032876 | 0.037398 | 0.043538 | 0.051348 | 0.061015 | 0.072423 | 0.085524 | 0.10032 | 0.11687 | 0.13527 | 0.15557 | 0.17765 | 0.20152 | 0.22719 | 0.25462 | 0.27344 | 0.28308
CM horizontal Tail |  | 0.040461 | 0.040469 | 0.040478 | 0.040486 | 0.040495 | 0.040503 | 0.040512 | 0.04052 | 0.040528 | 0.040537 | 0.040736 | 0.04121 | 0.041679 | 0.042142 | 0.042601 | 0.043054 | 0.043502 | 0.043945 | 0.044383 | 0.044817 | 0.045246 | 0.045672 | 0.046109 | 0.046581 | 0.047124 | 0.04771 | 0.048399 | 0.049068 | 0.049557
Xcg = 25.0 %
CM total |  | 0.5224 | 0.532 | 0.53938 | 0.5446 | 0.54767 | 0.54873 | 0.54781 | 0.54566 | 0.54234 | 0.53609 | 0.52878 | 0.52055 | 0.51134 | 0.50122 | 0.49022 | 0.47841 | 0.46592 | 0.45274 | 0.43891 | 0.42445 | 0.40946 | 0.39397 | 0.37685 | 0.35664 | 0.32946 | 0.29871 | 0.25426 | 0.20488 | 0.16565
Delta elevator = -25.0 deg
CL horizontal tail |  | -1.0934 | -1.0403 | -0.98726 | -0.93421 | -0.88116 | -0.82811 | -0.77506 | -0.72266 | -0.66896 | -0.61591 | -0.56346 | -0.51162 | -0.46036 | -0.4097 | -0.3596 | -0.31006 | -0.26107 | -0.21261 | -0.16467 | -0.11722 | -0.070269 | -0.023743 | 0.024042 | 0.075644 | 0.13499 | 0.19912 | 0.27447 | 0.34765 | 0.40104
CL total |  | -0.96035 | -0.84844 | -0.73653 | -0.62463 | -0.51272 | -0.40082 | -0.28891 | -0.17713 | -0.065102 | 0.046804 | 0.15859 | 0.27027 | 0.38183 | 0.49328 | 0.60463 | 0.71586 | 0.82699 | 0.93802 | 1.049 | 1.1598 | 1.2705 | 1.3809 | 1.4799 | 1.5499 | 1.5871 | 1.6009 | 1.6173 | 1.6732 | 1.8195
CD horizontal tail |  | 0.016173 | 0.01599 | 0.015831 | 0.015686 | 0.015568 | 0.015461 | 0.015384 | 0.015315 | 0.015278 | 0.015247 | 0.015251 | 0.015259 | 0.015301 | 0.015348 | 0.015428 | 0.015513 | 0.015624 | 0.015742 | 0.015883 | 0.01603 | 0.016198 | 0.016374 | 0.016576 | 0.016807 | 0.0171 | 0.017441 | 0.01788 | 0.018347 | 0.018712
CD total |  | 0.10419 | 0.090109 | 0.077341 | 0.065947 | 0.055953 | 0.047587 | 0.040867 | 0.035675 | 0.032006 | 0.029867 | 0.029358 | 0.030626 | 0.033543 | 0.038065 | 0.044205 | 0.052015 | 0.061682 | 0.07309 | 0.086192 | 0.10099 | 0.11753 | 0.13594 | 0.15624 | 0.17831 | 0.20219 | 0.22786 | 0.25529 | 0.27411 | 0.28374
CM horizontal Tail |  | 0.05594 | 0.055949 | 0.055957 | 0.055966 | 0.055974 | 0.055983 | 0.055991 | 0.055999 | 0.056008 | 0.056017 | 0.056216 | 0.05669 | 0.057159 | 0.057622 | 0.05808 | 0.058533 | 0.058981 | 0.059424 | 0.059863 | 0.060297 | 0.060726 | 0.061152 | 0.061588 | 0.06206 | 0.062603 | 0.06319 | 0.063879 | 0.064548 | 0.065036
Xcg = 25.0 %
CM total |  | 0.56552 | 0.57542 | 0.5831 | 0.5886 | 0.59194 | 0.59325 | 0.59257 | 0.59066 | 0.58755 | 0.5815 | 0.57439 | 0.56633 | 0.55729 | 0.54731 | 0.53645 | 0.52476 | 0.51238 | 0.4993 | 0.48555 | 0.47117 | 0.45623 | 0.44078 | 0.42369 | 0.40349 | 0.37631 | 0.34556 | 0.30108 | 0.25165 | 0.21237

## LONGITUDINAL STABILITY AND CONT
Description | Unit | Value
Alpha body | deg | -10 | -9 | -8 | -7 | -6 | -5 | -4 | -3 | -2 | -1 | 0 | 1 | 2 | 3 | 4 | 5 | 6 | 7 | 8 | 9 | 10 | 11 | 12 | 13 | 14 | 15 | 16 | 17 | 18
Xcg = 25.0 %
CL_h equilibrium |  | -0.30976 | -0.28415 | -0.25921 | -0.23494 | -0.21136 | -0.18839 | -0.16606 | -0.1444 | -0.12152 | -0.10082 | -0.080795 | -0.06139 | -0.042653 | -0.024602 | -0.0072369 | 0.0094554 | 0.025529 | 0.040945 | 0.055685 | 0.069746 | 0.08314 | 0.095922 | 0.10897 | 0.1239 | 0.1416 | 0.16168
CL_total equilibrium |  | -0.81088 | -0.70421 | -0.59767 | -0.49125 | -0.38497 | -0.2788 | -0.17275 | -0.066835 | 0.039318 | 0.14505 | 0.25066 | 0.35615 | 0.46151 | 0.56674 | 0.67184 | 0.77681 | 0.88166 | 0.98639 | 1.091 | 1.1955 | 1.2998 | 1.4037 | 1.4961 | 1.5591 | 1.5884 | 1.5938
CD_h equilibrium |  | 0.0065131 | 0.0063304 | 0.0061715 | 0.0060265 | 0.0059084 | 0.0058013 | 0.0057239 | 0.0056552 | 0.005618 | 0.0056047 | 0.0056967 | 0.0057922 | 0.0059223 | 0.006089 | 0.0063488 | 0.0066152 | 0.006908 | 0.0072677 | 0.0077028 | 0.008146 | 0.0086203 | 0.0092852 | 0.0099901 | 0.011263 | 0.016535 | 0.017441
CD_total equilibrium |  | 0.10235 | 0.088267 | 0.075498 | 0.064104 | 0.05411 | 0.045744 | 0.039024 | 0.033832 | 0.030164 | 0.028028 | 0.027536 | 0.02882 | 0.031754 | 0.036299 | 0.042474 | 0.050318 | 0.06002 | 0.071474 | 0.084631 | 0.099487 | 0.11609 | 0.13459 | 0.15498 | 0.17726 | 0.20208 | 0.22786
delta_e equilibrium | deg | 5 | 4.5443 | 3.7989 | 3.0356 | 2.2544 | 1.4568 | 0.64316 | -0.1711 | -0.98724 | -1.8445 | -2.7043 | -3.5643 | -4.4265 | -5.294 | -6.17 | -7.049 | -7.9299 | -8.8472 | -9.7965 | -10.751 | -11.7203 | -12.9013 | -14.1171 | -16.3064 | -24.2224 | -25
Neutral_point |  | 0.21338 | 0.22284 | 0.24163 | 0.2601 | 0.27788 | 0.29494 | 0.30826 | 0.3177 | 0.33529 | 0.35249 | 0.36012 | 0.36732 | 0.37455 | 0.38133 | 0.38755 | 0.39286 | 0.39762 | 0.40223 | 0.40651 | 0.41027 | 0.41368 | 0.4335 | 0.52123 | 0.90364 | 3.6596 | 6.9904
Static_Stability_Margin |  | 0.036624 | 0.027156 | 0.0083677 | -0.010095 | -0.027882 | -0.044938 | -0.058259 | -0.067699 | -0.085291 | -0.10249 | -0.11012 | -0.11732 | -0.12455 | -0.13133 | -0.13755 | -0.14286 | -0.14762 | -0.15223 | -0.15651 | -0.16027 | -0.16368 | -0.1835 | -0.27123 | -0.65364 | -3.4096 | -6.7404
Efficiency |  | -7.9226 | -7.9782 | -7.9163 | -7.6633 | -7.1145 | -6.0948 | -4.4268 | -1.9755 | 1.3035 | 5.1753 | 9.1029 | 12.3576 | 14.5337 | 15.6129 | 15.8177 | 15.4379 | 14.6895 | 13.8007 | 12.891 | 12.0162 | 11.1966 | 10.4299 | 9.6533 | 8.7958 | 7.86 | 6.9945
Maximum efficiency |  | 15.8177

## DIRECTIONAL STABILITY AND CONTR
Description | Unit | Value
Beta | deg | 0 | 1.5 | 3 | 4.5 | 6 | 7.5 | 9 | 10.5 | 12 | 13.5 | 15 | 16.5 | 18 | 19.5 | 21 | 22.5 | 24 | 25.5 | 27 | 28.5 | 30
Xcg = 25.0 %
CN_beta_vertical_tail | 1/deg | 0.0058284
CN_beta_fuselage | 1/deg | -0.0013976
CN_beta_wing | 1/deg | 7.7937e-06
CN_beta_total | 1/deg | 0.0044386
Delta_rudder | deg | 5 | 10 | 15 | 20 | 25
CN_delta_rudder | 1/deg | 0.0038712 | 0.003775 | 0.0034693 | 0.0027382 | 0.0023354
CN_vertical_tail |  | 0 | 0.0087427 | 0.017485 | 0.026228 | 0.034971 | 0.043713 | 0.052456 | 0.061199 | 0.06991 | 0.078356 | 0.086245 | 0.093286 | 0.099193 | 0.10367 | 0.10644 | 0.1072 | 0.10567 | 0.10156 | 0.094579 | 0.084436 | 0.070843
CN_fuselage |  | -0.00033012 | -0.0024214 | -0.0044278 | -0.0063493 | -0.0081858 | -0.0099375 | -0.011604 | -0.013186 | -0.014683 | -0.016095 | -0.017422 | -0.018664 | -0.019822 | -0.020894 | -0.021882 | -0.022784 | -0.023602 | -0.024335 | -0.024983 | -0.025546 | -0.026024
CN_wing |  | 0 | 1.1691e-05 | 2.3381e-05 | 3.5072e-05 | 4.6762e-05 | 5.8453e-05 | 7.0143e-05 | 8.1834e-05 | 9.3524e-05 | 0.00010521 | 0.00011691 | 0.0001286 | 0.00014029 | 0.00015198 | 0.00016367 | 0.00017536 | 0.00018705 | 0.00019874 | 0.00021043 | 0.00022212 | 0.00023381
CN_total |  | -0.00033012 | 0.0063329 | 0.013081 | 0.019914 | 0.026832 | 0.033834 | 0.040922 | 0.048094 | 0.055321 | 0.062366 | 0.068939 | 0.074751 | 0.079511 | 0.082931 | 0.084722 | 0.084594 | 0.082259 | 0.077426 | 0.069807 | 0.059113 | 0.045053
CN at delta rudder = 5.0 deg |  | -0.020154 | -0.011412 | -0.002669 | 0.0060737 | 0.014816 | 0.023559 | 0.032302 | 0.041044 | 0.049756 | 0.058202 | 0.06609 | 0.073132 | 0.079038 | 0.083519 | 0.086286 | 0.087049 | 0.085519 | 0.081408 | 0.074425 | 0.064282 | 0.050689
CN at delta rudder = 10.0 deg |  | -0.039307 | -0.030564 | -0.021822 | -0.013079 | -0.0043362 | 0.0044064 | 0.013149 | 0.021892 | 0.030603 | 0.039049 | 0.046938 | 0.05398 | 0.059886 | 0.064367 | 0.067133 | 0.067896 | 0.066367 | 0.062255 | 0.055273 | 0.045129 | 0.031537
CN at delta rudder = 15.0 deg |  | -0.054185 | -0.045443 | -0.0367 | -0.027957 | -0.019215 | -0.010472 | -0.0017294 | 0.0070133 | 0.015725 | 0.024171 | 0.032059 | 0.039101 | 0.045007 | 0.049488 | 0.052255 | 0.053018 | 0.051488 | 0.047377 | 0.040394 | 0.030251 | 0.016658
CN at delta rudder = 20.0 deg |  | -0.057023 | -0.04828 | -0.039538 | -0.030795 | -0.022052 | -0.01331 | -0.004567 | 0.0041756 | 0.012887 | 0.021333 | 0.029222 | 0.036264 | 0.04217 | 0.046651 | 0.049417 | 0.05018 | 0.048651 | 0.044539 | 0.037557 | 0.027413 | 0.01382
CN at delta rudder = 25.0 deg |  | -0.060793 | -0.05205 | -0.043307 | -0.034565 | -0.025822 | -0.017079 | -0.0083367 | 0.000406 | 0.0091176 | 0.017564 | 0.025452 | 0.032494 | 0.0384 | 0.042881 | 0.045648 | 0.046411 | 0.044881 | 0.04077 | 0.033787 | 0.023644 | 0.010051
Delta_rudder equilibrium | deg | 3.4667 | 6.7534 | 9.3047 | 9.7849 | 10.4452
Beta equilibrium | deg | 5 | 10 | 15 | 20 | 25