## WING
Description | Unit | Value
GLOBAL DATA
Critical Mach Number |  | 0.65203
Aerodynamic Center (LRF) | m | 0.76024
Aerodynamic Center (MAC) |  | 0.24998
LIFT
CL_alpha | 1/deg | 0.09134
CL_zero |  | 0.056082
CL_star |  | 1.2381
CL_max |  | 1.5689
Alpha_zero_lift | deg | -1.1694
Alpha_star | deg | 12.8904
Alpha_stall | deg | 18.6459
CL at Alpha = 3.999999999999999 deg |  | 0.23876
LIFT CURVE
Alpha | deg | -2.614 | -1.8387 | -1.0633 | -0.288 | 0.48734 | 1.2627 | 2.038 | 2.8133 | 3.5887 | 4.364 | 5.1393 | 5.9146 | 6.69 | 7.4653 | 8.2406 | 9.016 | 9.7913 | 10.5666 | 11.342 | 12.1173 | 12.8926 | 13.668 | 14.4433 | 15.2186 | 15.9939 | 16.7693 | 17.5446 | 18.3199 | 19.0953 | 19.8706 | 20.6459
CL |  | -0.18268 | -0.11186 | -0.041043 | 0.029776 | 0.10059 | 0.17141 | 0.24223 | 0.31305 | 0.38387 | 0.45469 | 0.52551 | 0.59633 | 0.66714 | 0.73796 | 0.80878 | 0.8796 | 0.95042 | 1.0212 | 1.0921 | 1.1629 | 1.2337 | 1.3039 | 1.3709 | 1.4318 | 1.4839 | 1.525 | 1.5534 | 1.5675 | 1.5662 | 1.5488 | 1.5147
LIFT DISTRIBUTIONS
y stations | m | 0 | 0.27612 | 0.55224 | 0.82837 | 1.1045 | 1.3806 | 1.6567 | 1.9329 | 2.209 | 2.4851 | 2.7612 | 3.0373 | 3.3135 | 3.5896 | 3.8657 | 4.1418 | 4.418 | 4.6941 | 4.9702 | 5.2463 | 5.5224 | 5.7986 | 6.0747 | 6.3508 | 6.6269 | 6.9031 | 7.1792 | 7.4553 | 7.7314 | 8.0076 | 8.2837 | 8.5598 | 8.8359 | 9.112 | 9.3882 | 9.6643 | 9.9404 | 10.2165 | 10.4927 | 10.7688 | 11.0449 | 11.321 | 11.5971 | 11.8733 | 12.1494 | 12.4255 | 12.7016 | 12.9778 | 13.2539 | 13.53
eta stations |  | 0 | 0.020408 | 0.040816 | 0.061224 | 0.081633 | 0.10204 | 0.12245 | 0.14286 | 0.16327 | 0.18367 | 0.20408 | 0.22449 | 0.2449 | 0.26531 | 0.28571 | 0.30612 | 0.32653 | 0.34694 | 0.36735 | 0.38776 | 0.40816 | 0.42857 | 0.44898 | 0.46939 | 0.4898 | 0.5102 | 0.53061 | 0.55102 | 0.57143 | 0.59184 | 0.61224 | 0.63265 | 0.65306 | 0.67347 | 0.69388 | 0.71429 | 0.73469 | 0.7551 | 0.77551 | 0.79592 | 0.81633 | 0.83673 | 0.85714 | 0.87755 | 0.89796 | 0.91837 | 0.93878 | 0.95918 | 0.97959 | 1
Alpha = 0.0 deg
Cl |  | 0.10577 | 0.10573 | 0.10562 | 0.10544 | 0.10518 | 0.10484 | 0.10442 | 0.10391 | 0.1033 | 0.10258 | 0.10174 | 0.10078 | 0.099662 | 0.098374 | 0.096884 | 0.095154 | 0.093126 | 0.090838 | 0.088644 | 0.086089 | 0.083157 | 0.079915 | 0.076411 | 0.072681 | 0.068753 | 0.064651 | 0.060397 | 0.056011 | 0.05151 | 0.046909 | 0.042225 | 0.037471 | 0.032663 | 0.027816 | 0.022947 | 0.018075 | 0.013221 | 0.0084071 | 0.0036639 | -0.00097403 | -0.0054628 | -0.0097461 | -0.01375 | -0.017372 | -0.020472 | -0.022839 | -0.024141 | -0.023797 | -0.020542 | 0
Cl_additional |  | 0.05927 | 0.059263 | 0.059243 | 0.059209 | 0.059162 | 0.059099 | 0.059022 | 0.05893 | 0.05882 | 0.058693 | 0.058547 | 0.058381 | 0.058191 | 0.057977 | 0.057736 | 0.057464 | 0.05716 | 0.056903 | 0.057106 | 0.057374 | 0.057612 | 0.057821 | 0.058001 | 0.058154 | 0.058278 | 0.058375 | 0.058443 | 0.058481 | 0.058489 | 0.058464 | 0.058404 | 0.058304 | 0.05816 | 0.057967 | 0.057718 | 0.057403 | 0.057011 | 0.056528 | 0.055936 | 0.055211 | 0.054321 | 0.053224 | 0.051861 | 0.050153 | 0.04798 | 0.04516 | 0.041397 | 0.036144 | 0.028147 | 0
Cl_basic |  | 0.046499 | 0.046469 | 0.046381 | 0.046232 | 0.04602 | 0.045743 | 0.045397 | 0.044977 | 0.044475 | 0.043886 | 0.043197 | 0.042397 | 0.041471 | 0.040396 | 0.039148 | 0.037689 | 0.035966 | 0.033935 | 0.031538 | 0.028715 | 0.025545 | 0.022094 | 0.01841 | 0.014527 | 0.010475 | 0.0062767 | 0.0019547 | -0.0024702 | -0.0069793 | -0.011555 | -0.016179 | -0.020833 | -0.025497 | -0.030151 | -0.03477 | -0.039327 | -0.04379 | -0.048121 | -0.052272 | -0.056185 | -0.059784 | -0.06297 | -0.065611 | -0.067525 | -0.068452 | -0.067999 | -0.065538 | -0.059941 | -0.048689 | 0
cCl | m | 0.27245 | 0.27236 | 0.27208 | 0.2716 | 0.27094 | 0.27006 | 0.26897 | 0.26765 | 0.26608 | 0.26423 | 0.26208 | 0.25959 | 0.25672 | 0.2534 | 0.24956 | 0.24511 | 0.23988 | 0.23399 | 0.22567 | 0.21651 | 0.20657 | 0.19606 | 0.18511 | 0.17383 | 0.16232 | 0.15064 | 0.13887 | 0.12706 | 0.11526 | 0.10352 | 0.091882 | 0.080383 | 0.069062 | 0.057957 | 0.047106 | 0.036548 | 0.026324 | 0.016481 | 0.0070696 | -0.0018494 | -0.010204 | -0.017904 | -0.024835 | -0.030844 | -0.035717 | -0.039142 | -0.04063 | -0.039318 | -0.033307 | 0
cCl_additional | m | 0.15267 | 0.15266 | 0.1526 | 0.15252 | 0.15239 | 0.15223 | 0.15204 | 0.1518 | 0.15152 | 0.15119 | 0.15081 | 0.15038 | 0.14989 | 0.14934 | 0.14872 | 0.14802 | 0.14724 | 0.14658 | 0.14538 | 0.14429 | 0.14312 | 0.14185 | 0.14051 | 0.13909 | 0.13759 | 0.13602 | 0.13438 | 0.13266 | 0.13088 | 0.12902 | 0.12709 | 0.12507 | 0.12297 | 0.12078 | 0.11848 | 0.11607 | 0.11352 | 0.11081 | 0.10793 | 0.10483 | 0.10147 | 0.097776 | 0.093676 | 0.089045 | 0.083708 | 0.077397 | 0.069672 | 0.059718 | 0.045638 | 0
cCl_basic | m | 0.11978 | 0.1197 | 0.11947 | 0.11909 | 0.11854 | 0.11783 | 0.11694 | 0.11586 | 0.11456 | 0.11304 | 0.11127 | 0.10921 | 0.10682 | 0.10406 | 0.10084 | 0.097084 | 0.092645 | 0.087414 | 0.080287 | 0.072216 | 0.063456 | 0.054204 | 0.044598 | 0.034744 | 0.02473 | 0.014625 | 0.0044943 | -0.0056035 | -0.015617 | -0.025499 | -0.035205 | -0.044691 | -0.053911 | -0.062822 | -0.071375 | -0.079518 | -0.087193 | -0.094334 | -0.10086 | -0.10668 | -0.11167 | -0.11568 | -0.11851 | -0.11989 | -0.11942 | -0.11654 | -0.1103 | -0.099037 | -0.078946 | 0
Gamma |  | 7.9733 | 7.9706 | 7.9624 | 7.9486 | 7.9291 | 7.9035 | 7.8716 | 7.8329 | 7.7869 | 7.7329 | 7.6699 | 7.5971 | 7.513 | 7.4158 | 7.3036 | 7.1731 | 7.0202 | 6.8376 | 6.6042 | 6.3364 | 6.0456 | 5.7379 | 5.4173 | 5.0873 | 4.7503 | 4.4086 | 4.0642 | 3.7186 | 3.3734 | 3.0299 | 2.6894 | 2.3529 | 2.0217 | 1.6967 | 1.3792 | 1.0703 | 0.77113 | 0.4831 | 0.2077 | -0.053303 | -0.29781 | -0.52318 | -0.72606 | -0.90197 | -1.0447 | -1.1451 | -1.1889 | -1.151 | -0.97589 | 0
Gamma_additional |  | 4.468 | 4.4675 | 4.466 | 4.4635 | 4.4599 | 4.4552 | 4.4494 | 4.4424 | 4.4341 | 4.4246 | 4.4136 | 4.401 | 4.3867 | 4.3706 | 4.3524 | 4.3319 | 4.3089 | 4.2832 | 4.2544 | 4.2227 | 4.1883 | 4.1514 | 4.112 | 4.0704 | 4.0265 | 3.9806 | 3.9325 | 3.8824 | 3.8302 | 3.7758 | 3.7192 | 3.6603 | 3.5989 | 3.5347 | 3.4674 | 3.3967 | 3.3222 | 3.2431 | 3.1587 | 3.068 | 2.9696 | 2.8617 | 2.7418 | 2.6063 | 2.4503 | 2.2657 | 2.0399 | 1.749 | 1.3378 | 0
Gamma_basic |  | 3.5053 | 3.5031 | 3.4964 | 3.4851 | 3.4692 | 3.4483 | 3.4222 | 3.3905 | 3.3528 | 3.3083 | 3.2564 | 3.1961 | 3.1262 | 3.0453 | 2.9512 | 2.8412 | 2.7113 | 2.5544 | 2.3498 | 2.1137 | 1.8573 | 1.5865 | 1.3053 | 1.0169 | 0.72377 | 0.42805 | 0.13164 | -0.1638 | -0.45678 | -0.74592 | -1.0299 | -1.3074 | -1.5772 | -1.8379 | -2.0882 | -2.3265 | -2.5511 | -2.76 | -2.951 | -3.1213 | -3.2674 | -3.3849 | -3.4678 | -3.5083 | -3.495 | -3.4109 | -3.2288 | -2.9 | -2.3137 | 0
Wing load | N | 2128.8024 | 2128.0754 | 2125.8852 | 2122.2044 | 2116.9867 | 2110.1645 | 2101.6477 | 2091.3199 | 2079.0339 | 2064.6063 | 2047.8086 | 2028.3566 | 2005.8934 | 1979.9655 | 1949.984 | 1915.1557 | 1874.3355 | 1828.2923 | 1763.2525 | 1691.6966 | 1614.0645 | 1531.9059 | 1446.3401 | 1358.2319 | 1268.2834 | 1177.0559 | 1085.0652 | 992.7818 | 900.5976 | 808.8689 | 717.9248 | 628.0755 | 539.6196 | 452.8505 | 368.0642 | 285.5669 | 205.6844 | 128.774 | 55.2391 | -14.4504 | -79.7296 | -139.8974 | -194.0537 | -241.0005 | -279.0738 | -305.8389 | -317.4675 | -307.2169 | -260.2487 | 0
Additional load | N | 1192.9231 | 1192.7883 | 1192.383 | 1191.7034 | 1190.7435 | 1189.4943 | 1187.9442 | 1186.0784 | 1183.8783 | 1181.3217 | 1178.3814 | 1175.0252 | 1171.2151 | 1166.9065 | 1162.0483 | 1156.5835 | 1150.4506 | 1145.2803 | 1135.9265 | 1127.4301 | 1118.2455 | 1108.3807 | 1097.873 | 1086.7553 | 1075.0534 | 1062.781 | 1049.9489 | 1036.5649 | 1022.6235 | 1008.111 | 993.0041 | 977.2689 | 960.8594 | 943.715 | 925.7576 | 906.8869 | 886.9747 | 865.8568 | 843.3217 | 819.0938 | 792.8099 | 763.9831 | 731.9464 | 695.7616 | 654.0605 | 604.7494 | 544.3868 | 466.6127 | 356.5988 | 0
Basic load | N | 935.8794 | 935.287 | 933.5021 | 930.501 | 926.2432 | 920.6702 | 913.7035 | 905.2415 | 895.1556 | 883.2846 | 869.4273 | 853.3314 | 834.6783 | 813.059 | 787.9357 | 758.5722 | 723.8849 | 683.012 | 627.326 | 564.2665 | 495.8189 | 423.5253 | 348.4671 | 271.4766 | 193.23 | 114.2749 | 35.1163 | -43.7831 | -122.0259 | -199.2421 | -275.0793 | -349.1933 | -421.2398 | -490.8645 | -557.6934 | -621.32 | -681.2902 | -737.0828 | -788.0826 | -833.5442 | -872.5395 | -903.8805 | -926.0002 | -936.7621 | -933.1343 | -910.5883 | -861.8543 | -773.8296 | -616.8475 | 0
Alpha = 2.0 deg
Cl |  | 0.29883 | 0.29878 | 0.2986 | 0.29831 | 0.29789 | 0.29735 | 0.29668 | 0.29586 | 0.2949 | 0.29377 | 0.29246 | 0.29095 | 0.28921 | 0.28723 | 0.28495 | 0.28234 | 0.27932 | 0.27619 | 0.27466 | 0.27298 | 0.27082 | 0.26826 | 0.26534 | 0.26211 | 0.25859 | 0.2548 | 0.25077 | 0.24651 | 0.24203 | 0.23735 | 0.23247 | 0.22739 | 0.22211 | 0.21664 | 0.21096 | 0.20506 | 0.19893 | 0.19254 | 0.18587 | 0.17887 | 0.17148 | 0.16362 | 0.15518 | 0.146 | 0.13582 | 0.12427 | 0.1107 | 0.093939 | 0.071145 | 0
Cl_additional |  | 0.25234 | 0.25231 | 0.25222 | 0.25208 | 0.25187 | 0.25161 | 0.25128 | 0.25089 | 0.25042 | 0.24988 | 0.24926 | 0.24855 | 0.24774 | 0.24683 | 0.2458 | 0.24465 | 0.24335 | 0.24226 | 0.24313 | 0.24426 | 0.24528 | 0.24617 | 0.24693 | 0.24758 | 0.24811 | 0.24852 | 0.24881 | 0.24898 | 0.24901 | 0.24891 | 0.24865 | 0.24822 | 0.24761 | 0.24679 | 0.24573 | 0.24439 | 0.24272 | 0.24066 | 0.23814 | 0.23505 | 0.23127 | 0.22659 | 0.2208 | 0.21352 | 0.20427 | 0.19226 | 0.17624 | 0.15388 | 0.11983 | 0
Cl_basic |  | 0.046499 | 0.046469 | 0.046381 | 0.046232 | 0.04602 | 0.045743 | 0.045397 | 0.044977 | 0.044475 | 0.043886 | 0.043197 | 0.042397 | 0.041471 | 0.040396 | 0.039148 | 0.037689 | 0.035966 | 0.033935 | 0.031538 | 0.028715 | 0.025545 | 0.022094 | 0.01841 | 0.014527 | 0.010475 | 0.0062767 | 0.0019547 | -0.0024702 | -0.0069793 | -0.011555 | -0.016179 | -0.020833 | -0.025497 | -0.030151 | -0.03477 | -0.039327 | -0.04379 | -0.048121 | -0.052272 | -0.056185 | -0.059784 | -0.06297 | -0.065611 | -0.067525 | -0.068452 | -0.067999 | -0.065538 | -0.059941 | -0.048689 | 0
cCl | m | 0.76977 | 0.76962 | 0.76917 | 0.76841 | 0.76735 | 0.76595 | 0.76422 | 0.76212 | 0.75963 | 0.75671 | 0.75334 | 0.74945 | 0.74499 | 0.73987 | 0.73401 | 0.72727 | 0.71949 | 0.71145 | 0.69922 | 0.68652 | 0.67276 | 0.65813 | 0.6428 | 0.62689 | 0.6105 | 0.59371 | 0.57658 | 0.55919 | 0.54158 | 0.52379 | 0.50586 | 0.4878 | 0.46963 | 0.45138 | 0.43305 | 0.41462 | 0.3961 | 0.37745 | 0.35864 | 0.33962 | 0.32031 | 0.30059 | 0.28031 | 0.25921 | 0.23695 | 0.21297 | 0.18632 | 0.15521 | 0.11536 | 0
cCl_additional | m | 0.64999 | 0.64992 | 0.6497 | 0.64933 | 0.6488 | 0.64812 | 0.64728 | 0.64626 | 0.64506 | 0.64367 | 0.64207 | 0.64024 | 0.63816 | 0.63582 | 0.63317 | 0.63019 | 0.62685 | 0.62403 | 0.61894 | 0.61431 | 0.6093 | 0.60393 | 0.5982 | 0.59214 | 0.58577 | 0.57908 | 0.57209 | 0.5648 | 0.5572 | 0.54929 | 0.54106 | 0.53249 | 0.52355 | 0.5142 | 0.50442 | 0.49414 | 0.48329 | 0.47178 | 0.4595 | 0.4463 | 0.43198 | 0.41627 | 0.39882 | 0.3791 | 0.35638 | 0.32951 | 0.29662 | 0.25424 | 0.1943 | 0
cCl_basic | m | 0.11978 | 0.1197 | 0.11947 | 0.11909 | 0.11854 | 0.11783 | 0.11694 | 0.11586 | 0.11456 | 0.11304 | 0.11127 | 0.10921 | 0.10682 | 0.10406 | 0.10084 | 0.097084 | 0.092645 | 0.087414 | 0.080287 | 0.072216 | 0.063456 | 0.054204 | 0.044598 | 0.034744 | 0.02473 | 0.014625 | 0.0044943 | -0.0056035 | -0.015617 | -0.025499 | -0.035205 | -0.044691 | -0.053911 | -0.062822 | -0.071375 | -0.079518 | -0.087193 | -0.094334 | -0.10086 | -0.10668 | -0.11167 | -0.11568 | -0.11851 | -0.11989 | -0.11942 | -0.11654 | -0.1103 | -0.099037 | -0.078946 | 0
Gamma |  | 22.5275 | 22.5231 | 22.5099 | 22.4879 | 22.4566 | 22.4158 | 22.365 | 22.3036 | 22.2307 | 22.1455 | 22.0467 | 21.9329 | 21.8023 | 21.6526 | 21.481 | 21.2839 | 21.0562 | 20.7897 | 20.4625 | 20.0914 | 19.6886 | 19.2605 | 18.8118 | 18.3461 | 17.8664 | 17.375 | 16.874 | 16.3651 | 15.8498 | 15.3293 | 14.8044 | 14.276 | 13.7446 | 13.2105 | 12.674 | 12.1349 | 11.5928 | 11.0472 | 10.497 | 9.9405 | 9.3754 | 8.7985 | 8.205 | 7.5879 | 6.9368 | 6.2353 | 5.4559 | 4.5463 | 3.3818 | 0
Gamma_additional |  | 19.0222 | 19.02 | 19.0136 | 19.0027 | 18.9874 | 18.9675 | 18.9428 | 18.913 | 18.8779 | 18.8372 | 18.7903 | 18.7368 | 18.676 | 18.6073 | 18.5298 | 18.4427 | 18.3449 | 18.2353 | 18.1127 | 17.9777 | 17.8313 | 17.674 | 17.5065 | 17.3292 | 17.1426 | 16.9469 | 16.7423 | 16.5289 | 16.3066 | 16.0752 | 15.8343 | 15.5834 | 15.3218 | 15.0485 | 14.7622 | 14.4613 | 14.1439 | 13.8072 | 13.448 | 13.0618 | 12.6428 | 12.1834 | 11.6728 | 11.0962 | 10.4318 | 9.6462 | 8.6847 | 7.4463 | 5.6954 | 0
Gamma_basic |  | 3.5053 | 3.5031 | 3.4964 | 3.4851 | 3.4692 | 3.4483 | 3.4222 | 3.3905 | 3.3528 | 3.3083 | 3.2564 | 3.1961 | 3.1262 | 3.0453 | 2.9512 | 2.8412 | 2.7113 | 2.5544 | 2.3498 | 2.1137 | 1.8573 | 1.5865 | 1.3053 | 1.0169 | 0.72377 | 0.42805 | 0.13164 | -0.1638 | -0.45678 | -0.74592 | -1.0299 | -1.3074 | -1.5772 | -1.8379 | -2.0882 | -2.3265 | -2.5511 | -2.76 | -2.951 | -3.1213 | -3.2674 | -3.3849 | -3.4678 | -3.5083 | -3.495 | -3.4109 | -3.2288 | -2.9 | -2.3137 | 0
Wing load | N | 6014.6317 | 6013.4659 | 6009.9554 | 6004.061 | 5995.7162 | 5984.825 | 5971.259 | 5954.8533 | 5935.4009 | 5912.6452 | 5886.2699 | 5855.8855 | 5821.0112 | 5781.0483 | 5735.2417 | 5682.6125 | 5621.815 | 5558.9301 | 5463.4211 | 5364.189 | 5256.6392 | 5142.3467 | 5022.5533 | 4898.2301 | 4770.1638 | 4638.9604 | 4505.1704 | 4369.2897 | 4231.693 | 4092.6912 | 3952.5377 | 3811.4326 | 3669.5243 | 3526.9093 | 3383.6285 | 3239.6615 | 3094.917 | 2949.2173 | 2802.2764 | 2653.667 | 2502.7707 | 2348.7024 | 2190.1897 | 2025.3742 | 1851.4637 | 1664.0728 | 1455.8188 | 1212.728 | 901.3369 | 0
Additional load | N | 5078.7524 | 5078.1789 | 5076.4532 | 5073.56 | 5069.4731 | 5064.1548 | 5057.5555 | 5049.6118 | 5040.2453 | 5029.3606 | 5016.8426 | 5002.5541 | 4986.3329 | 4967.9893 | 4947.306 | 4924.0403 | 4897.9301 | 4875.9181 | 4836.095 | 4799.9225 | 4760.8202 | 4718.8215 | 4674.0862 | 4626.7534 | 4576.9338 | 4524.6855 | 4470.0541 | 4413.0728 | 4353.7189 | 4291.9333 | 4227.617 | 4160.6259 | 4090.7641 | 4017.7738 | 3941.3219 | 3860.9815 | 3776.2072 | 3686.3001 | 3590.359 | 3487.2112 | 3375.3103 | 3252.5829 | 3116.1899 | 2962.1363 | 2784.598 | 2574.6611 | 2317.6731 | 1986.5576 | 1518.1844 | 0
Basic load | N | 935.8794 | 935.287 | 933.5021 | 930.501 | 926.2432 | 920.6702 | 913.7035 | 905.2415 | 895.1556 | 883.2846 | 869.4273 | 853.3314 | 834.6783 | 813.059 | 787.9357 | 758.5722 | 723.8849 | 683.012 | 627.326 | 564.2665 | 495.8189 | 423.5253 | 348.4671 | 271.4766 | 193.23 | 114.2749 | 35.1163 | -43.7831 | -122.0259 | -199.2421 | -275.0793 | -349.1933 | -421.2398 | -490.8645 | -557.6934 | -621.32 | -681.2902 | -737.0828 | -788.0826 | -833.5442 | -872.5395 | -903.8805 | -926.0002 | -936.7621 | -933.1343 | -910.5883 | -861.8543 | -773.8296 | -616.8475 | 0
Alpha = 10.0 deg
Cl |  | 1.0711 | 1.071 | 1.0705 | 1.0698 | 1.0687 | 1.0674 | 1.0657 | 1.0637 | 1.0613 | 1.0585 | 1.0553 | 1.0516 | 1.0474 | 1.0426 | 1.0372 | 1.0311 | 1.0241 | 1.0176 | 1.0187 | 1.0205 | 1.0215 | 1.0216 | 1.0211 | 1.0198 | 1.0179 | 1.0154 | 1.0123 | 1.0085 | 1.0041 | 0.99912 | 0.99344 | 0.98706 | 0.97992 | 0.97193 | 0.96299 | 0.95299 | 0.94176 | 0.92908 | 0.9147 | 0.89825 | 0.87926 | 0.85711 | 0.83092 | 0.79947 | 0.76098 | 0.71268 | 0.65009 | 0.56488 | 0.43789 | 0
Cl_additional |  | 1.0246 | 1.0245 | 1.0241 | 1.0236 | 1.0227 | 1.0217 | 1.0203 | 1.0187 | 1.0168 | 1.0146 | 1.0121 | 1.0092 | 1.006 | 1.0023 | 0.99808 | 0.99339 | 0.98812 | 0.98368 | 0.9872 | 0.99182 | 0.99594 | 0.99955 | 1.0027 | 1.0053 | 1.0075 | 1.0091 | 1.0103 | 1.011 | 1.0111 | 1.0107 | 1.0096 | 1.0079 | 1.0054 | 1.0021 | 0.99776 | 0.99232 | 0.98555 | 0.97721 | 0.96697 | 0.95443 | 0.93904 | 0.92008 | 0.89653 | 0.867 | 0.82943 | 0.78068 | 0.71562 | 0.62482 | 0.48658 | 0
Cl_basic |  | 0.046499 | 0.046469 | 0.046381 | 0.046232 | 0.04602 | 0.045743 | 0.045397 | 0.044977 | 0.044475 | 0.043886 | 0.043197 | 0.042397 | 0.041471 | 0.040396 | 0.039148 | 0.037689 | 0.035966 | 0.033935 | 0.031538 | 0.028715 | 0.025545 | 0.022094 | 0.01841 | 0.014527 | 0.010475 | 0.0062767 | 0.0019547 | -0.0024702 | -0.0069793 | -0.011555 | -0.016179 | -0.020833 | -0.025497 | -0.030151 | -0.03477 | -0.039327 | -0.04379 | -0.048121 | -0.052272 | -0.056185 | -0.059784 | -0.06297 | -0.065611 | -0.067525 | -0.068452 | -0.067999 | -0.065538 | -0.059941 | -0.048689 | 0
cCl | m | 2.759 | 2.7587 | 2.7575 | 2.7557 | 2.753 | 2.7495 | 2.7452 | 2.74 | 2.7338 | 2.7266 | 2.7184 | 2.7089 | 2.6981 | 2.6858 | 2.6718 | 2.6559 | 2.6379 | 2.6213 | 2.5934 | 2.5666 | 2.5375 | 2.5064 | 2.4736 | 2.4391 | 2.4032 | 2.366 | 2.3274 | 2.2877 | 2.2469 | 2.2049 | 2.1618 | 2.1175 | 2.0719 | 2.0251 | 1.9768 | 1.9269 | 1.8752 | 1.8213 | 1.7649 | 1.7055 | 1.6424 | 1.5746 | 1.5009 | 1.4194 | 1.3276 | 1.2214 | 1.0941 | 0.93331 | 0.71001 | 0
cCl_additional | m | 2.6393 | 2.639 | 2.6381 | 2.6366 | 2.6344 | 2.6317 | 2.6282 | 2.6241 | 2.6193 | 2.6136 | 2.6071 | 2.5997 | 2.5912 | 2.5817 | 2.571 | 2.5589 | 2.5453 | 2.5339 | 2.5132 | 2.4944 | 2.474 | 2.4522 | 2.429 | 2.4044 | 2.3785 | 2.3513 | 2.3229 | 2.2933 | 2.2625 | 2.2304 | 2.197 | 2.1621 | 2.1258 | 2.0879 | 2.0482 | 2.0064 | 1.9624 | 1.9157 | 1.8658 | 1.8122 | 1.754 | 1.6903 | 1.6194 | 1.5393 | 1.4471 | 1.338 | 1.2044 | 1.0323 | 0.78895 | 0
cCl_basic | m | 0.11978 | 0.1197 | 0.11947 | 0.11909 | 0.11854 | 0.11783 | 0.11694 | 0.11586 | 0.11456 | 0.11304 | 0.11127 | 0.10921 | 0.10682 | 0.10406 | 0.10084 | 0.097084 | 0.092645 | 0.087414 | 0.080287 | 0.072216 | 0.063456 | 0.054204 | 0.044598 | 0.034744 | 0.02473 | 0.014625 | 0.0044943 | -0.0056035 | -0.015617 | -0.025499 | -0.035205 | -0.044691 | -0.053911 | -0.062822 | -0.071375 | -0.079518 | -0.087193 | -0.094334 | -0.10086 | -0.10668 | -0.11167 | -0.11568 | -0.11851 | -0.11989 | -0.11942 | -0.11654 | -0.1103 | -0.099037 | -0.078946 | 0
Gamma |  | 80.7441 | 80.7331 | 80.7002 | 80.6449 | 80.5668 | 80.4651 | 80.3386 | 80.1861 | 80.0059 | 79.7959 | 79.5536 | 79.276 | 78.9595 | 78.5995 | 78.1909 | 77.7271 | 77.2001 | 76.5982 | 75.8955 | 75.1115 | 74.2606 | 73.3511 | 72.3897 | 71.3815 | 70.3308 | 69.2404 | 68.1132 | 66.9512 | 65.7555 | 64.5268 | 63.2648 | 61.9685 | 60.6364 | 59.2658 | 57.853 | 56.3931 | 54.8796 | 53.3036 | 51.654 | 49.9155 | 48.0683 | 46.0853 | 43.9292 | 41.5474 | 38.8628 | 35.7571 | 32.0351 | 27.3353 | 20.8124 | 0
Gamma_additional |  | 77.2388 | 77.23 | 77.2038 | 77.1598 | 77.0976 | 77.0168 | 76.9164 | 76.7956 | 76.6531 | 76.4876 | 76.2972 | 76.0799 | 75.8332 | 75.5543 | 75.2397 | 74.8859 | 74.4888 | 74.0438 | 73.5458 | 72.9979 | 72.4033 | 71.7647 | 71.0844 | 70.3646 | 69.607 | 68.8124 | 67.9815 | 67.115 | 66.2123 | 65.2727 | 64.2947 | 63.2759 | 62.2136 | 61.1037 | 59.9412 | 58.7196 | 57.4306 | 56.0636 | 54.605 | 53.0369 | 51.3358 | 49.4702 | 47.3971 | 45.0557 | 42.3578 | 39.1679 | 35.2639 | 30.2353 | 23.126 | 0
Gamma_basic |  | 3.5053 | 3.5031 | 3.4964 | 3.4851 | 3.4692 | 3.4483 | 3.4222 | 3.3905 | 3.3528 | 3.3083 | 3.2564 | 3.1961 | 3.1262 | 3.0453 | 2.9512 | 2.8412 | 2.7113 | 2.5544 | 2.3498 | 2.1137 | 1.8573 | 1.5865 | 1.3053 | 1.0169 | 0.72377 | 0.42805 | 0.13164 | -0.1638 | -0.45678 | -0.74592 | -1.0299 | -1.3074 | -1.5772 | -1.8379 | -2.0882 | -2.3265 | -2.5511 | -2.76 | -2.951 | -3.1213 | -3.2674 | -3.3849 | -3.4678 | -3.5083 | -3.495 | -3.4109 | -3.2288 | -2.9 | -2.3137 | 0
Wing load | N | 21557.949 | 21555.0279 | 21546.2362 | 21531.4873 | 21510.6345 | 21483.467 | 21449.704 | 21408.987 | 21360.8689 | 21304.8009 | 21240.1147 | 21166.0011 | 21081.4823 | 20985.3798 | 20876.2725 | 20752.4397 | 20611.7331 | 20481.4812 | 20264.0953 | 20054.1587 | 19826.9379 | 19584.1099 | 19327.4061 | 19058.2227 | 18777.6856 | 18486.5782 | 18185.591 | 17875.3213 | 17556.0746 | 17227.9805 | 16890.9893 | 16544.8607 | 16189.1433 | 15823.1444 | 15445.8855 | 15056.0401 | 14651.8472 | 14230.9903 | 13790.4256 | 13326.1365 | 12832.7719 | 12303.1015 | 11727.1634 | 11090.8731 | 10373.6139 | 9543.7194 | 8548.9639 | 7292.5076 | 5547.6791 | 0
Additional load | N | 20622.0696 | 20619.7409 | 20612.7341 | 20600.9863 | 20584.3913 | 20562.7968 | 20536.0005 | 20503.7455 | 20465.7133 | 20421.5163 | 20370.6874 | 20312.6696 | 20246.804 | 20172.3208 | 20088.3368 | 19993.8675 | 19887.8483 | 19798.4693 | 19636.7693 | 19489.8921 | 19331.119 | 19160.5846 | 18978.939 | 18786.7461 | 18584.4556 | 18372.3033 | 18150.4747 | 17919.1044 | 17678.1005 | 17427.2226 | 17166.0686 | 16894.054 | 16610.3831 | 16314.009 | 16003.5789 | 15677.3601 | 15333.1375 | 14968.0731 | 14578.5082 | 14159.6807 | 13705.3115 | 13206.982 | 12653.1636 | 12027.6352 | 11306.7482 | 10454.3077 | 9410.8182 | 8066.3373 | 6164.5266 | 0
Basic load | N | 935.8794 | 935.287 | 933.5021 | 930.501 | 926.2432 | 920.6702 | 913.7035 | 905.2415 | 895.1556 | 883.2846 | 869.4273 | 853.3314 | 834.6783 | 813.059 | 787.9357 | 758.5722 | 723.8849 | 683.012 | 627.326 | 564.2665 | 495.8189 | 423.5253 | 348.4671 | 271.4766 | 193.23 | 114.2749 | 35.1163 | -43.7831 | -122.0259 | -199.2421 | -275.0793 | -349.1933 | -421.2398 | -490.8645 | -557.6934 | -621.32 | -681.2902 | -737.0828 | -788.0826 | -833.5442 | -872.5395 | -903.8805 | -926.0002 | -936.7621 | -933.1343 | -910.5883 | -861.8543 | -773.8296 | -616.8475 | 0
DRAG
CD_zero |  | 0.0076243
Oswald factor |  | 0.70593
CD_induced at Alpha = 3.999999999999999 deg |  | 0.0066721
CD_wave |  | 0
CD at alpha = 3.999999999999999 deg |  | 0.016551
DRAG POLAR CURVE
CL |  | -0.18268 | -0.11186 | -0.041043 | 0.029776 | 0.10059 | 0.17141 | 0.24223 | 0.31305 | 0.38387 | 0.45469 | 0.52551 | 0.59633 | 0.66714 | 0.73796 | 0.80878 | 0.8796 | 0.95042 | 1.0212 | 1.0921 | 1.1629 | 1.2337 | 1.3039 | 1.3709 | 1.4318 | 1.4839 | 1.525 | 1.5534 | 1.5675 | 1.5662 | 1.5488 | 1.5147
CD |  | 0.027403 | 0.023306 | 0.019896 | 0.017332 | 0.015426 | 0.014222 | 0.013797 | 0.014281 | 0.015514 | 0.017469 | 0.020176 | 0.023644 | 0.027786 | 0.032679 | 0.03843 | 0.044995 | 0.052283 | 0.060331 | 0.069098 | 0.078604 | 0.088838 | 0.099867 | 0.11172 | 0.12435 | 0.13773 | 0.15184 | 0.16666 | 0.18221 | 0.19856 | 0.21478 | 0.22484
DRAG DISTRIBUTIONS
y stations | m | 0 | 0.27612 | 0.55224 | 0.82837 | 1.1045 | 1.3806 | 1.6567 | 1.9329 | 2.209 | 2.4851 | 2.7612 | 3.0373 | 3.3135 | 3.5896 | 3.8657 | 4.1418 | 4.418 | 4.6941 | 4.9702 | 5.2463 | 5.5224 | 5.7986 | 6.0747 | 6.3508 | 6.6269 | 6.9031 | 7.1792 | 7.4553 | 7.7314 | 8.0076 | 8.2837 | 8.5598 | 8.8359 | 9.112 | 9.3882 | 9.6643 | 9.9404 | 10.2165 | 10.4927 | 10.7688 | 11.0449 | 11.321 | 11.5971 | 11.8733 | 12.1494 | 12.4255 | 12.7016 | 12.9778 | 13.2539 | 13.53
eta stations |  | 0 | 0.020408 | 0.040816 | 0.061224 | 0.081633 | 0.10204 | 0.12245 | 0.14286 | 0.16327 | 0.18367 | 0.20408 | 0.22449 | 0.2449 | 0.26531 | 0.28571 | 0.30612 | 0.32653 | 0.34694 | 0.36735 | 0.38776 | 0.40816 | 0.42857 | 0.44898 | 0.46939 | 0.4898 | 0.5102 | 0.53061 | 0.55102 | 0.57143 | 0.59184 | 0.61224 | 0.63265 | 0.65306 | 0.67347 | 0.69388 | 0.71429 | 0.73469 | 0.7551 | 0.77551 | 0.79592 | 0.81633 | 0.83673 | 0.85714 | 0.87755 | 0.89796 | 0.91837 | 0.93878 | 0.95918 | 0.97959 | 1
Alpha = 0.0 deg
Cd_parasite |  | 0.009857 | 0.0098579 | 0.0098604 | 0.0098647 | 0.0098709 | 0.0098789 | 0.0098889 | 0.009901 | 0.0099154 | 0.0099324 | 0.0099521 | 0.0099749 | 0.010006 | 0.010055 | 0.010111 | 0.010177 | 0.010254 | 0.01034 | 0.010306 | 0.010278 | 0.010258 | 0.010244 | 0.010232 | 0.010221 | 0.010209 | 0.010194 | 0.010177 | 0.010156 | 0.010129 | 0.010097 | 0.010058 | 0.010012 | 0.0099583 | 0.0098967 | 0.0098264 | 0.009747 | 0.0096581 | 0.0095594 | 0.0094503 | 0.0093444 | 0.0092775 | 0.009196 | 0.0090984 | 0.0089828 | 0.0088463 | 0.0086851 | 0.0084929 | 0.0082587 | 0.0079581 | 0.0072811
Cd_induced |  | 0.0004114 | 0.00041282 | 0.00041337 | 0.0004137 | 0.00041395 | 0.00041413 | 0.00041429 | 0.00041442 | 0.00041453 | 0.00041463 | 0.00041472 | 0.0004148 | 0.00041488 | 0.00041495 | 0.00041503 | 0.00041509 | 0.00041515 | 0.00041522 | 0.00039454 | 0.00036989 | 0.00034533 | 0.00032094 | 0.00029672 | 0.0002727 | 0.00024886 | 0.0002252 | 0.00020173 | 0.00017849 | 0.00015545 | 0.00013262 | 0.00011 | 8.7576e-05 | 6.5357e-05 | 4.334e-05 | 2.1521e-05 | -1.009e-07 | -2.153e-05 | -4.2771e-05 | -6.3833e-05 | -8.4726e-05 | -0.00010547 | -0.00012609 | -0.00014663 | -0.00016719 | -0.00018794 | -0.00020931 | -0.00023255 | -0.0002631 | -0.00036005 | 0.00028529
Cd |  | 0.010268 | 0.010271 | 0.010274 | 0.010278 | 0.010285 | 0.010293 | 0.010303 | 0.010315 | 0.01033 | 0.010347 | 0.010367 | 0.01039 | 0.010421 | 0.01047 | 0.010526 | 0.010592 | 0.010669 | 0.010756 | 0.0107 | 0.010648 | 0.010604 | 0.010565 | 0.010528 | 0.010493 | 0.010457 | 0.01042 | 0.010379 | 0.010334 | 0.010284 | 0.010229 | 0.010168 | 0.010099 | 0.010024 | 0.00994 | 0.0098479 | 0.0097469 | 0.0096366 | 0.0095166 | 0.0093865 | 0.0092597 | 0.009172 | 0.0090699 | 0.0089518 | 0.0088156 | 0.0086584 | 0.0084758 | 0.0082604 | 0.0079957 | 0.007598 | 0.0075664
Drag | N | 206.6719 | 206.7176 | 206.7804 | 206.8742 | 207.0024 | 207.1674 | 207.3718 | 207.6185 | 207.9111 | 208.254 | 208.6528 | 209.1143 | 209.7437 | 210.7273 | 211.8644 | 213.185 | 214.7324 | 216.4776 | 212.8477 | 209.2359 | 205.8146 | 202.5151 | 199.2876 | 196.0946 | 192.9069 | 189.7018 | 186.4608 | 183.1687 | 179.8134 | 176.3855 | 172.8777 | 169.2842 | 165.6011 | 161.8252 | 157.9546 | 153.9884 | 149.9261 | 145.7682 | 141.5153 | 137.3744 | 133.865 | 130.1912 | 126.3409 | 122.2966 | 118.0314 | 113.5017 | 108.6279 | 103.2219 | 96.2597 | 94.0375
Alpha = 2.0 deg
Cd_parasite |  | 0.0068131 | 0.0068135 | 0.006815 | 0.0068174 | 0.0068208 | 0.0068253 | 0.0068309 | 0.0068376 | 0.0068456 | 0.0068549 | 0.0068658 | 0.0068782 | 0.0068926 | 0.006909 | 0.0069278 | 0.0069494 | 0.0069744 | 0.0070002 | 0.0070661 | 0.0071313 | 0.0071959 | 0.0072583 | 0.0073172 | 0.0073715 | 0.0074201 | 0.0074624 | 0.0074976 | 0.0075249 | 0.0075438 | 0.0075537 | 0.007554 | 0.0075442 | 0.0075237 | 0.007492 | 0.0074484 | 0.0073924 | 0.0073395 | 0.007354 | 0.0073578 | 0.00735 | 0.0073299 | 0.0072965 | 0.0072484 | 0.0071839 | 0.0071006 | 0.0069945 | 0.0068597 | 0.0067714 | 0.0068572 | 0.0072811
Cd_induced |  | 0.0011286 | 0.001131 | 0.0011319 | 0.0011324 | 0.0011328 | 0.001133 | 0.0011332 | 0.0011334 | 0.0011335 | 0.0011336 | 0.0011336 | 0.0011337 | 0.0011336 | 0.0011336 | 0.0011336 | 0.0011335 | 0.0011333 | 0.0011332 | 0.0011097 | 0.0010819 | 0.0010541 | 0.0010264 | 0.0009988 | 0.00097136 | 0.00094409 | 0.00091692 | 0.00088989 | 0.00086309 | 0.00083648 | 0.00081007 | 0.00078386 | 0.00075786 | 0.00073205 | 0.00070646 | 0.00068109 | 0.00065594 | 0.00063103 | 0.00060636 | 0.00058197 | 0.00055786 | 0.0005341 | 0.00051075 | 0.00048795 | 0.00046593 | 0.00044524 | 0.00042719 | 0.00041578 | 0.00042848 | 0.00065706 | -0.0013708
Cd |  | 0.0079417 | 0.0079445 | 0.0079468 | 0.0079498 | 0.0079536 | 0.0079583 | 0.0079641 | 0.007971 | 0.0079791 | 0.0079885 | 0.0079994 | 0.0080119 | 0.0080262 | 0.0080426 | 0.0080613 | 0.0080829 | 0.0081077 | 0.0081334 | 0.0081758 | 0.0082132 | 0.00825 | 0.0082847 | 0.008316 | 0.0083428 | 0.0083642 | 0.0083793 | 0.0083875 | 0.008388 | 0.0083803 | 0.0083637 | 0.0083378 | 0.008302 | 0.0082558 | 0.0081985 | 0.0081295 | 0.0080483 | 0.0079705 | 0.0079604 | 0.0079398 | 0.0079079 | 0.007864 | 0.0078072 | 0.0077363 | 0.0076499 | 0.0075458 | 0.0074217 | 0.0072755 | 0.0071998 | 0.0075142 | 0.0059103
Drag | N | 159.842 | 159.8986 | 159.9456 | 160.0052 | 160.0817 | 160.1772 | 160.2934 | 160.4321 | 160.5951 | 160.7847 | 161.0037 | 161.2552 | 161.5433 | 161.873 | 162.2503 | 162.6834 | 163.1828 | 163.6998 | 162.6274 | 161.3942 | 160.1316 | 158.8108 | 157.4088 | 155.9079 | 154.2944 | 152.5559 | 150.6843 | 148.6743 | 146.52 | 144.2176 | 141.7637 | 139.1562 | 136.393 | 133.4726 | 130.3932 | 127.1527 | 124.0045 | 121.9314 | 119.7036 | 117.3191 | 114.7749 | 112.0665 | 109.1867 | 106.1247 | 102.8647 | 99.3864 | 95.6763 | 92.9481 | 95.198 | 73.4547
Alpha = 10.0 deg
Cd_parasite |  | 0.05177 | 0.051754 | 0.051705 | 0.051622 | 0.051505 | 0.051353 | 0.051164 | 0.050935 | 0.050666 | 0.050351 | 0.049989 | 0.049573 | 0.0491 | 0.048561 | 0.04795 | 0.047256 | 0.046467 | 0.045737 | 0.0466 | 0.047558 | 0.048423 | 0.049196 | 0.049885 | 0.050491 | 0.051018 | 0.051466 | 0.051834 | 0.052121 | 0.052326 | 0.052456 | 0.052562 | 0.052578 | 0.052495 | 0.052304 | 0.05199 | 0.051536 | 0.050919 | 0.050113 | 0.04908 | 0.0478 | 0.046443 | 0.044715 | 0.042514 | 0.039705 | 0.036739 | 0.032797 | 0.028143 | 0.022247 | 0.01501 | 0.0072811
Cd_induced |  | 0.0043523 | 0.0043587 | 0.004361 | 0.0043623 | 0.0043629 | 0.0043632 | 0.0043632 | 0.004363 | 0.0043625 | 0.0043618 | 0.0043608 | 0.0043596 | 0.0043582 | 0.0043565 | 0.0043545 | 0.0043521 | 0.0043493 | 0.0043469 | 0.0043136 | 0.0042749 | 0.0042356 | 0.004196 | 0.004156 | 0.0041158 | 0.0040756 | 0.004035 | 0.0039941 | 0.0039533 | 0.0039125 | 0.0038716 | 0.0038307 | 0.0037898 | 0.0037488 | 0.0037078 | 0.0036668 | 0.0036257 | 0.0035846 | 0.0035435 | 0.0035023 | 0.0034613 | 0.0034204 | 0.00338 | 0.0033406 | 0.0033035 | 0.0032715 | 0.0032525 | 0.0032713 | 0.0034398 | 0.0050024 | -0.0079567
Cd |  | 0.056123 | 0.056113 | 0.056066 | 0.055984 | 0.055868 | 0.055716 | 0.055527 | 0.055298 | 0.055028 | 0.054713 | 0.05435 | 0.053933 | 0.053458 | 0.052918 | 0.052304 | 0.051608 | 0.050816 | 0.050084 | 0.050913 | 0.051833 | 0.052658 | 0.053392 | 0.054041 | 0.054607 | 0.055094 | 0.055501 | 0.055828 | 0.056074 | 0.056238 | 0.056327 | 0.056392 | 0.056367 | 0.056244 | 0.056012 | 0.055657 | 0.055161 | 0.054504 | 0.053656 | 0.052582 | 0.051261 | 0.049864 | 0.048095 | 0.045855 | 0.043009 | 0.04001 | 0.036049 | 0.031414 | 0.025687 | 0.020013 | -0.00067559
Drag | N | 1129.5781 | 1129.3772 | 1128.4322 | 1126.7937 | 1124.4552 | 1121.3966 | 1117.5878 | 1112.9893 | 1107.551 | 1101.2113 | 1093.8948 | 1085.51 | 1075.9466 | 1065.071 | 1052.7224 | 1038.7057 | 1022.7767 | 1008.034 | 1012.7398 | 1018.5586 | 1022.0908 | 1023.4868 | 1022.9081 | 1020.4831 | 1016.314 | 1010.4576 | 1002.9697 | 993.9018 | 983.2637 | 971.2627 | 958.8055 | 944.8124 | 929.2072 | 911.884 | 892.7019 | 871.4762 | 847.9665 | 821.861 | 792.7532 | 760.5 | 727.7621 | 690.3719 | 647.1687 | 596.6473 | 545.4167 | 482.7417 | 413.1084 | 331.6154 | 253.5417 | -8.3964
PITCHING MOMENT
CM_ac |  | -0.082471
CM_alpha | 1/deg | 0
CM at alpha = 3.999999999999999 deg |  | -0.080106
PITCHING MOMENT CURVE
Alpha | deg | -2.614 | -1.8387 | -1.0633 | -0.288 | 0.48734 | 1.2627 | 2.038 | 2.8133 | 3.5887 | 4.364 | 5.1393 | 5.9146 | 6.69 | 7.4653 | 8.2406 | 9.016 | 9.7913 | 10.5666 | 11.342 | 12.1173 | 12.8926 | 13.668 | 14.4433 | 15.2186 | 15.9939 | 16.7693 | 17.5446 | 18.3199 | 19.0953 | 19.8706 | 20.6459
CM |  | -0.082528 | -0.08252 | -0.082513 | -0.082505 | -0.082497 | -0.08249 | -0.082482 | -0.082474 | -0.080339 | -0.079901 | -0.079463 | -0.079026 | -0.078588 | -0.078151 | -0.077713 | -0.077275 | -0.076838 | -0.0764 | -0.075962 | -0.075525 | -0.075087 | -0.07465 | -0.074212 | -0.073774 | -0.073337 | -0.072899 | -0.072462 | -0.072024 | -0.071586 | -0.071149 | -0.070711
PITCHING MOMENT DISTRIBUTIONS
y stations | m | 0 | 0.27612 | 0.55224 | 0.82837 | 1.1045 | 1.3806 | 1.6567 | 1.9329 | 2.209 | 2.4851 | 2.7612 | 3.0373 | 3.3135 | 3.5896 | 3.8657 | 4.1418 | 4.418 | 4.6941 | 4.9702 | 5.2463 | 5.5224 | 5.7986 | 6.0747 | 6.3508 | 6.6269 | 6.9031 | 7.1792 | 7.4553 | 7.7314 | 8.0076 | 8.2837 | 8.5598 | 8.8359 | 9.112 | 9.3882 | 9.6643 | 9.9404 | 10.2165 | 10.4927 | 10.7688 | 11.0449 | 11.321 | 11.5971 | 11.8733 | 12.1494 | 12.4255 | 12.7016 | 12.9778 | 13.2539 | 13.53
eta stations |  | 0 | 0.020408 | 0.040816 | 0.061224 | 0.081633 | 0.10204 | 0.12245 | 0.14286 | 0.16327 | 0.18367 | 0.20408 | 0.22449 | 0.2449 | 0.26531 | 0.28571 | 0.30612 | 0.32653 | 0.34694 | 0.36735 | 0.38776 | 0.40816 | 0.42857 | 0.44898 | 0.46939 | 0.4898 | 0.5102 | 0.53061 | 0.55102 | 0.57143 | 0.59184 | 0.61224 | 0.63265 | 0.65306 | 0.67347 | 0.69388 | 0.71429 | 0.73469 | 0.7551 | 0.77551 | 0.79592 | 0.81633 | 0.83673 | 0.85714 | 0.87755 | 0.89796 | 0.91837 | 0.93878 | 0.95918 | 0.97959 | 1
Alpha = 0.0 deg
Cm |  | -0.078224 | -0.078226 | -0.078231 | -0.078239 | -0.078251 | -0.078266 | -0.078285 | -0.078308 | -0.078336 | -0.078368 | -0.078406 | -0.07845 | -0.0785 | -0.078558 | -0.078625 | -0.078704 | -0.078795 | -0.078898 | -0.079404 | -0.079922 | -0.080437 | -0.080941 | -0.081429 | -0.081894 | -0.082332 | -0.082739 | -0.083109 | -0.083439 | -0.083726 | -0.083965 | -0.084154 | -0.084288 | -0.084365 | -0.084383 | -0.084338 | -0.084228 | -0.084051 | -0.083808 | -0.083496 | -0.083119 | -0.082678 | -0.082181 | -0.081637 | -0.081062 | -0.080484 | -0.079943 | -0.079512 | -0.079318 | -0.079639 | 0
Moment | N | -4055.5439 | -4055.6284 | -4055.8832 | -4056.3113 | -4056.9181 | -4057.7116 | -4058.7022 | -4059.9034 | -4061.3324 | -4063.0104 | -4064.9641 | -4067.2266 | -4069.8393 | -4072.8549 | -4076.342 | -4080.3928 | -4085.1406 | -4090.4958 | -4020.9112 | -3949.7413 | -3878.3818 | -3806.4953 | -3733.8475 | -3660.2723 | -3585.6527 | -3509.9104 | -3432.9961 | -3354.8868 | -3275.5823 | -3195.101 | -3113.4788 | -3030.7673 | -2947.0335 | -2862.3595 | -2776.8431 | -2690.5985 | -2603.7588 | -2516.4785 | -2428.938 | -2341.3502 | -2253.9699 | -2167.1084 | -2081.1553 | -1996.6135 | -1914.1586 | -1834.7451 | -1759.8199 | -1691.8319 | -1635.9156 | 0
Alpha = 2.0 deg
Cm |  | -0.069507 | -0.069509 | -0.069517 | -0.069531 | -0.069549 | -0.069574 | -0.069604 | -0.069641 | -0.069685 | -0.069736 | -0.069795 | -0.069863 | -0.069941 | -0.070031 | -0.070134 | -0.070252 | -0.070388 | -0.070529 | -0.071839 | -0.073199 | -0.074588 | -0.076001 | -0.077428 | -0.078866 | -0.080308 | -0.08175 | -0.083187 | -0.084615 | -0.08603 | -0.087427 | -0.088803 | -0.090152 | -0.09147 | -0.092752 | -0.093992 | -0.095184 | -0.096319 | -0.097389 | -0.098383 | -0.099288 | -0.10009 | -0.10076 | -0.10127 | -0.10158 | -0.10163 | -0.10132 | -0.10051 | -0.098927 | -0.095938 | 0
Moment | N | -3603.5881 | -3603.7237 | -3604.132 | -3604.8176 | -3605.7882 | -3607.0549 | -3608.6328 | -3610.5409 | -3612.8034 | -3615.4501 | -3618.5177 | -3622.0517 | -3626.1079 | -3630.7559 | -3636.0836 | -3642.2049 | -3649.2761 | -3656.5902 | -3637.834 | -3617.4883 | -3596.4036 | -3574.1532 | -3550.4095 | -3524.9205 | -3497.4892 | -3467.9621 | -3436.2172 | -3402.1605 | -3365.7207 | -3326.8435 | -3285.4876 | -3241.6217 | -3195.2206 | -3146.2623 | -3094.7237 | -3040.5768 | -2983.783 | -2924.2867 | -2862.0058 | -2796.8191 | -2728.548 | -2656.9292 | -2581.5717 | -2501.8875 | -2416.9712 | -2325.3745 | -2224.6347 | -2110.0895 | -1970.7292 | 0
Alpha = 10.0 deg
Cm |  | -0.034637 | -0.034644 | -0.034663 | -0.034696 | -0.034743 | -0.034804 | -0.03488 | -0.034971 | -0.035079 | -0.035205 | -0.03535 | -0.035516 | -0.035706 | -0.035922 | -0.036166 | -0.036444 | -0.03676 | -0.037052 | -0.04158 | -0.046307 | -0.051196 | -0.056239 | -0.061426 | -0.066753 | -0.07221 | -0.077794 | -0.083499 | -0.089318 | -0.095246 | -0.10128 | -0.1074 | -0.11361 | -0.11989 | -0.12623 | -0.13261 | -0.13901 | -0.14539 | -0.15171 | -0.15793 | -0.16397 | -0.16972 | -0.17506 | -0.17978 | -0.18363 | -0.18619 | -0.18683 | -0.18452 | -0.17736 | -0.16113 | 0
Moment | N | -1795.7652 | -1796.105 | -1797.1275 | -1798.8429 | -1801.2683 | -1804.4281 | -1808.355 | -1813.0908 | -1818.6873 | -1825.2085 | -1832.7321 | -1841.3522 | -1851.1824 | -1862.36 | -1875.0501 | -1889.453 | -1905.8184 | -1920.9678 | -2105.5252 | -2288.4761 | -2468.4907 | -2644.7845 | -2816.6576 | -2983.5134 | -3144.8352 | -3300.169 | -3449.1017 | -3591.2552 | -3726.2744 | -3853.8133 | -3973.523 | -4085.0394 | -4187.9693 | -4281.8734 | -4366.2461 | -4440.4896 | -4503.8797 | -4555.5196 | -4594.2771 | -4618.6949 | -4626.8606 | -4616.2123 | -4583.2375 | -4522.9836 | -4428.2213 | -4287.8919 | -4083.8937 | -3783.1201 | -3309.9834 | 0
HIGH LIFT
HIGH LIFT DEVICES EFFECTS (2D)
Delta Cl0 (each flap) |  | 1.6573 | 1.6412
Delta Cl0 (total) |  | 3.2985
Delta Clmax (each flap) |  | 1.7123 | 1.7065
Delta Clmax (all flaps) |  | 3.4188
HIGH LIFT DEVICES EFFECTS (3D)
Delta CL0 (each flap) |  | 0.49148 | 0.64107
Delta CL0 (total) |  | 1.1326
Delta CLmax (each flap) |  | 0.49624 | 0.67485
Delta CLmax (all flaps) |  | 1.1711
Delta CD0 (each flap) |  | 0.025932 | 0.042378
Delta CD0 (total) |  | 0.068309
Delta CM_c/4 (each flap) |  | -0.15742 | -0.24134
Delta CM_c/4 (total) |  | -0.39876
GLOBAL HIGH LIFT EFFECTS
Alpha stall (High Lift) |  | 19.3486
Alpha star (High Lift) |  | 13.5932
CL_max (High Lift) |  | 2.74
CL_star (High Lift) |  | 2.4136
CL_alpha (High Lift) | 1/deg | 0.090119
HIGH LIFT CURVE
Alpha | deg | -8 | -7 | -6 | -5 | -4 | -3 | -2 | -1 | 0 | 1 | 2 | 3 | 4 | 5 | 6 | 7 | 8 | 9 | 10 | 11 | 12 | 13 | 14 | 15 | 16 | 17 | 18 | 19 | 20 | 21 | 22
CL |  | 0.46768 | 0.5578 | 0.64792 | 0.73804 | 0.82816 | 0.91828 | 1.0084 | 1.0985 | 1.1886 | 1.2788 | 1.3689 | 1.459 | 1.5491 | 1.6392 | 1.7293 | 1.8195 | 1.9096 | 1.9997 | 2.0898 | 2.1799 | 2.2701 | 2.3602 | 2.4502 | 2.537 | 2.614 | 2.6758 | 2.7183 | 2.7385 | 2.7348 | 2.7069 | 2.6556
HIGH LIFT DRAG POLAR CURVE
CL |  | 0.46768 | 0.5578 | 0.64792 | 0.73804 | 0.82816 | 0.91828 | 1.0084 | 1.0985 | 1.1886 | 1.2788 | 1.3689 | 1.459 | 1.5491 | 1.6392 | 1.7293 | 1.8195 | 1.9096 | 1.9997 | 2.0898 | 2.1799 | 2.2701 | 2.3602 | 2.4502 | 2.537 | 2.614 | 2.6758 | 2.7183 | 2.7385 | 2.7348 | 2.7069 | 2.6556
CD |  | 0.095713 | 0.091616 | 0.088205 | 0.085641 | 0.083735 | 0.082532 | 0.082107 | 0.082591 | 0.083823 | 0.085778 | 0.088485 | 0.091954 | 0.096096 | 0.10099 | 0.10674 | 0.1133 | 0.12059 | 0.12864 | 0.13741 | 0.14691 | 0.15715 | 0.16818 | 0.18003 | 0.19266 | 0.20604 | 0.22015 | 0.23497 | 0.25052 | 0.26687 | 0.28309 | 0.29315
HIGH LIFT PITCHING MOMENT CURVE
Alpha | deg | -8 | -7 | -6 | -5 | -4 | -3 | -2 | -1 | 0 | 1 | 2 | 3 | 4 | 5 | 6 | 7 | 8 | 9 | 10 | 11 | 12 | 13 | 14 | 15 | 16 | 17 | 18 | 19 | 20 | 21 | 22
CM |  | -0.48129 | -0.48128 | -0.48127 | -0.48127 | -0.48126 | -0.48125 | -0.48124 | -0.48124 | -0.4791 | -0.47866 | -0.47822 | -0.47779 | -0.47735 | -0.47691 | -0.47647 | -0.47604 | -0.4756 | -0.47516 | -0.47472 | -0.47429 | -0.47385 | -0.47341 | -0.47297 | -0.47254 | -0.4721 | -0.47166 | -0.47122 | -0.47079 | -0.47035 | -0.46991 | -0.46947
CL (High Lift) at Alpha = 3.999999999999999 deg |  | -8: 1.5491
CD (High Lift) at Alpha = 3.999999999999999 deg |  | -8: 0.084861
CM (High Lift) at Alpha = 3.999999999999999 deg |  | -8: -0.47887

## HORIZONTAL_TAIL
Description | Unit | Value
GLOBAL DATA
Critical Mach Number |  | 0.76376
Aerodynamic Center (LRF) | m | 0.79503
Aerodynamic Center (MAC) |  | 0.24211
LIFT
CL_alpha | 1/deg | 0.068471
CL_zero |  | 0
CL_star |  | 0.75318
CL_max |  | 1.7037
Alpha_zero_lift | deg | 0
Alpha_star | deg | 11
Alpha_stall | deg | 26.7771
CL at Alpha = -0.1859631542482103 deg |  | 0.13694
LIFT CURVE
Alpha | deg | -7.1666 | -6.4143 | -5.662 | -4.9097 | -4.1574 | -3.405 | -2.6527 | -1.9089 | -1.1481 | -0.39578 | 0.34872 | 1.0852 | 1.814 | 2.5352 | 3.2488 | 3.9551 | 4.6543 | 5.3465 | 6.0318 | 6.7106 | 7.3829 | 8.0494 | 8.7159 | 9.3989 | 10.1184 | 10.8882 | 11.8527 | 12.9299 | 14.1085 | 15.3004 | 16.3964
CL |  | -0.49071 | -0.43919 | -0.38768 | -0.33617 | -0.28466 | -0.23315 | -0.18163 | -0.1307 | -0.078611 | -0.027099 | 0.023877 | 0.074306 | 0.12421 | 0.17358 | 0.22245 | 0.27081 | 0.31868 | 0.36608 | 0.413 | 0.45948 | 0.50551 | 0.55115 | 0.59679 | 0.64355 | 0.69282 | 0.74553 | 0.81164 | 0.88619 | 0.96927 | 1.0552 | 1.1357
LIFT DISTRIBUTIONS
y stations | m | 0 | 0.074588 | 0.14918 | 0.22376 | 0.29835 | 0.37294 | 0.44753 | 0.52211 | 0.5967 | 0.67129 | 0.74588 | 0.82047 | 0.89505 | 0.96964 | 1.0442 | 1.1188 | 1.1934 | 1.268 | 1.3426 | 1.4172 | 1.4918 | 1.5663 | 1.6409 | 1.7155 | 1.7901 | 1.8647 | 1.9393 | 2.0139 | 2.0885 | 2.163 | 2.2376 | 2.3122 | 2.3868 | 2.4614 | 2.536 | 2.6106 | 2.6852 | 2.7597 | 2.8343 | 2.9089 | 2.9835 | 3.0581 | 3.1327 | 3.2073 | 3.2819 | 3.3564 | 3.431 | 3.5056 | 3.5802 | 3.6548
eta stations |  | 0 | 0.020408 | 0.040816 | 0.061224 | 0.081633 | 0.10204 | 0.12245 | 0.14286 | 0.16327 | 0.18367 | 0.20408 | 0.22449 | 0.2449 | 0.26531 | 0.28571 | 0.30612 | 0.32653 | 0.34694 | 0.36735 | 0.38776 | 0.40816 | 0.42857 | 0.44898 | 0.46939 | 0.4898 | 0.5102 | 0.53061 | 0.55102 | 0.57143 | 0.59184 | 0.61224 | 0.63265 | 0.65306 | 0.67347 | 0.69388 | 0.71429 | 0.73469 | 0.7551 | 0.77551 | 0.79592 | 0.81633 | 0.83673 | 0.85714 | 0.87755 | 0.89796 | 0.91837 | 0.93878 | 0.95918 | 0.97959 | 1
Alpha = 0.0 deg
Cl |  | 0 | 0 | 0 | 0 | 0 | 0 | 0 | 0 | 0 | 0 | 0 | 0 | 0 | 0 | 0 | 0 | 0 | 0 | 0 | 0 | 0 | 0 | 0 | 0 | 0 | 0 | 0 | 0 | 0 | 0 | 0 | 0 | 0 | 0 | 0 | 0 | 0 | 0 | 0 | 0 | 0 | 0 | 0 | 0 | 0 | 0 | 0 | 0 | 0 | 0
Cl_additional |  | 0 | 0 | 0 | 0 | 0 | 0 | 0 | 0 | 0 | 0 | 0 | 0 | 0 | 0 | 0 | 0 | 0 | 0 | 0 | 0 | 0 | 0 | 0 | 0 | 0 | 0 | 0 | 0 | 0 | 0 | 0 | 0 | 0 | 0 | 0 | 0 | 0 | 0 | 0 | 0 | 0 | 0 | 0 | 0 | 0 | 0 | 0 | 0 | 0 | 0
Cl_basic |  | 0 | 0 | 0 | 0 | 0 | 0 | 0 | 0 | 0 | 0 | 0 | 0 | 0 | 0 | 0 | 0 | 0 | 0 | 0 | 0 | 0 | 0 | 0 | 0 | 0 | 0 | 0 | 0 | 0 | 0 | 0 | 0 | 0 | 0 | 0 | 0 | 0 | 0 | 0 | 0 | 0 | 0 | 0 | 0 | 0 | 0 | 0 | 0 | 0 | 0
cCl | m | 0 | 0 | 0 | 0 | 0 | 0 | 0 | 0 | 0 | 0 | 0 | 0 | 0 | 0 | 0 | 0 | 0 | 0 | 0 | 0 | 0 | 0 | 0 | 0 | 0 | 0 | 0 | 0 | 0 | 0 | 0 | 0 | 0 | 0 | 0 | 0 | 0 | 0 | 0 | 0 | 0 | 0 | 0 | 0 | 0 | 0 | 0 | 0 | 0 | 0
cCl_additional | m | 0 | 0 | 0 | 0 | 0 | 0 | 0 | 0 | 0 | 0 | 0 | 0 | 0 | 0 | 0 | 0 | 0 | 0 | 0 | 0 | 0 | 0 | 0 | 0 | 0 | 0 | 0 | 0 | 0 | 0 | 0 | 0 | 0 | 0 | 0 | 0 | 0 | 0 | 0 | 0 | 0 | 0 | 0 | 0 | 0 | 0 | 0 | 0 | 0 | 0
cCl_basic | m | 0 | 0 | 0 | 0 | 0 | 0 | 0 | 0 | 0 | 0 | 0 | 0 | 0 | 0 | 0 | 0 | 0 | 0 | 0 | 0 | 0 | 0 | 0 | 0 | 0 | 0 | 0 | 0 | 0 | 0 | 0 | 0 | 0 | 0 | 0 | 0 | 0 | 0 | 0 | 0 | 0 | 0 | 0 | 0 | 0 | 0 | 0 | 0 | 0 | 0
Gamma |  | 0 | 0 | 0 | 0 | 0 | 0 | 0 | 0 | 0 | 0 | 0 | 0 | 0 | 0 | 0 | 0 | 0 | 0 | 0 | 0 | 0 | 0 | 0 | 0 | 0 | 0 | 0 | 0 | 0 | 0 | 0 | 0 | 0 | 0 | 0 | 0 | 0 | 0 | 0 | 0 | 0 | 0 | 0 | 0 | 0 | 0 | 0 | 0 | 0 | 0
Gamma_additional |  | 0 | 0 | 0 | 0 | 0 | 0 | 0 | 0 | 0 | 0 | 0 | 0 | 0 | 0 | 0 | 0 | 0 | 0 | 0 | 0 | 0 | 0 | 0 | 0 | 0 | 0 | 0 | 0 | 0 | 0 | 0 | 0 | 0 | 0 | 0 | 0 | 0 | 0 | 0 | 0 | 0 | 0 | 0 | 0 | 0 | 0 | 0 | 0 | 0 | 0
Gamma_basic |  | 0 | 0 | 0 | 0 | 0 | 0 | 0 | 0 | 0 | 0 | 0 | 0 | 0 | 0 | 0 | 0 | 0 | 0 | 0 | 0 | 0 | 0 | 0 | 0 | 0 | 0 | 0 | 0 | 0 | 0 | 0 | 0 | 0 | 0 | 0 | 0 | 0 | 0 | 0 | 0 | 0 | 0 | 0 | 0 | 0 | 0 | 0 | 0 | 0 | 0
Wing load | N | 0 | 0 | 0 | 0 | 0 | 0 | 0 | 0 | 0 | 0 | 0 | 0 | 0 | 0 | 0 | 0 | 0 | 0 | 0 | 0 | 0 | 0 | 0 | 0 | 0 | 0 | 0 | 0 | 0 | 0 | 0 | 0 | 0 | 0 | 0 | 0 | 0 | 0 | 0 | 0 | 0 | 0 | 0 | 0 | 0 | 0 | 0 | 0 | 0 | 0
Additional load | N | 0 | 0 | 0 | 0 | 0 | 0 | 0 | 0 | 0 | 0 | 0 | 0 | 0 | 0 | 0 | 0 | 0 | 0 | 0 | 0 | 0 | 0 | 0 | 0 | 0 | 0 | 0 | 0 | 0 | 0 | 0 | 0 | 0 | 0 | 0 | 0 | 0 | 0 | 0 | 0 | 0 | 0 | 0 | 0 | 0 | 0 | 0 | 0 | 0 | 0
Basic load | N | 0 | 0 | 0 | 0 | 0 | 0 | 0 | 0 | 0 | 0 | 0 | 0 | 0 | 0 | 0 | 0 | 0 | 0 | 0 | 0 | 0 | 0 | 0 | 0 | 0 | 0 | 0 | 0 | 0 | 0 | 0 | 0 | 0 | 0 | 0 | 0 | 0 | 0 | 0 | 0 | 0 | 0 | 0 | 0 | 0 | 0 | 0 | 0 | 0 | 0
Alpha = 2.0 deg
Cl |  | 0.134 | 0.13458 | 0.13573 | 0.13684 | 0.13792 | 0.13896 | 0.13996 | 0.14092 | 0.14184 | 0.14272 | 0.14355 | 0.14433 | 0.14507 | 0.14576 | 0.1464 | 0.14698 | 0.14751 | 0.14799 | 0.1484 | 0.14876 | 0.14905 | 0.14927 | 0.14941 | 0.14948 | 0.14947 | 0.14936 | 0.14915 | 0.14884 | 0.14842 | 0.14787 | 0.14718 | 0.14633 | 0.14532 | 0.14411 | 0.1427 | 0.14104 | 0.13911 | 0.13687 | 0.13427 | 0.13125 | 0.12774 | 0.12365 | 0.11885 | 0.1132 | 0.10646 | 0.098307 | 0.088228 | 0.075272 | 0.057205 | 0
Cl_additional |  | 0.134 | 0.13458 | 0.13573 | 0.13684 | 0.13792 | 0.13896 | 0.13996 | 0.14092 | 0.14184 | 0.14272 | 0.14355 | 0.14433 | 0.14507 | 0.14576 | 0.1464 | 0.14698 | 0.14751 | 0.14799 | 0.1484 | 0.14876 | 0.14905 | 0.14927 | 0.14941 | 0.14948 | 0.14947 | 0.14936 | 0.14915 | 0.14884 | 0.14842 | 0.14787 | 0.14718 | 0.14633 | 0.14532 | 0.14411 | 0.1427 | 0.14104 | 0.13911 | 0.13687 | 0.13427 | 0.13125 | 0.12774 | 0.12365 | 0.11885 | 0.1132 | 0.10646 | 0.098307 | 0.088228 | 0.075272 | 0.057205 | 0
Cl_basic |  | 0 | 0 | 0 | 0 | 0 | 0 | 0 | 0 | 0 | 0 | 0 | 0 | 0 | 0 | 0 | 0 | 0 | 0 | 0 | 0 | 0 | 0 | 0 | 0 | 0 | 0 | 0 | 0 | 0 | 0 | 0 | 0 | 0 | 0 | 0 | 0 | 0 | 0 | 0 | 0 | 0 | 0 | 0 | 0 | 0 | 0 | 0 | 0 | 0 | 0
cCl | m | 0.27389 | 0.27268 | 0.27256 | 0.27234 | 0.27201 | 0.27157 | 0.27102 | 0.27036 | 0.26958 | 0.26868 | 0.26767 | 0.26654 | 0.2653 | 0.26395 | 0.26248 | 0.26089 | 0.25919 | 0.25737 | 0.25543 | 0.25337 | 0.25119 | 0.24888 | 0.24645 | 0.24388 | 0.24117 | 0.23832 | 0.23532 | 0.23216 | 0.22883 | 0.22533 | 0.22164 | 0.21775 | 0.21363 | 0.20928 | 0.20466 | 0.19976 | 0.19453 | 0.18894 | 0.18294 | 0.17647 | 0.16946 | 0.16181 | 0.15341 | 0.14408 | 0.13359 | 0.1216 | 0.10755 | 0.090407 | 0.067681 | 0
cCl_additional | m | 0.27389 | 0.27268 | 0.27256 | 0.27234 | 0.27201 | 0.27157 | 0.27102 | 0.27036 | 0.26958 | 0.26868 | 0.26767 | 0.26654 | 0.2653 | 0.26395 | 0.26248 | 0.26089 | 0.25919 | 0.25737 | 0.25543 | 0.25337 | 0.25119 | 0.24888 | 0.24645 | 0.24388 | 0.24117 | 0.23832 | 0.23532 | 0.23216 | 0.22883 | 0.22533 | 0.22164 | 0.21775 | 0.21363 | 0.20928 | 0.20466 | 0.19976 | 0.19453 | 0.18894 | 0.18294 | 0.17647 | 0.16946 | 0.16181 | 0.15341 | 0.14408 | 0.13359 | 0.1216 | 0.10755 | 0.090407 | 0.067681 | 0
cCl_basic | m | 0.27389 | 0.27268 | 0.27256 | 0.27234 | 0.27201 | 0.27157 | 0.27102 | 0.27036 | 0.26958 | 0.26868 | 0.26767 | 0.26654 | 0.2653 | 0.26395 | 0.26248 | 0.26089 | 0.25919 | 0.25737 | 0.25543 | 0.25337 | 0.25119 | 0.24888 | 0.24645 | 0.24388 | 0.24117 | 0.23832 | 0.23532 | 0.23216 | 0.22883 | 0.22533 | 0.22164 | 0.21775 | 0.21363 | 0.20928 | 0.20466 | 0.19976 | 0.19453 | 0.18894 | 0.18294 | 0.17647 | 0.16946 | 0.16181 | 0.15341 | 0.14408 | 0.13359 | 0.1216 | 0.10755 | 0.090407 | 0.067681 | 0
Gamma |  | 7.9809 | 7.9798 | 7.9763 | 7.9699 | 7.9603 | 7.9475 | 7.9314 | 7.9119 | 7.8891 | 7.8629 | 7.8333 | 7.8004 | 7.7641 | 7.7245 | 7.6814 | 7.635 | 7.5852 | 7.532 | 7.4752 | 7.415 | 7.3511 | 7.2836 | 7.2123 | 7.1372 | 7.058 | 6.9745 | 6.8867 | 6.7942 | 6.6969 | 6.5944 | 6.4864 | 6.3724 | 6.252 | 6.1247 | 5.9896 | 5.8461 | 5.6931 | 5.5296 | 5.354 | 5.1648 | 4.9597 | 4.736 | 4.4901 | 4.2172 | 3.9104 | 3.5598 | 3.1489 | 2.6476 | 1.9834 | 0
Gamma_additional |  | 7.9809 | 7.9798 | 7.9763 | 7.9699 | 7.9603 | 7.9475 | 7.9314 | 7.9119 | 7.8891 | 7.8629 | 7.8333 | 7.8004 | 7.7641 | 7.7245 | 7.6814 | 7.635 | 7.5852 | 7.532 | 7.4752 | 7.415 | 7.3511 | 7.2836 | 7.2123 | 7.1372 | 7.058 | 6.9745 | 6.8867 | 6.7942 | 6.6969 | 6.5944 | 6.4864 | 6.3724 | 6.252 | 6.1247 | 5.9896 | 5.8461 | 5.6931 | 5.5296 | 5.354 | 5.1648 | 4.9597 | 4.736 | 4.4901 | 4.2172 | 3.9104 | 3.5598 | 3.1489 | 2.6476 | 1.9834 | 0
Gamma_basic |  | 0 | 0 | 0 | 0 | 0 | 0 | 0 | 0 | 0 | 0 | 0 | 0 | 0 | 0 | 0 | 0 | 0 | 0 | 0 | 0 | 0 | 0 | 0 | 0 | 0 | 0 | 0 | 0 | 0 | 0 | 0 | 0 | 0 | 0 | 0 | 0 | 0 | 0 | 0 | 0 | 0 | 0 | 0 | 0 | 0 | 0 | 0 | 0 | 0 | 0
Wing load | N | 2140.0268 | 2130.5861 | 2129.6501 | 2127.9294 | 2125.3717 | 2121.948 | 2117.6414 | 2112.4424 | 2106.3463 | 2099.3513 | 2091.4571 | 2082.6642 | 2072.9728 | 2062.3827 | 2050.8922 | 2038.498 | 2025.1948 | 2010.9747 | 1995.8272 | 1979.7383 | 1962.6908 | 1944.6633 | 1925.6298 | 1905.5593 | 1884.4151 | 1862.142 | 1838.6869 | 1814.0011 | 1788.0147 | 1760.6466 | 1731.8018 | 1701.3696 | 1669.2203 | 1635.2016 | 1599.1334 | 1560.8024 | 1519.9532 | 1476.2783 | 1429.4033 | 1378.8666 | 1324.0912 | 1264.3415 | 1198.6579 | 1125.7486 | 1043.8018 | 950.1243 | 840.3556 | 706.3996 | 528.8277 | 0
Additional load | N | 2140.0268 | 2130.5861 | 2129.6501 | 2127.9294 | 2125.3717 | 2121.948 | 2117.6414 | 2112.4424 | 2106.3463 | 2099.3513 | 2091.4571 | 2082.6642 | 2072.9728 | 2062.3827 | 2050.8922 | 2038.498 | 2025.1948 | 2010.9747 | 1995.8272 | 1979.7383 | 1962.6908 | 1944.6633 | 1925.6298 | 1905.5593 | 1884.4151 | 1862.142 | 1838.6869 | 1814.0011 | 1788.0147 | 1760.6466 | 1731.8018 | 1701.3696 | 1669.2203 | 1635.2016 | 1599.1334 | 1560.8024 | 1519.9532 | 1476.2783 | 1429.4033 | 1378.8666 | 1324.0912 | 1264.3415 | 1198.6579 | 1125.7486 | 1043.8018 | 950.1243 | 840.3556 | 706.3996 | 528.8277 | 0
Basic load | N | 0 | 0 | 0 | 0 | 0 | 0 | 0 | 0 | 0 | 0 | 0 | 0 | 0 | 0 | 0 | 0 | 0 | 0 | 0 | 0 | 0 | 0 | 0 | 0 | 0 | 0 | 0 | 0 | 0 | 0 | 0 | 0 | 0 | 0 | 0 | 0 | 0 | 0 | 0 | 0 | 0 | 0 | 0 | 0 | 0 | 0 | 0 | 0 | 0 | 0
Alpha = 10.0 deg
Cl |  | 0.66998 | 0.67292 | 0.67864 | 0.6842 | 0.68959 | 0.6948 | 0.69981 | 0.70462 | 0.70921 | 0.71359 | 0.71775 | 0.72167 | 0.72536 | 0.7288 | 0.73199 | 0.73492 | 0.73757 | 0.73995 | 0.74202 | 0.74379 | 0.74524 | 0.74633 | 0.74706 | 0.7474 | 0.74733 | 0.74679 | 0.74577 | 0.74422 | 0.74209 | 0.73933 | 0.73588 | 0.73166 | 0.72659 | 0.72057 | 0.71349 | 0.70521 | 0.69556 | 0.68435 | 0.67134 | 0.65625 | 0.6387 | 0.61823 | 0.59426 | 0.56598 | 0.53228 | 0.49153 | 0.44114 | 0.37636 | 0.28602 | 0
Cl_additional |  | 0.66998 | 0.67292 | 0.67864 | 0.6842 | 0.68959 | 0.6948 | 0.69981 | 0.70462 | 0.70921 | 0.71359 | 0.71775 | 0.72167 | 0.72536 | 0.7288 | 0.73199 | 0.73492 | 0.73757 | 0.73995 | 0.74202 | 0.74379 | 0.74524 | 0.74633 | 0.74706 | 0.7474 | 0.74733 | 0.74679 | 0.74577 | 0.74422 | 0.74209 | 0.73933 | 0.73588 | 0.73166 | 0.72659 | 0.72057 | 0.71349 | 0.70521 | 0.69556 | 0.68435 | 0.67134 | 0.65625 | 0.6387 | 0.61823 | 0.59426 | 0.56598 | 0.53228 | 0.49153 | 0.44114 | 0.37636 | 0.28602 | 0
Cl_basic |  | 0 | 0 | 0 | 0 | 0 | 0 | 0 | 0 | 0 | 0 | 0 | 0 | 0 | 0 | 0 | 0 | 0 | 0 | 0 | 0 | 0 | 0 | 0 | 0 | 0 | 0 | 0 | 0 | 0 | 0 | 0 | 0 | 0 | 0 | 0 | 0 | 0 | 0 | 0 | 0 | 0 | 0 | 0 | 0 | 0 | 0 | 0 | 0 | 0 | 0
cCl | m | 1.3694 | 1.3634 | 1.3628 | 1.3617 | 1.3601 | 1.3579 | 1.3551 | 1.3518 | 1.3479 | 1.3434 | 1.3383 | 1.3327 | 1.3265 | 1.3197 | 1.3124 | 1.3045 | 1.2959 | 1.2868 | 1.2772 | 1.2669 | 1.2559 | 1.2444 | 1.2322 | 1.2194 | 1.2059 | 1.1916 | 1.1766 | 1.1608 | 1.1442 | 1.1267 | 1.1082 | 1.0887 | 1.0682 | 1.0464 | 1.0233 | 0.99878 | 0.97264 | 0.94469 | 0.91469 | 0.88235 | 0.8473 | 0.80907 | 0.76704 | 0.72038 | 0.66794 | 0.608 | 0.53775 | 0.45203 | 0.3384 | 0
cCl_additional | m | 1.3694 | 1.3634 | 1.3628 | 1.3617 | 1.3601 | 1.3579 | 1.3551 | 1.3518 | 1.3479 | 1.3434 | 1.3383 | 1.3327 | 1.3265 | 1.3197 | 1.3124 | 1.3045 | 1.2959 | 1.2868 | 1.2772 | 1.2669 | 1.2559 | 1.2444 | 1.2322 | 1.2194 | 1.2059 | 1.1916 | 1.1766 | 1.1608 | 1.1442 | 1.1267 | 1.1082 | 1.0887 | 1.0682 | 1.0464 | 1.0233 | 0.99878 | 0.97264 | 0.94469 | 0.91469 | 0.88235 | 0.8473 | 0.80907 | 0.76704 | 0.72038 | 0.66794 | 0.608 | 0.53775 | 0.45203 | 0.3384 | 0
cCl_basic | m | 1.3694 | 1.3634 | 1.3628 | 1.3617 | 1.3601 | 1.3579 | 1.3551 | 1.3518 | 1.3479 | 1.3434 | 1.3383 | 1.3327 | 1.3265 | 1.3197 | 1.3124 | 1.3045 | 1.2959 | 1.2868 | 1.2772 | 1.2669 | 1.2559 | 1.2444 | 1.2322 | 1.2194 | 1.2059 | 1.1916 | 1.1766 | 1.1608 | 1.1442 | 1.1267 | 1.1082 | 1.0887 | 1.0682 | 1.0464 | 1.0233 | 0.99878 | 0.97264 | 0.94469 | 0.91469 | 0.88235 | 0.8473 | 0.80907 | 0.76704 | 0.72038 | 0.66794 | 0.608 | 0.53775 | 0.45203 | 0.3384 | 0
Gamma |  | 39.9044 | 39.8992 | 39.8817 | 39.8495 | 39.8016 | 39.7375 | 39.6569 | 39.5596 | 39.4455 | 39.3145 | 39.1667 | 39.0021 | 38.8207 | 38.6224 | 38.4072 | 38.1752 | 37.9261 | 37.6598 | 37.3762 | 37.0749 | 36.7557 | 36.4181 | 36.0617 | 35.6858 | 35.2898 | 34.8727 | 34.4335 | 33.9712 | 33.4846 | 32.9721 | 32.432 | 31.8622 | 31.2602 | 30.6233 | 29.9479 | 29.2303 | 28.4655 | 27.6478 | 26.7702 | 25.8241 | 24.7987 | 23.6801 | 22.4506 | 21.0858 | 19.552 | 17.7988 | 15.7446 | 13.2382 | 9.9171 | 0
Gamma_additional |  | 39.9044 | 39.8992 | 39.8817 | 39.8495 | 39.8016 | 39.7375 | 39.6569 | 39.5596 | 39.4455 | 39.3145 | 39.1667 | 39.0021 | 38.8207 | 38.6224 | 38.4072 | 38.1752 | 37.9261 | 37.6598 | 37.3762 | 37.0749 | 36.7557 | 36.4181 | 36.0617 | 35.6858 | 35.2898 | 34.8727 | 34.4335 | 33.9712 | 33.4846 | 32.9721 | 32.432 | 31.8622 | 31.2602 | 30.6233 | 29.9479 | 29.2303 | 28.4655 | 27.6478 | 26.7702 | 25.8241 | 24.7987 | 23.6801 | 22.4506 | 21.0858 | 19.552 | 17.7988 | 15.7446 | 13.2382 | 9.9171 | 0
Gamma_basic |  | 0 | 0 | 0 | 0 | 0 | 0 | 0 | 0 | 0 | 0 | 0 | 0 | 0 | 0 | 0 | 0 | 0 | 0 | 0 | 0 | 0 | 0 | 0 | 0 | 0 | 0 | 0 | 0 | 0 | 0 | 0 | 0 | 0 | 0 | 0 | 0 | 0 | 0 | 0 | 0 | 0 | 0 | 0 | 0 | 0 | 0 | 0 | 0 | 0 | 0
Wing load | N | 10700.1339 | 10652.9304 | 10648.2504 | 10639.6469 | 10626.8585 | 10609.7401 | 10588.207 | 10562.2121 | 10531.7317 | 10496.7565 | 10457.2854 | 10413.3208 | 10364.8642 | 10311.9137 | 10254.4612 | 10192.4902 | 10125.9741 | 10054.8736 | 9979.1358 | 9898.6916 | 9813.4542 | 9723.3166 | 9628.149 | 9527.7965 | 9422.0754 | 9310.71 | 9193.4345 | 9070.0053 | 8940.0736 | 8803.2329 | 8659.0089 | 8506.848 | 8346.1016 | 8176.0078 | 7995.6672 | 7804.012 | 7599.7661 | 7381.3916 | 7147.0163 | 6894.333 | 6620.456 | 6321.7077 | 5993.2894 | 5628.7429 | 5219.009 | 4750.6215 | 4201.7781 | 3531.9982 | 2644.1387 | 0
Additional load | N | 10700.1339 | 10652.9304 | 10648.2504 | 10639.6469 | 10626.8585 | 10609.7401 | 10588.207 | 10562.2121 | 10531.7317 | 10496.7565 | 10457.2854 | 10413.3208 | 10364.8642 | 10311.9137 | 10254.4612 | 10192.4902 | 10125.9741 | 10054.8736 | 9979.1358 | 9898.6916 | 9813.4542 | 9723.3166 | 9628.149 | 9527.7965 | 9422.0754 | 9310.71 | 9193.4345 | 9070.0053 | 8940.0736 | 8803.2329 | 8659.0089 | 8506.848 | 8346.1016 | 8176.0078 | 7995.6672 | 7804.012 | 7599.7661 | 7381.3916 | 7147.0163 | 6894.333 | 6620.456 | 6321.7077 | 5993.2894 | 5628.7429 | 5219.009 | 4750.6215 | 4201.7781 | 3531.9982 | 2644.1387 | 0
Basic load | N | 0 | 0 | 0 | 0 | 0 | 0 | 0 | 0 | 0 | 0 | 0 | 0 | 0 | 0 | 0 | 0 | 0 | 0 | 0 | 0 | 0 | 0 | 0 | 0 | 0 | 0 | 0 | 0 | 0 | 0 | 0 | 0 | 0 | 0 | 0 | 0 | 0 | 0 | 0 | 0 | 0 | 0 | 0 | 0 | 0 | 0 | 0 | 0 | 0 | 0
DRAG
CD_zero |  | 0.0079706
Oswald factor |  | 0.91154
CD_induced at Alpha = -0.1859631542482103 deg |  | 1.2428e-05
CD_wave |  | 0
CD at alpha = -0.1859631542482103 deg |  | 0.0055342
DRAG POLAR CURVE
CL |  | -0.49071 | -0.43919 | -0.38768 | -0.33617 | -0.28466 | -0.23315 | -0.18163 | -0.1307 | -0.078611 | -0.027099 | 0.023877 | 0.074306 | 0.12421 | 0.17358 | 0.22245 | 0.27081 | 0.31868 | 0.36608 | 0.413 | 0.45948 | 0.50551 | 0.55115 | 0.59679 | 0.64355 | 0.69282 | 0.74553 | 0.81164 | 0.88619 | 0.96927 | 1.0552 | 1.1357
CD |  | 0.0063887 | 0.0062183 | 0.0060618 | 0.0059292 | 0.0058082 | 0.0057191 | 0.0056405 | 0.0055906 | 0.0055516 | 0.0055345 | 0.0055335 | 0.0055502 | 0.0055843 | 0.0056326 | 0.0057014 | 0.0057822 | 0.0058867 | 0.0060025 | 0.0061376 | 0.0062813 | 0.0064425 | 0.0066128 | 0.0068006 | 0.0070045 | 0.0072384 | 0.0075044 | 0.007873 | 0.008323 | 0.0088586 | 0.0094457 | 0.010025
DRAG DISTRIBUTIONS
y stations | m | 0 | 0.074588 | 0.14918 | 0.22376 | 0.29835 | 0.37294 | 0.44753 | 0.52211 | 0.5967 | 0.67129 | 0.74588 | 0.82047 | 0.89505 | 0.96964 | 1.0442 | 1.1188 | 1.1934 | 1.268 | 1.3426 | 1.4172 | 1.4918 | 1.5663 | 1.6409 | 1.7155 | 1.7901 | 1.8647 | 1.9393 | 2.0139 | 2.0885 | 2.163 | 2.2376 | 2.3122 | 2.3868 | 2.4614 | 2.536 | 2.6106 | 2.6852 | 2.7597 | 2.8343 | 2.9089 | 2.9835 | 3.0581 | 3.1327 | 3.2073 | 3.2819 | 3.3564 | 3.431 | 3.5056 | 3.5802 | 3.6548
eta stations |  | 0 | 0.020408 | 0.040816 | 0.061224 | 0.081633 | 0.10204 | 0.12245 | 0.14286 | 0.16327 | 0.18367 | 0.20408 | 0.22449 | 0.2449 | 0.26531 | 0.28571 | 0.30612 | 0.32653 | 0.34694 | 0.36735 | 0.38776 | 0.40816 | 0.42857 | 0.44898 | 0.46939 | 0.4898 | 0.5102 | 0.53061 | 0.55102 | 0.57143 | 0.59184 | 0.61224 | 0.63265 | 0.65306 | 0.67347 | 0.69388 | 0.71429 | 0.73469 | 0.7551 | 0.77551 | 0.79592 | 0.81633 | 0.83673 | 0.85714 | 0.87755 | 0.89796 | 0.91837 | 0.93878 | 0.95918 | 0.97959 | 1
Alpha = 0.0 deg
Cd_parasite |  | 0.0055131 | 0.0055131 | 0.0055131 | 0.0055131 | 0.0055131 | 0.0055131 | 0.0055131 | 0.0055131 | 0.0055131 | 0.0055131 | 0.0055131 | 0.0055131 | 0.0055131 | 0.0055131 | 0.0055131 | 0.0055131 | 0.0055131 | 0.0055131 | 0.0055131 | 0.0055131 | 0.0055131 | 0.0055131 | 0.0055131 | 0.0055131 | 0.0055131 | 0.0055131 | 0.0055131 | 0.0055131 | 0.0055131 | 0.0055131 | 0.0055131 | 0.0055131 | 0.0055131 | 0.0055131 | 0.0055131 | 0.0055131 | 0.0055131 | 0.0055131 | 0.0055131 | 0.0055131 | 0.0055131 | 0.0055131 | 0.0055131 | 0.0055131 | 0.0055131 | 0.0055131 | 0.0055131 | 0.0055131 | 0.0055131 | 0.0055131
Cd_induced |  | 0 | 0 | 0 | 0 | 0 | 0 | 0 | 0 | 0 | 0 | 0 | 0 | 0 | 0 | 0 | 0 | 0 | 0 | 0 | 0 | 0 | 0 | 0 | 0 | 0 | 0 | 0 | 0 | 0 | 0 | 0 | 0 | 0 | 0 | 0 | 0 | 0 | 0 | 0 | 0 | 0 | 0 | 0 | 0 | 0 | 0 | 0 | 0 | 0 | 0
Cd |  | 0.0055131 | 0.0055131 | 0.0055131 | 0.0055131 | 0.0055131 | 0.0055131 | 0.0055131 | 0.0055131 | 0.0055131 | 0.0055131 | 0.0055131 | 0.0055131 | 0.0055131 | 0.0055131 | 0.0055131 | 0.0055131 | 0.0055131 | 0.0055131 | 0.0055131 | 0.0055131 | 0.0055131 | 0.0055131 | 0.0055131 | 0.0055131 | 0.0055131 | 0.0055131 | 0.0055131 | 0.0055131 | 0.0055131 | 0.0055131 | 0.0055131 | 0.0055131 | 0.0055131 | 0.0055131 | 0.0055131 | 0.0055131 | 0.0055131 | 0.0055131 | 0.0055131 | 0.0055131 | 0.0055131 | 0.0055131 | 0.0055131 | 0.0055131 | 0.0055131 | 0.0055131 | 0.0055131 | 0.0055131 | 0.0055131 | 0.0055131
Drag | N | 88.0497 | 88.0497 | 88.0497 | 88.0497 | 88.0497 | 88.0497 | 88.0497 | 88.0497 | 88.0497 | 88.0497 | 88.0497 | 88.0497 | 88.0497 | 88.0497 | 88.0497 | 88.0497 | 88.0497 | 88.0497 | 88.0497 | 88.0497 | 88.0497 | 88.0497 | 88.0497 | 88.0497 | 88.0497 | 88.0497 | 88.0497 | 88.0497 | 88.0497 | 88.0497 | 88.0497 | 88.0497 | 88.0497 | 88.0497 | 88.0497 | 88.0497 | 88.0497 | 88.0497 | 88.0497 | 88.0497 | 88.0497 | 88.0497 | 88.0497 | 88.0497 | 88.0497 | 88.0497 | 88.0497 | 88.0497 | 88.0497 | 88.0497
Alpha = 2.0 deg
Cd_parasite |  | 0.0055803 | 0.0055808 | 0.005582 | 0.0055831 | 0.0055842 | 0.0055852 | 0.0055862 | 0.0055872 | 0.0055881 | 0.0055889 | 0.0055898 | 0.0055906 | 0.0055913 | 0.005592 | 0.0055926 | 0.0055932 | 0.0055937 | 0.0055942 | 0.0055946 | 0.005595 | 0.0055953 | 0.0055955 | 0.0055956 | 0.0055957 | 0.0055957 | 0.0055956 | 0.0055954 | 0.0055951 | 0.0055946 | 0.0055941 | 0.0055934 | 0.0055926 | 0.0055915 | 0.0055903 | 0.0055889 | 0.0055873 | 0.0055854 | 0.0055831 | 0.0055805 | 0.0055775 | 0.005574 | 0.0055699 | 0.0055652 | 0.0055595 | 0.0055528 | 0.0055458 | 0.0055424 | 0.0055381 | 0.0055321 | 0.0055131
Cd_induced |  | 1.2394e-05 | 1.2478e-05 | 1.2607e-05 | 1.2726e-05 | 1.2839e-05 | 1.2946e-05 | 1.3047e-05 | 1.3143e-05 | 1.3235e-05 | 1.3321e-05 | 1.3403e-05 | 1.3479e-05 | 1.3551e-05 | 1.3617e-05 | 1.3679e-05 | 1.3735e-05 | 1.3786e-05 | 1.3831e-05 | 1.3871e-05 | 1.3905e-05 | 1.3933e-05 | 1.3955e-05 | 1.3969e-05 | 1.3977e-05 | 1.3979e-05 | 1.397e-05 | 1.3951e-05 | 1.3923e-05 | 1.3884e-05 | 1.3835e-05 | 1.3773e-05 | 1.3698e-05 | 1.3607e-05 | 1.3499e-05 | 1.3373e-05 | 1.3226e-05 | 1.3055e-05 | 1.2857e-05 | 1.2628e-05 | 1.2364e-05 | 1.2059e-05 | 1.1707e-05 | 1.1302e-05 | 1.0834e-05 | 1.0297e-05 | 9.6913e-06 | 9.0542e-06 | 8.6291e-06 | 1.1349e-05 | -1.8927e-19
Cd |  | 0.0055926 | 0.0055933 | 0.0055946 | 0.0055958 | 0.005597 | 0.0055981 | 0.0055992 | 0.0056003 | 0.0056013 | 0.0056023 | 0.0056032 | 0.005604 | 0.0056048 | 0.0056056 | 0.0056063 | 0.0056069 | 0.0056075 | 0.005608 | 0.0056085 | 0.0056089 | 0.0056092 | 0.0056094 | 0.0056096 | 0.0056097 | 0.0056097 | 0.0056095 | 0.0056093 | 0.005609 | 0.0056085 | 0.0056079 | 0.0056072 | 0.0056063 | 0.0056051 | 0.0056038 | 0.0056023 | 0.0056005 | 0.0055984 | 0.005596 | 0.0055932 | 0.0055899 | 0.0055861 | 0.0055816 | 0.0055765 | 0.0055703 | 0.0055631 | 0.0055555 | 0.0055515 | 0.0055468 | 0.0055435 | 0.0055131
Drag | N | 89.3198 | 88.5467 | 87.7828 | 87.0179 | 86.2521 | 85.4852 | 84.7174 | 83.9486 | 83.1787 | 82.4079 | 81.6361 | 80.8633 | 80.0895 | 79.3147 | 78.539 | 77.7622 | 76.9845 | 76.2057 | 75.4259 | 74.6452 | 73.8633 | 73.0804 | 72.2964 | 71.5113 | 70.725 | 69.9374 | 69.1486 | 68.3584 | 67.5669 | 66.7738 | 65.9791 | 65.1827 | 64.3844 | 63.5841 | 62.7816 | 61.9766 | 61.1689 | 60.3581 | 59.5438 | 58.7257 | 57.9029 | 57.0748 | 56.2403 | 55.3981 | 54.5463 | 53.6933 | 52.8768 | 52.0544 | 51.2468 | 50.1935
Alpha = 10.0 deg
Cd_parasite |  | 0.0070884 | 0.0071017 | 0.0071275 | 0.0071526 | 0.0071769 | 0.0072004 | 0.007223 | 0.0072478 | 0.0072716 | 0.0072943 | 0.0073158 | 0.0073361 | 0.0073552 | 0.007373 | 0.0073895 | 0.0074047 | 0.0074184 | 0.0074307 | 0.0074415 | 0.0074507 | 0.0074581 | 0.0074638 | 0.0074676 | 0.0074694 | 0.007469 | 0.0074662 | 0.0074609 | 0.0074529 | 0.0074418 | 0.0074275 | 0.0074097 | 0.0073878 | 0.0073616 | 0.0073304 | 0.0072938 | 0.0072509 | 0.0072039 | 0.0071533 | 0.0070946 | 0.0070264 | 0.0069472 | 0.0068549 | 0.0067505 | 0.0066417 | 0.006512 | 0.0063608 | 0.0062004 | 0.0060098 | 0.0057935 | 0.0055131
Cd_induced |  | 0.00030963 | 0.00031175 | 0.00031496 | 0.00031794 | 0.00032075 | 0.00032342 | 0.00032596 | 0.00032836 | 0.00033064 | 0.0003328 | 0.00033483 | 0.00033674 | 0.00033853 | 0.00034019 | 0.00034173 | 0.00034314 | 0.00034441 | 0.00034555 | 0.00034654 | 0.00034739 | 0.00034809 | 0.00034863 | 0.000349 | 0.00034919 | 0.00034922 | 0.00034901 | 0.00034853 | 0.00034783 | 0.00034687 | 0.00034564 | 0.00034409 | 0.0003422 | 0.00033994 | 0.00033725 | 0.0003341 | 0.00033042 | 0.00032614 | 0.00032119 | 0.00031547 | 0.00030887 | 0.00030126 | 0.00029248 | 0.00028234 | 0.00027065 | 0.00025723 | 0.0002421 | 0.00022617 | 0.00021551 | 0.00028285 | -9.3003e-19
Cd |  | 0.007398 | 0.0074135 | 0.0074425 | 0.0074705 | 0.0074977 | 0.0075238 | 0.007549 | 0.0075762 | 0.0076023 | 0.0076271 | 0.0076506 | 0.0076729 | 0.0076937 | 0.0077132 | 0.0077313 | 0.0077478 | 0.0077629 | 0.0077763 | 0.007788 | 0.0077981 | 0.0078062 | 0.0078124 | 0.0078166 | 0.0078185 | 0.0078182 | 0.0078152 | 0.0078094 | 0.0078007 | 0.0077887 | 0.0077732 | 0.0077538 | 0.00773 | 0.0077015 | 0.0076677 | 0.0076279 | 0.0075813 | 0.00753 | 0.0074745 | 0.00741 | 0.0073353 | 0.0072485 | 0.0071474 | 0.0070328 | 0.0069123 | 0.0067692 | 0.0066029 | 0.0064265 | 0.0062253 | 0.0060764 | 0.0055131
Drag | N | 118.1536 | 117.361 | 116.7771 | 116.1708 | 115.5423 | 114.8912 | 114.2174 | 113.5669 | 112.8925 | 112.1924 | 111.4666 | 110.7152 | 109.9383 | 109.1358 | 108.3078 | 107.4541 | 106.5747 | 105.6693 | 104.7377 | 103.7796 | 102.7943 | 101.7814 | 100.7402 | 99.6697 | 98.5694 | 97.4367 | 96.2703 | 95.0694 | 93.832 | 92.5557 | 91.2379 | 89.8755 | 88.4648 | 87.0016 | 85.4808 | 83.8965 | 82.2737 | 80.6195 | 78.8862 | 77.0627 | 75.1349 | 73.085 | 70.9284 | 68.7442 | 66.3724 | 63.8164 | 61.2113 | 58.4226 | 56.1732 | 50.1935
PITCHING MOMENT
CM_ac |  | 9.1011e-20
CM_alpha | 1/deg | 0.0067184
CM at alpha = -0.1859631542482103 deg |  | 5.7166e-05
PITCHING MOMENT CURVE
Alpha | deg | -7.1666 | -6.4143 | -5.662 | -4.9097 | -4.1574 | -3.405 | -2.6527 | -1.9089 | -1.1481 | -0.39578 | 0.34872 | 1.0852 | 1.814 | 2.5352 | 3.2488 | 3.9551 | 4.6543 | 5.3465 | 6.0318 | 6.7106 | 7.3829 | 8.0494 | 8.7159 | 9.3989 | 10.1184 | 10.8882 | 11.8527 | 12.9299 | 14.1085 | 15.3004 | 16.3964
CM |  | -7.6626e-05 | -6.8582e-05 | -6.0539e-05 | -5.2495e-05 | -4.4451e-05 | -3.6407e-05 | -2.8363e-05 | -2.041e-05 | -1.2276e-05 | -4.2317e-06 | 0.00021363 | 0.00066482 | 0.0011113 | 0.0015531 | 0.0019903 | 0.002423 | 0.0028512 | 0.0032753 | 0.0036951 | 0.004111 | 0.0045229 | 0.0049312 | 0.0053395 | 0.0057579 | 0.0061987 | 0.0066703 | 0.0072611 | 0.007921 | 0.008643 | 0.0093732 | 0.010045
PITCHING MOMENT DISTRIBUTIONS
y stations | m | 0 | 0.074588 | 0.14918 | 0.22376 | 0.29835 | 0.37294 | 0.44753 | 0.52211 | 0.5967 | 0.67129 | 0.74588 | 0.82047 | 0.89505 | 0.96964 | 1.0442 | 1.1188 | 1.1934 | 1.268 | 1.3426 | 1.4172 | 1.4918 | 1.5663 | 1.6409 | 1.7155 | 1.7901 | 1.8647 | 1.9393 | 2.0139 | 2.0885 | 2.163 | 2.2376 | 2.3122 | 2.3868 | 2.4614 | 2.536 | 2.6106 | 2.6852 | 2.7597 | 2.8343 | 2.9089 | 2.9835 | 3.0581 | 3.1327 | 3.2073 | 3.2819 | 3.3564 | 3.431 | 3.5056 | 3.5802 | 3.6548
eta stations |  | 0 | 0.020408 | 0.040816 | 0.061224 | 0.081633 | 0.10204 | 0.12245 | 0.14286 | 0.16327 | 0.18367 | 0.20408 | 0.22449 | 0.2449 | 0.26531 | 0.28571 | 0.30612 | 0.32653 | 0.34694 | 0.36735 | 0.38776 | 0.40816 | 0.42857 | 0.44898 | 0.46939 | 0.4898 | 0.5102 | 0.53061 | 0.55102 | 0.57143 | 0.59184 | 0.61224 | 0.63265 | 0.65306 | 0.67347 | 0.69388 | 0.71429 | 0.73469 | 0.7551 | 0.77551 | 0.79592 | 0.81633 | 0.83673 | 0.85714 | 0.87755 | 0.89796 | 0.91837 | 0.93878 | 0.95918 | 0.97959 | 1
Alpha = 0.0 deg
Cm |  | 1.0082e-18 | 9.7148e-19 | 9.3406e-19 | 8.9596e-19 | 8.5717e-19 | 8.1767e-19 | 7.7744e-19 | 7.3646e-19 | 6.947e-19 | 6.5215e-19 | 6.0877e-19 | 5.6456e-19 | 5.1948e-19 | 4.735e-19 | 4.2661e-19 | 3.7877e-19 | 3.2995e-19 | 2.8012e-19 | 2.2926e-19 | 1.7733e-19 | 1.2429e-19 | 7.0104e-20 | 1.4744e-20 | -4.1833e-20 | -9.9667e-20 | -1.588e-19 | -2.1928e-19 | -2.8115e-19 | -3.4446e-19 | -4.0926e-19 | -4.756e-19 | -5.4354e-19 | -6.1314e-19 | -6.8446e-19 | -7.5756e-19 | -8.3252e-19 | -9.094e-19 | -9.8827e-19 | -1.0692e-18 | -1.1523e-18 | -1.2377e-18 | -1.3254e-18 | -1.4155e-18 | -1.5082e-18 | -1.6035e-18 | -1.7016e-18 | -1.8026e-18 | -1.9066e-18 | -2.0137e-18 | 0
Moment | N | 3.2914e-14 | 3.1159e-14 | 2.9431e-14 | 2.7729e-14 | 2.6052e-14 | 2.4402e-14 | 2.2777e-14 | 2.1179e-14 | 1.9606e-14 | 1.8059e-14 | 1.6539e-14 | 1.5044e-14 | 1.3575e-14 | 1.2132e-14 | 1.0715e-14 | 9.3242e-15 | 7.9591e-15 | 6.62e-15 | 5.3068e-15 | 4.0195e-15 | 2.7582e-15 | 1.5228e-15 | 3.1343e-16 | -8.7004e-16 | -2.0276e-15 | -3.1591e-15 | -4.2648e-15 | -5.3445e-15 | -6.3982e-15 | -7.426e-15 | -8.4279e-15 | -9.4038e-15 | -1.0354e-14 | -1.1278e-14 | -1.2176e-14 | -1.3048e-14 | -1.3894e-14 | -1.4714e-14 | -1.5509e-14 | -1.6277e-14 | -1.702e-14 | -1.7736e-14 | -1.8427e-14 | -1.9091e-14 | -1.973e-14 | -2.0343e-14 | -2.0929e-14 | -2.149e-14 | -2.2025e-14 | 0
Alpha = 2.0 deg
Cm |  | 0.01947 | 0.018843 | 0.01827 | 0.017669 | 0.017037 | 0.016375 | 0.015681 | 0.014957 | 0.014201 | 0.013413 | 0.012594 | 0.011743 | 0.010861 | 0.0099465 | 0.0090007 | 0.0080233 | 0.0070144 | 0.0059743 | 0.0049033 | 0.0038016 | 0.0026696 | 0.001508 | 0.00031748 | -0.00090117 | -0.0021468 | -0.0034182 | -0.0047135 | -0.0060308 | -0.0073677 | -0.0087212 | -0.010088 | -0.011463 | -0.012841 | -0.014216 | -0.015579 | -0.016922 | -0.018232 | -0.019494 | -0.02069 | -0.021796 | -0.022785 | -0.023617 | -0.024246 | -0.024603 | -0.024601 | -0.024107 | -0.02292 | -0.020682 | -0.016601 | 0
Moment | N | 635.5872 | 604.3598 | 575.6834 | 546.8302 | 517.8191 | 488.6767 | 459.4342 | 430.1248 | 400.7835 | 371.4457 | 342.1475 | 312.9249 | 283.814 | 254.8505 | 226.0703 | 197.5091 | 169.2027 | 141.1869 | 113.4978 | 86.1718 | 59.2461 | 32.7588 | 6.749 | -18.7428 | -43.6742 | -68.0002 | -91.673 | -114.6422 | -136.8532 | -158.2467 | -178.7575 | -198.3137 | -216.8349 | -234.2305 | -250.3975 | -265.2177 | -278.5536 | -290.2441 | -300.0974 | -307.8824 | -313.3161 | -316.0449 | -315.617 | -311.4376 | -302.6921 | -288.2018 | -266.1165 | -233.1203 | -181.5744 | 0
Alpha = 10.0 deg
Cm |  | 0.09735 | 0.094213 | 0.091352 | 0.088345 | 0.085186 | 0.081874 | 0.078407 | 0.074784 | 0.071004 | 0.067066 | 0.062971 | 0.058716 | 0.054304 | 0.049733 | 0.045003 | 0.040116 | 0.035072 | 0.029872 | 0.024516 | 0.019008 | 0.013348 | 0.0075402 | 0.0015874 | -0.0045059 | -0.010734 | -0.017091 | -0.023568 | -0.030154 | -0.036839 | -0.043606 | -0.050438 | -0.057313 | -0.064204 | -0.071078 | -0.077897 | -0.08461 | -0.091158 | -0.097468 | -0.10345 | -0.10898 | -0.11392 | -0.11809 | -0.12123 | -0.12302 | -0.123 | -0.12054 | -0.1146 | -0.10341 | -0.083005 | 0
Moment | N | 3177.9359 | 3021.7992 | 2878.4169 | 2734.1511 | 2589.0954 | 2443.3836 | 2297.1708 | 2150.6241 | 2003.9174 | 1857.2287 | 1710.7377 | 1564.6247 | 1419.0698 | 1274.2523 | 1130.3515 | 987.5457 | 846.0137 | 705.9346 | 567.4888 | 430.8589 | 296.2307 | 163.7942 | 33.7451 | -93.7139 | -218.3708 | -340.0009 | -458.3649 | -573.211 | -684.2661 | -791.2335 | -893.7876 | -991.5686 | -1084.1744 | -1171.1523 | -1251.9875 | -1326.0883 | -1392.768 | -1451.2204 | -1500.487 | -1539.4122 | -1566.5805 | -1580.2243 | -1578.0848 | -1557.1878 | -1513.4603 | -1441.0091 | -1330.5826 | -1165.6017 | -907.872 | 0
ELEVATOR EFFECTS AT de = 5.0
ELEVATOR EFFECTS (2D)
Delta Cl0 |  | 0.36029
Delta Clmax |  | 0.019397
ELEVATOR EFFECTS (3D)
Delta CL0 |  | 0.17798
Delta CLmax |  | 0.014219
Delta CD0 |  | 0.0059894
Delta CM_c/4 |  | -0.0035253
GLOBAL ELEVATOR EFFECTS
Alpha stall (with Elevator) |  | 24.3853
Alpha star (with Elevator) |  | 8.6082
CL_max (with Elevator) |  | 1.718
CL_star (with Elevator) |  | 0.7674
CL_alpha (with Elevator) | 1/deg | 0.068471
LIFT CURVE WITH ELEVATOR
Alpha | deg | -7.1666 | -6.4143 | -5.662 | -4.9097 | -4.1574 | -3.405 | -2.6527 | -1.9089 | -1.1481 | -0.39578 | 0.34872 | 1.0852 | 1.814 | 2.5352 | 3.2488 | 3.9551 | 4.6543 | 5.3465 | 6.0318 | 6.7106 | 7.3829 | 8.0494 | 8.7159 | 9.3989 | 10.1184 | 10.8882 | 11.8527 | 12.9299 | 14.1085 | 15.3004 | 16.3964
CL |  | -0.31272 | -0.26121 | -0.2097 | -0.15819 | -0.10667 | -0.055162 | -0.0036498 | 0.047283 | 0.099374 | 0.15089 | 0.20186 | 0.25229 | 0.30219 | 0.35157 | 0.40043 | 0.4488 | 0.49667 | 0.54406 | 0.59098 | 0.63747 | 0.6835 | 0.72914 | 0.77477 | 0.8216 | 0.87124 | 0.92491 | 0.99319 | 1.071 | 1.1576 | 1.2461 | 1.3272
DRAG POLAR CURVE WITH ELEVATOR
CL |  | -0.31272 | -0.26121 | -0.2097 | -0.15819 | -0.10667 | -0.055162 | -0.0036498 | 0.047283 | 0.099374 | 0.15089 | 0.20186 | 0.25229 | 0.30219 | 0.35157 | 0.40043 | 0.4488 | 0.49667 | 0.54406 | 0.59098 | 0.63747 | 0.6835 | 0.72914 | 0.77477 | 0.8216 | 0.87124 | 0.92491 | 0.99319 | 1.071 | 1.1576 | 1.2461 | 1.3272
CD |  | 0.0067887 | 0.0066183 | 0.0064618 | 0.0063292 | 0.0062082 | 0.0061191 | 0.0060405 | 0.0059906 | 0.0059516 | 0.0059345 | 0.0059335 | 0.0059502 | 0.0059843 | 0.0060326 | 0.0061014 | 0.0061822 | 0.0062867 | 0.0064025 | 0.0065376 | 0.0066813 | 0.0068425 | 0.0070128 | 0.0072006 | 0.0074045 | 0.0076384 | 0.0079044 | 0.008273 | 0.008723 | 0.0092586 | 0.0098457 | 0.010425
PITCHING MOMENT CURVE WITH ELEVATOR
Alpha | deg | -7.1666 | -6.4143 | -5.662 | -4.9097 | -4.1574 | -3.405 | -2.6527 | -1.9089 | -1.1481 | -0.39578 | 0.34872 | 1.0852 | 1.814 | 2.5352 | 3.2488 | 3.9551 | 4.6543 | 5.3465 | 6.0318 | 6.7106 | 7.3829 | 8.0494 | 8.7159 | 9.3989 | 10.1184 | 10.8882 | 11.8527 | 12.9299 | 14.1085 | 15.3004 | 16.3964
CM |  | -0.0036019 | -0.0035939 | -0.0035858 | -0.0035778 | -0.0035697 | -0.0035617 | -0.0035536 | -0.0035457 | -0.0035376 | -0.0035295 | -0.0033117 | -0.0028605 | -0.002414 | -0.0019722 | -0.001535 | -0.0011023 | -0.00067404 | -0.00024999 | 0.00016984 | 0.0005857 | 0.00099757 | 0.0014059 | 0.0018142 | 0.0022326 | 0.0026734 | 0.003145 | 0.0037358 | 0.0043957 | 0.0051177 | 0.0058479 | 0.0065193
CL (with Elevator) at Alpha = -0.1859631542482103 deg |  | 0.16525
CD (with Elevator) at Alpha = -0.1859631542482103 deg |  | 0.0059342
CM (with Elevator) at Alpha = -0.1859631542482103 deg |  | -0.0034681

## VERTICAL_TAIL
Description | Unit | Value
GLOBAL DATA
Critical Mach Number |  | 0.81747
Aerodynamic Center (LRF) | m | 2.477
Aerodynamic Center (MAC) |  | 0.23586
LIFT
CL_alpha | 1/deg | 0.038437
CL_zero |  | 0
CL_star |  | 1.1847
CL_max |  | 1.1847
Alpha_zero_lift | deg | 0
Alpha_star | deg | 11
Alpha_stall | deg | 40.1312
CL at Alpha = 0.0 rad |  | 0.076874
LIFT CURVE
Alpha | deg | 0 | 1.5 | 3 | 4.5 | 6 | 7.5 | 9 | 10.5 | 12 | 13.5 | 15 | 16.5 | 18 | 19.5 | 21 | 22.5 | 24 | 25.5 | 27 | 28.5 | 30
CL |  | 0 | 0.057655 | 0.11531 | 0.17297 | 0.23062 | 0.28828 | 0.34593 | 0.40359 | 0.46123 | 0.5187 | 0.57573 | 0.63205 | 0.68739 | 0.74144 | 0.79393 | 0.84454 | 0.89296 | 0.93888 | 0.98196 | 1.0219 | 1.0583
LIFT DISTRIBUTIONS
y stations | m | 0 | 0.098367 | 0.19673 | 0.2951 | 0.39347 | 0.49184 | 0.5902 | 0.68857 | 0.78694 | 0.88531 | 0.98367 | 1.082 | 1.1804 | 1.2788 | 1.3771 | 1.4755 | 1.5739 | 1.6722 | 1.7706 | 1.869 | 1.9673 | 2.0657 | 2.1641 | 2.2624 | 2.3608 | 2.4592 | 2.5576 | 2.6559 | 2.7543 | 2.8527 | 2.951 | 3.0494 | 3.1478 | 3.2461 | 3.3445 | 3.4429 | 3.5412 | 3.6396 | 3.738 | 3.8363 | 3.9347 | 4.0331 | 4.1314 | 4.2298 | 4.3282 | 4.4265 | 4.5249 | 4.6233 | 4.7216 | 4.82
eta stations |  | 0 | 0.020408 | 0.040816 | 0.061224 | 0.081633 | 0.10204 | 0.12245 | 0.14286 | 0.16327 | 0.18367 | 0.20408 | 0.22449 | 0.2449 | 0.26531 | 0.28571 | 0.30612 | 0.32653 | 0.34694 | 0.36735 | 0.38776 | 0.40816 | 0.42857 | 0.44898 | 0.46939 | 0.4898 | 0.5102 | 0.53061 | 0.55102 | 0.57143 | 0.59184 | 0.61224 | 0.63265 | 0.65306 | 0.67347 | 0.69388 | 0.71429 | 0.73469 | 0.7551 | 0.77551 | 0.79592 | 0.81633 | 0.83673 | 0.85714 | 0.87755 | 0.89796 | 0.91837 | 0.93878 | 0.95918 | 0.97959 | 1
Alpha = 0.0 deg
Cl |  | 0 | 0 | 0 | 0 | 0 | 0 | 0 | 0 | 0 | 0 | 0 | 0 | 0 | 0 | 0 | 0 | 0 | 0 | 0 | 0 | 0 | 0 | 0 | 0 | 0 | 0 | 0 | 0 | 0 | 0 | 0 | 0 | 0 | 0 | 0 | 0 | 0 | 0 | 0 | 0 | 0 | 0 | 0 | 0 | 0 | 0 | 0 | 0 | 0 | 0
Cl_additional |  | 0 | 0 | 0 | 0 | 0 | 0 | 0 | 0 | 0 | 0 | 0 | 0 | 0 | 0 | 0 | 0 | 0 | 0 | 0 | 0 | 0 | 0 | 0 | 0 | 0 | 0 | 0 | 0 | 0 | 0 | 0 | 0 | 0 | 0 | 0 | 0 | 0 | 0 | 0 | 0 | 0 | 0 | 0 | 0 | 0 | 0 | 0 | 0 | 0 | 0
Cl_basic |  | 0 | 0 | 0 | 0 | 0 | 0 | 0 | 0 | 0 | 0 | 0 | 0 | 0 | 0 | 0 | 0 | 0 | 0 | 0 | 0 | 0 | 0 | 0 | 0 | 0 | 0 | 0 | 0 | 0 | 0 | 0 | 0 | 0 | 0 | 0 | 0 | 0 | 0 | 0 | 0 | 0 | 0 | 0 | 0 | 0 | 0 | 0 | 0 | 0 | 0
cCl | m | 0 | 0 | 0 | 0 | 0 | 0 | 0 | 0 | 0 | 0 | 0 | 0 | 0 | 0 | 0 | 0 | 0 | 0 | 0 | 0 | 0 | 0 | 0 | 0 | 0 | 0 | 0 | 0 | 0 | 0 | 0 | 0 | 0 | 0 | 0 | 0 | 0 | 0 | 0 | 0 | 0 | 0 | 0 | 0 | 0 | 0 | 0 | 0 | 0 | 0
cCl_additional | m | 0 | 0 | 0 | 0 | 0 | 0 | 0 | 0 | 0 | 0 | 0 | 0 | 0 | 0 | 0 | 0 | 0 | 0 | 0 | 0 | 0 | 0 | 0 | 0 | 0 | 0 | 0 | 0 | 0 | 0 | 0 | 0 | 0 | 0 | 0 | 0 | 0 | 0 | 0 | 0 | 0 | 0 | 0 | 0 | 0 | 0 | 0 | 0 | 0 | 0
cCl_basic | m | 0 | 0 | 0 | 0 | 0 | 0 | 0 | 0 | 0 | 0 | 0 | 0 | 0 | 0 | 0 | 0 | 0 | 0 | 0 | 0 | 0 | 0 | 0 | 0 | 0 | 0 | 0 | 0 | 0 | 0 | 0 | 0 | 0 | 0 | 0 | 0 | 0 | 0 | 0 | 0 | 0 | 0 | 0 | 0 | 0 | 0 | 0 | 0 | 0 | 0
Gamma |  | 0 | 0 | 0 | 0 | 0 | 0 | 0 | 0 | 0 | 0 | 0 | 0 | 0 | 0 | 0 | 0 | 0 | 0 | 0 | 0 | 0 | 0 | 0 | 0 | 0 | 0 | 0 | 0 | 0 | 0 | 0 | 0 | 0 | 0 | 0 | 0 | 0 | 0 | 0 | 0 | 0 | 0 | 0 | 0 | 0 | 0 | 0 | 0 | 0 | 0
Gamma_additional |  | 0 | 0 | 0 | 0 | 0 | 0 | 0 | 0 | 0 | 0 | 0 | 0 | 0 | 0 | 0 | 0 | 0 | 0 | 0 | 0 | 0 | 0 | 0 | 0 | 0 | 0 | 0 | 0 | 0 | 0 | 0 | 0 | 0 | 0 | 0 | 0 | 0 | 0 | 0 | 0 | 0 | 0 | 0 | 0 | 0 | 0 | 0 | 0 | 0 | 0
Gamma_basic |  | 0 | 0 | 0 | 0 | 0 | 0 | 0 | 0 | 0 | 0 | 0 | 0 | 0 | 0 | 0 | 0 | 0 | 0 | 0 | 0 | 0 | 0 | 0 | 0 | 0 | 0 | 0 | 0 | 0 | 0 | 0 | 0 | 0 | 0 | 0 | 0 | 0 | 0 | 0 | 0 | 0 | 0 | 0 | 0 | 0 | 0 | 0 | 0 | 0 | 0
Wing load | N | 0 | 0 | 0 | 0 | 0 | 0 | 0 | 0 | 0 | 0 | 0 | 0 | 0 | 0 | 0 | 0 | 0 | 0 | 0 | 0 | 0 | 0 | 0 | 0 | 0 | 0 | 0 | 0 | 0 | 0 | 0 | 0 | 0 | 0 | 0 | 0 | 0 | 0 | 0 | 0 | 0 | 0 | 0 | 0 | 0 | 0 | 0 | 0 | 0 | 0
Additional load | N | 0 | 0 | 0 | 0 | 0 | 0 | 0 | 0 | 0 | 0 | 0 | 0 | 0 | 0 | 0 | 0 | 0 | 0 | 0 | 0 | 0 | 0 | 0 | 0 | 0 | 0 | 0 | 0 | 0 | 0 | 0 | 0 | 0 | 0 | 0 | 0 | 0 | 0 | 0 | 0 | 0 | 0 | 0 | 0 | 0 | 0 | 0 | 0 | 0 | 0
Basic load | N | 0 | 0 | 0 | 0 | 0 | 0 | 0 | 0 | 0 | 0 | 0 | 0 | 0 | 0 | 0 | 0 | 0 | 0 | 0 | 0 | 0 | 0 | 0 | 0 | 0 | 0 | 0 | 0 | 0 | 0 | 0 | 0 | 0 | 0 | 0 | 0 | 0 | 0 | 0 | 0 | 0 | 0 | 0 | 0 | 0 | 0 | 0 | 0 | 0 | 0
Alpha = 2.0 deg
Cl |  | 0.10149 | 0.10198 | 0.10296 | 0.10396 | 0.10496 | 0.10595 | 0.10693 | 0.10788 | 0.10882 | 0.10972 | 0.1106 | 0.11145 | 0.11227 | 0.11305 | 0.11379 | 0.1145 | 0.11516 | 0.11578 | 0.11636 | 0.11688 | 0.11736 | 0.11777 | 0.11813 | 0.11842 | 0.11864 | 0.11879 | 0.11885 | 0.11882 | 0.11869 | 0.11845 | 0.11809 | 0.1176 | 0.11696 | 0.11614 | 0.11515 | 0.11394 | 0.11249 | 0.11076 | 0.10873 | 0.10632 | 0.1035 | 0.10018 | 0.096258 | 0.091618 | 0.08608 | 0.07939 | 0.071138 | 0.060578 | 0.045941 | 0
Cl_additional |  | 0.10149 | 0.10198 | 0.10296 | 0.10396 | 0.10496 | 0.10595 | 0.10693 | 0.10788 | 0.10882 | 0.10972 | 0.1106 | 0.11145 | 0.11227 | 0.11305 | 0.11379 | 0.1145 | 0.11516 | 0.11578 | 0.11636 | 0.11688 | 0.11736 | 0.11777 | 0.11813 | 0.11842 | 0.11864 | 0.11879 | 0.11885 | 0.11882 | 0.11869 | 0.11845 | 0.11809 | 0.1176 | 0.11696 | 0.11614 | 0.11515 | 0.11394 | 0.11249 | 0.11076 | 0.10873 | 0.10632 | 0.1035 | 0.10018 | 0.096258 | 0.091618 | 0.08608 | 0.07939 | 0.071138 | 0.060578 | 0.045941 | 0
Cl_basic |  | 0 | 0 | 0 | 0 | 0 | 0 | 0 | 0 | 0 | 0 | 0 | 0 | 0 | 0 | 0 | 0 | 0 | 0 | 0 | 0 | 0 | 0 | 0 | 0 | 0 | 0 | 0 | 0 | 0 | 0 | 0 | 0 | 0 | 0 | 0 | 0 | 0 | 0 | 0 | 0 | 0 | 0 | 0 | 0 | 0 | 0 | 0 | 0 | 0 | 0
cCl | m | 0.4009 | 0.39934 | 0.39965 | 0.39995 | 0.4002 | 0.40034 | 0.40037 | 0.40025 | 0.39998 | 0.39955 | 0.39896 | 0.3982 | 0.39727 | 0.39616 | 0.39486 | 0.39339 | 0.39172 | 0.38986 | 0.38781 | 0.38555 | 0.38309 | 0.38041 | 0.37751 | 0.37438 | 0.37102 | 0.3674 | 0.36351 | 0.35935 | 0.35489 | 0.35011 | 0.345 | 0.33952 | 0.33366 | 0.32736 | 0.3206 | 0.31333 | 0.30548 | 0.297 | 0.28781 | 0.27781 | 0.26688 | 0.25488 | 0.24161 | 0.22682 | 0.21016 | 0.1911 | 0.1688 | 0.14167 | 0.10586 | 0
cCl_additional | m | 0.4009 | 0.39934 | 0.39965 | 0.39995 | 0.4002 | 0.40034 | 0.40037 | 0.40025 | 0.39998 | 0.39955 | 0.39896 | 0.3982 | 0.39727 | 0.39616 | 0.39486 | 0.39339 | 0.39172 | 0.38986 | 0.38781 | 0.38555 | 0.38309 | 0.38041 | 0.37751 | 0.37438 | 0.37102 | 0.3674 | 0.36351 | 0.35935 | 0.35489 | 0.35011 | 0.345 | 0.33952 | 0.33366 | 0.32736 | 0.3206 | 0.31333 | 0.30548 | 0.297 | 0.28781 | 0.27781 | 0.26688 | 0.25488 | 0.24161 | 0.22682 | 0.21016 | 0.1911 | 0.1688 | 0.14167 | 0.10586 | 0
cCl_basic | m | 0.4009 | 0.39934 | 0.39965 | 0.39995 | 0.4002 | 0.40034 | 0.40037 | 0.40025 | 0.39998 | 0.39955 | 0.39896 | 0.3982 | 0.39727 | 0.39616 | 0.39486 | 0.39339 | 0.39172 | 0.38986 | 0.38781 | 0.38555 | 0.38309 | 0.38041 | 0.37751 | 0.37438 | 0.37102 | 0.3674 | 0.36351 | 0.35935 | 0.35489 | 0.35011 | 0.345 | 0.33952 | 0.33366 | 0.32736 | 0.3206 | 0.31333 | 0.30548 | 0.297 | 0.28781 | 0.27781 | 0.26688 | 0.25488 | 0.24161 | 0.22682 | 0.21016 | 0.1911 | 0.1688 | 0.14167 | 0.10586 | 0
Gamma |  | 11.6825 | 11.6866 | 11.6955 | 11.7045 | 11.7117 | 11.7159 | 11.7166 | 11.7132 | 11.7054 | 11.6929 | 11.6756 | 11.6534 | 11.626 | 11.5935 | 11.5557 | 11.5124 | 11.4637 | 11.4093 | 11.3492 | 11.2832 | 11.2111 | 11.1328 | 11.048 | 10.9564 | 10.8579 | 10.752 | 10.6382 | 10.5163 | 10.3858 | 10.2461 | 10.0965 | 9.9363 | 9.7646 | 9.5805 | 9.3827 | 9.1698 | 8.9403 | 8.6923 | 8.4233 | 8.1307 | 7.811 | 7.4598 | 7.0717 | 6.6391 | 6.1518 | 5.5944 | 4.9422 | 4.1488 | 3.1023 | 0
Gamma_additional |  | 11.6825 | 11.6866 | 11.6955 | 11.7045 | 11.7117 | 11.7159 | 11.7166 | 11.7132 | 11.7054 | 11.6929 | 11.6756 | 11.6534 | 11.626 | 11.5935 | 11.5557 | 11.5124 | 11.4637 | 11.4093 | 11.3492 | 11.2832 | 11.2111 | 11.1328 | 11.048 | 10.9564 | 10.8579 | 10.752 | 10.6382 | 10.5163 | 10.3858 | 10.2461 | 10.0965 | 9.9363 | 9.7646 | 9.5805 | 9.3827 | 9.1698 | 8.9403 | 8.6923 | 8.4233 | 8.1307 | 7.811 | 7.4598 | 7.0717 | 6.6391 | 6.1518 | 5.5944 | 4.9422 | 4.1488 | 3.1023 | 0
Gamma_basic |  | 0 | 0 | 0 | 0 | 0 | 0 | 0 | 0 | 0 | 0 | 0 | 0 | 0 | 0 | 0 | 0 | 0 | 0 | 0 | 0 | 0 | 0 | 0 | 0 | 0 | 0 | 0 | 0 | 0 | 0 | 0 | 0 | 0 | 0 | 0 | 0 | 0 | 0 | 0 | 0 | 0 | 0 | 0 | 0 | 0 | 0 | 0 | 0 | 0 | 0
Wing load | N | 3132.4352 | 3120.289 | 3122.6685 | 3125.0646 | 3126.9748 | 3128.1093 | 3128.2824 | 3127.3685 | 3125.2792 | 3121.9502 | 3117.3328 | 3111.3886 | 3104.0854 | 3095.3948 | 3085.2896 | 3073.7429 | 3060.7259 | 3046.2077 | 3030.1537 | 3012.5248 | 2993.2767 | 2972.3589 | 2949.7133 | 2925.2737 | 2898.9644 | 2870.6789 | 2840.3133 | 2807.7709 | 2772.9202 | 2735.6098 | 2695.6659 | 2652.8881 | 2607.0446 | 2557.8666 | 2505.041 | 2448.2007 | 2386.9132 | 2320.6648 | 2248.8396 | 2170.6901 | 2085.296 | 1991.5021 | 1887.8206 | 1772.271 | 1642.0938 | 1493.196 | 1318.9364 | 1106.9143 | 827.1627 | 0
Additional load | N | 3132.4352 | 3120.289 | 3122.6685 | 3125.0646 | 3126.9748 | 3128.1093 | 3128.2824 | 3127.3685 | 3125.2792 | 3121.9502 | 3117.3328 | 3111.3886 | 3104.0854 | 3095.3948 | 3085.2896 | 3073.7429 | 3060.7259 | 3046.2077 | 3030.1537 | 3012.5248 | 2993.2767 | 2972.3589 | 2949.7133 | 2925.2737 | 2898.9644 | 2870.6789 | 2840.3133 | 2807.7709 | 2772.9202 | 2735.6098 | 2695.6659 | 2652.8881 | 2607.0446 | 2557.8666 | 2505.041 | 2448.2007 | 2386.9132 | 2320.6648 | 2248.8396 | 2170.6901 | 2085.296 | 1991.5021 | 1887.8206 | 1772.271 | 1642.0938 | 1493.196 | 1318.9364 | 1106.9143 | 827.1627 | 0
Basic load | N | 0 | 0 | 0 | 0 | 0 | 0 | 0 | 0 | 0 | 0 | 0 | 0 | 0 | 0 | 0 | 0 | 0 | 0 | 0 | 0 | 0 | 0 | 0 | 0 | 0 | 0 | 0 | 0 | 0 | 0 | 0 | 0 | 0 | 0 | 0 | 0 | 0 | 0 | 0 | 0 | 0 | 0 | 0 | 0 | 0 | 0 | 0 | 0 | 0 | 0
Alpha = 10.0 deg
Cl |  | 0.50746 | 0.50992 | 0.51482 | 0.51981 | 0.5248 | 0.52975 | 0.53463 | 0.53942 | 0.54409 | 0.54862 | 0.55302 | 0.55726 | 0.56134 | 0.56525 | 0.56897 | 0.57249 | 0.57582 | 0.57892 | 0.58179 | 0.58442 | 0.58679 | 0.58887 | 0.59065 | 0.59211 | 0.59322 | 0.59394 | 0.59425 | 0.5941 | 0.59345 | 0.59226 | 0.59046 | 0.58799 | 0.58478 | 0.58072 | 0.57573 | 0.56968 | 0.56244 | 0.55382 | 0.54363 | 0.53162 | 0.5175 | 0.50088 | 0.48129 | 0.45809 | 0.4304 | 0.39695 | 0.35569 | 0.30289 | 0.22971 | 0
Cl_additional |  | 0.50746 | 0.50992 | 0.51482 | 0.51981 | 0.5248 | 0.52975 | 0.53463 | 0.53942 | 0.54409 | 0.54862 | 0.55302 | 0.55726 | 0.56134 | 0.56525 | 0.56897 | 0.57249 | 0.57582 | 0.57892 | 0.58179 | 0.58442 | 0.58679 | 0.58887 | 0.59065 | 0.59211 | 0.59322 | 0.59394 | 0.59425 | 0.5941 | 0.59345 | 0.59226 | 0.59046 | 0.58799 | 0.58478 | 0.58072 | 0.57573 | 0.56968 | 0.56244 | 0.55382 | 0.54363 | 0.53162 | 0.5175 | 0.50088 | 0.48129 | 0.45809 | 0.4304 | 0.39695 | 0.35569 | 0.30289 | 0.22971 | 0
Cl_basic |  | 0 | 0 | 0 | 0 | 0 | 0 | 0 | 0 | 0 | 0 | 0 | 0 | 0 | 0 | 0 | 0 | 0 | 0 | 0 | 0 | 0 | 0 | 0 | 0 | 0 | 0 | 0 | 0 | 0 | 0 | 0 | 0 | 0 | 0 | 0 | 0 | 0 | 0 | 0 | 0 | 0 | 0 | 0 | 0 | 0 | 0 | 0 | 0 | 0 | 0
cCl | m | 2.0045 | 1.9967 | 1.9982 | 1.9998 | 2.001 | 2.0017 | 2.0018 | 2.0012 | 1.9999 | 1.9978 | 1.9948 | 1.991 | 1.9863 | 1.9808 | 1.9743 | 1.9669 | 1.9586 | 1.9493 | 1.939 | 1.9278 | 1.9154 | 1.902 | 1.8876 | 1.8719 | 1.8551 | 1.837 | 1.8176 | 1.7967 | 1.7744 | 1.7506 | 1.725 | 1.6976 | 1.6683 | 1.6368 | 1.603 | 1.5666 | 1.5274 | 1.485 | 1.4391 | 1.3891 | 1.3344 | 1.2744 | 1.208 | 1.1341 | 1.0508 | 0.95551 | 0.844 | 0.70833 | 0.52931 | 0
cCl_additional | m | 2.0045 | 1.9967 | 1.9982 | 1.9998 | 2.001 | 2.0017 | 2.0018 | 2.0012 | 1.9999 | 1.9978 | 1.9948 | 1.991 | 1.9863 | 1.9808 | 1.9743 | 1.9669 | 1.9586 | 1.9493 | 1.939 | 1.9278 | 1.9154 | 1.902 | 1.8876 | 1.8719 | 1.8551 | 1.837 | 1.8176 | 1.7967 | 1.7744 | 1.7506 | 1.725 | 1.6976 | 1.6683 | 1.6368 | 1.603 | 1.5666 | 1.5274 | 1.485 | 1.4391 | 1.3891 | 1.3344 | 1.2744 | 1.208 | 1.1341 | 1.0508 | 0.95551 | 0.844 | 0.70833 | 0.52931 | 0
cCl_basic | m | 2.0045 | 1.9967 | 1.9982 | 1.9998 | 2.001 | 2.0017 | 2.0018 | 2.0012 | 1.9999 | 1.9978 | 1.9948 | 1.991 | 1.9863 | 1.9808 | 1.9743 | 1.9669 | 1.9586 | 1.9493 | 1.939 | 1.9278 | 1.9154 | 1.902 | 1.8876 | 1.8719 | 1.8551 | 1.837 | 1.8176 | 1.7967 | 1.7744 | 1.7506 | 1.725 | 1.6976 | 1.6683 | 1.6368 | 1.603 | 1.5666 | 1.5274 | 1.485 | 1.4391 | 1.3891 | 1.3344 | 1.2744 | 1.208 | 1.1341 | 1.0508 | 0.95551 | 0.844 | 0.70833 | 0.52931 | 0
Gamma |  | 58.4123 | 58.4331 | 58.4777 | 58.5226 | 58.5583 | 58.5796 | 58.5829 | 58.5658 | 58.5268 | 58.4645 | 58.3781 | 58.2668 | 58.1301 | 57.9674 | 57.7783 | 57.5621 | 57.3184 | 57.0466 | 56.746 | 56.4159 | 56.0555 | 55.6639 | 55.2398 | 54.7822 | 54.2895 | 53.7598 | 53.1911 | 52.5817 | 51.9291 | 51.2305 | 50.4825 | 49.6815 | 48.8232 | 47.9024 | 46.9133 | 45.8491 | 44.7017 | 43.4614 | 42.1167 | 40.6537 | 39.0551 | 37.2992 | 35.3584 | 33.1955 | 30.7589 | 27.9722 | 24.711 | 20.7439 | 15.5115 | 0
Gamma_additional |  | 58.4123 | 58.4331 | 58.4777 | 58.5226 | 58.5583 | 58.5796 | 58.5829 | 58.5658 | 58.5268 | 58.4645 | 58.3781 | 58.2668 | 58.1301 | 57.9674 | 57.7783 | 57.5621 | 57.3184 | 57.0466 | 56.746 | 56.4159 | 56.0555 | 55.6639 | 55.2398 | 54.7822 | 54.2895 | 53.7598 | 53.1911 | 52.5817 | 51.9291 | 51.2305 | 50.4825 | 49.6815 | 48.8232 | 47.9024 | 46.9133 | 45.8491 | 44.7017 | 43.4614 | 42.1167 | 40.6537 | 39.0551 | 37.2992 | 35.3584 | 33.1955 | 30.7589 | 27.9722 | 24.711 | 20.7439 | 15.5115 | 0
Gamma_basic |  | 0 | 0 | 0 | 0 | 0 | 0 | 0 | 0 | 0 | 0 | 0 | 0 | 0 | 0 | 0 | 0 | 0 | 0 | 0 | 0 | 0 | 0 | 0 | 0 | 0 | 0 | 0 | 0 | 0 | 0 | 0 | 0 | 0 | 0 | 0 | 0 | 0 | 0 | 0 | 0 | 0 | 0 | 0 | 0 | 0 | 0 | 0 | 0 | 0 | 0
Wing load | N | 15662.1761 | 15601.4448 | 15613.3426 | 15625.3229 | 15634.8739 | 15640.5463 | 15641.4119 | 15636.8425 | 15626.396 | 15609.7509 | 15586.6639 | 15556.9428 | 15520.427 | 15476.9738 | 15426.4482 | 15368.7143 | 15303.6295 | 15231.0385 | 15150.7683 | 15062.6239 | 14966.3836 | 14861.7943 | 14748.5664 | 14626.3686 | 14494.822 | 14353.3945 | 14201.5664 | 14038.8547 | 13864.6009 | 13678.0489 | 13478.3294 | 13264.4403 | 13035.2229 | 12789.3332 | 12525.2048 | 12241.0033 | 11934.5659 | 11603.3241 | 11244.1979 | 10853.4504 | 10426.4802 | 9957.5104 | 9439.1032 | 8861.3552 | 8210.4688 | 7465.9802 | 6594.6819 | 5534.5715 | 4135.8136 | 0
Additional load | N | 15662.1761 | 15601.4448 | 15613.3426 | 15625.3229 | 15634.8739 | 15640.5463 | 15641.4119 | 15636.8425 | 15626.396 | 15609.7509 | 15586.6639 | 15556.9428 | 15520.427 | 15476.9738 | 15426.4482 | 15368.7143 | 15303.6295 | 15231.0385 | 15150.7683 | 15062.6239 | 14966.3836 | 14861.7943 | 14748.5664 | 14626.3686 | 14494.822 | 14353.3945 | 14201.5664 | 14038.8547 | 13864.6009 | 13678.0489 | 13478.3294 | 13264.4403 | 13035.2229 | 12789.3332 | 12525.2048 | 12241.0033 | 11934.5659 | 11603.3241 | 11244.1979 | 10853.4504 | 10426.4802 | 9957.5104 | 9439.1032 | 8861.3552 | 8210.4688 | 7465.9802 | 6594.6819 | 5534.5715 | 4135.8136 | 0
Basic load | N | 0 | 0 | 0 | 0 | 0 | 0 | 0 | 0 | 0 | 0 | 0 | 0 | 0 | 0 | 0 | 0 | 0 | 0 | 0 | 0 | 0 | 0 | 0 | 0 | 0 | 0 | 0 | 0 | 0 | 0 | 0 | 0 | 0 | 0 | 0 | 0 | 0 | 0 | 0 | 0 | 0 | 0 | 0 | 0 | 0 | 0 | 0 | 0 | 0 | 0
DRAG
CD_zero |  | 0.007195
Oswald factor |  | 1.0768
CD_induced at Alpha = 0.0 deg |  | 0
CD_wave |  | 0
CD at alpha = 0.0 deg |  | 0.011048
DRAG POLAR CURVE
CL |  | 0 | 0.057655 | 0.11531 | 0.17297 | 0.23062 | 0.28828 | 0.34593 | 0.40359 | 0.46123 | 0.5187 | 0.57573 | 0.63205 | 0.68739 | 0.74144 | 0.79393 | 0.84454 | 0.89296 | 0.93888 | 0.98196 | 1.0219 | 1.0583
CD |  | 0.011048 | 0.011082 | 0.011224 | 0.011468 | 0.011782 | 0.012222 | 0.012719 | 0.013331 | 0.014019 | 0.0148 | 0.015691 | 0.016669 | 0.017749 | 0.018914 | 0.020163 | 0.021516 | 0.022945 | 0.024487 | 0.026112 | 0.027837 | 0.029658
DRAG DISTRIBUTIONS
y stations | m | 0 | 0.098367 | 0.19673 | 0.2951 | 0.39347 | 0.49184 | 0.5902 | 0.68857 | 0.78694 | 0.88531 | 0.98367 | 1.082 | 1.1804 | 1.2788 | 1.3771 | 1.4755 | 1.5739 | 1.6722 | 1.7706 | 1.869 | 1.9673 | 2.0657 | 2.1641 | 2.2624 | 2.3608 | 2.4592 | 2.5576 | 2.6559 | 2.7543 | 2.8527 | 2.951 | 3.0494 | 3.1478 | 3.2461 | 3.3445 | 3.4429 | 3.5412 | 3.6396 | 3.738 | 3.8363 | 3.9347 | 4.0331 | 4.1314 | 4.2298 | 4.3282 | 4.4265 | 4.5249 | 4.6233 | 4.7216 | 4.82
eta stations |  | 0 | 0.020408 | 0.040816 | 0.061224 | 0.081633 | 0.10204 | 0.12245 | 0.14286 | 0.16327 | 0.18367 | 0.20408 | 0.22449 | 0.2449 | 0.26531 | 0.28571 | 0.30612 | 0.32653 | 0.34694 | 0.36735 | 0.38776 | 0.40816 | 0.42857 | 0.44898 | 0.46939 | 0.4898 | 0.5102 | 0.53061 | 0.55102 | 0.57143 | 0.59184 | 0.61224 | 0.63265 | 0.65306 | 0.67347 | 0.69388 | 0.71429 | 0.73469 | 0.7551 | 0.77551 | 0.79592 | 0.81633 | 0.83673 | 0.85714 | 0.87755 | 0.89796 | 0.91837 | 0.93878 | 0.95918 | 0.97959 | 1
Alpha = 0.0 deg
Cd_parasite |  | 0.0055242 | 0.0055242 | 0.0055242 | 0.0055242 | 0.0055242 | 0.0055242 | 0.0055242 | 0.0055242 | 0.0055242 | 0.0055242 | 0.0055242 | 0.0055242 | 0.0055242 | 0.0055242 | 0.0055242 | 0.0055242 | 0.0055242 | 0.0055242 | 0.0055242 | 0.0055242 | 0.0055242 | 0.0055242 | 0.0055242 | 0.0055242 | 0.0055242 | 0.0055242 | 0.0055242 | 0.0055242 | 0.0055242 | 0.0055242 | 0.0055242 | 0.0055242 | 0.0055242 | 0.0055242 | 0.0055242 | 0.0055242 | 0.0055242 | 0.0055242 | 0.0055242 | 0.0055242 | 0.0055242 | 0.0055242 | 0.0055242 | 0.0055242 | 0.0055242 | 0.0055242 | 0.0055242 | 0.0055242 | 0.0055242 | 0.0055242
Cd_induced |  | 0 | 0 | 0 | 0 | 0 | 0 | 0 | 0 | 0 | 0 | 0 | 0 | 0 | 0 | 0 | 0 | 0 | 0 | 0 | 0 | 0 | 0 | 0 | 0 | 0 | 0 | 0 | 0 | 0 | 0 | 0 | 0 | 0 | 0 | 0 | 0 | 0 | 0 | 0 | 0 | 0 | 0 | 0 | 0 | 0 | 0 | 0 | 0 | 0 | 0
Cd |  | 0.0055242 | 0.0055242 | 0.0055242 | 0.0055242 | 0.0055242 | 0.0055242 | 0.0055242 | 0.0055242 | 0.0055242 | 0.0055242 | 0.0055242 | 0.0055242 | 0.0055242 | 0.0055242 | 0.0055242 | 0.0055242 | 0.0055242 | 0.0055242 | 0.0055242 | 0.0055242 | 0.0055242 | 0.0055242 | 0.0055242 | 0.0055242 | 0.0055242 | 0.0055242 | 0.0055242 | 0.0055242 | 0.0055242 | 0.0055242 | 0.0055242 | 0.0055242 | 0.0055242 | 0.0055242 | 0.0055242 | 0.0055242 | 0.0055242 | 0.0055242 | 0.0055242 | 0.0055242 | 0.0055242 | 0.0055242 | 0.0055242 | 0.0055242 | 0.0055242 | 0.0055242 | 0.0055242 | 0.0055242 | 0.0055242 | 0.0055242
Drag | N | 170.4967 | 170.4967 | 170.4967 | 170.4967 | 170.4967 | 170.4967 | 170.4967 | 170.4967 | 170.4967 | 170.4967 | 170.4967 | 170.4967 | 170.4967 | 170.4967 | 170.4967 | 170.4967 | 170.4967 | 170.4967 | 170.4967 | 170.4967 | 170.4967 | 170.4967 | 170.4967 | 170.4967 | 170.4967 | 170.4967 | 170.4967 | 170.4967 | 170.4967 | 170.4967 | 170.4967 | 170.4967 | 170.4967 | 170.4967 | 170.4967 | 170.4967 | 170.4967 | 170.4967 | 170.4967 | 170.4967 | 170.4967 | 170.4967 | 170.4967 | 170.4967 | 170.4967 | 170.4967 | 170.4967 | 170.4967 | 170.4967 | 170.4967
Alpha = 2.0 deg
Cd_parasite |  | 0.0055588 | 0.0055592 | 0.0055601 | 0.0055609 | 0.0055618 | 0.0055627 | 0.0055636 | 0.0055644 | 0.0055652 | 0.0055661 | 0.0055668 | 0.0055676 | 0.0055683 | 0.005569 | 0.0055697 | 0.0055703 | 0.0055709 | 0.0055714 | 0.0055719 | 0.0055724 | 0.0055728 | 0.0055732 | 0.0055735 | 0.0055738 | 0.005574 | 0.0055741 | 0.0055741 | 0.0055741 | 0.005574 | 0.0055738 | 0.0055735 | 0.005573 | 0.0055725 | 0.0055717 | 0.0055709 | 0.0055698 | 0.0055685 | 0.005567 | 0.0055652 | 0.005563 | 0.0055605 | 0.0055576 | 0.0055541 | 0.00555 | 0.0055451 | 0.0055392 | 0.0055319 | 0.0055225 | 0.005514 | 0.0055242
Cd_induced |  | 9.4985e-06 | 9.4207e-06 | 9.5228e-06 | 9.6292e-06 | 9.735e-06 | 9.8386e-06 | 9.9395e-06 | 1.0037e-05 | 1.0132e-05 | 1.0223e-05 | 1.0311e-05 | 1.0395e-05 | 1.0475e-05 | 1.0552e-05 | 1.0625e-05 | 1.0694e-05 | 1.0759e-05 | 1.0819e-05 | 1.0875e-05 | 1.0927e-05 | 1.0973e-05 | 1.1014e-05 | 1.105e-05 | 1.108e-05 | 1.1105e-05 | 1.1121e-05 | 1.1128e-05 | 1.1127e-05 | 1.1118e-05 | 1.1099e-05 | 1.1069e-05 | 1.1028e-05 | 1.0973e-05 | 1.0903e-05 | 1.0817e-05 | 1.0713e-05 | 1.0588e-05 | 1.0439e-05 | 1.0264e-05 | 1.0058e-05 | 9.8181e-06 | 9.5384e-06 | 9.2135e-06 | 8.8381e-06 | 8.4086e-06 | 7.9304e-06 | 7.4464e-06 | 7.2026e-06 | 1.0019e-05 | 0
Cd |  | 0.0055683 | 0.0055686 | 0.0055696 | 0.0055706 | 0.0055716 | 0.0055725 | 0.0055735 | 0.0055745 | 0.0055754 | 0.0055763 | 0.0055771 | 0.005578 | 0.0055788 | 0.0055796 | 0.0055803 | 0.005581 | 0.0055816 | 0.0055822 | 0.0055828 | 0.0055833 | 0.0055838 | 0.0055842 | 0.0055846 | 0.0055848 | 0.0055851 | 0.0055852 | 0.0055853 | 0.0055852 | 0.0055851 | 0.0055849 | 0.0055845 | 0.0055841 | 0.0055834 | 0.0055826 | 0.0055817 | 0.0055805 | 0.0055791 | 0.0055774 | 0.0055754 | 0.0055731 | 0.0055704 | 0.0055671 | 0.0055633 | 0.0055588 | 0.0055535 | 0.0055471 | 0.0055393 | 0.0055297 | 0.005524 | 0.0055242
Drag | N | 171.8565 | 170.3757 | 168.9133 | 167.4511 | 165.9883 | 164.5247 | 163.0601 | 161.5944 | 160.1275 | 158.6594 | 157.1899 | 155.7192 | 154.2471 | 152.7736 | 151.2988 | 149.8225 | 148.3447 | 146.8655 | 145.3848 | 143.9025 | 142.4187 | 140.9332 | 139.446 | 137.957 | 136.4663 | 134.9736 | 133.4788 | 131.9819 | 130.4828 | 128.9812 | 127.4771 | 125.9702 | 124.4604 | 122.9472 | 121.4306 | 119.91 | 118.3851 | 116.8554 | 115.3202 | 113.779 | 112.2307 | 110.6743 | 109.1084 | 107.5312 | 105.9402 | 104.3319 | 102.7013 | 101.0419 | 99.4587 | 97.9816
Alpha = 10.0 deg
Cd_parasite |  | 0.0064176 | 0.0064274 | 0.0064469 | 0.0064669 | 0.0064868 | 0.0065066 | 0.0065261 | 0.0065452 | 0.0065638 | 0.006582 | 0.0065995 | 0.0066165 | 0.0066328 | 0.0066484 | 0.0066632 | 0.0066773 | 0.0066906 | 0.006703 | 0.0067144 | 0.0067249 | 0.0067344 | 0.0067427 | 0.0067498 | 0.0067557 | 0.0067601 | 0.006763 | 0.0067642 | 0.0067636 | 0.006761 | 0.0067563 | 0.0067491 | 0.0067392 | 0.0067264 | 0.0067102 | 0.0066902 | 0.0066661 | 0.0066371 | 0.0066027 | 0.006562 | 0.0065141 | 0.0064576 | 0.0063913 | 0.006332 | 0.0062629 | 0.0061804 | 0.0060807 | 0.0059578 | 0.0058482 | 0.0057044 | 0.0055242
Cd_induced |  | 0.0002373 | 0.00023536 | 0.00023791 | 0.00024057 | 0.00024321 | 0.0002458 | 0.00024832 | 0.00025076 | 0.00025312 | 0.0002554 | 0.00025759 | 0.0002597 | 0.00026171 | 0.00026362 | 0.00026545 | 0.00026717 | 0.00026879 | 0.0002703 | 0.0002717 | 0.00027298 | 0.00027414 | 0.00027517 | 0.00027606 | 0.00027682 | 0.00027743 | 0.00027784 | 0.000278 | 0.00027799 | 0.00027776 | 0.00027728 | 0.00027654 | 0.0002755 | 0.00027413 | 0.00027239 | 0.00027024 | 0.00026763 | 0.00026451 | 0.00026079 | 0.00025642 | 0.00025128 | 0.00024528 | 0.00023829 | 0.00023017 | 0.00022079 | 0.00021006 | 0.0001981 | 0.000186 | 0.00017986 | 0.00024954 | 0
Cd |  | 0.0066549 | 0.0066627 | 0.0066849 | 0.0067074 | 0.00673 | 0.0067524 | 0.0067744 | 0.006796 | 0.006817 | 0.0068374 | 0.0068571 | 0.0068762 | 0.0068945 | 0.006912 | 0.0069287 | 0.0069445 | 0.0069594 | 0.0069733 | 0.0069861 | 0.0069979 | 0.0070085 | 0.0070179 | 0.0070259 | 0.0070325 | 0.0070375 | 0.0070408 | 0.0070422 | 0.0070416 | 0.0070388 | 0.0070335 | 0.0070256 | 0.0070147 | 0.0070005 | 0.0069826 | 0.0069605 | 0.0069337 | 0.0069016 | 0.0068635 | 0.0068184 | 0.0067653 | 0.0067029 | 0.0066296 | 0.0065622 | 0.0064837 | 0.0063904 | 0.0062788 | 0.0061438 | 0.0060281 | 0.005954 | 0.0055242
Drag | N | 205.3932 | 203.8515 | 202.7371 | 201.6249 | 200.501 | 199.3587 | 198.1939 | 197.0037 | 195.7864 | 194.5407 | 193.2656 | 191.9603 | 190.6242 | 189.2568 | 187.8575 | 186.4258 | 184.9611 | 183.4627 | 181.9299 | 180.3619 | 178.7577 | 177.1163 | 175.4364 | 173.7166 | 171.9559 | 170.1503 | 168.2972 | 166.3962 | 164.4441 | 162.4373 | 160.3721 | 158.244 | 156.0479 | 153.7778 | 151.4269 | 148.9871 | 146.4489 | 143.8009 | 141.0299 | 138.1194 | 135.0496 | 131.7955 | 128.6979 | 125.4212 | 121.9058 | 118.0943 | 113.9085 | 110.1492 | 107.1997 | 97.9816
PITCHING MOMENT
CM_ac |  | 0
CM_alpha | 1/deg | 0.0067635
CM at alpha = 0.0 deg |  | 0
PITCHING MOMENT CURVE
Alpha | deg | 0 | 1.5 | 3 | 4.5 | 6 | 7.5 | 9 | 10.5 | 12 | 13.5 | 15 | 16.5 | 18 | 19.5 | 21 | 22.5 | 24 | 25.5 | 27 | 28.5 | 30
CM |  | 0 | 0.0028672 | 0.0057343 | 0.0086015 | 0.011469 | 0.014336 | 0.017203 | 0.02007 | 0.022937 | 0.025804 | 0.028672 | 0.031539 | 0.034406 | 0.037273 | 0.04014 | 0.043007 | 0.045874 | 0.048742 | 0.051609 | 0.054476 | 0.057343
PITCHING MOMENT DISTRIBUTIONS
y stations | m | 0 | 0.098367 | 0.19673 | 0.2951 | 0.39347 | 0.49184 | 0.5902 | 0.68857 | 0.78694 | 0.88531 | 0.98367 | 1.082 | 1.1804 | 1.2788 | 1.3771 | 1.4755 | 1.5739 | 1.6722 | 1.7706 | 1.869 | 1.9673 | 2.0657 | 2.1641 | 2.2624 | 2.3608 | 2.4592 | 2.5576 | 2.6559 | 2.7543 | 2.8527 | 2.951 | 3.0494 | 3.1478 | 3.2461 | 3.3445 | 3.4429 | 3.5412 | 3.6396 | 3.738 | 3.8363 | 3.9347 | 4.0331 | 4.1314 | 4.2298 | 4.3282 | 4.4265 | 4.5249 | 4.6233 | 4.7216 | 4.82
eta stations |  | 0 | 0.020408 | 0.040816 | 0.061224 | 0.081633 | 0.10204 | 0.12245 | 0.14286 | 0.16327 | 0.18367 | 0.20408 | 0.22449 | 0.2449 | 0.26531 | 0.28571 | 0.30612 | 0.32653 | 0.34694 | 0.36735 | 0.38776 | 0.40816 | 0.42857 | 0.44898 | 0.46939 | 0.4898 | 0.5102 | 0.53061 | 0.55102 | 0.57143 | 0.59184 | 0.61224 | 0.63265 | 0.65306 | 0.67347 | 0.69388 | 0.71429 | 0.73469 | 0.7551 | 0.77551 | 0.79592 | 0.81633 | 0.83673 | 0.85714 | 0.87755 | 0.89796 | 0.91837 | 0.93878 | 0.95918 | 0.97959 | 1
Alpha = 0.0 deg
Cm |  | 0 | 0 | 0 | 0 | 0 | 0 | 0 | 0 | 0 | 0 | 0 | 0 | 0 | 0 | 0 | 0 | 0 | 0 | 0 | 0 | 0 | 0 | 0 | 0 | 0 | 0 | 0 | 0 | 0 | 0 | 0 | 0 | 0 | 0 | 0 | 0 | 0 | 0 | 0 | 0 | 0 | 0 | 0 | 0 | 0 | 0 | 0 | 0 | 0 | 0
Moment | N | 0 | 0 | 0 | 0 | 0 | 0 | 0 | 0 | 0 | 0 | 0 | 0 | 0 | 0 | 0 | 0 | 0 | 0 | 0 | 0 | 0 | 0 | 0 | 0 | 0 | 0 | 0 | 0 | 0 | 0 | 0 | 0 | 0 | 0 | 0 | 0 | 0 | 0 | 0 | 0 | 0 | 0 | 0 | 0 | 0 | 0 | 0 | 0 | 0 | 0
Alpha = 2.0 deg
Cm |  | 0.03943 | 0.038175 | 0.037056 | 0.035888 | 0.034664 | 0.033379 | 0.032029 | 0.030612 | 0.029128 | 0.027573 | 0.025947 | 0.02425 | 0.02248 | 0.020637 | 0.018721 | 0.016731 | 0.014667 | 0.012529 | 0.010318 | 0.0080329 | 0.0056754 | 0.0032461 | 0.00074628 | -0.0018223 | -0.0044573 | -0.0071561 | -0.0099148 | -0.012729 | -0.015594 | -0.018501 | -0.021444 | -0.024412 | -0.027392 | -0.03037 | -0.033326 | -0.036239 | -0.039081 | -0.041818 | -0.044407 | -0.046798 | -0.048923 | -0.050701 | -0.052023 | -0.052748 | -0.052683 | -0.051551 | -0.048924 | -0.044055 | -0.03528 | 0
Moment | N | 4806.9769 | 4573.5491 | 4362.0848 | 4150.3148 | 3937.6032 | 3723.7051 | 3508.5726 | 3292.272 | 3074.9407 | 2856.7626 | 2637.9525 | 2418.7467 | 2199.3964 | 1980.164 | 1761.3205 | 1543.1444 | 1325.9211 | 1109.9429 | 895.5095 | 682.9293 | 472.5205 | 264.613 | 59.5504 | -142.3073 | -340.5806 | -534.8637 | -724.7219 | -909.6944 | -1089.2799 | -1262.9319 | -1430.0502 | -1589.9709 | -1741.9538 | -1885.1679 | -2018.6721 | -2141.3921 | -2252.0909 | -2349.3298 | -2431.4186 | -2496.346 | -2541.6843 | -2564.4497 | -2560.8896 | -2526.139 | -2453.6237 | -2333.9257 | -2152.3412 | -1882.5429 | -1463.7046 | 0
Alpha = 10.0 deg
Cm |  | 0.19715 | 0.19088 | 0.18528 | 0.17944 | 0.17332 | 0.16689 | 0.16014 | 0.15306 | 0.14564 | 0.13786 | 0.12974 | 0.12125 | 0.1124 | 0.10319 | 0.093605 | 0.083655 | 0.073336 | 0.062647 | 0.051589 | 0.040165 | 0.028377 | 0.01623 | 0.0037314 | -0.0091113 | -0.022287 | -0.03578 | -0.049574 | -0.063646 | -0.077968 | -0.092507 | -0.10722 | -0.12206 | -0.13696 | -0.15185 | -0.16663 | -0.1812 | -0.19541 | -0.20909 | -0.22204 | -0.23399 | -0.24462 | -0.2535 | -0.26011 | -0.26374 | -0.26341 | -0.25775 | -0.24462 | -0.22027 | -0.1764 | 0
Moment | N | 24034.8846 | 22867.7457 | 21810.4241 | 20751.5742 | 19688.0158 | 18618.5255 | 17542.863 | 16461.3598 | 15374.7033 | 14283.8128 | 13189.7626 | 12093.7337 | 10996.9821 | 9900.8198 | 8806.6023 | 7715.7219 | 6629.6055 | 5549.7143 | 4477.5474 | 3414.6465 | 2362.6026 | 1323.0649 | 297.752 | -711.5363 | -1702.9031 | -2674.3185 | -3623.6096 | -4548.4719 | -5446.3994 | -6314.6593 | -7150.2509 | -7949.8543 | -8709.7692 | -9425.8397 | -10093.3605 | -10706.9606 | -11260.4543 | -11746.6492 | -12157.0931 | -12481.7301 | -12708.4217 | -12822.2487 | -12804.4481 | -12630.6949 | -12268.1183 | -11669.6286 | -10761.7059 | -9412.7147 | -7318.5228 | 0
RUDDER EFFECTS AT dr = 5.0°
RUDDER EFFECTS (2D)
Delta Cl0 |  | 0.38792
Delta Clmax |  | 0.020517
RUDDER EFFECTS (3D)
Delta CL0 |  | 0.12457
Delta CLmax |  | 0.015849
Delta CD0 |  | 0.0076589
Delta CM_c/4 |  | -0.0037872
GLOBAL RUDDER EFFECTS
Alpha stall (with Rudder) |  | 31.8743
Alpha star (with Rudder) |  | 2.7431
CL_max (with Rudder) |  | 1.2005
CL_star (with Rudder) |  | 0.23001
CL_alpha (with Rudder) | 1/deg | 0.038437
LIFT CURVE WITH RUDDER
Alpha | deg | 0 | 1.5 | 3 | 4.5 | 6 | 7.5 | 9 | 10.5 | 12 | 13.5 | 15 | 16.5 | 18 | 19.5 | 21 | 22.5 | 24 | 25.5 | 27 | 28.5 | 30
CL |  | 0.12457 | 0.18223 | 0.23988 | 0.29764 | 0.35582 | 0.41465 | 0.47425 | 0.53465 | 0.59574 | 0.6573 | 0.71901 | 0.78043 | 0.84099 | 0.90004 | 0.95678 | 1.0103 | 1.0597 | 1.1037 | 1.1412 | 1.1707 | 1.1909
DRAG POLAR CURVE WITH RUDDER
CL |  | 0.12457 | 0.18223 | 0.23988 | 0.29764 | 0.35582 | 0.41465 | 0.47425 | 0.53465 | 0.59574 | 0.6573 | 0.71901 | 0.78043 | 0.84099 | 0.90004 | 0.95678 | 1.0103 | 1.0597 | 1.1037 | 1.1412 | 1.1707 | 1.1909
CD |  | 0.011448 | 0.011482 | 0.011624 | 0.011868 | 0.012182 | 0.012622 | 0.013119 | 0.013731 | 0.014419 | 0.0152 | 0.016091 | 0.017069 | 0.018149 | 0.019314 | 0.020563 | 0.021916 | 0.023345 | 0.024887 | 0.026512 | 0.028237 | 0.030058
PITCHING MOMENT CURVE WITH RUDDER
Alpha | deg | 0 | 1.5 | 3 | 4.5 | 6 | 7.5 | 9 | 10.5 | 12 | 13.5 | 15 | 16.5 | 18 | 19.5 | 21 | 22.5 | 24 | 25.5 | 27 | 28.5 | 30
CM |  | -0.0037872 | -0.00092009 | 0.0019471 | 0.0048142 | 0.0076814 | 0.010549 | 0.013416 | 0.016283 | 0.01915 | 0.022017 | 0.024884 | 0.027751 | 0.030619 | 0.033486 | 0.036353 | 0.03922 | 0.042087 | 0.044954 | 0.047822 | 0.050689 | 0.053556
CL (with Rudder) at Alpha = 0.0 deg |  | 0.12457
CD (with Rudder) at Alpha = 0.0 deg |  | 0.011448
CM (with Rudder) at Alpha = 0.0 deg |  | -0.0037872

## FUSELAGE
Description | Unit | Value
DRAG
CD0_parasite |  | 0.0078621
CD0_base |  | 2.7628e-05
CD0_upsweep |  | -3.5118e-05
CD0_windshield |  | 0.0022949
CD0_total |  | 0.0080605
CD_induced at Alpha = 1.9999999999999996 deg |  | 0.00024431
CD at alpha = 1.9999999999999996 deg |  | 0.0083048
DRAG POLAR CURVE
Alpha | deg | -10 | -9 | -8 | -7 | -6 | -5 | -4 | -3 | -2 | -1 | 0 | 1 | 2 | 3 | 4 | 5 | 6 | 7 | 8 | 9 | 10 | 11 | 12 | 13 | 14 | 15 | 16 | 17 | 18 | 19 | 20
CD |  | 0.010932 | 0.010622 | 0.010267 | 0.0098879 | 0.0095029 | 0.0091305 | 0.0087884 | 0.0084939 | 0.0082637 | 0.0081139 | 0.0080605 | 0.008119 | 0.0083048 | 0.0086328 | 0.009118 | 0.009775 | 0.010618 | 0.011663 | 0.012922 | 0.014411 | 0.016144 | 0.018136 | 0.0204 | 0.022951 | 0.025804 | 0.028973 | 0.032473 | 0.036318 | 0.040524 | 0.045104 | 0.050075
PITCHING MOMENT
CM0 |  | -0.01747
CM_alpha |  | 0.02581
CM at alpha = 1.9999999999999996 deg |  | 0.03415
PITCHING MOMENT CURVE
Alpha | deg | -10 | -9 | -8 | -7 | -6 | -5 | -4 | -3 | -2 | -1 | 0 | 1 | 2 | 3 | 4 | 5 | 6 | 7 | 8 | 9 | 10 | 11 | 12 | 13 | 14 | 15 | 16 | 17 | 18 | 19 | 20
CM |  | -0.27557 | -0.24976 | -0.22395 | -0.19814 | -0.17233 | -0.14652 | -0.12071 | -0.0949 | -0.06909 | -0.04328 | -0.01747 | 0.0083396 | 0.03415 | 0.059959 | 0.085769 | 0.11158 | 0.13739 | 0.1632 | 0.18901 | 0.21482 | 0.24063 | 0.26644 | 0.29225 | 0.31806 | 0.34387 | 0.36968 | 0.39549 | 0.4213 | 0.44711 | 0.47292 | 0.49873

## NACELLE
Description | Unit | Value
DRAG
CD0_parasite |  | 0.0012526
CD0_base |  | 9.6047e-06
CD0_total |  | 0.0013619
CD_induced at Alpha = 3.999999999999999 deg
CD at alpha = 3.999999999999999 deg |  | 0.001566
DRAG POLAR CURVE
Alpha | deg | -8 | -7 | -6 | -5 | -4 | -3 | -2 | -1 | 0 | 1 | 2 | 3 | 4 | 5 | 6 | 7 | 8 | 9 | 10 | 11 | 12 | 13 | 14 | 15 | 16 | 17 | 18 | 19 | 20 | 21 | 22
CD |  | 0.002084 | 0.0019212 | 0.0017774 | 0.0016537 | 0.0015506 | 0.0014692 | 0.0014101 | 0.0013741 | 0.0013619 | 0.0013743 | 0.001412 | 0.0014757 | 0.001566 | 0.0016837 | 0.0018294 | 0.0020038 | 0.0022076 | 0.0024414 | 0.002706 | 0.0030019 | 0.0033299 | 0.0036906 | 0.0040847 | 0.0045129 | 0.0049758 | 0.0054742 | 0.0060087 | 0.00658 | 0.0071888 | 0.0078359 | 0.0085218
PITCHING MOMENT
CM0 |  | -8: -0.00016541
CM_alpha |  | -8: 2.4296e-05
CM at alpha = 3.999999999999999 deg |  | -8: -0.00011681
PITCHING MOMENT CURVE
Alpha | deg | -8 | -7 | -6 | -5 | -4 | -3 | -2 | -1 | 0 | 1 | 2 | 3 | 4 | 5 | 6 | 7 | 8 | 9 | 10 | 11 | 12 | 13 | 14 | 15 | 16 | 17 | 18 | 19 | 20 | 21 | 22
CM |  | -0.00035978 | -0.00033548 | -0.00031118 | -0.00028689 | -0.00026259 | -0.00023829 | -0.000214 | -0.0001897 | -0.00016541 | -0.00014111 | -0.00011681 | -9.2518e-05 | -6.8222e-05 | -4.3926e-05 | -1.963e-05 | 4.6663e-06 | 2.8962e-05 | 5.3259e-05 | 7.7555e-05 | 0.00010185 | 0.00012615 | 0.00015044 | 0.00017474 | 0.00019904 | 0.00022333 | 0.00024763 | 0.00027192 | 0.00029622 | 0.00032052 | 0.00034481 | 0.00036911

## DOWNWASH
Description | Unit | Value
Alpha body | deg | -10 | -9 | -8 | -7 | -6 | -5 | -4 | -3 | -2 | -1 | 0 | 1 | 2 | 3 | 4 | 5 | 6 | 7 | 8 | 9 | 10 | 11 | 12 | 13 | 14 | 15 | 16 | 17 | 18 | 19 | 20
LINEAR
Downwash gradient (SLINGERLAND) |  | 0.23566 | 0.23566 | 0.23566 | 0.23566 | 0.23566 | 0.23566 | 0.23566 | 0.23566 | 0.23566 | 0.23566 | 0.23566 | 0.23566 | 0.23566 | 0.23566 | 0.23566 | 0.23566 | 0.23566 | 0.23566 | 0.23566 | 0.23566 | 0.23566 | 0.23566 | 0.23566 | 0.23566 | 0.23566 | 0.23566 | 0.23566 | 0.23566 | 0.23566 | 0.23566 | 0.23566
Downwash angle (SLINGERLAND) | deg | -1.7406 | -1.5049 | -1.2693 | -1.0336 | -0.79794 | -0.56229 | -0.32663 | -0.090968 | 0.14469 | 0.38035 | 0.61601 | 0.85167 | 1.0873 | 1.323 | 1.5586 | 1.7943 | 2.03 | 2.2656 | 2.5013 | 2.7369 | 2.9726 | 3.2083 | 3.4439 | 3.6796 | 3.9152 | 4.1509 | 4.3866 | 4.6222 | 4.8579 | 5.0935 | 5.3292
Downwash gradient (SLINGERLAND) at Alpha = 1.9999999999999996 deg |  | 0.23566
Downwash angle (SLINGERLAND) at Alpha = 1.9999999999999996 deg |  | 1.0873
NON LINEAR
Downwash gradient (SLINGERLAND) |  | 0.24768 | 0.24768 | 0.24768 | 0.24768 | 0.24768 | 0.24768 | 0.25191 | 0.24768 | 0.24345 | 0.25159 | 0.2595 | 0.26734 | 0.27503 | 0.28261 | 0.29001 | 0.29728 | 0.30434 | 0.31124 | 0.31793 | 0.32443 | 0.33058 | 0.33348 | 0.32525 | 0.29875 | 0.25534 | 0.13289 | -0.020819 | -0.12791 | -0.18523 | -0.14397 | -0.096073
Downwash angle (SLINGERLAND) | deg | -1.8334 | -1.5857 | -1.338 | -1.0903 | -0.84263 | -0.59495 | -0.34727 | -0.091122 | 0.14809 | 0.39578 | 0.65128 | 0.91478 | 1.186 | 1.4648 | 1.7512 | 2.0449 | 2.3457 | 2.6535 | 2.9682 | 3.2894 | 3.6171 | 3.9506 | 4.2841 | 4.6011 | 4.8816 | 5.1118 | 5.1473 | 5.0701 | 4.8915 | 4.6996 | 4.6036
Downwash gradient (SLINGERLAND) at Alpha = 1.9999999999999996 deg |  | 0.27503
Downwash angle (SLINGERLAND) at Alpha = 1.9999999999999996 deg |  | 1.186

## TOTAL AIRCRAFT CURVES
Description | Unit | Value
Alpha body | deg | -10 | -9 | -8 | -7 | -6 | -5 | -4 | -3 | -2 | -1 | 0 | 1 | 2 | 3 | 4 | 5 | 6 | 7 | 8 | 9 | 10 | 11 | 12 | 13 | 14 | 15 | 16 | 17 | 18 | 19 | 20
Delta elevator = 5.0 deg
CL horizontal tail |  | -0.31272 | -0.26121 | -0.2097 | -0.15819 | -0.10667 | -0.055162 | -0.0036498 | 0.047283 | 0.099374 | 0.15089 | 0.20186 | 0.25229 | 0.30219 | 0.35157 | 0.40043 | 0.4488 | 0.49667 | 0.54406 | 0.59098 | 0.63747 | 0.6835 | 0.72914 | 0.77477 | 0.8216 | 0.87124 | 0.92491 | 0.99319 | 1.071 | 1.1576 | 1.2461 | 1.3272
CL total |  | 0.41982 | 0.52203 | 0.62425 | 0.72647 | 0.82868 | 0.9309 | 1.0331 | 1.1352 | 1.2375 | 1.3398 | 1.4419 | 1.5439 | 1.6458 | 1.7476 | 1.8493 | 1.9509 | 2.0524 | 2.1539 | 2.2552 | 2.3565 | 2.4576 | 2.5587 | 2.6586 | 2.7527 | 2.8369 | 2.9081 | 2.9663 | 3.01 | 3.0393 | 3.0546 | 3.0572
CD horizontal tail |  | 0.0067887 | 0.0066183 | 0.0064618 | 0.0063292 | 0.0062082 | 0.0061191 | 0.0060405 | 0.0059906 | 0.0059516 | 0.0059345 | 0.0059335 | 0.0059502 | 0.0059843 | 0.0060326 | 0.0061014 | 0.0061822 | 0.0062867 | 0.0064025 | 0.0065376 | 0.0066813 | 0.0068425 | 0.0070128 | 0.0072006 | 0.0074045 | 0.0076384 | 0.0079044 | 0.008273 | 0.008723 | 0.0092586 | 0.0098457 | 0.010425
CD total |  | 0.11272 | 0.10811 | 0.10418 | 0.10108 | 0.098666 | 0.096992 | 0.096151 | 0.096295 | 0.097277 | 0.099092 | 0.10178 | 0.10538 | 0.1098 | 0.11515 | 0.12154 | 0.12896 | 0.13731 | 0.14666 | 0.15698 | 0.16829 | 0.18062 | 0.19403 | 0.20858 | 0.22423 | 0.24097 | 0.2588 | 0.27772 | 0.29777 | 0.31904 | 0.34061 | 0.35643
CM horizontal Tail |  | -0.0036019 | -0.0035939 | -0.0035858 | -0.0035778 | -0.0035697 | -0.0035617 | -0.0035536 | -0.0035457 | -0.0035376 | -0.0035295 | -0.0033117 | -0.0028605 | -0.002414 | -0.0019722 | -0.001535 | -0.0011023 | -0.00067404 | -0.00024999 | 0.00016984 | 0.0005857 | 0.00099757 | 0.0014059 | 0.0018142 | 0.0022326 | 0.0026734 | 0.003145 | 0.0037358 | 0.0043957 | 0.0051177 | 0.0058479 | 0.0065193
Xcg = 25.0 %
CM total |  | -0.62201 | -0.6233 | -0.62669 | -0.6321 | -0.63953 | -0.64894 | -0.66023 | -0.67264 | -0.68608 | -0.70229 | -0.71953 | -0.73769 | -0.7568 | -0.77677 | -0.79748 | -0.81892 | -0.84104 | -0.86378 | -0.88709 | -0.91093 | -0.93522 | -0.95992 | -0.98536 | -1.0125 | -1.0429 | -1.0775 | -1.1289 | -1.1905 | -1.261 | -1.3318 | -1.3932
Delta elevator = 0.0 deg
CL horizontal tail |  | -0.49071 | -0.43919 | -0.38768 | -0.33617 | -0.28466 | -0.23315 | -0.18163 | -0.1307 | -0.078611 | -0.027099 | 0.023877 | 0.074306 | 0.12421 | 0.17358 | 0.22245 | 0.27081 | 0.31868 | 0.36608 | 0.413 | 0.45948 | 0.50551 | 0.55115 | 0.59679 | 0.64355 | 0.69282 | 0.74553 | 0.81164 | 0.88619 | 0.96927 | 1.0552 | 1.1357
CL total |  | 0.38587 | 0.48809 | 0.5903 | 0.69252 | 0.79473 | 0.89695 | 0.99916 | 1.1013 | 1.2036 | 1.3058 | 1.4079 | 1.5099 | 1.6118 | 1.7137 | 1.8154 | 1.917 | 2.0185 | 2.1199 | 2.2213 | 2.3225 | 2.4237 | 2.5248 | 2.6247 | 2.7187 | 2.8028 | 2.8738 | 2.9317 | 2.9747 | 3.0034 | 3.0182 | 3.0207
CD horizontal tail |  | 0.0063887 | 0.0062183 | 0.0060618 | 0.0059292 | 0.0058082 | 0.0057191 | 0.0056405 | 0.0055906 | 0.0055516 | 0.0055345 | 0.0055335 | 0.0055502 | 0.0055843 | 0.0056326 | 0.0057014 | 0.0057822 | 0.0058867 | 0.0060025 | 0.0061376 | 0.0062813 | 0.0064425 | 0.0066128 | 0.0068006 | 0.0070045 | 0.0072384 | 0.0075044 | 0.007873 | 0.008323 | 0.0088586 | 0.0094457 | 0.010025
CD total |  | 0.11264 | 0.10804 | 0.1041 | 0.10101 | 0.09859 | 0.096916 | 0.096074 | 0.096219 | 0.097201 | 0.099016 | 0.10171 | 0.1053 | 0.10972 | 0.11507 | 0.12147 | 0.12888 | 0.13723 | 0.14658 | 0.1569 | 0.16822 | 0.18054 | 0.19396 | 0.2085 | 0.22415 | 0.2409 | 0.25872 | 0.27764 | 0.2977 | 0.31896 | 0.34053 | 0.35636
CM horizontal Tail |  | -7.6635e-05 | -6.8591e-05 | -6.0547e-05 | -5.2503e-05 | -4.446e-05 | -3.6416e-05 | -2.8372e-05 | -2.0418e-05 | -1.2284e-05 | -4.2403e-06 | 0.00021362 | 0.00066481 | 0.0011113 | 0.0015531 | 0.0019902 | 0.002423 | 0.0028512 | 0.0032753 | 0.0036951 | 0.004111 | 0.0045228 | 0.0049312 | 0.0053395 | 0.0057579 | 0.0061987 | 0.0066703 | 0.0072611 | 0.007921 | 0.008643 | 0.0093732 | 0.010045
Xcg = 25.0 %
CM total |  | -0.4261 | -0.42549 | -0.42706 | -0.43069 | -0.43642 | -0.44418 | -0.4539 | -0.46478 | -0.47676 | -0.49158 | -0.50748 | -0.52438 | -0.5423 | -0.56112 | -0.58077 | -0.6012 | -0.62238 | -0.64425 | -0.66676 | -0.68986 | -0.71348 | -0.73758 | -0.76248 | -0.78912 | -0.81862 | -0.85163 | -0.90012 | -0.95742 | -1.0233 | -1.0908 | -1.1515
Delta elevator = -5.0 deg
CL horizontal tail |  | -0.66869 | -0.61718 | -0.56567 | -0.51416 | -0.46264 | -0.41113 | -0.35962 | -0.30869 | -0.2566 | -0.20508 | -0.15411 | -0.10368 | -0.053776 | -0.0044004 | 0.044464 | 0.092826 | 0.1407 | 0.18809 | 0.23501 | 0.2815 | 0.32753 | 0.37317 | 0.4188 | 0.46557 | 0.51483 | 0.56754 | 0.63358 | 0.70734 | 0.78808 | 0.87049 | 0.94766
CL total |  | 0.35192 | 0.45414 | 0.55635 | 0.65857 | 0.76078 | 0.863 | 0.96522 | 1.0673 | 1.1696 | 1.2719 | 1.374 | 1.476 | 1.5779 | 1.6797 | 1.7814 | 1.883 | 1.9845 | 2.086 | 2.1873 | 2.2886 | 2.3897 | 2.4908 | 2.5907 | 2.6848 | 2.7689 | 2.8399 | 2.8978 | 2.9406 | 2.9688 | 2.983 | 2.9848
CD horizontal tail |  | 0.0067687 | 0.0065983 | 0.0064418 | 0.0063092 | 0.0061882 | 0.0060991 | 0.0060205 | 0.0059706 | 0.0059316 | 0.0059145 | 0.0059135 | 0.0059302 | 0.0059643 | 0.0060126 | 0.0060814 | 0.0061622 | 0.0062667 | 0.0063825 | 0.0065176 | 0.0066613 | 0.0068225 | 0.0069928 | 0.0071806 | 0.0073845 | 0.0076184 | 0.0078844 | 0.008253 | 0.008703 | 0.0092386 | 0.0098257 | 0.010405
CD total |  | 0.11271 | 0.10811 | 0.10417 | 0.10108 | 0.098662 | 0.096988 | 0.096147 | 0.096291 | 0.097274 | 0.099088 | 0.10178 | 0.10537 | 0.1098 | 0.11514 | 0.12154 | 0.12895 | 0.13731 | 0.14665 | 0.15697 | 0.16829 | 0.18062 | 0.19403 | 0.20857 | 0.22422 | 0.24097 | 0.25879 | 0.27772 | 0.29777 | 0.31903 | 0.3406 | 0.35643
CM horizontal Tail |  | 0.0034487 | 0.0034567 | 0.0034647 | 0.0034728 | 0.0034808 | 0.0034889 | 0.0034969 | 0.0035049 | 0.003513 | 0.0035211 | 0.0037389 | 0.0041901 | 0.0046366 | 0.0050784 | 0.0055155 | 0.0059482 | 0.0063765 | 0.0068006 | 0.0072204 | 0.0076363 | 0.0080481 | 0.0084565 | 0.0088648 | 0.0092832 | 0.009724 | 0.010196 | 0.010786 | 0.011446 | 0.012168 | 0.012898 | 0.01357
Xcg = 25.0 %
CM total |  | -0.2297 | -0.22722 | -0.22698 | -0.22886 | -0.2329 | -0.23902 | -0.24717 | -0.25655 | -0.26709 | -0.28053 | -0.29512 | -0.31077 | -0.3275 | -0.34521 | -0.3638 | -0.38324 | -0.4035 | -0.42452 | -0.44624 | -0.46862 | -0.49158 | -0.5151 | -0.53948 | -0.56567 | -0.59479 | -0.62748 | -0.67562 | -0.73175 | -0.79459 | -0.85758 | -0.91417
Delta elevator = -10.0 deg
CL horizontal tail |  | -0.84269 | -0.79117 | -0.73966 | -0.68815 | -0.63664 | -0.58513 | -0.53361 | -0.48268 | -0.43059 | -0.37908 | -0.3281 | -0.27767 | -0.22777 | -0.1784 | -0.12953 | -0.081169 | -0.033299 | 0.014096 | 0.06102 | 0.1075 | 0.15353 | 0.19917 | 0.24481 | 0.29157 | 0.34084 | 0.39355 | 0.45958 | 0.53334 | 0.61404 | 0.69565 | 0.77084
CL total |  | 0.31873 | 0.42095 | 0.52316 | 0.62538 | 0.7276 | 0.82981 | 0.93203 | 1.0341 | 1.1365 | 1.2387 | 1.3408 | 1.4428 | 1.5447 | 1.6465 | 1.7482 | 1.8498 | 1.9514 | 2.0528 | 2.1541 | 2.2554 | 2.3566 | 2.4577 | 2.5575 | 2.6516 | 2.7357 | 2.8067 | 2.8646 | 2.9074 | 2.9356 | 2.9496 | 2.9511
CD horizontal tail |  | 0.0079287 | 0.0077583 | 0.0076018 | 0.0074692 | 0.0073482 | 0.0072591 | 0.0071805 | 0.0071306 | 0.0070916 | 0.0070745 | 0.0070735 | 0.0070902 | 0.0071243 | 0.0071726 | 0.0072414 | 0.0073222 | 0.0074267 | 0.0075425 | 0.0076776 | 0.0078213 | 0.0079825 | 0.0081528 | 0.0083406 | 0.0085445 | 0.0087784 | 0.0090444 | 0.009413 | 0.009863 | 0.010399 | 0.010986 | 0.011565
CD total |  | 0.11293 | 0.10833 | 0.10439 | 0.1013 | 0.098883 | 0.097209 | 0.096368 | 0.096512 | 0.097495 | 0.099309 | 0.102 | 0.10559 | 0.11002 | 0.11537 | 0.12176 | 0.12917 | 0.13753 | 0.14688 | 0.15719 | 0.16851 | 0.18084 | 0.19425 | 0.2088 | 0.22444 | 0.24119 | 0.25901 | 0.27794 | 0.29799 | 0.31926 | 0.34082 | 0.35665
CM horizontal Tail |  | 0.013207 | 0.013215 | 0.013223 | 0.013231 | 0.013239 | 0.013247 | 0.013256 | 0.013263 | 0.013272 | 0.01328 | 0.013498 | 0.013949 | 0.014395 | 0.014837 | 0.015274 | 0.015707 | 0.016135 | 0.016559 | 0.016979 | 0.017395 | 0.017807 | 0.018215 | 0.018623 | 0.019042 | 0.019483 | 0.019954 | 0.020545 | 0.021205 | 0.021927 | 0.022657 | 0.023329
Xcg = 25.0 %
CM total |  | -0.036364 | -0.032068 | -0.030063 | -0.030244 | -0.032645 | -0.037193 | -0.043823 | -0.051752 | -0.060897 | -0.073006 | -0.086328 | -0.10077 | -0.11636 | -0.13299 | -0.15057 | -0.16907 | -0.18844 | -0.20864 | -0.2296 | -0.2513 | -0.27364 | -0.2966 | -0.3205 | -0.34626 | -0.37502 | -0.40742 | -0.45534 | -0.51131 | -0.574 | -0.63596 | -0.6901
Delta elevator = -15.0 deg
CL horizontal tail |  | -0.98609 | -0.93458 | -0.88307 | -0.83156 | -0.78004 | -0.72853 | -0.67702 | -0.62609 | -0.574 | -0.52248 | -0.47151 | -0.42108 | -0.37118 | -0.3218 | -0.27294 | -0.22457 | -0.1767 | -0.12931 | -0.082385 | -0.035905 | 0.010129 | 0.055766 | 0.1014 | 0.14817 | 0.19743 | 0.25014 | 0.31618 | 0.38993 | 0.47063 | 0.55224 | 0.62729
CL total |  | 0.29138 | 0.3936 | 0.49581 | 0.59803 | 0.70024 | 0.80246 | 0.90467 | 1.0068 | 1.1091 | 1.2113 | 1.3134 | 1.4154 | 1.5174 | 1.6192 | 1.7209 | 1.8225 | 1.924 | 2.0254 | 2.1268 | 2.228 | 2.3292 | 2.4303 | 2.5302 | 2.6243 | 2.7083 | 2.7794 | 2.8372 | 2.8801 | 2.9082 | 2.9223 | 2.9237
CD horizontal tail |  | 0.0098687 | 0.0096983 | 0.0095418 | 0.0094092 | 0.0092882 | 0.0091991 | 0.0091205 | 0.0090706 | 0.0090316 | 0.0090145 | 0.0090135 | 0.0090302 | 0.0090643 | 0.0091126 | 0.0091814 | 0.0092622 | 0.0093667 | 0.0094825 | 0.0096176 | 0.0097613 | 0.0099225 | 0.010093 | 0.010281 | 0.010485 | 0.010718 | 0.010984 | 0.011353 | 0.011803 | 0.012339 | 0.012926 | 0.013505
CD total |  | 0.1133 | 0.1087 | 0.10476 | 0.10167 | 0.099254 | 0.097579 | 0.096738 | 0.096882 | 0.097865 | 0.099679 | 0.10237 | 0.10596 | 0.11039 | 0.11574 | 0.12213 | 0.12954 | 0.1379 | 0.14725 | 0.15756 | 0.16888 | 0.18121 | 0.19462 | 0.20917 | 0.22481 | 0.24156 | 0.25938 | 0.27831 | 0.29836 | 0.31963 | 0.34119 | 0.35702
CM horizontal Tail |  | 0.025781 | 0.025789 | 0.025797 | 0.025805 | 0.025813 | 0.025821 | 0.025829 | 0.025837 | 0.025845 | 0.025853 | 0.026071 | 0.026522 | 0.026969 | 0.027411 | 0.027848 | 0.028281 | 0.028709 | 0.029133 | 0.029553 | 0.029969 | 0.03038 | 0.030789 | 0.031197 | 0.031616 | 0.032056 | 0.032528 | 0.033119 | 0.033779 | 0.034501 | 0.035231 | 0.035902
Xcg = 25.0 %
CM total |  | 0.12421 | 0.12998 | 0.13342 | 0.13462 | 0.13355 | 0.13028 | 0.12488 | 0.11813 | 0.11011 | 0.099081 | 0.086784 | 0.073313 | 0.058645 | 0.04288 | 0.026112 | 0.0083793 | -0.010288 | -0.029832 | -0.050198 | -0.071344 | -0.093195 | -0.11572 | -0.13923 | -0.16467 | -0.19316 | -0.22534 | -0.27309 | -0.32896 | -0.39159 | -0.45355 | -0.50758
Delta elevator = -20.0 deg
CL horizontal tail |  | -1.0091 | -0.95756 | -0.90605 | -0.85454 | -0.80303 | -0.75152 | -0.7 | -0.64907 | -0.59698 | -0.54547 | -0.49449 | -0.44406 | -0.39416 | -0.34479 | -0.29592 | -0.24756 | -0.19969 | -0.15229 | -0.10537 | -0.05889 | -0.012856 | 0.032781 | 0.078418 | 0.12518 | 0.17445 | 0.22716 | 0.29319 | 0.36695 | 0.44765 | 0.52926 | 0.60431
CL total |  | 0.287 | 0.38921 | 0.49143 | 0.59364 | 0.69586 | 0.79807 | 0.90029 | 1.0024 | 1.1047 | 1.2069 | 1.3091 | 1.4111 | 1.513 | 1.6148 | 1.7165 | 1.8181 | 1.9196 | 2.0211 | 2.1224 | 2.2237 | 2.3248 | 2.4259 | 2.5258 | 2.6199 | 2.7039 | 2.775 | 2.8328 | 2.8757 | 2.9039 | 2.9179 | 2.9193
CD horizontal tail |  | 0.012589 | 0.012418 | 0.012262 | 0.012129 | 0.012008 | 0.011919 | 0.011841 | 0.011791 | 0.011752 | 0.011735 | 0.011733 | 0.01175 | 0.011784 | 0.011833 | 0.011901 | 0.011982 | 0.012087 | 0.012203 | 0.012338 | 0.012481 | 0.012642 | 0.012813 | 0.013001 | 0.013205 | 0.013438 | 0.013704 | 0.014073 | 0.014523 | 0.015059 | 0.015646 | 0.016225
CD total |  | 0.11382 | 0.10922 | 0.10528 | 0.10219 | 0.099772 | 0.098098 | 0.097257 | 0.097401 | 0.098384 | 0.1002 | 0.10289 | 0.10648 | 0.11091 | 0.11626 | 0.12265 | 0.13006 | 0.13842 | 0.14776 | 0.15808 | 0.1694 | 0.18173 | 0.19514 | 0.20968 | 0.22533 | 0.24208 | 0.2599 | 0.27883 | 0.29888 | 0.32014 | 0.34171 | 0.35754
CM horizontal Tail |  | 0.040465 | 0.040473 | 0.040481 | 0.040489 | 0.040497 | 0.040505 | 0.040514 | 0.040521 | 0.04053 | 0.040538 | 0.040756 | 0.041207 | 0.041653 | 0.042095 | 0.042532 | 0.042965 | 0.043393 | 0.043817 | 0.044237 | 0.044653 | 0.045065 | 0.045473 | 0.045881 | 0.0463 | 0.046741 | 0.047212 | 0.047803 | 0.048463 | 0.049185 | 0.049915 | 0.050587
Xcg = 25.0 %
CM total |  | 0.15316 | 0.15912 | 0.16274 | 0.16411 | 0.16321 | 0.1601 | 0.15485 | 0.14824 | 0.14035 | 0.12944 | 0.11726 | 0.10389 | 0.089324 | 0.073647 | 0.056958 | 0.039296 | 0.020691 | 0.0011997 | -0.019122 | -0.040232 | -0.062057 | -0.084565 | -0.10807 | -0.1335 | -0.162 | -0.1942 | -0.24198 | -0.29788 | -0.36056 | -0.42258 | -0.47667
Delta elevator = -25.0 deg
CL horizontal tail |  | -1.0424 | -0.99091 | -0.9394 | -0.88789 | -0.83637 | -0.78486 | -0.73335 | -0.68242 | -0.63033 | -0.57881 | -0.52784 | -0.47741 | -0.42751 | -0.37813 | -0.32927 | -0.2809 | -0.23304 | -0.18564 | -0.13872 | -0.092236 | -0.046202 | -0.00056479 | 0.045072 | 0.091837 | 0.1411 | 0.19381 | 0.25985 | 0.3336 | 0.4143 | 0.49591 | 0.57107
CL total |  | 0.28064 | 0.38285 | 0.48507 | 0.58728 | 0.6895 | 0.79171 | 0.89393 | 0.99604 | 1.0984 | 1.2006 | 1.3027 | 1.4047 | 1.5066 | 1.6084 | 1.7101 | 1.8117 | 1.9133 | 2.0147 | 2.116 | 2.2173 | 2.3185 | 2.4196 | 2.5194 | 2.6135 | 2.6976 | 2.7686 | 2.8265 | 2.8693 | 2.8975 | 2.9115 | 2.913
CD horizontal tail |  | 0.016089 | 0.015918 | 0.015762 | 0.015629 | 0.015508 | 0.015419 | 0.015341 | 0.015291 | 0.015252 | 0.015235 | 0.015233 | 0.01525 | 0.015284 | 0.015333 | 0.015401 | 0.015482 | 0.015587 | 0.015703 | 0.015838 | 0.015981 | 0.016142 | 0.016313 | 0.016501 | 0.016705 | 0.016938 | 0.017204 | 0.017573 | 0.018023 | 0.018559 | 0.019146 | 0.019725
CD total |  | 0.11449 | 0.10989 | 0.10595 | 0.10286 | 0.10044 | 0.098766 | 0.097925 | 0.098069 | 0.099051 | 0.10087 | 0.10356 | 0.10715 | 0.11158 | 0.11692 | 0.12332 | 0.13073 | 0.13908 | 0.14843 | 0.15875 | 0.17007 | 0.18239 | 0.19581 | 0.21035 | 0.226 | 0.24275 | 0.26057 | 0.27949 | 0.29955 | 0.32081 | 0.34238 | 0.35821
CM horizontal Tail |  | 0.055945 | 0.055953 | 0.055961 | 0.055969 | 0.055977 | 0.055985 | 0.055993 | 0.056001 | 0.056009 | 0.056017 | 0.056235 | 0.056686 | 0.057133 | 0.057575 | 0.058012 | 0.058444 | 0.058873 | 0.059297 | 0.059717 | 0.060132 | 0.060544 | 0.060953 | 0.061361 | 0.061779 | 0.06222 | 0.062692 | 0.063283 | 0.063942 | 0.064665 | 0.065395 | 0.066066
Xcg = 25.0 %
CM total |  | 0.19408 | 0.20033 | 0.20422 | 0.20586 | 0.2052 | 0.20233 | 0.1973 | 0.19091 | 0.18322 | 0.1725 | 0.16049 | 0.14729 | 0.13287 | 0.11733 | 0.10077 | 0.083216 | 0.06471 | 0.045305 | 0.025057 | 0.0040077 | -0.017769 | -0.040241 | -0.063723 | -0.089146 | -0.11765 | -0.14987 | -0.19768 | -0.25362 | -0.31635 | -0.37843 | -0.43274

## LONGITUDINAL STABILITY AND CONT
Description | Unit | Value
Alpha body | deg | -10 | -9 | -8 | -7 | -6 | -5 | -4 | -3 | -2 | -1 | 0 | 1 | 2 | 3 | 4 | 5 | 6 | 7 | 8 | 9 | 10 | 11 | 12 | 13 | 14 | 15 | 16 | 17 | 18 | 19 | 20
Xcg = 25.0 %
CL_h equilibrium |  | -0.58817 | -0.56656 | -0.54578 | -0.52576 | -0.50657 | -0.4882 | -0.47062 | -0.4538 | -0.436 | -0.42043 | -0.40568 | -0.39172 | -0.37859 | -0.36625 | -0.35468
CL_total equilibrium |  | 0.36728 | 0.46379 | 0.56015 | 0.65636 | 0.75241 | 0.8483 | 0.94404 | 1.0396 | 1.1354 | 1.2308 | 1.326 | 1.421 | 1.5159 | 1.6107 | 1.7053
CD_h equilibrium |  | 0.0065379 | 0.0064532 | 0.0063848 | 0.006377 | 0.0064448 | 0.0065493 | 0.006669 | 0.0069163 | 0.0071995 | 0.0075201 | 0.0080026 | 0.0085793 | 0.0095288 | 0.014257 | 0.015401
CD_total equilibrium |  | 0.11267 | 0.10808 | 0.10416 | 0.10109 | 0.098711 | 0.097074 | 0.096271 | 0.096472 | 0.097515 | 0.099394 | 0.10218 | 0.10588 | 0.11048 | 0.11672 | 0.12332
delta_e equilibrium | deg | -2.737 | -3.5776 | -4.441 | -5.3291 | -6.2458 | -7.1857 | -8.1482 | -9.1692 | -10.2081 | -11.2975 | -12.5582 | -13.911 | -15.8966 | -23.5189 | -25
Neutral_point |  | 0.24373 | 0.255 | 0.27701 | 0.29871 | 0.32027 | 0.34117 | 0.35768 | 0.36948 | 0.39023 | 0.41122 | 0.42241 | 0.43327 | 0.44375 | 0.45322 | 0.462
Static_Stability_Margin |  | 0.0062665 | -0.0050007 | -0.027014 | -0.048715 | -0.070273 | -0.091172 | -0.10768 | -0.11948 | -0.14023 | -0.16122 | -0.17241 | -0.18327 | -0.19375 | -0.20322 | -0.212
Efficiency |  | 3.2598 | 4.2911 | 5.3777 | 6.4926 | 7.6223 | 8.7387 | 9.8061 | 10.7767 | 11.6436 | 12.3829 | 12.9773 | 13.4215 | 13.7217 | 13.7998 | 13.8284
Maximum efficiency |  | 13.8284

## DIRECTIONAL STABILITY AND CONTR
Description | Unit | Value
Beta | deg | 0 | 1.5 | 3 | 4.5 | 6 | 7.5 | 9 | 10.5 | 12 | 13.5 | 15 | 16.5 | 18 | 19.5 | 21 | 22.5 | 24 | 25.5 | 27 | 28.5 | 30
Xcg = 25.0 %
CN_beta_vertical_tail | 1/deg | 0.005651
CN_beta_fuselage | 1/deg | -0.0013976
CN_beta_wing | 1/deg | 6.5964e-06
CN_beta_total | 1/deg | 0.00426
Delta_rudder | deg | 5 | 10 | 15 | 20 | 25
CN_delta_rudder | 1/deg | 0.0037533 | 0.0036601 | 0.0033637 | 0.0026549 | 0.0022643
CN_vertical_tail |  | 0 | 0.0084765 | 0.016953 | 0.025429 | 0.033906 | 0.042382 | 0.050859 | 0.059335 | 0.067758 | 0.075823 | 0.083246 | 0.089751 | 0.095062 | 0.098903 | 0.101 | 0.10107 | 0.098847 | 0.094049 | 0.0864 | 0.075625 | 0.061448
CN_fuselage |  | -0.00033012 | -0.0024214 | -0.0044278 | -0.0063493 | -0.0081858 | -0.0099375 | -0.011604 | -0.013186 | -0.014683 | -0.016095 | -0.017422 | -0.018664 | -0.019822 | -0.020894 | -0.021882 | -0.022784 | -0.023602 | -0.024335 | -0.024983 | -0.025546 | -0.026024
CN_wing |  | 0 | 9.8945e-06 | 1.9789e-05 | 2.9684e-05 | 3.9578e-05 | 4.9473e-05 | 5.9367e-05 | 6.9262e-05 | 7.9156e-05 | 8.9051e-05 | 9.8945e-05 | 0.00010884 | 0.00011873 | 0.00012863 | 0.00013852 | 0.00014842 | 0.00015831 | 0.00016821 | 0.0001781 | 0.000188 | 0.00019789
CN_total |  | -0.00033012 | 0.006065 | 0.012545 | 0.01911 | 0.02576 | 0.032494 | 0.039314 | 0.046218 | 0.053154 | 0.059817 | 0.065922 | 0.071195 | 0.075359 | 0.078138 | 0.079256 | 0.078436 | 0.075404 | 0.069882 | 0.061595 | 0.050267 | 0.035622
CN at delta rudder = 5.0 deg |  | -0.019541 | -0.011064 | -0.0025877 | 0.0058887 | 0.014365 | 0.022842 | 0.031318 | 0.039795 | 0.048217 | 0.056282 | 0.063705 | 0.07021 | 0.075521 | 0.079363 | 0.081458 | 0.081531 | 0.079307 | 0.074508 | 0.066859 | 0.056084 | 0.041907
CN at delta rudder = 10.0 deg |  | -0.03811 | -0.029634 | -0.021157 | -0.012681 | -0.0042042 | 0.0042722 | 0.012749 | 0.021225 | 0.029648 | 0.037713 | 0.045136 | 0.051641 | 0.056952 | 0.060793 | 0.062889 | 0.062962 | 0.060737 | 0.055938 | 0.04829 | 0.037515 | 0.023338
CN at delta rudder = 15.0 deg |  | -0.052535 | -0.044059 | -0.035583 | -0.027106 | -0.01863 | -0.010153 | -0.0016767 | 0.0067997 | 0.015222 | 0.023287 | 0.03071 | 0.037215 | 0.042527 | 0.046368 | 0.048463 | 0.048537 | 0.046312 | 0.041513 | 0.033864 | 0.023089 | 0.0089122
CN at delta rudder = 20.0 deg |  | -0.055287 | -0.04681 | -0.038334 | -0.029857 | -0.021381 | -0.012904 | -0.004428 | 0.0040485 | 0.012471 | 0.020536 | 0.027959 | 0.034464 | 0.039775 | 0.043617 | 0.045712 | 0.045785 | 0.043561 | 0.038762 | 0.031113 | 0.020338 | 0.0061609
CN at delta rudder = 25.0 deg |  | -0.058942 | -0.050465 | -0.041989 | -0.033512 | -0.025036 | -0.016559 | -0.0080828 | 0.00039364 | 0.0088161 | 0.016881 | 0.024304 | 0.030809 | 0.036121 | 0.039962 | 0.042057 | 0.04213 | 0.039906 | 0.035107 | 0.027458 | 0.016683 | 0.0025061
Delta_rudder equilibrium | deg | 3.4667 | 6.7534 | 9.3047 | 9.7849 | 10.4452
Beta equilibrium | deg | 5 | 10 | 15 | 20 | 25