## WING
Description | Unit | Value
GLOBAL DATA
Critical Mach Number |  | 0.65222
Aerodynamic Center (LRF) | m | 4.926
Aerodynamic Center (MAC) |  | 0.30394
LIFT
CL_alpha | 1/deg | 0.10809
CL_zero |  | 0.45244
CL_star |  | 1.5282
CL_max |  | 1.6043
Alpha_zero_lift | deg | -5.3574
Alpha_star | deg | 9.6904
Alpha_stall | deg | 13.908
CL at Alpha = 3.999999999999999 deg |  | 0.66863
LIFT CURVE
Alpha | deg | -4 | -3.5862 | -3.1724 | -2.7586 | -2.3448 | -1.931 | -1.5172 | -1.1034 | -0.68966 | -0.27586 | 0.13793 | 0.55172 | 0.96552 | 1.3793 | 1.7931 | 2.2069 | 2.6207 | 3.0345 | 3.4483 | 3.8621 | 4.2759 | 4.6897 | 5.1034 | 5.5172 | 5.931 | 6.3448 | 6.7586 | 7.1724 | 7.5862 | 8
CL |  | 0.020061 | 0.06479 | 0.10952 | 0.15425 | 0.19898 | 0.24371 | 0.28843 | 0.33316 | 0.37789 | 0.42262 | 0.46735 | 0.51208 | 0.55681 | 0.60154 | 0.64626 | 0.69099 | 0.73572 | 0.78045 | 0.82518 | 0.86991 | 0.91464 | 0.95937 | 1.0041 | 1.0488 | 1.0936 | 1.1383 | 1.183 | 1.2277 | 1.2725 | 1.3172
LIFT DISTRIBUTIONS
y stations | m | 0 | 0.35651 | 0.71303 | 1.0695 | 1.4261 | 1.7826 | 2.1391 | 2.4956 | 2.8521 | 3.2086 | 3.5651 | 3.9217 | 4.2782 | 4.6347 | 4.9912 | 5.3477 | 5.7042 | 6.0607 | 6.4173 | 6.7738 | 7.1303 | 7.4868 | 7.8433 | 8.1998 | 8.5563 | 8.9129 | 9.2694 | 9.6259 | 9.9824 | 10.3389 | 10.6954 | 11.0519 | 11.4085 | 11.765 | 12.1215 | 12.478 | 12.8345 | 13.191 | 13.5475 | 13.9041 | 14.2606 | 14.6171 | 14.9736 | 15.3301 | 15.6866 | 16.0431 | 16.3997 | 16.7562 | 17.1127 | 17.4692
eta stations |  | 0 | 0.020408 | 0.040816 | 0.061224 | 0.081633 | 0.10204 | 0.12245 | 0.14286 | 0.16327 | 0.18367 | 0.20408 | 0.22449 | 0.2449 | 0.26531 | 0.28571 | 0.30612 | 0.32653 | 0.34694 | 0.36735 | 0.38776 | 0.40816 | 0.42857 | 0.44898 | 0.46939 | 0.4898 | 0.5102 | 0.53061 | 0.55102 | 0.57143 | 0.59184 | 0.61224 | 0.63265 | 0.65306 | 0.67347 | 0.69388 | 0.71429 | 0.73469 | 0.7551 | 0.77551 | 0.79592 | 0.81633 | 0.83673 | 0.85714 | 0.87755 | 0.89796 | 0.91837 | 0.93878 | 0.95918 | 0.97959 | 1
Alpha = 0.0 deg
Cl |  | 0.38569 | 0.39183 | 0.40402 | 0.4165 | 0.42925 | 0.44227 | 0.45559 | 0.46923 | 0.48323 | 0.49763 | 0.51249 | 0.52787 | 0.54386 | 0.56055 | 0.5781 | 0.59671 | 0.61632 | 0.63239 | 0.62996 | 0.62392 | 0.61728 | 0.61005 | 0.60222 | 0.5938 | 0.5848 | 0.57523 | 0.5651 | 0.55443 | 0.54321 | 0.53146 | 0.51918 | 0.50638 | 0.49305 | 0.47918 | 0.46479 | 0.44984 | 0.43434 | 0.41825 | 0.40153 | 0.38415 | 0.36601 | 0.34701 | 0.32698 | 0.30564 | 0.28259 | 0.25708 | 0.22782 | 0.19232 | 0.14474 | 0
Cl_additional |  | 0.044685 | 0.0454 | 0.046823 | 0.048287 | 0.049791 | 0.051337 | 0.052929 | 0.054571 | 0.05627 | 0.058034 | 0.059875 | 0.061805 | 0.06384 | 0.066004 | 0.068327 | 0.070853 | 0.073608 | 0.076105 | 0.076619 | 0.076866 | 0.077168 | 0.077506 | 0.077869 | 0.078249 | 0.078643 | 0.079045 | 0.079452 | 0.079861 | 0.080269 | 0.080674 | 0.081072 | 0.08146 | 0.081834 | 0.082189 | 0.082518 | 0.082814 | 0.083066 | 0.083259 | 0.083373 | 0.08338 | 0.083239 | 0.082892 | 0.08225 | 0.081177 | 0.079455 | 0.07672 | 0.072334 | 0.065076 | 0.052201 | 0
Cl_basic |  | 0.341 | 0.34643 | 0.3572 | 0.36821 | 0.37946 | 0.39094 | 0.40266 | 0.41466 | 0.42696 | 0.4396 | 0.45262 | 0.46607 | 0.48002 | 0.49455 | 0.50977 | 0.52586 | 0.54271 | 0.55629 | 0.55334 | 0.54705 | 0.54011 | 0.53254 | 0.52435 | 0.51555 | 0.50616 | 0.49619 | 0.48565 | 0.47457 | 0.46294 | 0.45079 | 0.43811 | 0.42492 | 0.41121 | 0.397 | 0.38227 | 0.36703 | 0.35127 | 0.33499 | 0.31816 | 0.30077 | 0.28277 | 0.26412 | 0.24473 | 0.22447 | 0.20313 | 0.18036 | 0.15549 | 0.12724 | 0.092534 | 0
cCl | m | 2.5995 | 2.5602 | 2.5566 | 2.5498 | 2.5394 | 2.5253 | 2.5075 | 2.4859 | 2.4606 | 2.4314 | 2.3984 | 2.3616 | 2.3211 | 2.2768 | 2.229 | 2.1778 | 2.1224 | 2.0574 | 2.011 | 1.9537 | 1.8952 | 1.8358 | 1.7754 | 1.7144 | 1.6527 | 1.5905 | 1.528 | 1.4653 | 1.4025 | 1.3397 | 1.2771 | 1.2147 | 1.1526 | 1.091 | 1.0298 | 0.96924 | 0.90932 | 0.8501 | 0.79162 | 0.73389 | 0.67689 | 0.62057 | 0.56479 | 0.50928 | 0.45361 | 0.39697 | 0.33789 | 0.2735 | 0.19699 | 0
cCl_additional | m | 0.30118 | 0.29664 | 0.2963 | 0.29561 | 0.29456 | 0.29313 | 0.29131 | 0.28911 | 0.28652 | 0.28355 | 0.2802 | 0.2765 | 0.27246 | 0.26809 | 0.26345 | 0.2586 | 0.25349 | 0.2476 | 0.24459 | 0.24069 | 0.23692 | 0.23323 | 0.22957 | 0.22592 | 0.22225 | 0.21856 | 0.21484 | 0.21107 | 0.20725 | 0.20337 | 0.19942 | 0.1954 | 0.19131 | 0.18712 | 0.18283 | 0.17843 | 0.1739 | 0.16923 | 0.16437 | 0.15929 | 0.15394 | 0.14824 | 0.14207 | 0.13526 | 0.12754 | 0.11847 | 0.10728 | 0.092544 | 0.071048 | 0
cCl_basic | m | 2.2984 | 2.2636 | 2.2603 | 2.2542 | 2.2448 | 2.2322 | 2.2162 | 2.1968 | 2.174 | 2.1478 | 2.1182 | 2.0851 | 2.0486 | 2.0087 | 1.9656 | 1.9192 | 1.8689 | 1.8098 | 1.7664 | 1.713 | 1.6583 | 1.6025 | 1.5459 | 1.4885 | 1.4305 | 1.372 | 1.3132 | 1.2543 | 1.1953 | 1.1364 | 1.0777 | 1.0193 | 0.9613 | 0.90384 | 0.84697 | 0.79081 | 0.73541 | 0.68087 | 0.62725 | 0.57459 | 0.52295 | 0.47233 | 0.42272 | 0.37402 | 0.32607 | 0.2785 | 0.23061 | 0.18095 | 0.12594 | 0
Gamma |  | 296.2103 | 296.0941 | 295.6805 | 294.8875 | 293.685 | 292.0577 | 289.9975 | 287.5002 | 284.5635 | 281.187 | 277.371 | 273.1171 | 268.4288 | 263.3128 | 257.7824 | 251.8638 | 245.6143 | 239.1644 | 232.6407 | 226.0036 | 219.2417 | 212.364 | 205.3848 | 198.3197 | 191.1845 | 183.9946 | 176.7655 | 169.5122 | 162.2486 | 154.988 | 147.7428 | 140.5249 | 133.3455 | 126.2151 | 119.1432 | 112.1386 | 105.2089 | 98.3602 | 91.5969 | 84.9208 | 78.33 | 71.8171 | 65.3665 | 58.9491 | 52.513 | 45.9662 | 39.1406 | 31.7051 | 22.883 | 0
Gamma_additional |  | 34.3182 | 34.3074 | 34.2672 | 34.188 | 34.0664 | 33.9007 | 33.6903 | 33.4351 | 33.1354 | 32.7917 | 32.4051 | 31.9767 | 31.5087 | 31.0039 | 30.4668 | 29.9051 | 29.3328 | 28.7806 | 28.2945 | 27.8428 | 27.4072 | 26.9799 | 26.5564 | 26.1338 | 25.7099 | 25.2831 | 24.8522 | 24.4161 | 23.9741 | 23.5252 | 23.0688 | 22.6039 | 22.1298 | 21.6454 | 21.1496 | 20.6407 | 20.1169 | 19.5758 | 19.0139 | 18.4268 | 17.8082 | 17.149 | 16.436 | 15.6493 | 14.7576 | 13.7102 | 12.4195 | 10.7211 | 8.2474 | 0
Gamma_basic |  | 261.8921 | 261.7867 | 261.4133 | 260.6995 | 259.6186 | 258.157 | 256.3072 | 254.065 | 251.4281 | 248.3953 | 244.9659 | 241.1404 | 236.9201 | 232.3089 | 227.3156 | 221.9587 | 216.2815 | 210.3838 | 204.3462 | 198.1608 | 191.8345 | 185.3841 | 178.8284 | 172.1859 | 165.4746 | 158.7115 | 151.9133 | 145.0961 | 138.2746 | 131.4628 | 124.674 | 117.921 | 111.2157 | 104.5697 | 97.9937 | 91.498 | 85.092 | 78.7845 | 72.583 | 66.4939 | 60.5217 | 54.6681 | 48.9305 | 43.2998 | 37.7554 | 32.256 | 26.7211 | 20.984 | 14.6356 | 0
Wing load | N | 26469.3886 | 26068.7651 | 26032.4774 | 25962.757 | 25856.9658 | 25713.7677 | 25532.4473 | 25312.628 | 25054.1307 | 24756.8995 | 24420.9717 | 24046.4875 | 23633.7485 | 23183.3532 | 22696.4717 | 22175.4203 | 21611.1986 | 20949.222 | 20477.0549 | 19892.8641 | 19297.6962 | 18692.361 | 18078.1014 | 17456.2942 | 16828.34 | 16195.4633 | 15559.0154 | 14920.4345 | 14280.9422 | 13641.7017 | 13003.8177 | 12368.3357 | 11736.2396 | 11108.4488 | 10485.8111 | 9869.0928 | 9258.9617 | 8655.9617 | 8060.4729 | 7472.6502 | 6892.3251 | 6318.8485 | 5750.8279 | 5185.6775 | 4618.8061 | 4042.067 | 3440.5364 | 2784.8251 | 2005.8242 | 0
Additional load | N | 3066.6784 | 3020.4993 | 3016.981 | 3010.0244 | 2999.3289 | 2984.7551 | 2966.2446 | 2943.788 | 2917.4101 | 2887.1641 | 2853.1322 | 2815.4334 | 2774.2398 | 2729.8086 | 2682.542 | 2633.1072 | 2581.0676 | 2521.1208 | 2490.5412 | 2450.7854 | 2412.4424 | 2374.8314 | 2337.5546 | 2300.3502 | 2263.0332 | 2225.4666 | 2187.5398 | 2149.1617 | 2110.2553 | 2070.7499 | 2030.5766 | 1989.664 | 1947.9343 | 1905.2984 | 1861.6495 | 1816.8556 | 1770.7487 | 1723.1092 | 1673.644 | 1621.9526 | 1567.4765 | 1509.4177 | 1446.6062 | 1377.2767 | 1298.6705 | 1206.2884 | 1092.3656 | 942.3135 | 723.4348 | 0
Basic load | N | 23402.7102 | 23048.2659 | 23015.4964 | 22952.7326 | 22857.6369 | 22729.0127 | 22566.2027 | 22368.84 | 22136.7206 | 21869.7354 | 21567.8395 | 21231.0541 | 20859.5087 | 20453.5446 | 20013.9297 | 19542.3131 | 19030.131 | 18428.1012 | 17986.5136 | 17442.0787 | 16885.2539 | 16317.5297 | 15740.5469 | 15155.944 | 14565.3069 | 13969.9967 | 13371.4756 | 12771.2728 | 12170.6868 | 11570.9517 | 10973.2412 | 10378.6717 | 9788.3053 | 9203.1504 | 8624.1616 | 8052.2372 | 7488.213 | 6932.8525 | 6386.829 | 5850.6976 | 5324.8486 | 4809.4308 | 4304.2217 | 3808.4008 | 3320.1356 | 2835.7786 | 2348.1708 | 1842.5115 | 1282.3894 | 0
Alpha = 2.0 deg
Cl |  | 0.53127 | 0.53974 | 0.55657 | 0.57381 | 0.59146 | 0.60952 | 0.62803 | 0.64702 | 0.66655 | 0.6867 | 0.70756 | 0.72922 | 0.75184 | 0.77558 | 0.8007 | 0.82754 | 0.85612 | 0.88033 | 0.87957 | 0.87433 | 0.86868 | 0.86255 | 0.8559 | 0.84872 | 0.84101 | 0.83275 | 0.82395 | 0.8146 | 0.80472 | 0.79428 | 0.7833 | 0.77176 | 0.75965 | 0.74694 | 0.73362 | 0.71964 | 0.70496 | 0.68949 | 0.67315 | 0.65578 | 0.63719 | 0.61706 | 0.59493 | 0.57011 | 0.54144 | 0.50702 | 0.46348 | 0.40433 | 0.3148 | 0
Cl_additional |  | 0.19026 | 0.19331 | 0.19937 | 0.2056 | 0.21201 | 0.21859 | 0.22536 | 0.23235 | 0.23959 | 0.2471 | 0.25494 | 0.26316 | 0.27182 | 0.28104 | 0.29093 | 0.30168 | 0.31341 | 0.32404 | 0.32623 | 0.32728 | 0.32857 | 0.33001 | 0.33155 | 0.33318 | 0.33485 | 0.33656 | 0.33829 | 0.34004 | 0.34177 | 0.3435 | 0.34519 | 0.34684 | 0.34844 | 0.34995 | 0.35135 | 0.35261 | 0.35368 | 0.35451 | 0.35499 | 0.35502 | 0.35442 | 0.35294 | 0.35021 | 0.34564 | 0.33831 | 0.32666 | 0.30799 | 0.27709 | 0.22227 | 0
Cl_basic |  | 0.341 | 0.34643 | 0.3572 | 0.36821 | 0.37946 | 0.39094 | 0.40266 | 0.41466 | 0.42696 | 0.4396 | 0.45262 | 0.46607 | 0.48002 | 0.49455 | 0.50977 | 0.52586 | 0.54271 | 0.55629 | 0.55334 | 0.54705 | 0.54011 | 0.53254 | 0.52435 | 0.51555 | 0.50616 | 0.49619 | 0.48565 | 0.47457 | 0.46294 | 0.45079 | 0.43811 | 0.42492 | 0.41121 | 0.397 | 0.38227 | 0.36703 | 0.35127 | 0.33499 | 0.31816 | 0.30077 | 0.28277 | 0.26412 | 0.24473 | 0.22447 | 0.20313 | 0.18036 | 0.15549 | 0.12724 | 0.092534 | 0
cCl | m | 3.5807 | 3.5266 | 3.5219 | 3.5129 | 3.499 | 3.4803 | 3.4566 | 3.4278 | 3.394 | 3.3551 | 3.3112 | 3.2624 | 3.2087 | 3.1502 | 3.0873 | 3.0203 | 2.9482 | 2.8641 | 2.8079 | 2.7378 | 2.6671 | 2.5956 | 2.5233 | 2.4504 | 2.3768 | 2.3026 | 2.228 | 2.153 | 2.0777 | 2.0023 | 1.9268 | 1.8513 | 1.7759 | 1.7006 | 1.6254 | 1.5505 | 1.4759 | 1.4014 | 1.3271 | 1.2528 | 1.1784 | 1.1035 | 1.0276 | 0.94995 | 0.86912 | 0.78293 | 0.6874 | 0.57499 | 0.42846 | 0
cCl_additional | m | 1.2824 | 1.2631 | 1.2616 | 1.2587 | 1.2542 | 1.2481 | 1.2404 | 1.231 | 1.22 | 1.2073 | 1.1931 | 1.1773 | 1.1601 | 1.1415 | 1.1217 | 1.1011 | 1.0793 | 1.0542 | 1.0415 | 1.0248 | 1.0088 | 0.99307 | 0.97748 | 0.96192 | 0.94632 | 0.93061 | 0.91475 | 0.8987 | 0.88243 | 0.86591 | 0.84911 | 0.832 | 0.81455 | 0.79672 | 0.77847 | 0.75974 | 0.74046 | 0.72054 | 0.69986 | 0.67824 | 0.65546 | 0.63118 | 0.60492 | 0.57593 | 0.54306 | 0.50442 | 0.45679 | 0.39404 | 0.30251 | 0
cCl_basic | m | 2.2984 | 2.2636 | 2.2603 | 2.2542 | 2.2448 | 2.2322 | 2.2162 | 2.1968 | 2.174 | 2.1478 | 2.1182 | 2.0851 | 2.0486 | 2.0087 | 1.9656 | 1.9192 | 1.8689 | 1.8098 | 1.7664 | 1.713 | 1.6583 | 1.6025 | 1.5459 | 1.4885 | 1.4305 | 1.372 | 1.3132 | 1.2543 | 1.1953 | 1.1364 | 1.0777 | 1.0193 | 0.9613 | 0.90384 | 0.84697 | 0.79081 | 0.73541 | 0.68087 | 0.62725 | 0.57459 | 0.52295 | 0.47233 | 0.42272 | 0.37402 | 0.32607 | 0.2785 | 0.23061 | 0.18095 | 0.12594 | 0
Gamma |  | 408.0141 | 407.8627 | 407.3182 | 406.2673 | 404.6685 | 402.5015 | 399.756 | 396.4272 | 392.514 | 388.0179 | 382.9421 | 377.2928 | 371.0797 | 364.319 | 357.039 | 349.2904 | 341.1764 | 332.9277 | 324.8201 | 316.7115 | 308.5304 | 300.2608 | 291.902 | 283.46 | 274.9438 | 266.3635 | 257.7304 | 249.0565 | 240.3528 | 231.6298 | 222.8976 | 214.1654 | 205.4414 | 196.7329 | 188.0455 | 179.3831 | 170.747 | 162.1354 | 153.5416 | 144.9529 | 136.3466 | 127.6862 | 118.9128 | 109.9322 | 100.5911 | 90.6321 | 79.6016 | 66.6331 | 49.752 | 0
Gamma_additional |  | 146.1221 | 146.076 | 145.905 | 145.5678 | 145.0499 | 144.3445 | 143.4488 | 142.3622 | 141.0859 | 139.6226 | 137.9762 | 136.1524 | 134.1596 | 132.0101 | 129.7234 | 127.3317 | 124.8949 | 122.5439 | 120.4739 | 118.5507 | 116.6959 | 114.8766 | 113.0736 | 111.2741 | 109.4692 | 107.652 | 105.8171 | 103.9604 | 102.0782 | 100.1671 | 98.2236 | 96.2444 | 94.2257 | 92.1633 | 90.0519 | 87.8851 | 85.655 | 83.3509 | 80.9586 | 78.4589 | 75.8249 | 73.0181 | 69.9822 | 66.6323 | 62.8357 | 58.3761 | 52.8805 | 45.6491 | 35.1164 | 0
Gamma_basic |  | 261.8921 | 261.7867 | 261.4133 | 260.6995 | 259.6186 | 258.157 | 256.3072 | 254.065 | 251.4281 | 248.3953 | 244.9659 | 241.1404 | 236.9201 | 232.3089 | 227.3156 | 221.9587 | 216.2815 | 210.3838 | 204.3462 | 198.1608 | 191.8345 | 185.3841 | 178.8284 | 172.1859 | 165.4746 | 158.7115 | 151.9133 | 145.0961 | 138.2746 | 131.4628 | 124.674 | 117.921 | 111.2157 | 104.5697 | 97.9937 | 91.498 | 85.092 | 78.7845 | 72.583 | 66.4939 | 60.5217 | 54.6681 | 48.9305 | 43.2998 | 37.7554 | 32.256 | 26.7211 | 20.984 | 14.6356 | 0
Wing load | N | 36460.1962 | 35909.1276 | 35861.378 | 35768.9938 | 35628.3582 | 35437.6807 | 35196.0555 | 34903.0758 | 34558.6431 | 34162.8747 | 33716.0759 | 33218.7742 | 32671.8321 | 32076.6864 | 31435.8169 | 30753.7138 | 30019.9544 | 29162.6794 | 28590.8884 | 27877.1788 | 27157.0947 | 26429.2281 | 25693.526 | 24950.5121 | 24200.9843 | 23445.721 | 22685.7128 | 21922.1014 | 21155.8577 | 20387.9142 | 19619.1511 | 18850.3815 | 18082.3361 | 17315.6433 | 16550.8036 | 15788.1532 | 15027.8123 | 14269.6096 | 13512.97 | 12756.7441 | 11998.9436 | 11236.3193 | 10463.6679 | 9672.6518 | 8849.6922 | 7971.9854 | 6999.31 | 5854.7502 | 4362.6731 | 0
Additional load | N | 13057.486 | 12860.8617 | 12845.8815 | 12816.2612 | 12770.7212 | 12708.668 | 12629.8529 | 12534.2358 | 12421.9225 | 12293.1393 | 12148.2365 | 11987.7201 | 11812.3234 | 11623.1417 | 11421.8871 | 11211.4007 | 10989.8234 | 10734.5783 | 10604.3748 | 10435.1 | 10271.8408 | 10111.6985 | 9952.9791 | 9794.5681 | 9635.6774 | 9475.7244 | 9314.2372 | 9150.8286 | 8985.1708 | 8816.9625 | 8645.91 | 8471.7098 | 8294.0308 | 8112.4929 | 7926.642 | 7735.916 | 7539.5993 | 7336.7571 | 7126.141 | 6906.0465 | 6674.095 | 6426.8884 | 6159.4462 | 5864.251 | 5529.5567 | 5136.2068 | 4651.1392 | 4012.2387 | 3080.2837 | 0
Basic load | N | 23402.7102 | 23048.2659 | 23015.4964 | 22952.7326 | 22857.6369 | 22729.0127 | 22566.2027 | 22368.84 | 22136.7206 | 21869.7354 | 21567.8395 | 21231.0541 | 20859.5087 | 20453.5446 | 20013.9297 | 19542.3131 | 19030.131 | 18428.1012 | 17986.5136 | 17442.0787 | 16885.2539 | 16317.5297 | 15740.5469 | 15155.944 | 14565.3069 | 13969.9967 | 13371.4756 | 12771.2728 | 12170.6868 | 11570.9517 | 10973.2412 | 10378.6717 | 9788.3053 | 9203.1504 | 8624.1616 | 8052.2372 | 7488.213 | 6932.8525 | 6386.829 | 5850.6976 | 5324.8486 | 4809.4308 | 4304.2217 | 3808.4008 | 3320.1356 | 2835.7786 | 2348.1708 | 1842.5115 | 1282.3894 | 0
Alpha = 10.0 deg
Cl |  | 1.1136 | 1.1314 | 1.1667 | 1.2031 | 1.2403 | 1.2785 | 1.3178 | 1.3582 | 1.3998 | 1.443 | 1.4878 | 1.5346 | 1.5838 | 1.6357 | 1.6911 | 1.7509 | 1.8153 | 1.8721 | 1.878 | 1.876 | 1.8743 | 1.8726 | 1.8706 | 1.8684 | 1.8658 | 1.8628 | 1.8593 | 1.8553 | 1.8507 | 1.8456 | 1.8398 | 1.8333 | 1.8261 | 1.818 | 1.809 | 1.7988 | 1.7874 | 1.7745 | 1.7596 | 1.7423 | 1.7219 | 1.6973 | 1.6668 | 1.628 | 1.5768 | 1.5068 | 1.4061 | 1.2524 | 0.99506 | 0
Cl_additional |  | 0.77257 | 0.78493 | 0.80954 | 0.83486 | 0.86086 | 0.88759 | 0.9151 | 0.94349 | 0.97286 | 1.0034 | 1.0352 | 1.0686 | 1.1038 | 1.1412 | 1.1813 | 1.225 | 1.2726 | 1.3158 | 1.3247 | 1.329 | 1.3342 | 1.34 | 1.3463 | 1.3529 | 1.3597 | 1.3666 | 1.3737 | 1.3807 | 1.3878 | 1.3948 | 1.4017 | 1.4084 | 1.4148 | 1.421 | 1.4267 | 1.4318 | 1.4362 | 1.4395 | 1.4415 | 1.4416 | 1.4391 | 1.4331 | 1.422 | 1.4035 | 1.3737 | 1.3264 | 1.2506 | 1.1251 | 0.90252 | 0
Cl_basic |  | 0.341 | 0.34643 | 0.3572 | 0.36821 | 0.37946 | 0.39094 | 0.40266 | 0.41466 | 0.42696 | 0.4396 | 0.45262 | 0.46607 | 0.48002 | 0.49455 | 0.50977 | 0.52586 | 0.54271 | 0.55629 | 0.55334 | 0.54705 | 0.54011 | 0.53254 | 0.52435 | 0.51555 | 0.50616 | 0.49619 | 0.48565 | 0.47457 | 0.46294 | 0.45079 | 0.43811 | 0.42492 | 0.41121 | 0.397 | 0.38227 | 0.36703 | 0.35127 | 0.33499 | 0.31816 | 0.30077 | 0.28277 | 0.26412 | 0.24473 | 0.22447 | 0.20313 | 0.18036 | 0.15549 | 0.12724 | 0.092534 | 0
cCl | m | 7.5055 | 7.3923 | 7.3831 | 7.3651 | 7.3376 | 7.3002 | 7.2528 | 7.1953 | 7.1277 | 7.0501 | 6.9627 | 6.8656 | 6.7592 | 6.6439 | 6.5204 | 6.3902 | 6.2515 | 6.0906 | 5.9953 | 5.8743 | 5.7546 | 5.6349 | 5.515 | 5.3944 | 5.273 | 5.1508 | 5.0276 | 4.9035 | 4.7784 | 4.6525 | 4.5255 | 4.3977 | 4.2688 | 4.139 | 4.008 | 3.8758 | 3.7421 | 3.6067 | 3.4691 | 3.3286 | 3.1845 | 3.0353 | 2.879 | 2.7126 | 2.5312 | 2.3267 | 2.0854 | 1.781 | 1.3543 | 0
cCl_additional | m | 5.2071 | 5.1287 | 5.1228 | 5.1109 | 5.0928 | 5.068 | 5.0366 | 4.9985 | 4.9537 | 4.9023 | 4.8445 | 4.7805 | 4.7106 | 4.6351 | 4.5549 | 4.4709 | 4.3826 | 4.2808 | 4.2289 | 4.1614 | 4.0963 | 4.0324 | 3.9691 | 3.9059 | 3.8426 | 3.7788 | 3.7144 | 3.6492 | 3.5832 | 3.5161 | 3.4479 | 3.3784 | 3.3075 | 3.2351 | 3.161 | 3.085 | 3.0067 | 2.9258 | 2.8418 | 2.754 | 2.6615 | 2.563 | 2.4563 | 2.3386 | 2.2051 | 2.0482 | 1.8548 | 1.6 | 1.2284 | 0
cCl_basic | m | 2.2984 | 2.2636 | 2.2603 | 2.2542 | 2.2448 | 2.2322 | 2.2162 | 2.1968 | 2.174 | 2.1478 | 2.1182 | 2.0851 | 2.0486 | 2.0087 | 1.9656 | 1.9192 | 1.8689 | 1.8098 | 1.7664 | 1.713 | 1.6583 | 1.6025 | 1.5459 | 1.4885 | 1.4305 | 1.372 | 1.3132 | 1.2543 | 1.1953 | 1.1364 | 1.0777 | 1.0193 | 0.9613 | 0.90384 | 0.84697 | 0.79081 | 0.73541 | 0.68087 | 0.62725 | 0.57459 | 0.52295 | 0.47233 | 0.42272 | 0.37402 | 0.32607 | 0.2785 | 0.23061 | 0.18095 | 0.12594 | 0
Gamma |  | 855.2296 | 854.9371 | 853.8693 | 851.7865 | 848.6027 | 844.2767 | 838.7896 | 832.1353 | 824.3161 | 815.3414 | 805.2267 | 793.9955 | 781.6832 | 768.3439 | 754.0653 | 738.9967 | 723.4249 | 707.9808 | 693.5379 | 679.543 | 665.6853 | 651.8477 | 637.9706 | 624.0212 | 609.9809 | 595.8389 | 581.5902 | 567.2338 | 552.7694 | 538.1972 | 523.5169 | 508.7273 | 493.825 | 478.8042 | 463.6548 | 448.361 | 432.8994 | 417.2358 | 401.3204 | 385.0812 | 368.4134 | 351.1626 | 333.0977 | 313.8644 | 292.9035 | 269.2956 | 241.4456 | 206.3449 | 157.2278 | 0
Gamma_additional |  | 593.3375 | 593.1504 | 592.456 | 591.087 | 588.9841 | 586.1197 | 582.4824 | 578.0702 | 572.888 | 566.9461 | 560.2607 | 552.8551 | 544.7631 | 536.035 | 526.7497 | 517.038 | 507.1434 | 497.597 | 489.1917 | 481.3822 | 473.8508 | 466.4636 | 459.1422 | 451.8353 | 444.5063 | 437.1274 | 429.6769 | 422.1377 | 414.4949 | 406.7344 | 398.8429 | 390.8063 | 382.6093 | 374.2346 | 365.6611 | 356.863 | 347.8074 | 338.4514 | 328.7374 | 318.5873 | 307.8917 | 296.4945 | 284.1671 | 270.5646 | 255.1481 | 237.0395 | 214.7245 | 185.3609 | 142.5922 | 0
Gamma_basic |  | 261.8921 | 261.7867 | 261.4133 | 260.6995 | 259.6186 | 258.157 | 256.3072 | 254.065 | 251.4281 | 248.3953 | 244.9659 | 241.1404 | 236.9201 | 232.3089 | 227.3156 | 221.9587 | 216.2815 | 210.3838 | 204.3462 | 198.1608 | 191.8345 | 185.3841 | 178.8284 | 172.1859 | 165.4746 | 158.7115 | 151.9133 | 145.0961 | 138.2746 | 131.4628 | 124.674 | 117.921 | 111.2157 | 104.5697 | 97.9937 | 91.498 | 85.092 | 78.7845 | 72.583 | 66.4939 | 60.5217 | 54.6681 | 48.9305 | 43.2998 | 37.7554 | 32.256 | 26.7211 | 20.984 | 14.6356 | 0
Wing load | N | 76423.4266 | 75270.5775 | 75176.9801 | 74993.9411 | 74713.9276 | 74333.3323 | 73850.4887 | 73264.8673 | 72576.6929 | 71786.7756 | 70896.4929 | 69907.921 | 68824.1665 | 67650.0188 | 66393.1975 | 65066.8879 | 63654.9775 | 62016.5094 | 61046.2227 | 59814.4374 | 58594.6884 | 57376.6967 | 56155.2242 | 54927.3839 | 53691.5614 | 52446.752 | 51192.5023 | 49928.7692 | 48655.5197 | 47372.7644 | 46080.4846 | 44778.565 | 43466.7221 | 42144.4216 | 40810.7738 | 39464.395 | 38103.2148 | 36724.2012 | 35322.9582 | 33893.1197 | 32425.4175 | 30906.2024 | 29315.0278 | 27620.5486 | 25773.2369 | 23691.6589 | 21234.4046 | 18134.4509 | 13790.0689 | 0
Additional load | N | 53020.7163 | 52222.3116 | 52161.4836 | 52041.2085 | 51856.2906 | 51604.3196 | 51284.286 | 50896.0273 | 50439.9723 | 49917.0402 | 49328.6534 | 48676.867 | 47964.6578 | 47196.4742 | 46379.2678 | 45524.5748 | 44624.8465 | 43588.4082 | 43059.7091 | 42372.3587 | 41709.4345 | 41059.167 | 40414.6774 | 39771.4399 | 39126.2546 | 38476.7554 | 37821.0267 | 37157.4964 | 36484.8329 | 35801.8127 | 35107.2435 | 34399.8933 | 33678.4168 | 32941.2712 | 32186.6122 | 31412.1578 | 30615.0018 | 29791.3488 | 28936.1292 | 28042.4222 | 27100.5689 | 26096.7716 | 25010.8061 | 23812.1479 | 22453.1013 | 20855.8803 | 18886.2338 | 16291.9393 | 12507.6795 | 0
Basic load | N | 23402.7102 | 23048.2659 | 23015.4964 | 22952.7326 | 22857.6369 | 22729.0127 | 22566.2027 | 22368.84 | 22136.7206 | 21869.7354 | 21567.8395 | 21231.0541 | 20859.5087 | 20453.5446 | 20013.9297 | 19542.3131 | 19030.131 | 18428.1012 | 17986.5136 | 17442.0787 | 16885.2539 | 16317.5297 | 15740.5469 | 15155.944 | 14565.3069 | 13969.9967 | 13371.4756 | 12771.2728 | 12170.6868 | 11570.9517 | 10973.2412 | 10378.6717 | 9788.3053 | 9203.1504 | 8624.1616 | 8052.2372 | 7488.213 | 6932.8525 | 6386.829 | 5850.6976 | 5324.8486 | 4809.4308 | 4304.2217 | 3808.4008 | 3320.1356 | 2835.7786 | 2348.1708 | 1842.5115 | 1282.3894 | 0
DRAG
CD_zero |  | 0.0052987
Oswald factor |  | 0.38713
CD_induced at Alpha = 3.999999999999999 deg |  | 0.059558
CD_wave |  | 0.00080603
CD at alpha = 3.999999999999999 deg |  | 0.069787
DRAG POLAR CURVE
CL |  | 0.020061 | 0.06479 | 0.10952 | 0.15425 | 0.19898 | 0.24371 | 0.28843 | 0.33316 | 0.37789 | 0.42262 | 0.46735 | 0.51208 | 0.55681 | 0.60154 | 0.64626 | 0.69099 | 0.73572 | 0.78045 | 0.82518 | 0.86991 | 0.91464 | 0.95937 | 1.0041 | 1.0488 | 1.0936 | 1.1383 | 1.183 | 1.2277 | 1.2725 | 1.3172
CD |  | 0.009209 | 0.0094146 | 0.0099415 | 0.010786 | 0.011949 | 0.013432 | 0.015234 | 0.017354 | 0.019793 | 0.022553 | 0.025632 | 0.029031 | 0.03275 | 0.03679 | 0.041148 | 0.045826 | 0.050824 | 0.05614 | 0.061775 | 0.06773 | 0.074003 | 0.080596 | 0.087508 | 0.09474 | 0.10229 | 0.11016 | 0.11835 | 0.12686 | 0.13569 | 0.14484
DRAG DISTRIBUTIONS
y stations | m | 0 | 0.35651 | 0.71303 | 1.0695 | 1.4261 | 1.7826 | 2.1391 | 2.4956 | 2.8521 | 3.2086 | 3.5651 | 3.9217 | 4.2782 | 4.6347 | 4.9912 | 5.3477 | 5.7042 | 6.0607 | 6.4173 | 6.7738 | 7.1303 | 7.4868 | 7.8433 | 8.1998 | 8.5563 | 8.9129 | 9.2694 | 9.6259 | 9.9824 | 10.3389 | 10.6954 | 11.0519 | 11.4085 | 11.765 | 12.1215 | 12.478 | 12.8345 | 13.191 | 13.5475 | 13.9041 | 14.2606 | 14.6171 | 14.9736 | 15.3301 | 15.6866 | 16.0431 | 16.3997 | 16.7562 | 17.1127 | 17.4692
eta stations |  | 0 | 0.020408 | 0.040816 | 0.061224 | 0.081633 | 0.10204 | 0.12245 | 0.14286 | 0.16327 | 0.18367 | 0.20408 | 0.22449 | 0.2449 | 0.26531 | 0.28571 | 0.30612 | 0.32653 | 0.34694 | 0.36735 | 0.38776 | 0.40816 | 0.42857 | 0.44898 | 0.46939 | 0.4898 | 0.5102 | 0.53061 | 0.55102 | 0.57143 | 0.59184 | 0.61224 | 0.63265 | 0.65306 | 0.67347 | 0.69388 | 0.71429 | 0.73469 | 0.7551 | 0.77551 | 0.79592 | 0.81633 | 0.83673 | 0.85714 | 0.87755 | 0.89796 | 0.91837 | 0.93878 | 0.95918 | 0.97959 | 1
Alpha = 0.0 deg
Cd_parasite |  | 0.0081305 | 0.0081303 | 0.0081299 | 0.0081295 | 0.0081291 | 0.0081287 | 0.0081338 | 0.0081437 | 0.0081539 | 0.0081644 | 0.0081752 | 0.0081863 | 0.0081979 | 0.0082182 | 0.0082472 | 0.0082779 | 0.0083103 | 0.008339 | 0.008355 | 0.0083643 | 0.0083718 | 0.0083775 | 0.0083812 | 0.0083829 | 0.0083825 | 0.0083799 | 0.008375 | 0.0083677 | 0.0083654 | 0.0083632 | 0.0083588 | 0.008352 | 0.0083427 | 0.0083309 | 0.0083165 | 0.0082992 | 0.0082884 | 0.0082757 | 0.00826 | 0.0082412 | 0.0082189 | 0.0081928 | 0.0081739 | 0.008152 | 0.0081252 | 0.008092 | 0.0080588 | 0.008026 | 0.0079779 | 0.0079379
Cd_induced |  | 0.0074755 | 0.0075108 | 0.0075497 | 0.0075776 | 0.0075993 | 0.007617 | 0.0076318 | 0.0076444 | 0.0076553 | 0.0076649 | 0.0076733 | 0.0076808 | 0.0076876 | 0.0076937 | 0.0076992 | 0.007704 | 0.0077068 | 0.0076754 | 0.0074397 | 0.0072134 | 0.0069851 | 0.0067548 | 0.0065228 | 0.0062892 | 0.006054 | 0.0058171 | 0.0055787 | 0.0053391 | 0.0050983 | 0.0048562 | 0.0046128 | 0.0043683 | 0.0041226 | 0.0038758 | 0.003628 | 0.0033791 | 0.0031293 | 0.0028786 | 0.0026272 | 0.0023753 | 0.002123 | 0.0018709 | 0.0016197 | 0.0013708 | 0.0011274 | 0.00089772 | 0.00070877 | 0.00067997 | 0.0020422 | -0.010747
Cd |  | 0.015606 | 0.015641 | 0.01568 | 0.015707 | 0.015728 | 0.015746 | 0.015766 | 0.015788 | 0.015809 | 0.015829 | 0.015848 | 0.015867 | 0.015886 | 0.015912 | 0.015946 | 0.015982 | 0.016017 | 0.016014 | 0.015795 | 0.015578 | 0.015357 | 0.015132 | 0.014904 | 0.014672 | 0.014437 | 0.014197 | 0.013954 | 0.013707 | 0.013464 | 0.013219 | 0.012972 | 0.01272 | 0.012465 | 0.012207 | 0.011944 | 0.011678 | 0.011418 | 0.011154 | 0.010887 | 0.010616 | 0.010342 | 0.010064 | 0.0097936 | 0.0095228 | 0.0092526 | 0.0089898 | 0.0087675 | 0.008706 | 0.01002 | -0.0028086
Drag | N | 1071.0244 | 1040.6234 | 1010.291 | 979.1098 | 947.4455 | 915.4565 | 883.543 | 851.686 | 819.6592 | 787.4907 | 755.2015 | 722.8076 | 690.3213 | 658.089 | 626.0621 | 593.9312 | 561.6392 | 530.5109 | 513.4151 | 496.6788 | 480.0931 | 463.6668 | 447.4085 | 431.3258 | 415.4275 | 399.7097 | 384.1862 | 368.8707 | 353.9572 | 339.3183 | 324.8958 | 310.6947 | 296.7202 | 282.9776 | 269.4723 | 256.21 | 243.3938 | 230.8473 | 218.5533 | 206.5183 | 194.7497 | 183.2561 | 172.2489 | 161.5683 | 151.2317 | 141.3484 | 132.4046 | 126.0641 | 138.8631 | -37.1778
Alpha = 2.0 deg
Cd_parasite |  | 0.0081888 | 0.0081949 | 0.0082117 | 0.0082401 | 0.0082693 | 0.0082991 | 0.0083296 | 0.008361 | 0.008402 | 0.0084507 | 0.0085011 | 0.0085534 | 0.0086081 | 0.0086784 | 0.0087582 | 0.0088435 | 0.0089342 | 0.0090285 | 0.0090575 | 0.0090685 | 0.0090773 | 0.0090838 | 0.0090921 | 0.0090983 | 0.009102 | 0.0091031 | 0.0091014 | 0.009097 | 0.0090898 | 0.0090796 | 0.0090664 | 0.00905 | 0.0090304 | 0.0090154 | 0.0089977 | 0.0089764 | 0.0089514 | 0.0089222 | 0.0088884 | 0.0088494 | 0.0088158 | 0.008776 | 0.0087279 | 0.008669 | 0.008603 | 0.0085334 | 0.0084366 | 0.008321 | 0.0081631 | 0.0079379
Cd_induced |  | 0.010247 | 0.010293 | 0.010347 | 0.010387 | 0.010418 | 0.010444 | 0.010466 | 0.010485 | 0.010502 | 0.010517 | 0.01053 | 0.010542 | 0.010554 | 0.010565 | 0.010574 | 0.010584 | 0.01059 | 0.010557 | 0.010309 | 0.010089 | 0.0098662 | 0.0096414 | 0.0094147 | 0.0091862 | 0.008956 | 0.0087237 | 0.0084897 | 0.0082544 | 0.0080176 | 0.0077795 | 0.0075399 | 0.007299 | 0.0070568 | 0.0068134 | 0.0065689 | 0.0063232 | 0.0060766 | 0.0058292 | 0.0055812 | 0.0053329 | 0.0050851 | 0.0048384 | 0.0045947 | 0.0043571 | 0.0041328 | 0.0039403 | 0.0038401 | 0.0040992 | 0.0074649 | -0.02128
Cd |  | 0.018436 | 0.018488 | 0.018559 | 0.018627 | 0.018687 | 0.018743 | 0.018795 | 0.018846 | 0.018904 | 0.018967 | 0.019031 | 0.019096 | 0.019162 | 0.019243 | 0.019333 | 0.019427 | 0.019525 | 0.019585 | 0.019366 | 0.019157 | 0.018944 | 0.018725 | 0.018507 | 0.018284 | 0.018058 | 0.017827 | 0.017591 | 0.017351 | 0.017107 | 0.016859 | 0.016606 | 0.016349 | 0.016087 | 0.015829 | 0.015567 | 0.0153 | 0.015028 | 0.014751 | 0.01447 | 0.014182 | 0.013901 | 0.013614 | 0.013323 | 0.013026 | 0.012736 | 0.012474 | 0.012277 | 0.01242 | 0.015628 | -0.013342
Drag | N | 1265.2376 | 1230.0326 | 1195.8158 | 1161.1183 | 1125.6829 | 1089.7188 | 1053.3438 | 1016.6334 | 980.0923 | 943.6046 | 906.8626 | 869.8894 | 832.7035 | 795.8531 | 759.0084 | 721.964 | 684.6261 | 648.8069 | 629.5146 | 610.8065 | 592.2185 | 573.755 | 555.56 | 537.521 | 519.6376 | 501.9051 | 484.337 | 466.9513 | 449.7512 | 432.743 | 415.9332 | 399.3284 | 382.9351 | 366.9433 | 351.1877 | 335.6571 | 320.3567 | 305.2913 | 290.4656 | 275.8834 | 261.7687 | 247.9128 | 234.318 | 221.0061 | 208.164 | 196.1272 | 185.3991 | 179.8454 | 216.5809 | -176.6124
Alpha = 10.0 deg
Cd_parasite |  | 0.01009 | 0.010187 | 0.01038 | 0.010604 | 0.010839 | 0.011082 | 0.011362 | 0.011651 | 0.011964 | 0.012305 | 0.012664 | 0.013069 | 0.013495 | 0.013983 | 0.014506 | 0.015115 | 0.015789 | 0.016416 | 0.01653 | 0.016557 | 0.016588 | 0.016618 | 0.016647 | 0.016672 | 0.016693 | 0.01671 | 0.016721 | 0.016727 | 0.016727 | 0.01672 | 0.016706 | 0.016686 | 0.016656 | 0.016618 | 0.01657 | 0.01651 | 0.01644 | 0.016358 | 0.016257 | 0.016131 | 0.015973 | 0.015772 | 0.015526 | 0.015205 | 0.014773 | 0.014196 | 0.013392 | 0.01225 | 0.010636 | 0.0079379
Cd_induced |  | 0.021579 | 0.021673 | 0.021797 | 0.021893 | 0.021972 | 0.02204 | 0.022101 | 0.022155 | 0.022206 | 0.022254 | 0.022299 | 0.022343 | 0.022385 | 0.022427 | 0.022469 | 0.022511 | 0.022549 | 0.022523 | 0.022226 | 0.022032 | 0.021835 | 0.021635 | 0.021432 | 0.021226 | 0.021018 | 0.020808 | 0.020594 | 0.020378 | 0.020161 | 0.019941 | 0.019719 | 0.019495 | 0.01927 | 0.019042 | 0.018813 | 0.018582 | 0.01835 | 0.018117 | 0.017884 | 0.017651 | 0.01742 | 0.017194 | 0.016977 | 0.01678 | 0.016624 | 0.016569 | 0.016809 | 0.018208 | 0.029654 | -0.062753
Cd |  | 0.031669 | 0.031859 | 0.032177 | 0.032497 | 0.03281 | 0.033122 | 0.033463 | 0.033806 | 0.03417 | 0.034559 | 0.034963 | 0.035412 | 0.03588 | 0.03641 | 0.036975 | 0.037626 | 0.038338 | 0.038938 | 0.038756 | 0.03859 | 0.038423 | 0.038253 | 0.038079 | 0.037898 | 0.037712 | 0.037518 | 0.037315 | 0.037105 | 0.036887 | 0.036661 | 0.036426 | 0.036181 | 0.035926 | 0.03566 | 0.035383 | 0.035092 | 0.03479 | 0.034475 | 0.03414 | 0.033781 | 0.033392 | 0.032965 | 0.032503 | 0.031985 | 0.031397 | 0.030766 | 0.030201 | 0.030457 | 0.04029 | -0.054815
Drag | N | 2173.3774 | 2119.6258 | 2073.2731 | 2025.6927 | 1976.4247 | 1925.6955 | 1875.3241 | 1823.6603 | 1771.6227 | 1719.2783 | 1666.0138 | 1613.1376 | 1559.2082 | 1505.8493 | 1451.6525 | 1398.275 | 1344.3197 | 1289.906 | 1259.7818 | 1230.385 | 1201.195 | 1172.114 | 1143.0978 | 1114.1266 | 1085.1981 | 1056.2882 | 1027.3985 | 998.5571 | 969.7642 | 941.0247 | 912.3436 | 883.7249 | 855.1708 | 826.6814 | 798.2532 | 769.8783 | 741.6242 | 713.4816 | 685.3335 | 657.1336 | 628.815 | 600.2829 | 571.6617 | 542.6741 | 513.1794 | 483.7341 | 456.0814 | 441.0277 | 558.3624 | -725.5865
PITCHING MOMENT
CM_ac |  | -0.13483
CM_alpha | 1/deg | 0
CM at alpha = 3.999999999999999 deg |  | -0.15464
PITCHING MOMENT CURVE
Alpha | deg | -4 | -3.5862 | -3.1724 | -2.7586 | -2.3448 | -1.931 | -1.5172 | -1.1034 | -0.68966 | -0.27586 | 0.13793 | 0.55172 | 0.96552 | 1.3793 | 1.7931 | 2.2069 | 2.6207 | 3.0345 | 3.4483 | 3.8621 | 4.2759 | 4.6897 | 5.1034 | 5.5172 | 5.931 | 6.3448 | 6.7586 | 7.1724 | 7.5862 | 8
CM |  | -0.13487 | -0.13494 | -0.13502 | -0.1351 | -0.13517 | -0.13525 | -0.13533 | -0.13541 | -0.13548 | -0.13556 | -0.11343 | -0.11785 | -0.12226 | -0.12668 | -0.13109 | -0.13551 | -0.13993 | -0.14434 | -0.14876 | -0.15317 | -0.15759 | -0.162 | -0.16642 | -0.17083 | -0.17525 | -0.17966 | -0.18408 | -0.1885 | -0.19291 | -0.19733
PITCHING MOMENT DISTRIBUTIONS
y stations | m | 0 | 0.35651 | 0.71303 | 1.0695 | 1.4261 | 1.7826 | 2.1391 | 2.4956 | 2.8521 | 3.2086 | 3.5651 | 3.9217 | 4.2782 | 4.6347 | 4.9912 | 5.3477 | 5.7042 | 6.0607 | 6.4173 | 6.7738 | 7.1303 | 7.4868 | 7.8433 | 8.1998 | 8.5563 | 8.9129 | 9.2694 | 9.6259 | 9.9824 | 10.3389 | 10.6954 | 11.0519 | 11.4085 | 11.765 | 12.1215 | 12.478 | 12.8345 | 13.191 | 13.5475 | 13.9041 | 14.2606 | 14.6171 | 14.9736 | 15.3301 | 15.6866 | 16.0431 | 16.3997 | 16.7562 | 17.1127 | 17.4692
eta stations |  | 0 | 0.020408 | 0.040816 | 0.061224 | 0.081633 | 0.10204 | 0.12245 | 0.14286 | 0.16327 | 0.18367 | 0.20408 | 0.22449 | 0.2449 | 0.26531 | 0.28571 | 0.30612 | 0.32653 | 0.34694 | 0.36735 | 0.38776 | 0.40816 | 0.42857 | 0.44898 | 0.46939 | 0.4898 | 0.5102 | 0.53061 | 0.55102 | 0.57143 | 0.59184 | 0.61224 | 0.63265 | 0.65306 | 0.67347 | 0.69388 | 0.71429 | 0.73469 | 0.7551 | 0.77551 | 0.79592 | 0.81633 | 0.83673 | 0.85714 | 0.87755 | 0.89796 | 0.91837 | 0.93878 | 0.95918 | 0.97959 | 1
Alpha = 0.0 deg
Cm |  | 0.043429 | 0.042491 | 0.043795 | 0.044693 | 0.045111 | 0.044981 | 0.044223 | 0.042748 | 0.040454 | 0.037217 | 0.032889 | 0.024989 | 0.013739 | 0.0013299 | -0.012426 | -0.027756 | -0.044947 | -0.065259 | -0.094782 | -0.12565 | -0.15792 | -0.1917 | -0.22706 | -0.2641 | -0.30294 | -0.34369 | -0.38647 | -0.43143 | -0.47872 | -0.52335 | -0.56372 | -0.6037 | -0.64315 | -0.68189 | -0.71971 | -0.75637 | -0.7916 | -0.82508 | -0.85641 | -0.88508 | -0.91047 | -0.93174 | -0.94773 | -0.95679 | -0.95639 | -0.94247 | -0.90795 | -0.83928 | -0.70567 | 0
Moment | N | 20088.6432 | 18471.1899 | 17856.7703 | 17055.3405 | 16076.0128 | 14932.4691 | 13640.5223 | 12217.0885 | 10679.6705 | 9046.0837 | 7334.317 | 5092.7841 | 2548.0931 | 223.4033 | -1880.9634 | -3764.6832 | -5427.5682 | -7033.3171 | -9835.4569 | -12544.3483 | -15158.0342 | -17675.2734 | -20094.8398 | -22415.5256 | -24636.1416 | -26755.514 | -28772.4878 | -30685.9286 | -32494.7147 | -33864.3973 | -34731.0325 | -35371.4408 | -35789.341 | -35989.0301 | -35975.3041 | -35753.3574 | -35328.6522 | -34706.7374 | -33892.9872 | -32892.2115 | -31708.0523 | -30342.0171 | -28791.8788 | -27048.9151 | -25092.9234 | -22882.663 | -20335.9599 | -17282.3962 | -13310.5107 | 0
Alpha = 2.0 deg
Cm |  | 0.10889 | 0.1076 | 0.10941 | 0.11067 | 0.11129 | 0.11115 | 0.11016 | 0.1082 | 0.10512 | 0.10075 | 0.094888 | 0.087292 | 0.077658 | 0.065613 | 0.05069 | 0.032296 | 0.0095787 | -0.020867 | -0.071072 | -0.12319 | -0.17671 | -0.23165 | -0.28799 | -0.34571 | -0.40479 | -0.4652 | -0.52694 | -0.58996 | -0.65424 | -0.71975 | -0.78644 | -0.85427 | -0.92318 | -0.99308 | -1.0639 | -1.1354 | -1.2075 | -1.2799 | -1.3522 | -1.4239 | -1.4941 | -1.5615 | -1.6243 | -1.6792 | -1.7211 | -1.7409 | -1.722 | -1.6315 | -1.3935 | 0
Moment | N | 50367.9324 | 46775.8676 | 44611.5927 | 42235.0825 | 39658.2726 | 36899.4586 | 33979.9027 | 30922.3993 | 27750.5482 | 24488.364 | 21160.0687 | 17789.9918 | 14402.5324 | 11022.1451 | 7673.3055 | 4380.3969 | 1156.6583 | -2248.9017 | -7375.0702 | -12298.7429 | -16961.5541 | -21359.2827 | -25487.3792 | -29341.6809 | -32918.6791 | -36215.4518 | -39229.9485 | -41961.1012 | -44408.4225 | -46572.0935 | -48452.8969 | -50052.135 | -51371.527 | -52413.0791 | -53178.9133 | -53671.0359 | -53891.0142 | -53839.514 | -53515.6172 | -52915.7912 | -52032.2879 | -50850.585 | -49345.1623 | -47472.265 | -45156.9296 | -42268.3341 | -38569.0377 | -33595.9441 | -26283.9308 | 0
Alpha = 10.0 deg
Cm |  | 0.37073 | 0.36805 | 0.37189 | 0.3746 | 0.37599 | 0.37583 | 0.37392 | 0.37 | 0.36377 | 0.35487 | 0.34288 | 0.32729 | 0.30744 | 0.28255 | 0.25162 | 0.21338 | 0.16597 | 0.10204 | -0.0045712 | -0.11613 | -0.23191 | -0.35218 | -0.47718 | -0.60715 | -0.74233 | -0.88296 | -1.0293 | -1.1816 | -1.3402 | -1.5053 | -1.6773 | -1.8565 | -2.0433 | -2.2378 | -2.4405 | -2.6516 | -2.8712 | -3.0993 | -3.3355 | -3.5791 | -3.8284 | -4.0806 | -4.3305 | -4.5689 | -4.78 | -4.9347 | -4.9782 | -4.8004 | -4.1447 | 0
Moment | N | 171485.0888 | 159994.5784 | 151630.8827 | 142954.0507 | 133987.3122 | 124767.4167 | 115337.4243 | 105743.6422 | 96034.0589 | 86257.4852 | 76463.0756 | 66700.066 | 57017.6249 | 47464.7271 | 38089.9404 | 28940.9794 | 20040.97 | 10997.5938 | -474.3496 | -11594.5491 | -22259.5274 | -32472.4037 | -42231.2327 | -51531.8163 | -60368.9404 | -68736.8437 | -76629.7226 | -84042.0442 | -90968.2599 | -97402.878 | -103340.3544 | -108774.9114 | -113700.271 | -118109.2751 | -121993.3505 | -125341.75 | -128140.4622 | -130370.6206 | -132006.1373 | -133010.1097 | -133329.2303 | -132884.8563 | -131558.2962 | -129165.6646 | -125412.9547 | -119811.0187 | -111501.3489 | -98850.1354 | -78177.6111 | 0

## HORIZONTAL_TAIL
Description | Unit | Value
GLOBAL DATA
Critical Mach Number |  | 0.80391
Aerodynamic Center (LRF) | m | 2.2046
Aerodynamic Center (MAC) |  | 0.24744
LIFT
CL_alpha | 1/deg | 0.085106
CL_zero |  | 0
CL_star |  | 0.93185
CL_max |  | 1.6323
Alpha_zero_lift | deg | 0
Alpha_star | deg | 10.9494
Alpha_stall | deg | 22.4913
CL at Alpha = -3.162410029533146 deg |  | -0.26914
LIFT CURVE
Alpha | deg | -4.9 | -4.6523 | -4.4033 | -4.1528 | -3.9009 | -3.6475 | -3.3927 | -3.1363 | -2.8783 | -2.6188 | -2.3577 | -2.095 | -1.8307 | -1.5647 | -1.2971 | -1.0277 | -0.75668 | -0.48388 | -0.20933 | 0.067005 | 0.34514 | 0.62509 | 0.90688 | 1.1905 | 1.4761 | 1.9016 | 2.3551 | 2.8086 | 3.2621 | 3.7156
CL |  | -0.41702 | -0.39594 | -0.37475 | -0.35343 | -0.33199 | -0.31043 | -0.28873 | -0.26691 | -0.24496 | -0.22288 | -0.20066 | -0.1783 | -0.1558 | -0.13317 | -0.11039 | -0.087467 | -0.064398 | -0.041181 | -0.017815 | 0.0057025 | 0.029373 | 0.053199 | 0.077181 | 0.10132 | 0.12562 | 0.16184 | 0.20043 | 0.23903 | 0.27762 | 0.31622
LIFT DISTRIBUTIONS
y stations | m | 0 | 0.12189 | 0.24377 | 0.36566 | 0.48754 | 0.60943 | 0.73131 | 0.8532 | 0.97508 | 1.097 | 1.2189 | 1.3407 | 1.4626 | 1.5845 | 1.7064 | 1.8283 | 1.9502 | 2.072 | 2.1939 | 2.3158 | 2.4377 | 2.5596 | 2.6815 | 2.8034 | 2.9252 | 3.0471 | 3.169 | 3.2909 | 3.4128 | 3.5347 | 3.6566 | 3.7784 | 3.9003 | 4.0222 | 4.1441 | 4.266 | 4.3879 | 4.5098 | 4.6316 | 4.7535 | 4.8754 | 4.9973 | 5.1192 | 5.2411 | 5.363 | 5.4848 | 5.6067 | 5.7286 | 5.8505 | 5.9724
eta stations |  | 0 | 0.020408 | 0.040816 | 0.061224 | 0.081633 | 0.10204 | 0.12245 | 0.14286 | 0.16327 | 0.18367 | 0.20408 | 0.22449 | 0.2449 | 0.26531 | 0.28571 | 0.30612 | 0.32653 | 0.34694 | 0.36735 | 0.38776 | 0.40816 | 0.42857 | 0.44898 | 0.46939 | 0.4898 | 0.5102 | 0.53061 | 0.55102 | 0.57143 | 0.59184 | 0.61224 | 0.63265 | 0.65306 | 0.67347 | 0.69388 | 0.71429 | 0.73469 | 0.7551 | 0.77551 | 0.79592 | 0.81633 | 0.83673 | 0.85714 | 0.87755 | 0.89796 | 0.91837 | 0.93878 | 0.95918 | 0.97959 | 1
Alpha = 0.0 deg
Cl |  | 0 | 0 | 0 | 0 | 0 | 0 | 0 | 0 | 0 | 0 | 0 | 0 | 0 | 0 | 0 | 0 | 0 | 0 | 0 | 0 | 0 | 0 | 0 | 0 | 0 | 0 | 0 | 0 | 0 | 0 | 0 | 0 | 0 | 0 | 0 | 0 | 0 | 0 | 0 | 0 | 0 | 0 | 0 | 0 | 0 | 0 | 0 | 0 | 0 | 0
Cl_additional |  | 0.044265 | 0.044567 | 0.045168 | 0.045781 | 0.046401 | 0.047021 | 0.047641 | 0.048257 | 0.04887 | 0.049476 | 0.050077 | 0.05067 | 0.051256 | 0.051833 | 0.052402 | 0.052961 | 0.053511 | 0.054049 | 0.054576 | 0.055091 | 0.055591 | 0.056077 | 0.056547 | 0.056998 | 0.057429 | 0.057838 | 0.058221 | 0.058576 | 0.058898 | 0.059184 | 0.059428 | 0.059623 | 0.059763 | 0.059837 | 0.059836 | 0.059745 | 0.059549 | 0.059228 | 0.058756 | 0.058103 | 0.057228 | 0.056082 | 0.054597 | 0.052684 | 0.050218 | 0.047018 | 0.042798 | 0.037041 | 0.028557 | 0
Cl_basic |  | -0.044265 | -0.044567 | -0.045168 | -0.045781 | -0.046401 | -0.047021 | -0.047641 | -0.048257 | -0.04887 | -0.049476 | -0.050077 | -0.05067 | -0.051256 | -0.051833 | -0.052402 | -0.052961 | -0.053511 | -0.054049 | -0.054576 | -0.055091 | -0.055591 | -0.056077 | -0.056547 | -0.056998 | -0.057429 | -0.057838 | -0.058221 | -0.058576 | -0.058898 | -0.059184 | -0.059428 | -0.059623 | -0.059763 | -0.059837 | -0.059836 | -0.059745 | -0.059549 | -0.059228 | -0.058756 | -0.058103 | -0.057228 | -0.056082 | -0.054597 | -0.052684 | -0.050218 | -0.047018 | -0.042798 | -0.037041 | -0.028557 | 0
cCl | m | 0 | 0 | 0 | 0 | 0 | 0 | 0 | 0 | 0 | 0 | 0 | 0 | 0 | 0 | 0 | 0 | 0 | 0 | 0 | 0 | 0 | 0 | 0 | 0 | 0 | 0 | 0 | 0 | 0 | 0 | 0 | 0 | 0 | 0 | 0 | 0 | 0 | 0 | 0 | 0 | 0 | 0 | 0 | 0 | 0 | 0 | 0 | 0 | 0 | 0
cCl_additional | m | 0.14873 | 0.14788 | 0.14798 | 0.14808 | 0.14814 | 0.14816 | 0.14811 | 0.14801 | 0.14785 | 0.14761 | 0.14731 | 0.14693 | 0.14649 | 0.14597 | 0.14538 | 0.14471 | 0.14398 | 0.14316 | 0.14228 | 0.14131 | 0.14027 | 0.13915 | 0.13795 | 0.13667 | 0.1353 | 0.13384 | 0.13229 | 0.13065 | 0.1289 | 0.12705 | 0.12509 | 0.12301 | 0.12079 | 0.11844 | 0.11594 | 0.11326 | 0.1104 | 0.10732 | 0.10401 | 0.10042 | 0.096517 | 0.092238 | 0.087511 | 0.082241 | 0.076291 | 0.069462 | 0.061436 | 0.051623 | 0.038604 | 0
cCl_basic | m | 0.14873 | 0.14788 | 0.14798 | 0.14808 | 0.14814 | 0.14816 | 0.14811 | 0.14801 | 0.14785 | 0.14761 | 0.14731 | 0.14693 | 0.14649 | 0.14597 | 0.14538 | 0.14471 | 0.14398 | 0.14316 | 0.14228 | 0.14131 | 0.14027 | 0.13915 | 0.13795 | 0.13667 | 0.1353 | 0.13384 | 0.13229 | 0.13065 | 0.1289 | 0.12705 | 0.12509 | 0.12301 | 0.12079 | 0.11844 | 0.11594 | 0.11326 | 0.1104 | 0.10732 | 0.10401 | 0.10042 | 0.096517 | 0.092238 | 0.087511 | 0.082241 | 0.076291 | 0.069462 | 0.061436 | 0.051623 | 0.038604 | 0
Gamma |  | 0 | 0 | 0 | 0 | 0 | 0 | 0 | 0 | 0 | 0 | 0 | 0 | 0 | 0 | 0 | 0 | 0 | 0 | 0 | 0 | 0 | 0 | 0 | 0 | 0 | 0 | 0 | 0 | 0 | 0 | 0 | 0 | 0 | 0 | 0 | 0 | 0 | 0 | 0 | 0 | 0 | 0 | 0 | 0 | 0 | 0 | 0 | 0 | 0 | 0
Gamma_additional |  | 17.1002 | 17.1061 | 17.1181 | 17.1291 | 17.1362 | 17.1379 | 17.1332 | 17.1214 | 17.102 | 17.0749 | 17.0398 | 16.9965 | 16.945 | 16.8851 | 16.8168 | 16.7401 | 16.6548 | 16.5609 | 16.4583 | 16.3468 | 16.2264 | 16.0968 | 15.958 | 15.8095 | 15.6512 | 15.4827 | 15.3035 | 15.1132 | 14.9113 | 14.6973 | 14.4702 | 14.2292 | 13.9733 | 13.7012 | 13.4114 | 13.102 | 12.7709 | 12.4155 | 12.0324 | 11.6176 | 11.1661 | 10.6714 | 10.1251 | 9.516 | 8.8284 | 8.0395 | 7.1125 | 5.9795 | 4.4777 | 0
Gamma_basic |  | -17.1002 | -17.1061 | -17.1181 | -17.1291 | -17.1362 | -17.1379 | -17.1332 | -17.1214 | -17.102 | -17.0749 | -17.0398 | -16.9965 | -16.945 | -16.8851 | -16.8168 | -16.7401 | -16.6548 | -16.5609 | -16.4583 | -16.3468 | -16.2264 | -16.0968 | -15.958 | -15.8095 | -15.6512 | -15.4827 | -15.3035 | -15.1132 | -14.9113 | -14.6973 | -14.4702 | -14.2292 | -13.9733 | -13.7012 | -13.4114 | -13.102 | -12.7709 | -12.4155 | -12.0324 | -11.6176 | -11.1661 | -10.6714 | -10.1251 | -9.516 | -8.8284 | -8.0395 | -7.1125 | -5.9795 | -4.4777 | 0
Wing load | N | 0 | 0 | 0 | 0 | 0 | 0 | 0 | 0 | 0 | 0 | 0 | 0 | 0 | 0 | 0 | 0 | 0 | 0 | 0 | 0 | 0 | 0 | 0 | 0 | 0 | 0 | 0 | 0 | 0 | 0 | 0 | 0 | 0 | 0 | 0 | 0 | 0 | 0 | 0 | 0 | 0 | 0 | 0 | 0 | 0 | 0 | 0 | 0 | 0 | 0
Additional load | N | 1514.4317 | 1505.7676 | 1506.8249 | 1507.7921 | 1508.4202 | 1508.569 | 1508.1513 | 1507.1101 | 1505.4076 | 1503.018 | 1499.9234 | 1496.1114 | 1491.5726 | 1486.2998 | 1480.2871 | 1473.5283 | 1466.0175 | 1457.7475 | 1448.7101 | 1438.8954 | 1428.2915 | 1416.884 | 1404.6557 | 1391.5859 | 1377.6503 | 1362.8139 | 1347.0408 | 1330.2954 | 1312.5296 | 1293.6865 | 1273.6992 | 1252.4888 | 1229.9614 | 1206.0056 | 1180.4886 | 1153.2507 | 1124.0992 | 1092.7997 | 1059.0646 | 1022.5375 | 982.771 | 939.1951 | 891.0684 | 837.4 | 776.8136 | 707.2847 | 625.5631 | 525.6389 | 393.0774 | 0
Basic load | N | -1514.4317 | -1505.7676 | -1506.8249 | -1507.7921 | -1508.4202 | -1508.569 | -1508.1513 | -1507.1101 | -1505.4076 | -1503.018 | -1499.9234 | -1496.1114 | -1491.5726 | -1486.2998 | -1480.2871 | -1473.5283 | -1466.0175 | -1457.7475 | -1448.7101 | -1438.8954 | -1428.2915 | -1416.884 | -1404.6557 | -1391.5859 | -1377.6503 | -1362.8139 | -1347.0408 | -1330.2954 | -1312.5296 | -1293.6865 | -1273.6992 | -1252.4888 | -1229.9614 | -1206.0056 | -1180.4886 | -1153.2507 | -1124.0992 | -1092.7997 | -1059.0646 | -1022.5375 | -982.771 | -939.1951 | -891.0684 | -837.4 | -776.8136 | -707.2847 | -625.5631 | -525.6389 | -393.0774 | 0
Alpha = 2.0 deg
Cl |  | 0.14421 | 0.14519 | 0.14715 | 0.14915 | 0.15117 | 0.15319 | 0.15521 | 0.15722 | 0.15921 | 0.16119 | 0.16314 | 0.16508 | 0.16698 | 0.16887 | 0.17072 | 0.17254 | 0.17433 | 0.17609 | 0.1778 | 0.17948 | 0.18111 | 0.18269 | 0.18422 | 0.18569 | 0.1871 | 0.18843 | 0.18968 | 0.19083 | 0.19188 | 0.19281 | 0.19361 | 0.19424 | 0.1947 | 0.19494 | 0.19494 | 0.19464 | 0.194 | 0.19296 | 0.19142 | 0.18929 | 0.18644 | 0.18271 | 0.17787 | 0.17164 | 0.1636 | 0.15318 | 0.13943 | 0.12067 | 0.093034 | 0
Cl_additional |  | 0.18848 | 0.18976 | 0.19232 | 0.19493 | 0.19757 | 0.20021 | 0.20285 | 0.20547 | 0.20808 | 0.21066 | 0.21322 | 0.21575 | 0.21824 | 0.2207 | 0.22312 | 0.2255 | 0.22784 | 0.23013 | 0.23238 | 0.23457 | 0.2367 | 0.23877 | 0.24077 | 0.24269 | 0.24453 | 0.24627 | 0.2479 | 0.24941 | 0.25078 | 0.252 | 0.25304 | 0.25387 | 0.25446 | 0.25478 | 0.25477 | 0.25439 | 0.25355 | 0.25218 | 0.25018 | 0.24739 | 0.24367 | 0.23879 | 0.23247 | 0.22432 | 0.21382 | 0.2002 | 0.18223 | 0.15771 | 0.12159 | 0
Cl_basic |  | -0.044265 | -0.044567 | -0.045168 | -0.045781 | -0.046401 | -0.047021 | -0.047641 | -0.048257 | -0.04887 | -0.049476 | -0.050077 | -0.05067 | -0.051256 | -0.051833 | -0.052402 | -0.052961 | -0.053511 | -0.054049 | -0.054576 | -0.055091 | -0.055591 | -0.056077 | -0.056547 | -0.056998 | -0.057429 | -0.057838 | -0.058221 | -0.058576 | -0.058898 | -0.059184 | -0.059428 | -0.059623 | -0.059763 | -0.059837 | -0.059836 | -0.059745 | -0.059549 | -0.059228 | -0.058756 | -0.058103 | -0.057228 | -0.056082 | -0.054597 | -0.052684 | -0.050218 | -0.047018 | -0.042798 | -0.037041 | -0.028557 | 0
cCl | m | 0.48455 | 0.48177 | 0.48211 | 0.48242 | 0.48262 | 0.48267 | 0.48254 | 0.4822 | 0.48166 | 0.48089 | 0.4799 | 0.47869 | 0.47723 | 0.47555 | 0.47362 | 0.47146 | 0.46906 | 0.46641 | 0.46352 | 0.46038 | 0.45699 | 0.45334 | 0.44942 | 0.44524 | 0.44078 | 0.43604 | 0.43099 | 0.42563 | 0.41995 | 0.41392 | 0.40752 | 0.40074 | 0.39353 | 0.38587 | 0.3777 | 0.36899 | 0.35966 | 0.34964 | 0.33885 | 0.32716 | 0.31444 | 0.3005 | 0.2851 | 0.26793 | 0.24854 | 0.2263 | 0.20015 | 0.16818 | 0.12577 | 0
cCl_additional | m | 0.63328 | 0.62966 | 0.6301 | 0.6305 | 0.63076 | 0.63083 | 0.63065 | 0.63022 | 0.6295 | 0.62851 | 0.62721 | 0.62562 | 0.62372 | 0.62151 | 0.619 | 0.61617 | 0.61303 | 0.60958 | 0.6058 | 0.60169 | 0.59726 | 0.59249 | 0.58737 | 0.58191 | 0.57608 | 0.56988 | 0.56328 | 0.55628 | 0.54885 | 0.54097 | 0.53261 | 0.52374 | 0.51432 | 0.50431 | 0.49364 | 0.48225 | 0.47006 | 0.45697 | 0.44286 | 0.42759 | 0.41096 | 0.39274 | 0.37261 | 0.35017 | 0.32483 | 0.29576 | 0.26159 | 0.2198 | 0.16437 | 0
cCl_basic | m | 0.63328 | 0.62966 | 0.6301 | 0.6305 | 0.63076 | 0.63083 | 0.63065 | 0.63022 | 0.6295 | 0.62851 | 0.62721 | 0.62562 | 0.62372 | 0.62151 | 0.619 | 0.61617 | 0.61303 | 0.60958 | 0.6058 | 0.60169 | 0.59726 | 0.59249 | 0.58737 | 0.58191 | 0.57608 | 0.56988 | 0.56328 | 0.55628 | 0.54885 | 0.54097 | 0.53261 | 0.52374 | 0.51432 | 0.50431 | 0.49364 | 0.48225 | 0.47006 | 0.45697 | 0.44286 | 0.42759 | 0.41096 | 0.39274 | 0.37261 | 0.35017 | 0.32483 | 0.29576 | 0.26159 | 0.2198 | 0.16437 | 0
Gamma |  | 55.7101 | 55.7292 | 55.7683 | 55.8041 | 55.8273 | 55.8329 | 55.8175 | 55.779 | 55.7161 | 55.6277 | 55.5133 | 55.3723 | 55.2044 | 55.0094 | 54.7869 | 54.5369 | 54.259 | 53.9531 | 53.6187 | 53.2556 | 52.8633 | 52.4412 | 51.9888 | 51.5052 | 50.9895 | 50.4404 | 49.8565 | 49.2366 | 48.579 | 47.8816 | 47.1418 | 46.3568 | 45.5231 | 44.6366 | 43.6924 | 42.6845 | 41.6059 | 40.4479 | 39.1999 | 37.8487 | 36.3777 | 34.7661 | 32.9862 | 31.0017 | 28.7618 | 26.1917 | 23.1716 | 19.4805 | 14.5878 | 0
Gamma_additional |  | 72.8104 | 72.8353 | 72.8864 | 72.9331 | 72.9636 | 72.9708 | 72.9507 | 72.9004 | 72.8181 | 72.7026 | 72.5531 | 72.3688 | 72.1494 | 71.8945 | 71.6038 | 71.277 | 70.9138 | 70.514 | 70.077 | 69.6024 | 69.0897 | 68.538 | 67.9467 | 67.3147 | 66.6407 | 65.9231 | 65.16 | 64.3498 | 63.4904 | 62.5789 | 61.612 | 60.5861 | 59.4965 | 58.3379 | 57.1038 | 55.7866 | 54.3769 | 52.8634 | 51.2323 | 49.4663 | 47.5439 | 45.4375 | 43.1114 | 40.5177 | 37.5902 | 34.2312 | 30.2842 | 25.46 | 19.0656 | 0
Gamma_basic |  | -17.1002 | -17.1061 | -17.1181 | -17.1291 | -17.1362 | -17.1379 | -17.1332 | -17.1214 | -17.102 | -17.0749 | -17.0398 | -16.9965 | -16.945 | -16.8851 | -16.8168 | -16.7401 | -16.6548 | -16.5609 | -16.4583 | -16.3468 | -16.2264 | -16.0968 | -15.958 | -15.8095 | -15.6512 | -15.4827 | -15.3035 | -15.1132 | -14.9113 | -14.6973 | -14.4702 | -14.2292 | -13.9733 | -13.7012 | -13.4114 | -13.102 | -12.7709 | -12.4155 | -12.0324 | -11.6176 | -11.1661 | -10.6714 | -10.1251 | -9.516 | -8.8284 | -8.0395 | -7.1125 | -5.9795 | -4.4777 | 0
Wing load | N | 4933.8059 | 4905.5795 | 4909.0239 | 4912.1748 | 4914.2212 | 4914.7061 | 4913.3451 | 4909.9532 | 4904.4067 | 4896.6217 | 4886.54 | 4874.1207 | 4859.3339 | 4842.1562 | 4822.5674 | 4800.5484 | 4776.0791 | 4749.1366 | 4719.6941 | 4687.7193 | 4653.1733 | 4616.0093 | 4576.1711 | 4533.5916 | 4488.1911 | 4439.8563 | 4388.4698 | 4333.9157 | 4276.037 | 4214.6489 | 4149.5333 | 4080.4325 | 4007.0414 | 3928.997 | 3845.8662 | 3757.1289 | 3662.1574 | 3560.188 | 3450.2837 | 3331.2835 | 3201.73 | 3059.7658 | 2902.9757 | 2728.1317 | 2530.7497 | 2304.2341 | 2037.9967 | 1712.4579 | 1280.591 | 0
Additional load | N | 6448.2376 | 6411.3471 | 6415.8488 | 6419.9668 | 6422.6414 | 6423.2751 | 6421.4964 | 6417.0634 | 6409.8144 | 6399.6397 | 6386.4634 | 6370.2321 | 6350.9065 | 6328.456 | 6302.8545 | 6274.0768 | 6242.0966 | 6206.8841 | 6168.4042 | 6126.6147 | 6081.4648 | 6032.8933 | 5980.8268 | 5925.1775 | 5865.8414 | 5802.6702 | 5735.5106 | 5664.2111 | 5588.5666 | 5508.3353 | 5423.2325 | 5332.9213 | 5237.0027 | 5135.0027 | 5026.3548 | 4910.3797 | 4786.2567 | 4652.9877 | 4509.3483 | 4353.8209 | 4184.501 | 3998.961 | 3794.0442 | 3565.5318 | 3307.5633 | 3011.5188 | 2663.5598 | 2238.0968 | 1673.6685 | 0
Basic load | N | -1514.4317 | -1505.7676 | -1506.8249 | -1507.7921 | -1508.4202 | -1508.569 | -1508.1513 | -1507.1101 | -1505.4076 | -1503.018 | -1499.9234 | -1496.1114 | -1491.5726 | -1486.2998 | -1480.2871 | -1473.5283 | -1466.0175 | -1457.7475 | -1448.7101 | -1438.8954 | -1428.2915 | -1416.884 | -1404.6557 | -1391.5859 | -1377.6503 | -1362.8139 | -1347.0408 | -1330.2954 | -1312.5296 | -1293.6865 | -1273.6992 | -1252.4888 | -1229.9614 | -1206.0056 | -1180.4886 | -1153.2507 | -1124.0992 | -1092.7997 | -1059.0646 | -1022.5375 | -982.771 | -939.1951 | -891.0684 | -837.4 | -776.8136 | -707.2847 | -625.5631 | -525.6389 | -393.0774 | 0
Alpha = 10.0 deg
Cl |  | 0.72105 | 0.72597 | 0.73575 | 0.74575 | 0.75583 | 0.76595 | 0.77604 | 0.78608 | 0.79605 | 0.80593 | 0.81571 | 0.82538 | 0.83492 | 0.84433 | 0.85359 | 0.86271 | 0.87165 | 0.88043 | 0.88901 | 0.89739 | 0.90554 | 0.91346 | 0.9211 | 0.92846 | 0.93548 | 0.94214 | 0.94838 | 0.95416 | 0.95941 | 0.96407 | 0.96804 | 0.97122 | 0.97349 | 0.97471 | 0.97469 | 0.97321 | 0.97002 | 0.96478 | 0.9571 | 0.94645 | 0.93221 | 0.91354 | 0.88935 | 0.85818 | 0.81802 | 0.76589 | 0.69714 | 0.60337 | 0.46517 | 0
Cl_additional |  | 0.76532 | 0.77053 | 0.78092 | 0.79153 | 0.80224 | 0.81297 | 0.82368 | 0.83434 | 0.84492 | 0.85541 | 0.86579 | 0.87605 | 0.88617 | 0.89616 | 0.906 | 0.91567 | 0.92516 | 0.93448 | 0.94359 | 0.95248 | 0.96114 | 0.96954 | 0.97765 | 0.98545 | 0.99291 | 0.99997 | 1.0066 | 1.0127 | 1.0183 | 1.0232 | 1.0275 | 1.0308 | 1.0333 | 1.0345 | 1.0345 | 1.033 | 1.0296 | 1.024 | 1.0159 | 1.0046 | 0.98944 | 0.96962 | 0.94395 | 0.91087 | 0.86824 | 0.81291 | 0.73994 | 0.64041 | 0.49372 | 0
Cl_basic |  | -0.044265 | -0.044567 | -0.045168 | -0.045781 | -0.046401 | -0.047021 | -0.047641 | -0.048257 | -0.04887 | -0.049476 | -0.050077 | -0.05067 | -0.051256 | -0.051833 | -0.052402 | -0.052961 | -0.053511 | -0.054049 | -0.054576 | -0.055091 | -0.055591 | -0.056077 | -0.056547 | -0.056998 | -0.057429 | -0.057838 | -0.058221 | -0.058576 | -0.058898 | -0.059184 | -0.059428 | -0.059623 | -0.059763 | -0.059837 | -0.059836 | -0.059745 | -0.059549 | -0.059228 | -0.058756 | -0.058103 | -0.057228 | -0.056082 | -0.054597 | -0.052684 | -0.050218 | -0.047018 | -0.042798 | -0.037041 | -0.028557 | 0
cCl | m | 2.4227 | 2.4089 | 2.4106 | 2.4121 | 2.4131 | 2.4134 | 2.4127 | 2.411 | 2.4083 | 2.4045 | 2.3995 | 2.3934 | 2.3862 | 2.3777 | 2.3681 | 2.3573 | 2.3453 | 2.3321 | 2.3176 | 2.3019 | 2.2849 | 2.2667 | 2.2471 | 2.2262 | 2.2039 | 2.1802 | 2.1549 | 2.1282 | 2.0997 | 2.0696 | 2.0376 | 2.0037 | 1.9676 | 1.9293 | 1.8885 | 1.8449 | 1.7983 | 1.7482 | 1.6943 | 1.6358 | 1.5722 | 1.5025 | 1.4255 | 1.3396 | 1.2427 | 1.1315 | 1.0008 | 0.8409 | 0.62883 | 0
cCl_additional | m | 2.5715 | 2.5568 | 2.5585 | 2.5602 | 2.5613 | 2.5615 | 2.5608 | 2.559 | 2.5561 | 2.5521 | 2.5468 | 2.5404 | 2.5327 | 2.5237 | 2.5135 | 2.502 | 2.4893 | 2.4752 | 2.4599 | 2.4432 | 2.4252 | 2.4058 | 2.3851 | 2.3629 | 2.3392 | 2.314 | 2.2872 | 2.2588 | 2.2286 | 2.1966 | 2.1627 | 2.1267 | 2.0884 | 2.0478 | 2.0044 | 1.9582 | 1.9087 | 1.8555 | 1.7983 | 1.7362 | 1.6687 | 1.5947 | 1.513 | 1.4219 | 1.319 | 1.201 | 1.0622 | 0.89252 | 0.66744 | 0
cCl_basic | m | 2.5715 | 2.5568 | 2.5585 | 2.5602 | 2.5613 | 2.5615 | 2.5608 | 2.559 | 2.5561 | 2.5521 | 2.5468 | 2.5404 | 2.5327 | 2.5237 | 2.5135 | 2.502 | 2.4893 | 2.4752 | 2.4599 | 2.4432 | 2.4252 | 2.4058 | 2.3851 | 2.3629 | 2.3392 | 2.314 | 2.2872 | 2.2588 | 2.2286 | 2.1966 | 2.1627 | 2.1267 | 2.0884 | 2.0478 | 2.0044 | 1.9582 | 1.9087 | 1.8555 | 1.7983 | 1.7362 | 1.6687 | 1.5947 | 1.513 | 1.4219 | 1.319 | 1.201 | 1.0622 | 0.89252 | 0.66744 | 0
Gamma |  | 278.5507 | 278.6461 | 278.8415 | 279.0204 | 279.1367 | 279.1645 | 279.0874 | 278.895 | 278.5804 | 278.1385 | 277.5663 | 276.8614 | 276.022 | 275.0468 | 273.9346 | 272.6845 | 271.2952 | 269.7654 | 268.0937 | 266.2781 | 264.3164 | 262.2061 | 259.9438 | 257.5258 | 254.9476 | 252.202 | 249.2825 | 246.1832 | 242.8952 | 239.408 | 235.7092 | 231.7842 | 227.6157 | 223.1832 | 218.462 | 213.4227 | 208.0297 | 202.2396 | 195.9994 | 189.2433 | 181.8887 | 173.8303 | 164.9312 | 155.0087 | 143.8088 | 130.9583 | 115.8582 | 97.4024 | 72.9392 | 0
Gamma_additional |  | 295.651 | 295.7522 | 295.9596 | 296.1495 | 296.2729 | 296.3024 | 296.2206 | 296.0164 | 295.6824 | 295.2135 | 294.6061 | 293.8579 | 292.9669 | 291.9319 | 290.7515 | 289.4246 | 287.95 | 286.3263 | 284.5519 | 282.6249 | 280.5428 | 278.3029 | 275.9018 | 273.3353 | 270.5988 | 267.6847 | 264.586 | 261.2964 | 257.8065 | 254.1052 | 250.1794 | 246.0135 | 241.5891 | 236.8844 | 231.8734 | 226.5247 | 220.8006 | 214.6551 | 208.0318 | 200.861 | 193.0548 | 184.5017 | 175.0563 | 164.5247 | 152.6372 | 138.9978 | 122.9707 | 103.382 | 77.417 | 0
Gamma_basic |  | -17.1002 | -17.1061 | -17.1181 | -17.1291 | -17.1362 | -17.1379 | -17.1332 | -17.1214 | -17.102 | -17.0749 | -17.0398 | -16.9965 | -16.945 | -16.8851 | -16.8168 | -16.7401 | -16.6548 | -16.5609 | -16.4583 | -16.3468 | -16.2264 | -16.0968 | -15.958 | -15.8095 | -15.6512 | -15.4827 | -15.3035 | -15.1132 | -14.9113 | -14.6973 | -14.4702 | -14.2292 | -13.9733 | -13.7012 | -13.4114 | -13.102 | -12.7709 | -12.4155 | -12.0324 | -11.6176 | -11.1661 | -10.6714 | -10.1251 | -9.516 | -8.8284 | -8.0395 | -7.1125 | -5.9795 | -4.4777 | 0
Wing load | N | 24669.0293 | 24527.8974 | 24545.1195 | 24560.874 | 24571.1061 | 24573.5304 | 24566.7256 | 24549.7661 | 24522.0337 | 24483.1083 | 24432.6999 | 24370.6037 | 24296.6697 | 24210.7809 | 24112.837 | 24002.7421 | 23880.3955 | 23745.6831 | 23598.4704 | 23438.5963 | 23265.8663 | 23080.0463 | 22880.8553 | 22667.9579 | 22440.9555 | 22199.2815 | 21942.3491 | 21669.5785 | 21380.185 | 21073.2444 | 20747.6663 | 20402.1626 | 20035.207 | 19644.9852 | 19229.331 | 18785.6447 | 18310.7871 | 17800.9399 | 17251.4187 | 16656.4174 | 16008.6498 | 15298.8292 | 14514.8787 | 13640.6586 | 12653.7485 | 11521.1706 | 10189.9834 | 8562.2894 | 6402.9552 | 0
Additional load | N | 26183.4611 | 26033.665 | 26051.9444 | 26068.666 | 26079.5263 | 26082.0995 | 26074.8769 | 26056.8762 | 26027.4414 | 25986.1263 | 25932.6233 | 25866.715 | 25788.2423 | 25697.0808 | 25593.124 | 25476.2705 | 25346.413 | 25203.4305 | 25047.1805 | 24877.4917 | 24694.1579 | 24496.9303 | 24285.511 | 24059.5438 | 23818.6058 | 23562.0954 | 23289.39 | 22999.8739 | 22692.7146 | 22366.9308 | 22021.3655 | 21654.6513 | 21265.1683 | 20850.9908 | 20409.8196 | 19938.8954 | 19434.8864 | 18893.7396 | 18310.4833 | 17678.9548 | 16991.4208 | 16238.0243 | 15405.9471 | 14478.0587 | 13430.5621 | 12228.4553 | 10815.5465 | 9087.9284 | 6796.0326 | 0
Basic load | N | -1514.4317 | -1505.7676 | -1506.8249 | -1507.7921 | -1508.4202 | -1508.569 | -1508.1513 | -1507.1101 | -1505.4076 | -1503.018 | -1499.9234 | -1496.1114 | -1491.5726 | -1486.2998 | -1480.2871 | -1473.5283 | -1466.0175 | -1457.7475 | -1448.7101 | -1438.8954 | -1428.2915 | -1416.884 | -1404.6557 | -1391.5859 | -1377.6503 | -1362.8139 | -1347.0408 | -1330.2954 | -1312.5296 | -1293.6865 | -1273.6992 | -1252.4888 | -1229.9614 | -1206.0056 | -1180.4886 | -1153.2507 | -1124.0992 | -1092.7997 | -1059.0646 | -1022.5375 | -982.771 | -939.1951 | -891.0684 | -837.4 | -776.8136 | -707.2847 | -625.5631 | -525.6389 | -393.0774 | 0
DRAG
CD_zero |  | 0.0065732
Oswald factor |  | 0.78527
CD_induced at Alpha = -3.162410029533146 deg |  | 0.0057663
CD_wave |  | 4.2829e-06
CD at alpha = -3.162410029533146 deg |  | 0.011519
DRAG POLAR CURVE
CL |  | -0.41702 | -0.39594 | -0.37475 | -0.35343 | -0.33199 | -0.31043 | -0.28873 | -0.26691 | -0.24496 | -0.22288 | -0.20066 | -0.1783 | -0.1558 | -0.13317 | -0.11039 | -0.087467 | -0.064398 | -0.041181 | -0.017815 | 0.0057025 | 0.029373 | 0.053199 | 0.077181 | 0.10132 | 0.12562 | 0.16184 | 0.20043 | 0.23903 | 0.27762 | 0.31622
CD |  | 0.019961 | 0.018537 | 0.017178 | 0.015886 | 0.014663 | 0.013511 | 0.012429 | 0.011419 | 0.010483 | 0.0096251 | 0.0088404 | 0.0081328 | 0.0075066 | 0.0069656 | 0.0065046 | 0.0061242 | 0.0058294 | 0.0056319 | 0.0055206 | 0.0054964 | 0.005561 | 0.0057294 | 0.0059935 | 0.0063518 | 0.006807 | 0.0076761 | 0.00884 | 0.010249 | 0.011908 | 0.013813
DRAG DISTRIBUTIONS
y stations | m | 0 | 0.12189 | 0.24377 | 0.36566 | 0.48754 | 0.60943 | 0.73131 | 0.8532 | 0.97508 | 1.097 | 1.2189 | 1.3407 | 1.4626 | 1.5845 | 1.7064 | 1.8283 | 1.9502 | 2.072 | 2.1939 | 2.3158 | 2.4377 | 2.5596 | 2.6815 | 2.8034 | 2.9252 | 3.0471 | 3.169 | 3.2909 | 3.4128 | 3.5347 | 3.6566 | 3.7784 | 3.9003 | 4.0222 | 4.1441 | 4.266 | 4.3879 | 4.5098 | 4.6316 | 4.7535 | 4.8754 | 4.9973 | 5.1192 | 5.2411 | 5.363 | 5.4848 | 5.6067 | 5.7286 | 5.8505 | 5.9724
eta stations |  | 0 | 0.020408 | 0.040816 | 0.061224 | 0.081633 | 0.10204 | 0.12245 | 0.14286 | 0.16327 | 0.18367 | 0.20408 | 0.22449 | 0.2449 | 0.26531 | 0.28571 | 0.30612 | 0.32653 | 0.34694 | 0.36735 | 0.38776 | 0.40816 | 0.42857 | 0.44898 | 0.46939 | 0.4898 | 0.5102 | 0.53061 | 0.55102 | 0.57143 | 0.59184 | 0.61224 | 0.63265 | 0.65306 | 0.67347 | 0.69388 | 0.71429 | 0.73469 | 0.7551 | 0.77551 | 0.79592 | 0.81633 | 0.83673 | 0.85714 | 0.87755 | 0.89796 | 0.91837 | 0.93878 | 0.95918 | 0.97959 | 1
Alpha = 0.0 deg
Cd_parasite |  | 0.0055153 | 0.0055153 | 0.0055153 | 0.0055153 | 0.0055153 | 0.0055153 | 0.0055153 | 0.0055153 | 0.0055153 | 0.0055153 | 0.0055153 | 0.0055153 | 0.0055153 | 0.0055153 | 0.0055153 | 0.0055153 | 0.0055153 | 0.0055153 | 0.0055153 | 0.0055153 | 0.0055153 | 0.0055153 | 0.0055153 | 0.0055153 | 0.0055153 | 0.0055153 | 0.0055153 | 0.0055153 | 0.0055153 | 0.0055153 | 0.0055153 | 0.0055153 | 0.0055153 | 0.0055153 | 0.0055153 | 0.0055153 | 0.0055153 | 0.0055153 | 0.0055153 | 0.0055153 | 0.0055153 | 0.0055153 | 0.0055153 | 0.0055153 | 0.0055153 | 0.0055153 | 0.0055153 | 0.0055153 | 0.0055153 | 0.0055153
Cd_induced |  | 0 | 0 | 0 | 0 | 0 | 0 | 0 | 0 | 0 | 0 | 0 | 0 | 0 | 0 | 0 | 0 | 0 | 0 | 0 | 0 | 0 | 0 | 0 | 0 | 0 | 0 | 0 | 0 | 0 | 0 | 0 | 0 | 0 | 0 | 0 | 0 | 0 | 0 | 0 | 0 | 0 | 0 | 0 | 0 | 0 | 0 | 0 | 0 | 0 | 0
Cd |  | 0.0055153 | 0.0055153 | 0.0055153 | 0.0055153 | 0.0055153 | 0.0055153 | 0.0055153 | 0.0055153 | 0.0055153 | 0.0055153 | 0.0055153 | 0.0055153 | 0.0055153 | 0.0055153 | 0.0055153 | 0.0055153 | 0.0055153 | 0.0055153 | 0.0055153 | 0.0055153 | 0.0055153 | 0.0055153 | 0.0055153 | 0.0055153 | 0.0055153 | 0.0055153 | 0.0055153 | 0.0055153 | 0.0055153 | 0.0055153 | 0.0055153 | 0.0055153 | 0.0055153 | 0.0055153 | 0.0055153 | 0.0055153 | 0.0055153 | 0.0055153 | 0.0055153 | 0.0055153 | 0.0055153 | 0.0055153 | 0.0055153 | 0.0055153 | 0.0055153 | 0.0055153 | 0.0055153 | 0.0055153 | 0.0055153 | 0.0055153
Drag | N | 188.6936 | 188.6936 | 188.6936 | 188.6936 | 188.6936 | 188.6936 | 188.6936 | 188.6936 | 188.6936 | 188.6936 | 188.6936 | 188.6936 | 188.6936 | 188.6936 | 188.6936 | 188.6936 | 188.6936 | 188.6936 | 188.6936 | 188.6936 | 188.6936 | 188.6936 | 188.6936 | 188.6936 | 188.6936 | 188.6936 | 188.6936 | 188.6936 | 188.6936 | 188.6936 | 188.6936 | 188.6936 | 188.6936 | 188.6936 | 188.6936 | 188.6936 | 188.6936 | 188.6936 | 188.6936 | 188.6936 | 188.6936 | 188.6936 | 188.6936 | 188.6936 | 188.6936 | 188.6936 | 188.6936 | 188.6936 | 188.6936 | 188.6936
Alpha = 2.0 deg
Cd_parasite |  | 0.0055873 | 0.0055886 | 0.0055912 | 0.0055938 | 0.0055965 | 0.0055992 | 0.0056019 | 0.0056046 | 0.0056073 | 0.0056099 | 0.0056125 | 0.0056151 | 0.0056177 | 0.0056202 | 0.0056226 | 0.0056251 | 0.0056275 | 0.0056298 | 0.0056321 | 0.0056343 | 0.0056365 | 0.0056386 | 0.0056407 | 0.0056426 | 0.0056445 | 0.0056463 | 0.005648 | 0.0056495 | 0.0056509 | 0.0056522 | 0.0056532 | 0.0056541 | 0.0056547 | 0.005655 | 0.005655 | 0.0056546 | 0.0056537 | 0.0056523 | 0.0056503 | 0.0056474 | 0.0056436 | 0.0056387 | 0.0056322 | 0.0056239 | 0.0056131 | 0.0055992 | 0.0055809 | 0.0055679 | 0.0055503 | 0.0055153
Cd_induced |  | 1.3479e-05 | 1.3401e-05 | 1.3604e-05 | 1.3812e-05 | 1.402e-05 | 1.4226e-05 | 1.4429e-05 | 1.463e-05 | 1.4827e-05 | 1.5021e-05 | 1.5211e-05 | 1.5398e-05 | 1.5582e-05 | 1.5763e-05 | 1.594e-05 | 1.6113e-05 | 1.6283e-05 | 1.6449e-05 | 1.6611e-05 | 1.6769e-05 | 1.6923e-05 | 1.7072e-05 | 1.7216e-05 | 1.7354e-05 | 1.7488e-05 | 1.7613e-05 | 1.7728e-05 | 1.7836e-05 | 1.7934e-05 | 1.8022e-05 | 1.8098e-05 | 1.816e-05 | 1.8206e-05 | 1.8234e-05 | 1.8241e-05 | 1.8223e-05 | 1.8177e-05 | 1.8096e-05 | 1.7976e-05 | 1.7808e-05 | 1.7584e-05 | 1.7292e-05 | 1.6921e-05 | 1.6454e-05 | 1.588e-05 | 1.5201e-05 | 1.4485e-05 | 1.4193e-05 | 1.9815e-05 | 0
Cd |  | 0.0056007 | 0.005602 | 0.0056048 | 0.0056077 | 0.0056106 | 0.0056135 | 0.0056164 | 0.0056192 | 0.0056221 | 0.0056249 | 0.0056277 | 0.0056305 | 0.0056332 | 0.0056359 | 0.0056386 | 0.0056412 | 0.0056438 | 0.0056463 | 0.0056487 | 0.0056511 | 0.0056534 | 0.0056557 | 0.0056579 | 0.00566 | 0.005662 | 0.0056639 | 0.0056657 | 0.0056673 | 0.0056688 | 0.0056702 | 0.0056713 | 0.0056722 | 0.0056729 | 0.0056732 | 0.0056732 | 0.0056728 | 0.0056719 | 0.0056704 | 0.0056683 | 0.0056653 | 0.0056612 | 0.0056559 | 0.0056491 | 0.0056403 | 0.005629 | 0.0056144 | 0.0055954 | 0.0055821 | 0.0055701 | 0.0055153
Drag | N | 191.6154 | 189.2712 | 186.9787 | 184.6859 | 182.3914 | 180.0946 | 177.795 | 175.4925 | 173.1868 | 170.8779 | 168.5656 | 166.25 | 163.9309 | 161.6084 | 159.2824 | 156.953 | 154.62 | 152.2834 | 149.9433 | 147.5995 | 145.2521 | 142.9009 | 140.5459 | 138.187 | 135.8241 | 133.4569 | 131.0854 | 128.7093 | 126.3285 | 123.9427 | 121.5516 | 119.1548 | 116.7519 | 114.3424 | 111.9257 | 109.501 | 107.0674 | 104.6239 | 102.1692 | 99.7015 | 97.219 | 94.719 | 92.1981 | 89.6519 | 87.0743 | 84.4567 | 81.7862 | 79.2145 | 76.6721 | 73.568
Alpha = 10.0 deg
Cd_parasite |  | 0.0073379 | 0.0073624 | 0.0074112 | 0.0074611 | 0.0075115 | 0.0075671 | 0.0076245 | 0.0076817 | 0.0077384 | 0.0077946 | 0.0078503 | 0.0079053 | 0.0079596 | 0.0080131 | 0.0080659 | 0.0081182 | 0.0081754 | 0.0082314 | 0.0082863 | 0.0083398 | 0.0083919 | 0.0084425 | 0.0084914 | 0.0085384 | 0.0085833 | 0.0086258 | 0.0086657 | 0.0087026 | 0.0087362 | 0.0087659 | 0.0087931 | 0.0088156 | 0.0088318 | 0.0088404 | 0.0088402 | 0.0088298 | 0.0088071 | 0.0087705 | 0.0087214 | 0.0086534 | 0.0085624 | 0.008443 | 0.0082884 | 0.008092 | 0.0078634 | 0.0075668 | 0.0072185 | 0.006787 | 0.0062684 | 0.0055153
Cd_induced |  | 0.00033673 | 0.0003348 | 0.00033986 | 0.00034507 | 0.00035026 | 0.00035541 | 0.00036049 | 0.00036549 | 0.00037042 | 0.00037526 | 0.00038002 | 0.0003847 | 0.00038929 | 0.0003938 | 0.00039822 | 0.00040256 | 0.0004068 | 0.00041095 | 0.000415 | 0.00041894 | 0.00042278 | 0.0004265 | 0.00043009 | 0.00043356 | 0.00043691 | 0.00044003 | 0.00044289 | 0.00044558 | 0.00044804 | 0.00045024 | 0.00045214 | 0.00045369 | 0.00045484 | 0.00045554 | 0.00045571 | 0.00045527 | 0.0004541 | 0.00045209 | 0.00044908 | 0.00044489 | 0.00043929 | 0.000432 | 0.00042271 | 0.00041106 | 0.00039672 | 0.00037972 | 0.00036182 | 0.00035445 | 0.00049362 | 0
Cd |  | 0.0076746 | 0.0076972 | 0.0077511 | 0.0078062 | 0.0078617 | 0.0079225 | 0.007985 | 0.0080472 | 0.0081088 | 0.0081699 | 0.0082303 | 0.00829 | 0.0083489 | 0.0084069 | 0.0084641 | 0.0085207 | 0.0085822 | 0.0086424 | 0.0087013 | 0.0087588 | 0.0088147 | 0.008869 | 0.0089215 | 0.0089719 | 0.0090202 | 0.0090658 | 0.0091086 | 0.0091482 | 0.0091842 | 0.0092162 | 0.0092452 | 0.0092693 | 0.0092866 | 0.0092959 | 0.0092959 | 0.009285 | 0.0092612 | 0.0092226 | 0.0091705 | 0.0090983 | 0.0090016 | 0.008875 | 0.0087112 | 0.0085031 | 0.0082601 | 0.0079465 | 0.0075803 | 0.0071415 | 0.0067621 | 0.0055153
Drag | N | 262.5678 | 260.0619 | 258.5813 | 257.0938 | 255.5741 | 254.1738 | 252.7778 | 251.3173 | 249.7888 | 248.19 | 246.5192 | 244.7754 | 242.9578 | 241.0658 | 239.099 | 237.0691 | 235.1224 | 233.0904 | 230.9724 | 228.7673 | 226.4738 | 224.0905 | 221.6154 | 219.0465 | 216.3818 | 213.6151 | 210.7423 | 207.7619 | 204.6678 | 201.4537 | 198.15 | 194.7183 | 191.1251 | 187.3568 | 183.397 | 179.2265 | 174.8218 | 170.1639 | 165.2956 | 160.1184 | 154.5833 | 148.6282 | 142.1729 | 135.1543 | 127.7742 | 119.5375 | 110.8004 | 101.3434 | 93.0784 | 73.568
PITCHING MOMENT
CM_ac |  | 0
CM_alpha | 1/deg | 0
CM at alpha = -3.162410029533146 deg |  | 6.1547e-05
PITCHING MOMENT CURVE
Alpha | deg | -4.9 | -4.6523 | -4.4033 | -4.1528 | -3.9009 | -3.6475 | -3.3927 | -3.1363 | -2.8783 | -2.6188 | -2.3577 | -2.095 | -1.8307 | -1.5647 | -1.2971 | -1.0277 | -0.75668 | -0.48388 | -0.20933 | 0.067005 | 0.34514 | 0.62509 | 0.90688 | 1.1905 | 1.4761 | 1.9016 | 2.3551 | 2.8086 | 3.2621 | 3.7156
CM |  | 9.5363e-05 | 9.0544e-05 | 8.5697e-05 | 8.0823e-05 | 7.592e-05 | 7.0988e-05 | 6.6028e-05 | 6.1038e-05 | 5.6018e-05 | 5.0967e-05 | 4.5886e-05 | 4.0773e-05 | 3.5629e-05 | 3.0453e-05 | 2.5244e-05 | 2.0002e-05 | 1.4727e-05 | 9.4173e-06 | 4.074e-06 | -7.4717e-05 | -0.00038486 | -0.00069703 | -0.0010113 | -0.0013276 | -0.0016459 | -0.0021205 | -0.0026261 | -0.0031318 | -0.0036375 | -0.0041433
PITCHING MOMENT DISTRIBUTIONS
y stations | m | 0 | 0.12189 | 0.24377 | 0.36566 | 0.48754 | 0.60943 | 0.73131 | 0.8532 | 0.97508 | 1.097 | 1.2189 | 1.3407 | 1.4626 | 1.5845 | 1.7064 | 1.8283 | 1.9502 | 2.072 | 2.1939 | 2.3158 | 2.4377 | 2.5596 | 2.6815 | 2.8034 | 2.9252 | 3.0471 | 3.169 | 3.2909 | 3.4128 | 3.5347 | 3.6566 | 3.7784 | 3.9003 | 4.0222 | 4.1441 | 4.266 | 4.3879 | 4.5098 | 4.6316 | 4.7535 | 4.8754 | 4.9973 | 5.1192 | 5.2411 | 5.363 | 5.4848 | 5.6067 | 5.7286 | 5.8505 | 5.9724
eta stations |  | 0 | 0.020408 | 0.040816 | 0.061224 | 0.081633 | 0.10204 | 0.12245 | 0.14286 | 0.16327 | 0.18367 | 0.20408 | 0.22449 | 0.2449 | 0.26531 | 0.28571 | 0.30612 | 0.32653 | 0.34694 | 0.36735 | 0.38776 | 0.40816 | 0.42857 | 0.44898 | 0.46939 | 0.4898 | 0.5102 | 0.53061 | 0.55102 | 0.57143 | 0.59184 | 0.61224 | 0.63265 | 0.65306 | 0.67347 | 0.69388 | 0.71429 | 0.73469 | 0.7551 | 0.77551 | 0.79592 | 0.81633 | 0.83673 | 0.85714 | 0.87755 | 0.89796 | 0.91837 | 0.93878 | 0.95918 | 0.97959 | 1
Alpha = 0.0 deg
Cm |  | 0 | 0 | 0 | 0 | 0 | 0 | 0 | 0 | 0 | 0 | 0 | 0 | 0 | 0 | 0 | 0 | 0 | 0 | 0 | 0 | 0 | 0 | 0 | 0 | 0 | 0 | 0 | 0 | 0 | 0 | 0 | 0 | 0 | 0 | 0 | 0 | 0 | 0 | 0 | 0 | 0 | 0 | 0 | 0 | 0 | 0 | 0 | 0 | 0 | 0
Moment | N | 0 | 0 | 0 | 0 | 0 | 0 | 0 | 0 | 0 | 0 | 0 | 0 | 0 | 0 | 0 | 0 | 0 | 0 | 0 | 0 | 0 | 0 | 0 | 0 | 0 | 0 | 0 | 0 | 0 | 0 | 0 | 0 | 0 | 0 | 0 | 0 | 0 | 0 | 0 | 0 | 0 | 0 | 0 | 0 | 0 | 0 | 0 | 0 | 0 | 0
Alpha = 2.0 deg
Cm |  | 0.058843 | 0.057116 | 0.055674 | 0.054131 | 0.052471 | 0.050685 | 0.048763 | 0.0467 | 0.044489 | 0.042123 | 0.039597 | 0.036904 | 0.034038 | 0.030993 | 0.027763 | 0.02434 | 0.020718 | 0.016889 | 0.012846 | 0.0085813 | 0.004087 | -0.00064505 | -0.005623 | -0.010855 | -0.016349 | -0.022113 | -0.028154 | -0.034479 | -0.041092 | -0.047997 | -0.055196 | -0.062687 | -0.070463 | -0.078513 | -0.086817 | -0.095344 | -0.10405 | -0.11288 | -0.12173 | -0.13048 | -0.13897 | -0.14695 | -0.15409 | -0.1599 | -0.16368 | -0.16441 | -0.16039 | -0.14867 | -0.12269 | 0
Moment | N | 6764.2734 | 6403.2627 | 6085.2203 | 5766.3807 | 5445.903 | 5123.5286 | 4799.2874 | 4473.3748 | 4146.0864 | 3817.7815 | 3488.8598 | 3159.7476 | 2830.8881 | 2502.7359 | 2175.7532 | 1850.4078 | 1527.1724 | 1206.5241 | 888.9453 | 574.9248 | 264.9597 | -40.4429 | -340.7628 | -635.4635 | -923.9882 | -1205.7502 | -1480.1313 | -1746.4834 | -2004.1087 | -2252.2529 | -2490.0934 | -2716.7241 | -2931.1361 | -3132.1946 | -3318.6083 | -3488.892 | -3641.3162 | -3773.8427 | -3884.0375 | -3968.953 | -4024.9643 | -4047.5345 | -4030.8633 | -3967.3344 | -3846.5736 | -3653.6803 | -3365.427 | -2940.3654 | -2282.97 | 0
Alpha = 10.0 deg
Cm |  | 0.29422 | 0.28558 | 0.27837 | 0.27065 | 0.26236 | 0.25342 | 0.24382 | 0.2335 | 0.22245 | 0.21062 | 0.19798 | 0.18452 | 0.17019 | 0.15497 | 0.13881 | 0.1217 | 0.10359 | 0.084444 | 0.06423 | 0.042907 | 0.020435 | -0.0032252 | -0.028115 | -0.054276 | -0.081747 | -0.11057 | -0.14077 | -0.17239 | -0.20546 | -0.23998 | -0.27598 | -0.31343 | -0.35231 | -0.39256 | -0.43408 | -0.47672 | -0.52026 | -0.56438 | -0.60864 | -0.65242 | -0.69486 | -0.73476 | -0.77043 | -0.79948 | -0.81842 | -0.82203 | -0.80196 | -0.74337 | -0.61344 | 0
Moment | N | 33821.367 | 32016.3136 | 30426.1015 | 28831.9034 | 27229.5152 | 25617.6429 | 23996.4371 | 22366.8738 | 20730.4319 | 19088.9073 | 17444.2991 | 15798.738 | 14154.4406 | 12513.6795 | 10878.7659 | 9252.0391 | 7635.8619 | 6032.6203 | 4444.7264 | 2874.6242 | 1324.7985 | -202.2146 | -1703.8142 | -3177.3176 | -4619.9412 | -6028.7508 | -7400.6565 | -8732.4172 | -10020.5433 | -11261.2643 | -12450.4671 | -13583.6206 | -14655.6807 | -15660.9728 | -16593.0415 | -17444.4599 | -18206.5812 | -18869.2137 | -19420.1874 | -19844.7648 | -20124.8215 | -20237.6723 | -20154.3166 | -19836.672 | -19232.8679 | -18268.4013 | -16827.135 | -14701.8271 | -11414.8498 | 0
ELEVATOR EFFECTS AT de = 5.0
LIFT CURVE WITH ELEVATOR
Alpha | deg | -4.9 | -4.6523 | -4.4033 | -4.1528 | -3.9009 | -3.6475 | -3.3927 | -3.1363 | -2.8783 | -2.6188 | -2.3577 | -2.095 | -1.8307 | -1.5647 | -1.2971 | -1.0277 | -0.75668 | -0.48388 | -0.20933 | 0.067005 | 0.34514 | 0.62509 | 0.90688 | 1.1905 | 1.4761 | 1.9016 | 2.3551 | 2.8086 | 3.2621 | 3.7156
CL |  | -0.19374 | -0.17267 | -0.15147 | -0.13015 | -0.10872 | -0.087151 | -0.065459 | -0.043637 | -0.021685 | 0.00040007 | 0.02262 | 0.044977 | 0.067473 | 0.090109 | 0.11289 | 0.13581 | 0.15888 | 0.18209 | 0.20546 | 0.22898 | 0.25265 | 0.27648 | 0.30046 | 0.3246 | 0.3489 | 0.38512 | 0.42371 | 0.4623 | 0.5009 | 0.5395
DRAG POLAR CURVE WITH ELEVATOR
CL |  | -0.19374 | -0.17267 | -0.15147 | -0.13015 | -0.10872 | -0.087151 | -0.065459 | -0.043637 | -0.021685 | 0.00040007 | 0.02262 | 0.044977 | 0.067473 | 0.090109 | 0.11289 | 0.13581 | 0.15888 | 0.18209 | 0.20546 | 0.22898 | 0.25265 | 0.27648 | 0.30046 | 0.3246 | 0.3489 | 0.38512 | 0.42371 | 0.4623 | 0.5009 | 0.5395
CD |  | 0.020361 | 0.018937 | 0.017578 | 0.016286 | 0.015063 | 0.013911 | 0.012829 | 0.011819 | 0.010883 | 0.010025 | 0.0092404 | 0.0085328 | 0.0079066 | 0.0073656 | 0.0069046 | 0.0065242 | 0.0062294 | 0.0060319 | 0.0059206 | 0.0058964 | 0.005961 | 0.0061294 | 0.0063935 | 0.0067518 | 0.007207 | 0.0080761 | 0.00924 | 0.010649 | 0.012308 | 0.014213
PITCHING MOMENT CURVE WITH ELEVATOR
Alpha | deg | -4.9 | -4.6523 | -4.4033 | -4.1528 | -3.9009 | -3.6475 | -3.3927 | -3.1363 | -2.8783 | -2.6188 | -2.3577 | -2.095 | -1.8307 | -1.5647 | -1.2971 | -1.0277 | -0.75668 | -0.48388 | -0.20933 | 0.067005 | 0.34514 | 0.62509 | 0.90688 | 1.1905 | 1.4761 | 1.9016 | 2.3551 | 2.8086 | 3.2621 | 3.7156
CM |  | -0.0037393 | -0.0037441 | -0.003749 | -0.0037538 | -0.0037588 | -0.0037637 | -0.0037686 | -0.0037736 | -0.0037787 | -0.0037837 | -0.0037888 | -0.0037939 | -0.003799 | -0.0038042 | -0.0038094 | -0.0038147 | -0.0038199 | -0.0038253 | -0.0038306 | -0.0039094 | -0.0042195 | -0.0045317 | -0.0048459 | -0.0051622 | -0.0054806 | -0.0059552 | -0.0064608 | -0.0069665 | -0.0074722 | -0.007978
CL (with Elevator) at Alpha = -3.162410029533146 deg |  | -0.045863
CD (with Elevator) at Alpha = -3.162410029533146 deg |  | 0.011919
CM (with Elevator) at Alpha = -3.162410029533146 deg |  | -0.0037731

## VERTICAL_TAIL
Description | Unit | Value
GLOBAL DATA
Critical Mach Number |  | 0.77198
Aerodynamic Center (LRF) | m | 3.5855
Aerodynamic Center (MAC) |  | 0.25319
LIFT
CL_alpha | 1/deg | 0.044373
CL_zero |  | 0
CL_star |  | 1.4048
CL_max |  | 1.4048
Alpha_zero_lift | deg | 0
Alpha_star | deg | 11
Alpha_stall | deg | 33.2954
CL at Alpha = 0.0 rad |  | 0
LIFT CURVE
Alpha | deg | 0 | 1.5789 | 3.1579 | 4.7368 | 6.3158 | 7.8947 | 9.4737 | 11.0526 | 12.6316 | 14.2105 | 15.7895 | 17.3684 | 18.9474 | 20.5263 | 22.1053 | 23.6842 | 25.2632 | 26.8421 | 28.4211 | 30
CL |  | 0 | 0.070063 | 0.14013 | 0.21019 | 0.28025 | 0.35032 | 0.42038 | 0.49044 | 0.56076 | 0.63232 | 0.70592 | 0.78184 | 0.85995 | 0.93962 | 1.0198 | 1.0988 | 1.1748 | 1.2451 | 1.3069 | 1.3568
LIFT DISTRIBUTIONS
y stations | m | 0 | 0.12531 | 0.25061 | 0.37592 | 0.50122 | 0.62653 | 0.75184 | 0.87714 | 1.0024 | 1.1278 | 1.2531 | 1.3784 | 1.5037 | 1.629 | 1.7543 | 1.8796 | 2.0049 | 2.1302 | 2.2555 | 2.3808 | 2.5061 | 2.6314 | 2.7567 | 2.882 | 3.0073 | 3.1327 | 3.258 | 3.3833 | 3.5086 | 3.6339 | 3.7592 | 3.8845 | 4.0098 | 4.1351 | 4.2604 | 4.3857 | 4.511 | 4.6363 | 4.7616 | 4.8869 | 5.0122 | 5.1376 | 5.2629 | 5.3882 | 5.5135 | 5.6388 | 5.7641 | 5.8894 | 6.0147 | 6.14
eta stations |  | 0 | 0.020408 | 0.040816 | 0.061224 | 0.081633 | 0.10204 | 0.12245 | 0.14286 | 0.16327 | 0.18367 | 0.20408 | 0.22449 | 0.2449 | 0.26531 | 0.28571 | 0.30612 | 0.32653 | 0.34694 | 0.36735 | 0.38776 | 0.40816 | 0.42857 | 0.44898 | 0.46939 | 0.4898 | 0.5102 | 0.53061 | 0.55102 | 0.57143 | 0.59184 | 0.61224 | 0.63265 | 0.65306 | 0.67347 | 0.69388 | 0.71429 | 0.73469 | 0.7551 | 0.77551 | 0.79592 | 0.81633 | 0.83673 | 0.85714 | 0.87755 | 0.89796 | 0.91837 | 0.93878 | 0.95918 | 0.97959 | 1
Alpha = 0.0 deg
Cl |  | 0 | 0 | 0 | 0 | 0 | 0 | 0 | 0 | 0 | 0 | 0 | 0 | 0 | 0 | 0 | 0 | 0 | 0 | 0 | 0 | 0 | 0 | 0 | 0 | 0 | 0 | 0 | 0 | 0 | 0 | 0 | 0 | 0 | 0 | 0 | 0 | 0 | 0 | 0 | 0 | 0 | 0 | 0 | 0 | 0 | 0 | 0 | 0 | 0 | 0
Cl_additional |  | 0.032047 | 0.032279 | 0.032741 | 0.033213 | 0.033691 | 0.034172 | 0.034656 | 0.035141 | 0.035626 | 0.03611 | 0.036594 | 0.037075 | 0.037555 | 0.038032 | 0.038506 | 0.038977 | 0.039444 | 0.039907 | 0.040364 | 0.040816 | 0.041262 | 0.0417 | 0.042129 | 0.042549 | 0.042957 | 0.043351 | 0.04373 | 0.044092 | 0.044432 | 0.044747 | 0.045034 | 0.045287 | 0.045501 | 0.045667 | 0.045778 | 0.045821 | 0.045785 | 0.045653 | 0.045405 | 0.045016 | 0.044453 | 0.043677 | 0.042633 | 0.04125 | 0.039429 | 0.037024 | 0.033806 | 0.029357 | 0.022715 | 0
Cl_basic |  | -0.032047 | -0.032279 | -0.032741 | -0.033213 | -0.033691 | -0.034172 | -0.034656 | -0.035141 | -0.035626 | -0.03611 | -0.036594 | -0.037075 | -0.037555 | -0.038032 | -0.038506 | -0.038977 | -0.039444 | -0.039907 | -0.040364 | -0.040816 | -0.041262 | -0.0417 | -0.042129 | -0.042549 | -0.042957 | -0.043351 | -0.04373 | -0.044092 | -0.044432 | -0.044747 | -0.045034 | -0.045287 | -0.045501 | -0.045667 | -0.045778 | -0.045821 | -0.045785 | -0.045653 | -0.045405 | -0.045016 | -0.044453 | -0.043677 | -0.042633 | -0.04125 | -0.039429 | -0.037024 | -0.033806 | -0.029357 | -0.022715 | 0
cCl | m | 0 | 0 | 0 | 0 | 0 | 0 | 0 | 0 | 0 | 0 | 0 | 0 | 0 | 0 | 0 | 0 | 0 | 0 | 0 | 0 | 0 | 0 | 0 | 0 | 0 | 0 | 0 | 0 | 0 | 0 | 0 | 0 | 0 | 0 | 0 | 0 | 0 | 0 | 0 | 0 | 0 | 0 | 0 | 0 | 0 | 0 | 0 | 0 | 0 | 0
cCl_additional | m | 0.17722 | 0.17611 | 0.17621 | 0.17628 | 0.17633 | 0.17632 | 0.17624 | 0.17611 | 0.1759 | 0.17561 | 0.17525 | 0.17481 | 0.17429 | 0.17369 | 0.173 | 0.17223 | 0.17137 | 0.17043 | 0.16939 | 0.16826 | 0.16704 | 0.16573 | 0.16431 | 0.1628 | 0.16118 | 0.15944 | 0.1576 | 0.15563 | 0.15354 | 0.15132 | 0.14895 | 0.14644 | 0.14376 | 0.1409 | 0.13785 | 0.13458 | 0.13109 | 0.12733 | 0.12327 | 0.11888 | 0.1141 | 0.10887 | 0.10311 | 0.096709 | 0.089519 | 0.081317 | 0.071744 | 0.060129 | 0.044842 | 0
cCl_basic | m | 0.17722 | 0.17611 | 0.17621 | 0.17628 | 0.17633 | 0.17632 | 0.17624 | 0.17611 | 0.1759 | 0.17561 | 0.17525 | 0.17481 | 0.17429 | 0.17369 | 0.173 | 0.17223 | 0.17137 | 0.17043 | 0.16939 | 0.16826 | 0.16704 | 0.16573 | 0.16431 | 0.1628 | 0.16118 | 0.15944 | 0.1576 | 0.15563 | 0.15354 | 0.15132 | 0.14895 | 0.14644 | 0.14376 | 0.1409 | 0.13785 | 0.13458 | 0.13109 | 0.12733 | 0.12327 | 0.11888 | 0.1141 | 0.10887 | 0.10311 | 0.096709 | 0.089519 | 0.081317 | 0.071744 | 0.060129 | 0.044842 | 0
Gamma |  | 0 | 0 | 0 | 0 | 0 | 0 | 0 | 0 | 0 | 0 | 0 | 0 | 0 | 0 | 0 | 0 | 0 | 0 | 0 | 0 | 0 | 0 | 0 | 0 | 0 | 0 | 0 | 0 | 0 | 0 | 0 | 0 | 0 | 0 | 0 | 0 | 0 | 0 | 0 | 0 | 0 | 0 | 0 | 0 | 0 | 0 | 0 | 0 | 0 | 0
Gamma_additional |  | 20.3664 | 20.3717 | 20.3824 | 20.3915 | 20.3963 | 20.3952 | 20.387 | 20.371 | 20.3469 | 20.3141 | 20.2724 | 20.2215 | 20.1613 | 20.0916 | 20.0122 | 19.9229 | 19.8237 | 19.7143 | 19.5946 | 19.4643 | 19.3232 | 19.171 | 19.0075 | 18.8321 | 18.6447 | 18.4444 | 18.2309 | 18.0035 | 17.7616 | 17.5043 | 17.2306 | 16.9394 | 16.6293 | 16.2988 | 15.946 | 15.5686 | 15.1642 | 14.7294 | 14.2604 | 13.7527 | 13.2002 | 12.5958 | 11.93 | 11.1904 | 10.3597 | 9.4123 | 8.307 | 6.9665 | 5.2041 | 0
Gamma_basic |  | -20.3664 | -20.3717 | -20.3824 | -20.3915 | -20.3963 | -20.3952 | -20.387 | -20.371 | -20.3469 | -20.3141 | -20.2724 | -20.2215 | -20.1613 | -20.0916 | -20.0122 | -19.9229 | -19.8237 | -19.7143 | -19.5946 | -19.4643 | -19.3232 | -19.171 | -19.0075 | -18.8321 | -18.6447 | -18.4444 | -18.2309 | -18.0035 | -17.7616 | -17.5043 | -17.2306 | -16.9394 | -16.6293 | -16.2988 | -15.946 | -15.5686 | -15.1642 | -14.7294 | -14.2604 | -13.7527 | -13.2002 | -12.5958 | -11.93 | -11.1904 | -10.3597 | -9.4123 | -8.307 | -6.9665 | -5.2041 | 0
Wing load | N | 0 | 0 | 0 | 0 | 0 | 0 | 0 | 0 | 0 | 0 | 0 | 0 | 0 | 0 | 0 | 0 | 0 | 0 | 0 | 0 | 0 | 0 | 0 | 0 | 0 | 0 | 0 | 0 | 0 | 0 | 0 | 0 | 0 | 0 | 0 | 0 | 0 | 0 | 0 | 0 | 0 | 0 | 0 | 0 | 0 | 0 | 0 | 0 | 0 | 0
Additional load | N | 1804.5296 | 1793.2365 | 1794.1787 | 1794.9834 | 1795.4052 | 1795.3011 | 1794.579 | 1793.1755 | 1791.0455 | 1788.1556 | 1784.4805 | 1779.9997 | 1774.6964 | 1768.5553 | 1761.5626 | 1753.7045 | 1744.9667 | 1735.3339 | 1724.7895 | 1713.3148 | 1700.8889 | 1687.4877 | 1673.0839 | 1657.6462 | 1641.1386 | 1623.5142 | 1604.7229 | 1584.7143 | 1563.4239 | 1540.7772 | 1516.6876 | 1491.0539 | 1463.758 | 1434.661 | 1403.5988 | 1370.3767 | 1334.7623 | 1296.4762 | 1255.1796 | 1210.458 | 1161.7983 | 1108.5546 | 1049.8968 | 984.7238 | 911.5087 | 827.9945 | 730.522 | 612.2495 | 456.5916 | 0
Basic load | N | -1804.5296 | -1793.2365 | -1794.1787 | -1794.9834 | -1795.4052 | -1795.3011 | -1794.579 | -1793.1755 | -1791.0455 | -1788.1556 | -1784.4805 | -1779.9997 | -1774.6964 | -1768.5553 | -1761.5626 | -1753.7045 | -1744.9667 | -1735.3339 | -1724.7895 | -1713.3148 | -1700.8889 | -1687.4877 | -1673.0839 | -1657.6462 | -1641.1386 | -1623.5142 | -1604.7229 | -1584.7143 | -1563.4239 | -1540.7772 | -1516.6876 | -1491.0539 | -1463.758 | -1434.661 | -1403.5988 | -1370.3767 | -1334.7623 | -1296.4762 | -1255.1796 | -1210.458 | -1161.7983 | -1108.5546 | -1049.8968 | -984.7238 | -911.5087 | -827.9945 | -730.522 | -612.2495 | -456.5916 | 0
Alpha = 2.0 deg
Cl |  | 0.10441 | 0.10516 | 0.10666 | 0.1082 | 0.10976 | 0.11133 | 0.11291 | 0.11448 | 0.11606 | 0.11764 | 0.11922 | 0.12079 | 0.12235 | 0.1239 | 0.12545 | 0.12698 | 0.1285 | 0.13001 | 0.1315 | 0.13297 | 0.13443 | 0.13585 | 0.13725 | 0.13862 | 0.13995 | 0.14123 | 0.14247 | 0.14364 | 0.14475 | 0.14578 | 0.14672 | 0.14754 | 0.14824 | 0.14878 | 0.14914 | 0.14928 | 0.14916 | 0.14873 | 0.14792 | 0.14666 | 0.14482 | 0.14229 | 0.13889 | 0.13439 | 0.12845 | 0.12062 | 0.11013 | 0.095642 | 0.074003 | 0
Cl_additional |  | 0.13645 | 0.13744 | 0.13941 | 0.14141 | 0.14345 | 0.1455 | 0.14756 | 0.14963 | 0.15169 | 0.15375 | 0.15581 | 0.15786 | 0.1599 | 0.16193 | 0.16395 | 0.16596 | 0.16795 | 0.16992 | 0.17187 | 0.17379 | 0.17569 | 0.17755 | 0.17938 | 0.18117 | 0.1829 | 0.18458 | 0.1862 | 0.18774 | 0.18918 | 0.19053 | 0.19175 | 0.19283 | 0.19374 | 0.19444 | 0.19491 | 0.1951 | 0.19495 | 0.19439 | 0.19333 | 0.19167 | 0.18928 | 0.18597 | 0.18152 | 0.17564 | 0.16788 | 0.15764 | 0.14394 | 0.125 | 0.096718 | 0
Cl_basic |  | -0.032047 | -0.032279 | -0.032741 | -0.033213 | -0.033691 | -0.034172 | -0.034656 | -0.035141 | -0.035626 | -0.03611 | -0.036594 | -0.037075 | -0.037555 | -0.038032 | -0.038506 | -0.038977 | -0.039444 | -0.039907 | -0.040364 | -0.040816 | -0.041262 | -0.0417 | -0.042129 | -0.042549 | -0.042957 | -0.043351 | -0.04373 | -0.044092 | -0.044432 | -0.044747 | -0.045034 | -0.045287 | -0.045501 | -0.045667 | -0.045778 | -0.045821 | -0.045785 | -0.045653 | -0.045405 | -0.045016 | -0.044453 | -0.043677 | -0.042633 | -0.04125 | -0.039429 | -0.037024 | -0.033806 | -0.029357 | -0.022715 | 0
cCl | m | 0.57736 | 0.57375 | 0.57405 | 0.57431 | 0.57445 | 0.57441 | 0.57418 | 0.57373 | 0.57305 | 0.57213 | 0.57095 | 0.56952 | 0.56782 | 0.56585 | 0.56362 | 0.5611 | 0.55831 | 0.55523 | 0.55185 | 0.54818 | 0.5442 | 0.53992 | 0.53531 | 0.53037 | 0.52509 | 0.51945 | 0.51344 | 0.50703 | 0.50022 | 0.49298 | 0.48527 | 0.47707 | 0.46833 | 0.45902 | 0.44909 | 0.43846 | 0.42706 | 0.41481 | 0.4016 | 0.38729 | 0.37172 | 0.35469 | 0.33592 | 0.31507 | 0.29164 | 0.26492 | 0.23373 | 0.19589 | 0.14609 | 0
cCl_additional | m | 0.75459 | 0.74986 | 0.75026 | 0.75059 | 0.75077 | 0.75073 | 0.75043 | 0.74984 | 0.74895 | 0.74774 | 0.7462 | 0.74433 | 0.74211 | 0.73954 | 0.73662 | 0.73333 | 0.72968 | 0.72565 | 0.72124 | 0.71644 | 0.71125 | 0.70564 | 0.69962 | 0.69317 | 0.68626 | 0.67889 | 0.67103 | 0.66267 | 0.65377 | 0.6443 | 0.63422 | 0.6235 | 0.61209 | 0.59992 | 0.58693 | 0.57304 | 0.55815 | 0.54214 | 0.52487 | 0.50617 | 0.48582 | 0.46356 | 0.43903 | 0.41177 | 0.38116 | 0.34624 | 0.30548 | 0.25602 | 0.19093 | 0
cCl_basic | m | 0.75459 | 0.74986 | 0.75026 | 0.75059 | 0.75077 | 0.75073 | 0.75043 | 0.74984 | 0.74895 | 0.74774 | 0.7462 | 0.74433 | 0.74211 | 0.73954 | 0.73662 | 0.73333 | 0.72968 | 0.72565 | 0.72124 | 0.71644 | 0.71125 | 0.70564 | 0.69962 | 0.69317 | 0.68626 | 0.67889 | 0.67103 | 0.66267 | 0.65377 | 0.6443 | 0.63422 | 0.6235 | 0.61209 | 0.59992 | 0.58693 | 0.57304 | 0.55815 | 0.54214 | 0.52487 | 0.50617 | 0.48582 | 0.46356 | 0.43903 | 0.41177 | 0.38116 | 0.34624 | 0.30548 | 0.25602 | 0.19093 | 0
Gamma |  | 66.3508 | 66.3682 | 66.403 | 66.4328 | 66.4484 | 66.4446 | 66.4179 | 66.366 | 66.2873 | 66.1804 | 66.0445 | 65.8788 | 65.6826 | 65.4555 | 65.1968 | 64.9061 | 64.5829 | 64.2266 | 63.8365 | 63.412 | 62.9523 | 62.4565 | 61.9236 | 61.3525 | 60.7417 | 60.0894 | 59.3937 | 58.653 | 57.8649 | 57.0266 | 56.1349 | 55.1862 | 54.176 | 53.0992 | 51.9497 | 50.7204 | 49.4027 | 47.9863 | 46.4585 | 44.8043 | 43.0045 | 41.0354 | 38.8664 | 36.4568 | 33.7504 | 30.664 | 27.063 | 22.6957 | 16.9541 | 0
Gamma_additional |  | 86.7172 | 86.7399 | 86.7854 | 86.8243 | 86.8447 | 86.8397 | 86.8049 | 86.7371 | 86.6341 | 86.4945 | 86.3168 | 86.1002 | 85.8439 | 85.547 | 85.209 | 84.8291 | 84.4066 | 83.9409 | 83.4311 | 82.8763 | 82.2755 | 81.6275 | 80.9311 | 80.1846 | 79.3864 | 78.5338 | 77.6246 | 76.6565 | 75.6265 | 74.5309 | 73.3656 | 72.1256 | 70.8053 | 69.398 | 67.8957 | 66.2891 | 64.5669 | 62.7156 | 60.719 | 58.5569 | 56.2047 | 53.6313 | 50.7965 | 47.6473 | 44.1101 | 40.0763 | 35.3699 | 29.6622 | 22.1582 | 0
Gamma_basic |  | -20.3664 | -20.3717 | -20.3824 | -20.3915 | -20.3963 | -20.3952 | -20.387 | -20.371 | -20.3469 | -20.3141 | -20.2724 | -20.2215 | -20.1613 | -20.0916 | -20.0122 | -19.9229 | -19.8237 | -19.7143 | -19.5946 | -19.4643 | -19.3232 | -19.171 | -19.0075 | -18.8321 | -18.6447 | -18.4444 | -18.2309 | -18.0035 | -17.7616 | -17.5043 | -17.2306 | -16.9394 | -16.6293 | -16.2988 | -15.946 | -15.5686 | -15.1642 | -14.7294 | -14.2604 | -13.7527 | -13.2002 | -12.5958 | -11.93 | -11.1904 | -10.3597 | -9.4123 | -8.307 | -6.9665 | -5.2041 | 0
Wing load | N | 5878.904 | 5842.1127 | 5845.1821 | 5847.8039 | 5849.1779 | 5848.839 | 5846.4864 | 5841.9139 | 5834.9746 | 5825.56 | 5813.5869 | 5798.9892 | 5781.7115 | 5761.7049 | 5738.9238 | 5713.323 | 5684.8564 | 5653.4741 | 5619.122 | 5581.7391 | 5541.2571 | 5497.5978 | 5450.6723 | 5400.3785 | 5346.5991 | 5289.1812 | 5227.962 | 5162.7766 | 5093.4155 | 5019.6358 | 4941.1551 | 4857.6443 | 4768.7182 | 4673.9241 | 4572.7277 | 4464.4949 | 4348.4683 | 4223.7374 | 4089.1989 | 3943.5023 | 3784.9756 | 3611.5152 | 3420.4163 | 3208.0918 | 2969.5673 | 2697.4898 | 2379.9383 | 1994.6229 | 1487.5114 | 0
Additional load | N | 7683.4336 | 7635.3492 | 7639.3608 | 7642.7873 | 7644.5831 | 7644.1402 | 7641.0654 | 7635.0894 | 7626.0201 | 7613.7156 | 7598.0674 | 7578.989 | 7556.4079 | 7530.2602 | 7500.4864 | 7467.0275 | 7429.823 | 7388.808 | 7343.9114 | 7295.0539 | 7242.1459 | 7185.0855 | 7123.7562 | 7058.0246 | 6987.7377 | 6912.6953 | 6832.6849 | 6747.4909 | 6656.8394 | 6560.413 | 6457.8427 | 6348.6982 | 6232.4762 | 6108.5851 | 5976.3265 | 5834.8716 | 5683.2306 | 5520.2136 | 5344.3784 | 5153.9604 | 4946.7739 | 4720.0698 | 4470.313 | 4192.8155 | 3881.0759 | 3525.4842 | 3110.4603 | 2606.8725 | 1944.1031 | 0
Basic load | N | -1804.5296 | -1793.2365 | -1794.1787 | -1794.9834 | -1795.4052 | -1795.3011 | -1794.579 | -1793.1755 | -1791.0455 | -1788.1556 | -1784.4805 | -1779.9997 | -1774.6964 | -1768.5553 | -1761.5626 | -1753.7045 | -1744.9667 | -1735.3339 | -1724.7895 | -1713.3148 | -1700.8889 | -1687.4877 | -1673.0839 | -1657.6462 | -1641.1386 | -1623.5142 | -1604.7229 | -1584.7143 | -1563.4239 | -1540.7772 | -1516.6876 | -1491.0539 | -1463.758 | -1434.661 | -1403.5988 | -1370.3767 | -1334.7623 | -1296.4762 | -1255.1796 | -1210.458 | -1161.7983 | -1108.5546 | -1049.8968 | -984.7238 | -911.5087 | -827.9945 | -730.522 | -612.2495 | -456.5916 | 0
Alpha = 10.0 deg
Cl |  | 0.52203 | 0.52581 | 0.53332 | 0.54101 | 0.5488 | 0.55664 | 0.56453 | 0.57242 | 0.58032 | 0.58821 | 0.59608 | 0.60393 | 0.61174 | 0.61951 | 0.62724 | 0.63491 | 0.64252 | 0.65005 | 0.65751 | 0.66487 | 0.67213 | 0.67926 | 0.68626 | 0.69309 | 0.69974 | 0.70616 | 0.71234 | 0.71822 | 0.72376 | 0.7289 | 0.73358 | 0.7377 | 0.74118 | 0.74389 | 0.74569 | 0.7464 | 0.74581 | 0.74366 | 0.73962 | 0.73328 | 0.72411 | 0.71146 | 0.69445 | 0.67193 | 0.64226 | 0.6031 | 0.55067 | 0.47821 | 0.37001 | 0
Cl_additional |  | 0.55408 | 0.55809 | 0.56606 | 0.57422 | 0.58249 | 0.59082 | 0.59918 | 0.60756 | 0.61595 | 0.62432 | 0.63268 | 0.641 | 0.64929 | 0.65754 | 0.66574 | 0.67388 | 0.68196 | 0.68996 | 0.69787 | 0.70569 | 0.71339 | 0.72096 | 0.72839 | 0.73564 | 0.74269 | 0.74951 | 0.75607 | 0.76231 | 0.76819 | 0.77365 | 0.77861 | 0.78299 | 0.78668 | 0.78955 | 0.79146 | 0.79222 | 0.7916 | 0.78931 | 0.78502 | 0.77829 | 0.76857 | 0.75514 | 0.73709 | 0.71318 | 0.68169 | 0.64012 | 0.58448 | 0.50757 | 0.39273 | 0
Cl_basic |  | -0.032047 | -0.032279 | -0.032741 | -0.033213 | -0.033691 | -0.034172 | -0.034656 | -0.035141 | -0.035626 | -0.03611 | -0.036594 | -0.037075 | -0.037555 | -0.038032 | -0.038506 | -0.038977 | -0.039444 | -0.039907 | -0.040364 | -0.040816 | -0.041262 | -0.0417 | -0.042129 | -0.042549 | -0.042957 | -0.043351 | -0.04373 | -0.044092 | -0.044432 | -0.044747 | -0.045034 | -0.045287 | -0.045501 | -0.045667 | -0.045778 | -0.045821 | -0.045785 | -0.045653 | -0.045405 | -0.045016 | -0.044453 | -0.043677 | -0.042633 | -0.04125 | -0.039429 | -0.037024 | -0.033806 | -0.029357 | -0.022715 | 0
cCl | m | 2.8868 | 2.8688 | 2.8703 | 2.8716 | 2.8722 | 2.8721 | 2.8709 | 2.8687 | 2.8653 | 2.8606 | 2.8547 | 2.8476 | 2.8391 | 2.8293 | 2.8181 | 2.8055 | 2.7915 | 2.7761 | 2.7593 | 2.7409 | 2.721 | 2.6996 | 2.6765 | 2.6518 | 2.6254 | 2.5972 | 2.5672 | 2.5352 | 2.5011 | 2.4649 | 2.4263 | 2.3853 | 2.3417 | 2.2951 | 2.2454 | 2.1923 | 2.1353 | 2.0741 | 2.008 | 1.9364 | 1.8586 | 1.7734 | 1.6796 | 1.5753 | 1.4582 | 1.3246 | 1.1687 | 0.97946 | 0.73044 | 0
cCl_additional | m | 3.064 | 3.0449 | 3.0465 | 3.0478 | 3.0486 | 3.0484 | 3.0471 | 3.0448 | 3.0411 | 3.0362 | 3.03 | 3.0224 | 3.0134 | 3.003 | 2.9911 | 2.9777 | 2.9629 | 2.9466 | 2.9286 | 2.9092 | 2.8881 | 2.8653 | 2.8409 | 2.8146 | 2.7866 | 2.7567 | 2.7248 | 2.6908 | 2.6547 | 2.6162 | 2.5753 | 2.5318 | 2.4854 | 2.436 | 2.3833 | 2.3269 | 2.2664 | 2.2014 | 2.1313 | 2.0553 | 1.9727 | 1.8823 | 1.7827 | 1.672 | 1.5477 | 1.4059 | 1.2404 | 1.0396 | 0.77528 | 0
cCl_basic | m | 3.064 | 3.0449 | 3.0465 | 3.0478 | 3.0486 | 3.0484 | 3.0471 | 3.0448 | 3.0411 | 3.0362 | 3.03 | 3.0224 | 3.0134 | 3.003 | 2.9911 | 2.9777 | 2.9629 | 2.9466 | 2.9286 | 2.9092 | 2.8881 | 2.8653 | 2.8409 | 2.8146 | 2.7866 | 2.7567 | 2.7248 | 2.6908 | 2.6547 | 2.6162 | 2.5753 | 2.5318 | 2.4854 | 2.436 | 2.3833 | 2.3269 | 2.2664 | 2.2014 | 2.1313 | 2.0553 | 1.9727 | 1.8823 | 1.7827 | 1.672 | 1.5477 | 1.4059 | 1.2404 | 1.0396 | 0.77528 | 0
Gamma |  | 331.7541 | 331.8411 | 332.0151 | 332.1639 | 332.2419 | 332.2228 | 332.0895 | 331.8301 | 331.4363 | 330.902 | 330.2224 | 329.3938 | 328.413 | 327.2773 | 325.984 | 324.5306 | 322.9145 | 321.1328 | 319.1824 | 317.0599 | 314.7614 | 312.2825 | 309.618 | 306.7623 | 303.7085 | 300.4469 | 296.9685 | 293.2649 | 289.3243 | 285.1329 | 280.6747 | 275.931 | 270.88 | 265.496 | 259.7487 | 253.6022 | 247.0136 | 239.9313 | 232.2927 | 224.0213 | 215.0225 | 205.1772 | 194.332 | 182.2842 | 168.7521 | 153.3201 | 135.3148 | 113.4787 | 84.7705 | 0
Gamma_additional |  | 352.1205 | 352.2128 | 352.3975 | 352.5554 | 352.6383 | 352.618 | 352.4764 | 352.2011 | 351.7832 | 351.216 | 350.4948 | 349.6153 | 348.5743 | 347.3689 | 345.9962 | 344.4536 | 342.7382 | 340.8471 | 338.777 | 336.5243 | 334.0847 | 331.4535 | 328.6255 | 325.5944 | 322.3532 | 318.8914 | 315.1994 | 311.2685 | 307.086 | 302.6372 | 297.9053 | 292.8704 | 287.5093 | 281.7947 | 275.6947 | 269.1708 | 262.1778 | 254.6606 | 246.5531 | 237.774 | 228.2228 | 217.773 | 206.2621 | 193.4746 | 179.1118 | 162.7324 | 143.6217 | 120.4451 | 89.9745 | 0
Gamma_basic |  | -20.3664 | -20.3717 | -20.3824 | -20.3915 | -20.3963 | -20.3952 | -20.387 | -20.371 | -20.3469 | -20.3141 | -20.2724 | -20.2215 | -20.1613 | -20.0916 | -20.0122 | -19.9229 | -19.8237 | -19.7143 | -19.5946 | -19.4643 | -19.3232 | -19.171 | -19.0075 | -18.8321 | -18.6447 | -18.4444 | -18.2309 | -18.0035 | -17.7616 | -17.5043 | -17.2306 | -16.9394 | -16.6293 | -16.2988 | -15.946 | -15.5686 | -15.1642 | -14.7294 | -14.2604 | -13.7527 | -13.2002 | -12.5958 | -11.93 | -11.1904 | -10.3597 | -9.4123 | -8.307 | -6.9665 | -5.2041 | 0
Wing load | N | 29394.5199 | 29210.5636 | 29225.9106 | 29239.0195 | 29245.8895 | 29244.1952 | 29232.4321 | 29209.5697 | 29174.8732 | 29127.7998 | 29067.9345 | 28994.9461 | 28908.5576 | 28808.5246 | 28694.6188 | 28566.6152 | 28424.2818 | 28267.3706 | 28095.6098 | 27908.6956 | 27706.2854 | 27487.9891 | 27253.3616 | 27001.8923 | 26732.9956 | 26445.9059 | 26139.81 | 25813.8832 | 25467.0777 | 25098.1791 | 24705.7756 | 24288.2215 | 23843.5908 | 23369.6204 | 22863.6386 | 22322.4743 | 21742.3413 | 21118.687 | 20445.9943 | 19717.5116 | 18924.8782 | 18057.576 | 17102.0814 | 16040.4589 | 14847.8364 | 13487.4488 | 11899.6913 | 9973.1147 | 7437.5572 | 0
Additional load | N | 31199.0495 | 31003.8001 | 31020.0892 | 31034.0029 | 31041.2947 | 31039.4964 | 31027.0111 | 31002.7452 | 30965.9186 | 30915.9555 | 30852.415 | 30774.9458 | 30683.2539 | 30577.0799 | 30456.1814 | 30320.3197 | 30169.2484 | 30002.7045 | 29820.3993 | 29622.0104 | 29407.1742 | 29175.4768 | 28926.4454 | 28659.5385 | 28374.1342 | 28069.42 | 27744.533 | 27398.5975 | 27030.5016 | 26638.9563 | 26222.4632 | 25779.2754 | 25307.3488 | 24804.2814 | 24267.2373 | 23692.851 | 23077.1036 | 22415.1632 | 21701.1739 | 20927.9696 | 20086.6765 | 19166.1306 | 18151.9781 | 17025.1827 | 15759.345 | 14315.4432 | 12630.2133 | 10585.3643 | 7894.1489 | 0
Basic load | N | -1804.5296 | -1793.2365 | -1794.1787 | -1794.9834 | -1795.4052 | -1795.3011 | -1794.579 | -1793.1755 | -1791.0455 | -1788.1556 | -1784.4805 | -1779.9997 | -1774.6964 | -1768.5553 | -1761.5626 | -1753.7045 | -1744.9667 | -1735.3339 | -1724.7895 | -1713.3148 | -1700.8889 | -1687.4877 | -1673.0839 | -1657.6462 | -1641.1386 | -1623.5142 | -1604.7229 | -1584.7143 | -1563.4239 | -1540.7772 | -1516.6876 | -1491.0539 | -1463.758 | -1434.661 | -1403.5988 | -1370.3767 | -1334.7623 | -1296.4762 | -1255.1796 | -1210.458 | -1161.7983 | -1108.5546 | -1049.8968 | -984.7238 | -911.5087 | -827.9945 | -730.522 | -612.2495 | -456.5916 | 0
DRAG
CD_zero |  | 0.0061503
Oswald factor |  | 0.99931
CD_induced at Alpha = 0.0 deg |  | 0
CD_wave |  | 0
CD at alpha = 0.0 deg |  | 0.011051
DRAG POLAR CURVE
CL |  | 0 | 0.070063 | 0.14013 | 0.21019 | 0.28025 | 0.35032 | 0.42038 | 0.49044 | 0.56076 | 0.63232 | 0.70592 | 0.78184 | 0.85995 | 0.93962 | 1.0198 | 1.0988 | 1.1748 | 1.2451 | 1.3069 | 1.3568
CD |  | 0.011051 | 0.012053 | 0.015134 | 0.020213 | 0.027333 | 0.036495 | 0.047711 | 0.060951 | 0.076277 | 0.093955 | 0.11431 | 0.1376 | 0.16398 | 0.19341 | 0.22563 | 0.26 | 0.29552 | 0.33072 | 0.36301 | 0.39008
DRAG DISTRIBUTIONS
y stations | m | 0 | 0.12531 | 0.25061 | 0.37592 | 0.50122 | 0.62653 | 0.75184 | 0.87714 | 1.0024 | 1.1278 | 1.2531 | 1.3784 | 1.5037 | 1.629 | 1.7543 | 1.8796 | 2.0049 | 2.1302 | 2.2555 | 2.3808 | 2.5061 | 2.6314 | 2.7567 | 2.882 | 3.0073 | 3.1327 | 3.258 | 3.3833 | 3.5086 | 3.6339 | 3.7592 | 3.8845 | 4.0098 | 4.1351 | 4.2604 | 4.3857 | 4.511 | 4.6363 | 4.7616 | 4.8869 | 5.0122 | 5.1376 | 5.2629 | 5.3882 | 5.5135 | 5.6388 | 5.7641 | 5.8894 | 6.0147 | 6.14
eta stations |  | 0 | 0.020408 | 0.040816 | 0.061224 | 0.081633 | 0.10204 | 0.12245 | 0.14286 | 0.16327 | 0.18367 | 0.20408 | 0.22449 | 0.2449 | 0.26531 | 0.28571 | 0.30612 | 0.32653 | 0.34694 | 0.36735 | 0.38776 | 0.40816 | 0.42857 | 0.44898 | 0.46939 | 0.4898 | 0.5102 | 0.53061 | 0.55102 | 0.57143 | 0.59184 | 0.61224 | 0.63265 | 0.65306 | 0.67347 | 0.69388 | 0.71429 | 0.73469 | 0.7551 | 0.77551 | 0.79592 | 0.81633 | 0.83673 | 0.85714 | 0.87755 | 0.89796 | 0.91837 | 0.93878 | 0.95918 | 0.97959 | 1
Alpha = 0.0 deg
Cd_parasite |  | 0.0055257 | 0.0055257 | 0.0055257 | 0.0055257 | 0.0055257 | 0.0055257 | 0.0055257 | 0.0055257 | 0.0055257 | 0.0055257 | 0.0055257 | 0.0055257 | 0.0055257 | 0.0055257 | 0.0055257 | 0.0055257 | 0.0055257 | 0.0055257 | 0.0055257 | 0.0055257 | 0.0055257 | 0.0055257 | 0.0055257 | 0.0055257 | 0.0055257 | 0.0055257 | 0.0055257 | 0.0055257 | 0.0055257 | 0.0055257 | 0.0055257 | 0.0055257 | 0.0055257 | 0.0055257 | 0.0055257 | 0.0055257 | 0.0055257 | 0.0055257 | 0.0055257 | 0.0055257 | 0.0055257 | 0.0055257 | 0.0055257 | 0.0055257 | 0.0055257 | 0.0055257 | 0.0055257 | 0.0055257 | 0.0055257 | 0.0055257
Cd_induced |  | 0 | 0 | 0 | 0 | 0 | 0 | 0 | 0 | 0 | 0 | 0 | 0 | 0 | 0 | 0 | 0 | 0 | 0 | 0 | 0 | 0 | 0 | 0 | 0 | 0 | 0 | 0 | 0 | 0 | 0 | 0 | 0 | 0 | 0 | 0 | 0 | 0 | 0 | 0 | 0 | 0 | 0 | 0 | 0 | 0 | 0 | 0 | 0 | 0 | 0
Cd |  | 0.0055257 | 0.0055257 | 0.0055257 | 0.0055257 | 0.0055257 | 0.0055257 | 0.0055257 | 0.0055257 | 0.0055257 | 0.0055257 | 0.0055257 | 0.0055257 | 0.0055257 | 0.0055257 | 0.0055257 | 0.0055257 | 0.0055257 | 0.0055257 | 0.0055257 | 0.0055257 | 0.0055257 | 0.0055257 | 0.0055257 | 0.0055257 | 0.0055257 | 0.0055257 | 0.0055257 | 0.0055257 | 0.0055257 | 0.0055257 | 0.0055257 | 0.0055257 | 0.0055257 | 0.0055257 | 0.0055257 | 0.0055257 | 0.0055257 | 0.0055257 | 0.0055257 | 0.0055257 | 0.0055257 | 0.0055257 | 0.0055257 | 0.0055257 | 0.0055257 | 0.0055257 | 0.0055257 | 0.0055257 | 0.0055257 | 0.0055257
Drag | N | 311.1422 | 311.1422 | 311.1422 | 311.1422 | 311.1422 | 311.1422 | 311.1422 | 311.1422 | 311.1422 | 311.1422 | 311.1422 | 311.1422 | 311.1422 | 311.1422 | 311.1422 | 311.1422 | 311.1422 | 311.1422 | 311.1422 | 311.1422 | 311.1422 | 311.1422 | 311.1422 | 311.1422 | 311.1422 | 311.1422 | 311.1422 | 311.1422 | 311.1422 | 311.1422 | 311.1422 | 311.1422 | 311.1422 | 311.1422 | 311.1422 | 311.1422 | 311.1422 | 311.1422 | 311.1422 | 311.1422 | 311.1422 | 311.1422 | 311.1422 | 311.1422 | 311.1422 | 311.1422 | 311.1422 | 311.1422 | 311.1422 | 311.1422
Alpha = 2.0 deg
Cd_parasite |  | 0.0055507 | 0.0055508 | 0.0055527 | 0.0055547 | 0.0055567 | 0.0055587 | 0.0055607 | 0.0055628 | 0.0055648 | 0.0055668 | 0.0055688 | 0.0055709 | 0.0055729 | 0.0055749 | 0.0055769 | 0.0055789 | 0.0055808 | 0.0055828 | 0.0055847 | 0.0055866 | 0.0055884 | 0.0055903 | 0.0055921 | 0.0055938 | 0.0055956 | 0.0055972 | 0.0055988 | 0.0056003 | 0.0056018 | 0.0056031 | 0.0056043 | 0.0056053 | 0.0056062 | 0.0056069 | 0.0056074 | 0.0056076 | 0.0056074 | 0.0056069 | 0.0056058 | 0.0056042 | 0.0056018 | 0.0055986 | 0.0055942 | 0.0055884 | 0.0055807 | 0.0055707 | 0.0055571 | 0.0055486 | 0.0055434 | 0.0055257
Cd_induced |  | 9.746e-06 | 9.7058e-06 | 9.8605e-06 | 1.0019e-05 | 1.0179e-05 | 1.0338e-05 | 1.0496e-05 | 1.0653e-05 | 1.0809e-05 | 1.0963e-05 | 1.1116e-05 | 1.1268e-05 | 1.1419e-05 | 1.1568e-05 | 1.1716e-05 | 1.1863e-05 | 1.2008e-05 | 1.2151e-05 | 1.2292e-05 | 1.2432e-05 | 1.2569e-05 | 1.2704e-05 | 1.2836e-05 | 1.2966e-05 | 1.3094e-05 | 1.3215e-05 | 1.333e-05 | 1.3441e-05 | 1.3546e-05 | 1.3644e-05 | 1.3734e-05 | 1.3814e-05 | 1.3884e-05 | 1.3941e-05 | 1.3983e-05 | 1.4007e-05 | 1.4009e-05 | 1.3987e-05 | 1.3935e-05 | 1.3848e-05 | 1.3717e-05 | 1.3535e-05 | 1.3291e-05 | 1.2974e-05 | 1.2575e-05 | 1.2101e-05 | 1.1623e-05 | 1.1571e-05 | 1.6915e-05 | 0
Cd |  | 0.0055604 | 0.0055605 | 0.0055625 | 0.0055647 | 0.0055668 | 0.005569 | 0.0055712 | 0.0055734 | 0.0055756 | 0.0055778 | 0.00558 | 0.0055821 | 0.0055843 | 0.0055865 | 0.0055886 | 0.0055907 | 0.0055928 | 0.0055949 | 0.005597 | 0.005599 | 0.005601 | 0.005603 | 0.0056049 | 0.0056068 | 0.0056087 | 0.0056104 | 0.0056121 | 0.0056138 | 0.0056153 | 0.0056167 | 0.005618 | 0.0056192 | 0.0056201 | 0.0056209 | 0.0056214 | 0.0056216 | 0.0056214 | 0.0056209 | 0.0056198 | 0.0056181 | 0.0056156 | 0.0056121 | 0.0056075 | 0.0056014 | 0.0055933 | 0.0055828 | 0.0055688 | 0.0055601 | 0.0055603 | 0.0055257
Drag | N | 313.0964 | 308.9099 | 304.8242 | 300.7439 | 296.6618 | 292.5772 | 288.4898 | 284.3992 | 280.3052 | 276.2077 | 272.1067 | 268.002 | 263.8935 | 259.7812 | 255.6651 | 251.545 | 247.421 | 243.2929 | 239.1607 | 235.0243 | 230.8836 | 226.7385 | 222.5888 | 218.4346 | 214.2755 | 210.1114 | 205.9419 | 201.767 | 197.5864 | 193.3997 | 189.2064 | 185.0063 | 180.7987 | 176.583 | 172.3586 | 168.1245 | 163.8796 | 159.6229 | 155.3527 | 151.0673 | 146.7643 | 142.441 | 138.0937 | 133.7177 | 129.3065 | 124.851 | 120.3375 | 115.9569 | 111.7662 | 106.9024
Alpha = 10.0 deg
Cd_parasite |  | 0.0064809 | 0.0064943 | 0.0065209 | 0.0065481 | 0.0065757 | 0.0066034 | 0.0066313 | 0.0066593 | 0.0066887 | 0.0067253 | 0.0067617 | 0.006798 | 0.0068342 | 0.0068702 | 0.0069059 | 0.0069415 | 0.0069767 | 0.0070116 | 0.0070461 | 0.0070802 | 0.0071138 | 0.0071468 | 0.0071792 | 0.0072108 | 0.0072416 | 0.0072713 | 0.0072999 | 0.0073272 | 0.0073528 | 0.0073766 | 0.0073983 | 0.0074183 | 0.007438 | 0.0074534 | 0.0074636 | 0.0074677 | 0.0074643 | 0.0074521 | 0.0074292 | 0.0073969 | 0.0073544 | 0.0072959 | 0.0072171 | 0.0071128 | 0.0069755 | 0.0067942 | 0.0065823 | 0.0063258 | 0.0060042 | 0.0055257
Cd_induced |  | 0.00024348 | 0.00024248 | 0.00024635 | 0.00025032 | 0.0002543 | 0.00025827 | 0.00026222 | 0.00026614 | 0.00027003 | 0.00027389 | 0.00027772 | 0.00028152 | 0.00028528 | 0.00028901 | 0.00029271 | 0.00029637 | 0.00029999 | 0.00030356 | 0.0003071 | 0.00031058 | 0.00031401 | 0.00031738 | 0.00032069 | 0.00032393 | 0.00032712 | 0.00033016 | 0.00033302 | 0.00033578 | 0.00033841 | 0.00034086 | 0.00034311 | 0.00034512 | 0.00034686 | 0.00034828 | 0.00034933 | 0.00034992 | 0.00034999 | 0.00034944 | 0.00034814 | 0.00034595 | 0.00034269 | 0.00033813 | 0.00033203 | 0.0003241 | 0.00031413 | 0.00030228 | 0.00029033 | 0.00028895 | 0.00042115 | 0
Cd |  | 0.0067244 | 0.0067368 | 0.0067672 | 0.0067984 | 0.00683 | 0.0068617 | 0.0068935 | 0.0069254 | 0.0069588 | 0.0069992 | 0.0070394 | 0.0070795 | 0.0071195 | 0.0071592 | 0.0071986 | 0.0072378 | 0.0072767 | 0.0073151 | 0.0073532 | 0.0073908 | 0.0074278 | 0.0074642 | 0.0074999 | 0.0075347 | 0.0075687 | 0.0076015 | 0.007633 | 0.0076629 | 0.0076912 | 0.0077175 | 0.0077414 | 0.0077634 | 0.0077849 | 0.0078017 | 0.0078129 | 0.0078176 | 0.0078143 | 0.0078015 | 0.0077773 | 0.0077428 | 0.0076971 | 0.007634 | 0.0075492 | 0.0074369 | 0.0072896 | 0.0070965 | 0.0068726 | 0.0066148 | 0.0064253 | 0.0055257
Drag | N | 378.6386 | 374.2533 | 370.8415 | 367.4217 | 363.9745 | 360.4904 | 356.9634 | 353.3898 | 349.8422 | 346.5929 | 343.2771 | 339.8932 | 336.4399 | 332.9163 | 329.3212 | 325.6536 | 321.9123 | 318.0964 | 314.2043 | 310.2347 | 306.186 | 302.0561 | 297.8429 | 293.5442 | 289.1581 | 284.6772 | 280.0973 | 275.4177 | 270.6322 | 265.7346 | 260.7178 | 255.603 | 250.4381 | 245.0938 | 239.554 | 233.7995 | 227.8075 | 221.5504 | 214.995 | 208.2014 | 201.1667 | 193.7585 | 185.9107 | 177.5371 | 168.5219 | 158.7028 | 148.513 | 137.9514 | 129.1539 | 106.9024
PITCHING MOMENT
CM_ac |  | 0
CM_alpha | 1/deg | 0.0082921
CM at alpha = 0.0 deg |  | 0
PITCHING MOMENT CURVE
Alpha | deg | 0 | 1.5789 | 3.1579 | 4.7368 | 6.3158 | 7.8947 | 9.4737 | 11.0526 | 12.6316 | 14.2105 | 15.7895 | 17.3684 | 18.9474 | 20.5263 | 22.1053 | 23.6842 | 25.2632 | 26.8421 | 28.4211 | 30
CM |  | 0 | -0.0043627 | -0.0087253 | -0.013088 | -0.017451 | -0.021813 | -0.026176 | -0.030539 | -0.034901 | -0.039264 | -0.043627 | -0.047989 | -0.052352 | -0.056715 | -0.061077 | -0.06544 | -0.069803 | -0.074165 | -0.078528 | -0.08289
PITCHING MOMENT DISTRIBUTIONS
y stations | m | 0 | 0.12531 | 0.25061 | 0.37592 | 0.50122 | 0.62653 | 0.75184 | 0.87714 | 1.0024 | 1.1278 | 1.2531 | 1.3784 | 1.5037 | 1.629 | 1.7543 | 1.8796 | 2.0049 | 2.1302 | 2.2555 | 2.3808 | 2.5061 | 2.6314 | 2.7567 | 2.882 | 3.0073 | 3.1327 | 3.258 | 3.3833 | 3.5086 | 3.6339 | 3.7592 | 3.8845 | 4.0098 | 4.1351 | 4.2604 | 4.3857 | 4.511 | 4.6363 | 4.7616 | 4.8869 | 5.0122 | 5.1376 | 5.2629 | 5.3882 | 5.5135 | 5.6388 | 5.7641 | 5.8894 | 6.0147 | 6.14
eta stations |  | 0 | 0.020408 | 0.040816 | 0.061224 | 0.081633 | 0.10204 | 0.12245 | 0.14286 | 0.16327 | 0.18367 | 0.20408 | 0.22449 | 0.2449 | 0.26531 | 0.28571 | 0.30612 | 0.32653 | 0.34694 | 0.36735 | 0.38776 | 0.40816 | 0.42857 | 0.44898 | 0.46939 | 0.4898 | 0.5102 | 0.53061 | 0.55102 | 0.57143 | 0.59184 | 0.61224 | 0.63265 | 0.65306 | 0.67347 | 0.69388 | 0.71429 | 0.73469 | 0.7551 | 0.77551 | 0.79592 | 0.81633 | 0.83673 | 0.85714 | 0.87755 | 0.89796 | 0.91837 | 0.93878 | 0.95918 | 0.97959 | 1
Alpha = 0.0 deg
Cm |  | 0 | 0 | 0 | 0 | 0 | 0 | 0 | 0 | 0 | 0 | 0 | 0 | 0 | 0 | 0 | 0 | 0 | 0 | 0 | 0 | 0 | 0 | 0 | 0 | 0 | 0 | 0 | 0 | 0 | 0 | 0 | 0 | 0 | 0 | 0 | 0 | 0 | 0 | 0 | 0 | 0 | 0 | 0 | 0 | 0 | 0 | 0 | 0 | 0 | 0
Moment | N | 0 | 0 | 0 | 0 | 0 | 0 | 0 | 0 | 0 | 0 | 0 | 0 | 0 | 0 | 0 | 0 | 0 | 0 | 0 | 0 | 0 | 0 | 0 | 0 | 0 | 0 | 0 | 0 | 0 | 0 | 0 | 0 | 0 | 0 | 0 | 0 | 0 | 0 | 0 | 0 | 0 | 0 | 0 | 0 | 0 | 0 | 0 | 0 | 0 | 0
Alpha = 2.0 deg
Cm |  | 0.04135 | 0.040157 | 0.039175 | 0.038118 | 0.036974 | 0.035737 | 0.0344 | 0.032958 | 0.031404 | 0.029732 | 0.027938 | 0.026015 | 0.023957 | 0.021758 | 0.019411 | 0.016909 | 0.014245 | 0.011411 | 0.0083993 | 0.0052015 | 0.0018087 | -0.0017883 | -0.0055989 | -0.0096329 | -0.0139 | -0.018411 | -0.023175 | -0.028203 | -0.033502 | -0.039083 | -0.044951 | -0.051112 | -0.057568 | -0.064315 | -0.071345 | -0.078642 | -0.086177 | -0.093906 | -0.10176 | -0.10965 | -0.11743 | -0.1249 | -0.13178 | -0.13766 | -0.14192 | -0.14362 | -0.14126 | -0.13209 | -0.11004 | 0
Moment | N | 12875.8879 | 12171.454 | 11553.6669 | 10934.3872 | 10312.3477 | 9687.1778 | 9058.9601 | 8428.0422 | 7794.939 | 7160.2754 | 6524.7511 | 5889.1185 | 5254.1681 | 4620.7192 | 3989.6143 | 3361.7157 | 2737.9045 | 2119.0801 | 1506.162 | 900.0919 | 301.8368 | -287.6063 | -867.2053 | -1435.8868 | -1992.528 | -2535.939 | -3064.8586 | -3577.9549 | -4073.7897 | -4550.8049 | -5007.2991 | -5441.3974 | -5851.0158 | -6233.8157 | -6587.1477 | -6907.9794 | -7192.804 | -7437.5215 | -7637.2824 | -7786.2788 | -7877.4559 | -7902.1007 | -7849.2222 | -7704.5552 | -7448.822 | -7054.3998 | -6478.0914 | -5642.2767 | -4366.6333 | 0
Alpha = 10.0 deg
Cm |  | 0.20675 | 0.20078 | 0.19588 | 0.19059 | 0.18487 | 0.17869 | 0.172 | 0.16479 | 0.15702 | 0.14866 | 0.13969 | 0.13007 | 0.11978 | 0.10879 | 0.097053 | 0.084544 | 0.071224 | 0.057055 | 0.041997 | 0.026008 | 0.0090435 | -0.0089414 | -0.027994 | -0.048164 | -0.069501 | -0.092055 | -0.11588 | -0.14101 | -0.16751 | -0.19542 | -0.22476 | -0.25556 | -0.28784 | -0.32157 | -0.35673 | -0.39321 | -0.43088 | -0.46953 | -0.50881 | -0.54825 | -0.58715 | -0.62451 | -0.65892 | -0.68829 | -0.70958 | -0.71811 | -0.70628 | -0.66046 | -0.55022 | 0
Moment | N | 64379.4395 | 60857.2701 | 57768.3343 | 54671.936 | 51561.7386 | 48435.8891 | 45294.8003 | 42140.2109 | 38974.695 | 35801.3769 | 32623.7554 | 29445.5924 | 26270.8403 | 23103.5958 | 19948.0713 | 16808.5787 | 13689.5226 | 10595.4007 | 7530.8101 | 4500.4593 | 1509.1838 | -1438.0315 | -4336.0267 | -7179.4341 | -9962.6402 | -12679.6948 | -15324.2931 | -17889.7746 | -20368.9483 | -22754.0246 | -25036.4953 | -27206.9868 | -29255.0788 | -31169.0787 | -32935.7387 | -34539.8972 | -35964.0201 | -37187.6074 | -38186.412 | -38931.3938 | -39387.2794 | -39510.5033 | -39246.1112 | -38522.776 | -37244.1098 | -35271.999 | -32390.457 | -28211.3833 | -21833.1663 | 0
RUDDER EFFECTS AT dr = 5.0°
LIFT CURVE WITH RUDDER
Alpha | deg | 0 | 1.5789 | 3.1579 | 4.7368 | 6.3158 | 7.8947 | 9.4737 | 11.0526 | 12.6316 | 14.2105 | 15.7895 | 17.3684 | 18.9474 | 20.5263 | 22.1053 | 23.6842 | 25.2632 | 26.8421 | 28.4211 | 30
CL |  | 0.15416 | 0.22422 | 0.29428 | 0.36435 | 0.43441 | 0.50447 | 0.57454 | 0.64461 | 0.71489 | 0.78568 | 0.85703 | 0.92869 | 1.0002 | 1.0708 | 1.1394 | 1.2047 | 1.2652 | 1.319 | 1.3641 | 1.3979
DRAG POLAR CURVE WITH RUDDER
CL |  | 0.15416 | 0.22422 | 0.29428 | 0.36435 | 0.43441 | 0.50447 | 0.57454 | 0.64461 | 0.71489 | 0.78568 | 0.85703 | 0.92869 | 1.0002 | 1.0708 | 1.1394 | 1.2047 | 1.2652 | 1.319 | 1.3641 | 1.3979
CD |  | 0.011451 | 0.012453 | 0.015534 | 0.020613 | 0.027733 | 0.036895 | 0.048111 | 0.061351 | 0.076677 | 0.094355 | 0.11471 | 0.138 | 0.16438 | 0.19381 | 0.22603 | 0.2604 | 0.29592 | 0.33112 | 0.36341 | 0.39048
PITCHING MOMENT CURVE WITH RUDDER
Alpha | deg | 0 | 1.5789 | 3.1579 | 4.7368 | 6.3158 | 7.8947 | 9.4737 | 11.0526 | 12.6316 | 14.2105 | 15.7895 | 17.3684 | 18.9474 | 20.5263 | 22.1053 | 23.6842 | 25.2632 | 26.8421 | 28.4211 | 30
CM |  | -0.0044482 | -0.0088108 | -0.013173 | -0.017536 | -0.021899 | -0.026261 | -0.030624 | -0.034987 | -0.039349 | -0.043712 | -0.048075 | -0.052437 | -0.0568 | -0.061163 | -0.065525 | -0.069888 | -0.074251 | -0.078613 | -0.082976 | -0.087339
CL (with Rudder) at Alpha = 0.0 deg |  | 0.15416
CD (with Rudder) at Alpha = 0.0 deg |  | 0.011451
CM (with Rudder) at Alpha = 0.0 deg |  | -0.0044482

## FUSELAGE
Description | Unit | Value
DRAG
CD0_parasite |  | 0.0067346
CD0_base |  | 3.6851e-05
CD0_upsweep |  | -1.4383e-05
CD0_windshield |  | 0.0018005
CD0_total |  | 0.0065871
CD_induced at Alpha = 1.9999999999999996 deg |  | 0.00023997
CD at alpha = 1.9999999999999996 deg |  | 0.0068271
DRAG POLAR CURVE
Alpha | deg | -4 | -3.5862 | -3.1724 | -2.7586 | -2.3448 | -1.931 | -1.5172 | -1.1034 | -0.68966 | -0.27586 | 0.13793 | 0.55172 | 0.96552 | 1.3793 | 1.7931 | 2.2069 | 2.6207 | 3.0345 | 3.4483 | 3.8621 | 4.2759 | 4.6897 | 5.1034 | 5.5172 | 5.931 | 6.3448 | 6.7586 | 7.1724 | 7.5862 | 8
CD |  | 0.0072729 | 0.007157 | 0.007047 | 0.0069449 | 0.0068527 | 0.0067718 | 0.0067039 | 0.0066503 | 0.0066123 | 0.0065912 | 0.0065881 | 0.0066042 | 0.0066406 | 0.0066983 | 0.0067783 | 0.0068818 | 0.0070097 | 0.0071632 | 0.0073432 | 0.0075508 | 0.0077871 | 0.0080532 | 0.0083502 | 0.0086793 | 0.0090414 | 0.0094379 | 0.0098698 | 0.010338 | 0.010845 | 0.01139
PITCHING MOMENT
CM0 |  | -0.021327
CM_alpha |  | 0.020812
CM at alpha = 1.9999999999999996 deg |  | 0.020297
PITCHING MOMENT CURVE
Alpha | deg | -4 | -3.5862 | -3.1724 | -2.7586 | -2.3448 | -1.931 | -1.5172 | -1.1034 | -0.68966 | -0.27586 | 0.13793 | 0.55172 | 0.96552 | 1.3793 | 1.7931 | 2.2069 | 2.6207 | 3.0345 | 3.4483 | 3.8621 | 4.2759 | 4.6897 | 5.1034 | 5.5172 | 5.931 | 6.3448 | 6.7586 | 7.1724 | 7.5862 | 8
CM |  | -0.10457 | -0.095963 | -0.087351 | -0.078739 | -0.070127 | -0.061515 | -0.052904 | -0.044292 | -0.03568 | -0.027068 | -0.018456 | -0.0098444 | -0.0012325 | 0.0073793 | 0.015991 | 0.024603 | 0.033215 | 0.041827 | 0.050439 | 0.05905 | 0.067662 | 0.076274 | 0.084886 | 0.093498 | 0.10211 | 0.11072 | 0.11933 | 0.12795 | 0.13656 | 0.14517

## NACELLE
Description | Unit | Value
DRAG
CD0_parasite |  | 0.0010831
CD0_base |  | 0.0026919
CD0_total |  | 0.003859
CD_induced at Alpha = 3.999999999999999 deg
CD at alpha = 3.999999999999999 deg |  | 0.004196
DRAG POLAR CURVE
Alpha | deg | -4 | -3.5862 | -3.1724 | -2.7586 | -2.3448 | -1.931 | -1.5172 | -1.1034 | -0.68966 | -0.27586 | 0.13793 | 0.55172 | 0.96552 | 1.3793 | 1.7931 | 2.2069 | 2.6207 | 3.0345 | 3.4483 | 3.8621 | 4.2759 | 4.6897 | 5.1034 | 5.5172 | 5.931 | 6.3448 | 6.7586 | 7.1724 | 7.5862 | 8
CD |  | 0.0041791 | 0.0041172 | 0.0040617 | 0.0040128 | 0.0039704 | 0.0039348 | 0.0039059 | 0.0038839 | 0.0038688 | 0.0038606 | 0.0038594 | 0.0038653 | 0.0038783 | 0.0038985 | 0.0039259 | 0.0039605 | 0.0040025 | 0.0040519 | 0.0041086 | 0.0041729 | 0.0042446 | 0.004324 | 0.0044109 | 0.0045055 | 0.0046079 | 0.004718 | 0.004836 | 0.0049619 | 0.0050957 | 0.0052376
PITCHING MOMENT
CM0 |  | -0.00027997
CM_alpha |  | 0.00017055
CM at alpha = 3.999999999999999 deg |  | 6.1139e-05
PITCHING MOMENT CURVE
Alpha | deg | -4 | -3.5862 | -3.1724 | -2.7586 | -2.3448 | -1.931 | -1.5172 | -1.1034 | -0.68966 | -0.27586 | 0.13793 | 0.55172 | 0.96552 | 1.3793 | 1.7931 | 2.2069 | 2.6207 | 3.0345 | 3.4483 | 3.8621 | 4.2759 | 4.6897 | 5.1034 | 5.5172 | 5.931 | 6.3448 | 6.7586 | 7.1724 | 7.5862 | 8
CM |  | -0.00096219 | -0.00089161 | -0.00082104 | -0.00075046 | -0.00067989 | -0.00060932 | -0.00053874 | -0.00046817 | -0.00039759 | -0.00032702 | -0.00025644 | -0.00018587 | -0.0001153 | -4.4722e-05 | 2.5852e-05 | 9.6427e-05 | 0.000167 | 0.00023757 | 0.00030815 | 0.00037872 | 0.0004493 | 0.00051987 | 0.00059045 | 0.00066102 | 0.00073159 | 0.00080217 | 0.00087274 | 0.00094332 | 0.0010139 | 0.0010845

## DOWNWASH
Description | Unit | Value
Alpha body | deg | -4 | -3.5862 | -3.1724 | -2.7586 | -2.3448 | -1.931 | -1.5172 | -1.1034 | -0.68966 | -0.27586 | 0.13793 | 0.55172 | 0.96552 | 1.3793 | 1.7931 | 2.2069 | 2.6207 | 3.0345 | 3.4483 | 3.8621 | 4.2759 | 4.6897 | 5.1034 | 5.5172 | 5.931 | 6.3448 | 6.7586 | 7.1724 | 7.5862 | 8
LINEAR
Downwash gradient (SLINGERLAND) |  | 0.40837 | 0.40837 | 0.40837 | 0.40837 | 0.40837 | 0.40837 | 0.40837 | 0.40837 | 0.40837 | 0.40837 | 0.40837 | 0.40837 | 0.40837 | 0.40837 | 0.40837 | 0.40837 | 0.40837 | 0.40837 | 0.40837 | 0.40837 | 0.40837 | 0.40837 | 0.40837 | 0.40837 | 0.40837 | 0.40837 | 0.40837 | 0.40837 | 0.40837 | 0.40837
Downwash angle (SLINGERLAND) | deg | 0.075787 | 0.24477 | 0.41375 | 0.58273 | 0.75171 | 0.92069 | 1.0897 | 1.2586 | 1.4276 | 1.5966 | 1.7656 | 1.9346 | 2.1035 | 2.2725 | 2.4415 | 2.6105 | 2.7795 | 2.9485 | 3.1174 | 3.2864 | 3.4554 | 3.6244 | 3.7934 | 3.9623 | 4.1313 | 4.3003 | 4.4693 | 4.6383 | 4.8072 | 4.9762
Downwash gradient (SLINGERLAND) at Alpha = 1.9999999999999996 deg |  | 0.40837
Downwash angle (SLINGERLAND) at Alpha = 1.9999999999999996 deg |  | 2.526
NON LINEAR
Downwash gradient (SLINGERLAND) |  | 0.40156 | 0.39986 | 0.39644 | 0.39296 | 0.38943 | 0.38584 | 0.3822 | 0.3785 | 0.37476 | 0.37095 | 0.3671 | 0.36319 | 0.35922 | 0.35521 | 0.35114 | 0.34701 | 0.34284 | 0.33862 | 0.33434 | 0.33002 | 0.32565 | 0.32123 | 0.31676 | 0.31224 | 0.14076 | -0.062139 | -0.095879 | -0.09599 | -0.096051 | -0.096069
Downwash angle (SLINGERLAND) | deg | 0.89997 | 1.0661 | 1.2309 | 1.3942 | 1.5561 | 1.7165 | 1.8754 | 2.0328 | 2.1887 | 2.3429 | 2.4957 | 2.6468 | 2.7962 | 2.944 | 3.0902 | 3.2346 | 3.3774 | 3.5184 | 3.6576 | 3.7951 | 3.9307 | 4.0646 | 4.1966 | 4.3267 | 4.455 | 4.4432 | 4.4035 | 4.3638 | 4.3241 | 4.2844
Downwash gradient (SLINGERLAND) at Alpha = 1.9999999999999996 deg |  | 0.34908
Downwash angle (SLINGERLAND) at Alpha = 1.9999999999999996 deg |  | 3.1624

## TOTAL AIRCRAFT CURVES
Description | Unit | Value
Alpha body | deg | -4 | -3.5862 | -3.1724 | -2.7586 | -2.3448 | -1.931 | -1.5172 | -1.1034 | -0.68966 | -0.27586 | 0.13793 | 0.55172 | 0.96552 | 1.3793 | 1.7931 | 2.2069 | 2.6207 | 3.0345 | 3.4483 | 3.8621 | 4.2759 | 4.6897 | 5.1034 | 5.5172 | 5.931 | 6.3448 | 6.7586 | 7.1724 | 7.5862 | 8
Delta elevator = 5.0 deg
CL horizontal tail |  | -0.13224 | -0.11117 | -0.089973 | -0.068658 | -0.047218 | -0.025653 | -0.0039613 | 0.01786 | 0.039812 | 0.061897 | 0.084117 | 0.10647 | 0.12897 | 0.15161 | 0.17438 | 0.19731 | 0.22038 | 0.24359 | 0.26696 | 0.29048 | 0.31415 | 0.33797 | 0.36195 | 0.38609 | 0.41039 | 0.44661 | 0.4852 | 0.5238 | 0.5624 | 0.601
CL total |  | -0.005661 | 0.044422 | 0.09453 | 0.14466 | 0.19482 | 0.245 | 0.2952 | 0.34543 | 0.39569 | 0.44598 | 0.49629 | 0.54662 | 0.59699 | 0.64738 | 0.69781 | 0.74826 | 0.79873 | 0.84924 | 0.89978 | 0.95035 | 1.0009 | 1.0516 | 1.1022 | 1.1529 | 1.2037 | 1.2567 | 1.3103 | 1.3639 | 1.4174 | 1.471
CD horizontal tail |  | 0.020361 | 0.018937 | 0.017578 | 0.016286 | 0.015063 | 0.013911 | 0.012829 | 0.011819 | 0.010883 | 0.010025 | 0.0092404 | 0.0085328 | 0.0079066 | 0.0073656 | 0.0069046 | 0.0065242 | 0.0062294 | 0.0060319 | 0.0059206 | 0.0058964 | 0.005961 | 0.0061294 | 0.0063935 | 0.0067518 | 0.007207 | 0.0080761 | 0.00924 | 0.010649 | 0.012308 | 0.014213
CD total |  | 0.029208 | 0.028953 | 0.029045 | 0.029482 | 0.030267 | 0.031405 | 0.032896 | 0.03474 | 0.03694 | 0.0395 | 0.042419 | 0.0457 | 0.049344 | 0.053354 | 0.057728 | 0.062469 | 0.067578 | 0.073058 | 0.078908 | 0.08513 | 0.091724 | 0.098695 | 0.10604 | 0.11377 | 0.12188 | 0.13043 | 0.1394 | 0.14878 | 0.15858 | 0.1688
CM horizontal Tail |  | -0.0037393 | -0.0037441 | -0.003749 | -0.0037538 | -0.0037588 | -0.0037637 | -0.0037686 | -0.0037736 | -0.0037787 | -0.0037837 | -0.0037888 | -0.0037939 | -0.003799 | -0.0038042 | -0.0038094 | -0.0038147 | -0.0038199 | -0.0038253 | -0.0038306 | -0.0039094 | -0.0042195 | -0.0045317 | -0.0048459 | -0.0051622 | -0.0054806 | -0.0059552 | -0.0064608 | -0.0069665 | -0.0074722 | -0.007978
Xcg = 26.16628285318501 %
CM total |  | -0.2048 | -0.20838 | -0.21204 | -0.21576 | -0.21954 | -0.22337 | -0.22724 | -0.23116 | -0.23512 | -0.23911 | -0.22092 | -0.22929 | -0.23769 | -0.24609 | -0.25451 | -0.26294 | -0.27136 | -0.27979 | -0.28821 | -0.29662 | -0.30505 | -0.31346 | -0.32184 | -0.3302 | -0.33852 | -0.35699 | -0.37733 | -0.39748 | -0.41745 | -0.43723
Xcg = 29.672168969131157 %
CM total |  | -0.20507 | -0.20689 | -0.20878 | -0.21074 | -0.21275 | -0.21482 | -0.21693 | -0.21908 | -0.22126 | -0.22348 | -0.20351 | -0.21011 | -0.21673 | -0.22336 | -0.23 | -0.23664 | -0.24329 | -0.24992 | -0.25655 | -0.26318 | -0.26982 | -0.27643 | -0.28302 | -0.28958 | -0.29611 | -0.31269 | -0.33113 | -0.34939 | -0.36746 | -0.38533
Delta elevator = 0.0 deg
CL horizontal tail |  | -0.41702 | -0.39594 | -0.37475 | -0.35343 | -0.33199 | -0.31043 | -0.28873 | -0.26691 | -0.24496 | -0.22288 | -0.20066 | -0.1783 | -0.1558 | -0.13317 | -0.11039 | -0.087467 | -0.064398 | -0.041181 | -0.017815 | 0.0057025 | 0.029373 | 0.053199 | 0.077181 | 0.10132 | 0.12562 | 0.16184 | 0.20043 | 0.23903 | 0.27762 | 0.31622
CL total |  | -0.062182 | -0.012099 | 0.038009 | 0.08814 | 0.1383 | 0.18848 | 0.23868 | 0.28891 | 0.33917 | 0.38946 | 0.43977 | 0.4901 | 0.54047 | 0.59086 | 0.64128 | 0.69173 | 0.74221 | 0.79272 | 0.84326 | 0.89383 | 0.94443 | 0.99506 | 1.0457 | 1.0964 | 1.1471 | 1.2002 | 1.2538 | 1.3073 | 1.3609 | 1.4145
CD horizontal tail |  | 0.019961 | 0.018537 | 0.017178 | 0.015886 | 0.014663 | 0.013511 | 0.012429 | 0.011419 | 0.010483 | 0.0096251 | 0.0088404 | 0.0081328 | 0.0075066 | 0.0069656 | 0.0065046 | 0.0061242 | 0.0058294 | 0.0056319 | 0.0055206 | 0.0054964 | 0.005561 | 0.0057294 | 0.0059935 | 0.0063518 | 0.006807 | 0.0076761 | 0.00884 | 0.010249 | 0.011908 | 0.013813
CD total |  | 0.029129 | 0.028874 | 0.028965 | 0.029402 | 0.030188 | 0.031326 | 0.032816 | 0.03466 | 0.036861 | 0.039421 | 0.04234 | 0.04562 | 0.049265 | 0.053275 | 0.057649 | 0.06239 | 0.067499 | 0.072979 | 0.078829 | 0.08505 | 0.091645 | 0.098616 | 0.10596 | 0.11369 | 0.1218 | 0.13035 | 0.13932 | 0.14871 | 0.1585 | 0.16872
CM horizontal Tail |  | 9.5354e-05 | 9.0535e-05 | 8.5688e-05 | 8.0813e-05 | 7.5911e-05 | 7.0979e-05 | 6.6019e-05 | 6.1028e-05 | 5.6008e-05 | 5.0958e-05 | 4.5877e-05 | 4.0764e-05 | 3.562e-05 | 3.0443e-05 | 2.5234e-05 | 1.9993e-05 | 1.4717e-05 | 9.408e-06 | 4.0646e-06 | -7.4726e-05 | -0.00038487 | -0.00069704 | -0.0010113 | -0.0013276 | -0.001646 | -0.0021205 | -0.0026261 | -0.0031318 | -0.0036375 | -0.0041433
Xcg = 26.16628285318501 %
CM total |  | 0.037809 | 0.034539 | 0.031184 | 0.027751 | 0.024247 | 0.020678 | 0.017049 | 0.013366 | 0.0096339 | 0.0058573 | 0.024245 | 0.016054 | 0.0078314 | -0.0004176 | -0.0086897 | -0.016981 | -0.025286 | -0.033602 | -0.041923 | -0.050256 | -0.058615 | -0.066967 | -0.075307 | -0.083632 | -0.091936 | -0.1104 | -0.13074 | -0.15092 | -0.17092 | -0.19074
Xcg = 29.672168969131157 %
CM total |  | 0.035566 | 0.034056 | 0.032461 | 0.030791 | 0.02905 | 0.027247 | 0.025385 | 0.023471 | 0.021509 | 0.019505 | 0.039666 | 0.03325 | 0.026805 | 0.020335 | 0.013843 | 0.0073348 | 0.00081341 | -0.0057158 | -0.012249 | -0.018792 | -0.025359 | -0.031917 | -0.038462 | -0.044989 | -0.051493 | -0.068069 | -0.086514 | -0.10479 | -0.12289 | -0.14081
Delta elevator = -5.0 deg
CL horizontal tail |  | -0.70179 | -0.68071 | -0.65952 | -0.6382 | -0.61677 | -0.5952 | -0.57351 | -0.55169 | -0.52973 | -0.50765 | -0.48543 | -0.46307 | -0.44058 | -0.41794 | -0.39516 | -0.37224 | -0.34917 | -0.32595 | -0.30259 | -0.27907 | -0.2554 | -0.23157 | -0.20759 | -0.18345 | -0.15915 | -0.12293 | -0.084343 | -0.045748 | -0.00715 | 0.031449
CL total |  | -0.1187 | -0.06862 | -0.018512 | 0.031619 | 0.081775 | 0.13196 | 0.18216 | 0.23239 | 0.28265 | 0.33293 | 0.38324 | 0.43358 | 0.48395 | 0.53434 | 0.58476 | 0.63521 | 0.68569 | 0.7362 | 0.78674 | 0.83731 | 0.88791 | 0.93854 | 0.9892 | 1.0399 | 1.0906 | 1.1437 | 1.1973 | 1.2508 | 1.3044 | 1.3579
CD horizontal tail |  | 0.020341 | 0.018917 | 0.017558 | 0.016266 | 0.015043 | 0.013891 | 0.012809 | 0.011799 | 0.010863 | 0.010005 | 0.0092204 | 0.0085128 | 0.0078866 | 0.0073456 | 0.0068846 | 0.0065042 | 0.0062094 | 0.0060119 | 0.0059006 | 0.0058764 | 0.005941 | 0.0061094 | 0.0063735 | 0.0067318 | 0.007187 | 0.0080561 | 0.00922 | 0.010629 | 0.012288 | 0.014193
CD total |  | 0.029204 | 0.028949 | 0.029041 | 0.029478 | 0.030263 | 0.031401 | 0.032892 | 0.034736 | 0.036936 | 0.039496 | 0.042415 | 0.045696 | 0.04934 | 0.05335 | 0.057724 | 0.062465 | 0.067574 | 0.073054 | 0.078904 | 0.085126 | 0.09172 | 0.098691 | 0.10604 | 0.11377 | 0.12187 | 0.13042 | 0.1394 | 0.14878 | 0.15858 | 0.16879
CM horizontal Tail |  | 0.00393 | 0.0039252 | 0.0039204 | 0.0039155 | 0.0039106 | 0.0039057 | 0.0039007 | 0.0038957 | 0.0038907 | 0.0038856 | 0.0038806 | 0.0038754 | 0.0038703 | 0.0038651 | 0.0038599 | 0.0038547 | 0.0038494 | 0.0038441 | 0.0038387 | 0.00376 | 0.0034498 | 0.0031376 | 0.0028234 | 0.0025071 | 0.0021887 | 0.0017142 | 0.0012086 | 0.00070286 | 0.00019714 | -0.00030861
Xcg = 26.16628285318501 %
CM total |  | 0.28054 | 0.27758 | 0.27452 | 0.27137 | 0.26813 | 0.26482 | 0.26143 | 0.25798 | 0.25447 | 0.2509 | 0.26948 | 0.26147 | 0.25341 | 0.24532 | 0.23719 | 0.22902 | 0.22083 | 0.21262 | 0.20439 | 0.19614 | 0.18784 | 0.17954 | 0.17124 | 0.16294 | 0.15465 | 0.13619 | 0.11584 | 0.095633 | 0.075592 | 0.055721
Xcg = 29.672168969131157 %
CM total |  | 0.27632 | 0.27512 | 0.27381 | 0.27243 | 0.27095 | 0.26941 | 0.26779 | 0.2661 | 0.26436 | 0.26256 | 0.28292 | 0.27668 | 0.2704 | 0.26409 | 0.25774 | 0.25136 | 0.24496 | 0.23853 | 0.23209 | 0.22562 | 0.21912 | 0.21262 | 0.20611 | 0.19961 | 0.19313 | 0.17655 | 0.1581 | 0.1398 | 0.12166 | 0.1037
Delta elevator = -10.0 deg
CL horizontal tail |  | -0.97139 | -0.95031 | -0.92912 | -0.9078 | -0.88636 | -0.8648 | -0.84311 | -0.82128 | -0.79933 | -0.77725 | -0.75503 | -0.73267 | -0.71017 | -0.68754 | -0.66476 | -0.64184 | -0.61877 | -0.59555 | -0.57219 | -0.54867 | -0.525 | -0.50117 | -0.47719 | -0.45305 | -0.42875 | -0.39253 | -0.35394 | -0.31534 | -0.27675 | -0.23815
CL total |  | -0.17221 | -0.12213 | -0.072021 | -0.02189 | 0.028266 | 0.078446 | 0.12865 | 0.17888 | 0.22914 | 0.27943 | 0.32974 | 0.38007 | 0.43044 | 0.48083 | 0.53125 | 0.5817 | 0.63218 | 0.68269 | 0.73323 | 0.7838 | 0.8344 | 0.88503 | 0.93569 | 0.98638 | 1.0371 | 1.0902 | 1.1438 | 1.1973 | 1.2509 | 1.3044
CD horizontal tail |  | 0.021501 | 0.020077 | 0.018718 | 0.017426 | 0.016203 | 0.015051 | 0.013969 | 0.012959 | 0.012023 | 0.011165 | 0.01038 | 0.0096728 | 0.0090466 | 0.0085056 | 0.0080446 | 0.0076642 | 0.0073694 | 0.0071719 | 0.0070606 | 0.0070364 | 0.007101 | 0.0072694 | 0.0075335 | 0.0078918 | 0.008347 | 0.0092161 | 0.01038 | 0.011789 | 0.013448 | 0.015353
CD total |  | 0.029434 | 0.029179 | 0.029271 | 0.029708 | 0.030494 | 0.031632 | 0.033122 | 0.034966 | 0.037166 | 0.039726 | 0.042645 | 0.045926 | 0.049571 | 0.05358 | 0.057955 | 0.062695 | 0.067805 | 0.073284 | 0.079134 | 0.085356 | 0.09195 | 0.098921 | 0.10627 | 0.114 | 0.1221 | 0.13065 | 0.13963 | 0.14901 | 0.15881 | 0.16902
CM horizontal Tail |  | 0.014566 | 0.014562 | 0.014557 | 0.014552 | 0.014547 | 0.014542 | 0.014537 | 0.014532 | 0.014527 | 0.014522 | 0.014517 | 0.014512 | 0.014507 | 0.014501 | 0.014496 | 0.014491 | 0.014486 | 0.01448 | 0.014475 | 0.014396 | 0.014086 | 0.013774 | 0.01346 | 0.013143 | 0.012825 | 0.012351 | 0.011845 | 0.011339 | 0.010834 | 0.010328
Xcg = 26.16628285318501 %
CM total |  | 0.51134 | 0.50866 | 0.50588 | 0.50299 | 0.5 | 0.49693 | 0.49377 | 0.49053 | 0.48722 | 0.48384 | 0.5026 | 0.49475 | 0.48685 | 0.4789 | 0.4709 | 0.46285 | 0.45477 | 0.44665 | 0.4385 | 0.43031 | 0.42207 | 0.41382 | 0.40555 | 0.39727 | 0.38899 | 0.37053 | 0.35015 | 0.32992 | 0.30984 | 0.28991
Xcg = 29.672168969131157 %
CM total |  | 0.50525 | 0.50433 | 0.5033 | 0.50218 | 0.50095 | 0.49964 | 0.49825 | 0.49678 | 0.49524 | 0.49363 | 0.51416 | 0.50809 | 0.50197 | 0.49579 | 0.48957 | 0.48331 | 0.47701 | 0.47068 | 0.46432 | 0.45793 | 0.45148 | 0.44502 | 0.43855 | 0.43208 | 0.4256 | 0.40902 | 0.39055 | 0.37222 | 0.35405 | 0.33603
Delta elevator = -15.0 deg
CL horizontal tail |  | -1.1788 | -1.1577 | -1.1365 | -1.1152 | -1.0938 | -1.0722 | -1.0505 | -1.0287 | -1.0067 | -0.98464 | -0.96242 | -0.94006 | -0.91757 | -0.89493 | -0.87215 | -0.84923 | -0.82616 | -0.80295 | -0.77958 | -0.75606 | -0.73239 | -0.70857 | -0.68458 | -0.66044 | -0.63614 | -0.59992 | -0.56133 | -0.52274 | -0.48414 | -0.44554
CL total |  | -0.21337 | -0.16329 | -0.11318 | -0.063053 | -0.012897 | 0.037283 | 0.087489 | 0.13772 | 0.18798 | 0.23826 | 0.28857 | 0.33891 | 0.38928 | 0.43967 | 0.49009 | 0.54054 | 0.59102 | 0.64153 | 0.69207 | 0.74264 | 0.79323 | 0.84386 | 0.89452 | 0.94522 | 0.99594 | 1.049 | 1.1026 | 1.1561 | 1.2097 | 1.2633
CD horizontal tail |  | 0.023441 | 0.022017 | 0.020658 | 0.019366 | 0.018143 | 0.016991 | 0.015909 | 0.014899 | 0.013963 | 0.013105 | 0.01232 | 0.011613 | 0.010987 | 0.010446 | 0.0099846 | 0.0096042 | 0.0093094 | 0.0091119 | 0.0090006 | 0.0089764 | 0.009041 | 0.0092094 | 0.0094735 | 0.0098318 | 0.010287 | 0.011156 | 0.01232 | 0.013729 | 0.015388 | 0.017293
CD total |  | 0.029819 | 0.029564 | 0.029656 | 0.030093 | 0.030879 | 0.032017 | 0.033507 | 0.035351 | 0.037551 | 0.040111 | 0.04303 | 0.046311 | 0.049956 | 0.053965 | 0.05834 | 0.06308 | 0.06819 | 0.073669 | 0.079519 | 0.085741 | 0.092335 | 0.099306 | 0.10666 | 0.11438 | 0.12249 | 0.13104 | 0.14001 | 0.1494 | 0.15919 | 0.16941
CM horizontal Tail |  | 0.028241 | 0.028236 | 0.028231 | 0.028226 | 0.028221 | 0.028216 | 0.028211 | 0.028206 | 0.028201 | 0.028196 | 0.028191 | 0.028186 | 0.028181 | 0.028176 | 0.028171 | 0.028165 | 0.02816 | 0.028155 | 0.028149 | 0.028071 | 0.027761 | 0.027448 | 0.027134 | 0.026818 | 0.026499 | 0.026025 | 0.025519 | 0.025014 | 0.024508 | 0.024002
Xcg = 26.16628285318501 %
CM total |  | 0.68975 | 0.68728 | 0.6847 | 0.68201 | 0.67921 | 0.67631 | 0.67332 | 0.67024 | 0.66708 | 0.66383 | 0.68272 | 0.675 | 0.66721 | 0.65936 | 0.65145 | 0.64349 | 0.63548 | 0.62742 | 0.61933 | 0.61119 | 0.60299 | 0.59476 | 0.58651 | 0.57824 | 0.56996 | 0.55148 | 0.53109 | 0.51083 | 0.49071 | 0.47074
Xcg = 29.672168969131157 %
CM total |  | 0.68221 | 0.68151 | 0.68068 | 0.67975 | 0.67871 | 0.67758 | 0.67636 | 0.67504 | 0.67365 | 0.67218 | 0.69284 | 0.68689 | 0.68088 | 0.67481 | 0.66869 | 0.66251 | 0.65628 | 0.65002 | 0.64371 | 0.63737 | 0.63096 | 0.62453 | 0.61808 | 0.61161 | 0.60513 | 0.58855 | 0.57006 | 0.5517 | 0.53349 | 0.51543
Delta elevator = -20.0 deg
CL horizontal tail |  | -1.2204 | -1.1994 | -1.1782 | -1.1568 | -1.1354 | -1.1138 | -1.0921 | -1.0703 | -1.0484 | -1.0263 | -1.0041 | -0.98171 | -0.95922 | -0.93658 | -0.9138 | -0.89088 | -0.86781 | -0.84459 | -0.82123 | -0.79771 | -0.77404 | -0.75021 | -0.72623 | -0.70209 | -0.67779 | -0.64157 | -0.60298 | -0.56439 | -0.52579 | -0.48719
CL total |  | -0.22164 | -0.17156 | -0.12145 | -0.071319 | -0.021164 | 0.029017 | 0.079223 | 0.12945 | 0.17971 | 0.23 | 0.28031 | 0.33064 | 0.38101 | 0.4314 | 0.48182 | 0.53228 | 0.58275 | 0.63326 | 0.6838 | 0.73437 | 0.78497 | 0.8356 | 0.88626 | 0.93695 | 0.98767 | 1.0408 | 1.0943 | 1.1479 | 1.2014 | 1.255
CD horizontal tail |  | 0.026161 | 0.024737 | 0.023378 | 0.022086 | 0.020863 | 0.019711 | 0.018629 | 0.017619 | 0.016683 | 0.015825 | 0.01504 | 0.014333 | 0.013707 | 0.013166 | 0.012705 | 0.012324 | 0.012029 | 0.011832 | 0.011721 | 0.011696 | 0.011761 | 0.011929 | 0.012193 | 0.012552 | 0.013007 | 0.013876 | 0.01504 | 0.016449 | 0.018108 | 0.020013
CD total |  | 0.030359 | 0.030104 | 0.030196 | 0.030633 | 0.031418 | 0.032556 | 0.034047 | 0.035891 | 0.038091 | 0.040651 | 0.04357 | 0.046851 | 0.050495 | 0.054505 | 0.05888 | 0.06362 | 0.068729 | 0.074209 | 0.080059 | 0.086281 | 0.092875 | 0.099846 | 0.1072 | 0.11492 | 0.12303 | 0.13158 | 0.14055 | 0.14994 | 0.15973 | 0.16995
CM horizontal Tail |  | 0.044174 | 0.044169 | 0.044164 | 0.04416 | 0.044155 | 0.04415 | 0.044145 | 0.04414 | 0.044135 | 0.04413 | 0.044125 | 0.04412 | 0.044114 | 0.044109 | 0.044104 | 0.044099 | 0.044093 | 0.044088 | 0.044083 | 0.044004 | 0.043694 | 0.043382 | 0.043067 | 0.042751 | 0.042433 | 0.041958 | 0.041453 | 0.040947 | 0.040441 | 0.039935
Xcg = 26.16628285318501 %
CM total |  | 0.7276 | 0.72516 | 0.72261 | 0.71994 | 0.71716 | 0.71429 | 0.71131 | 0.70825 | 0.7051 | 0.70188 | 0.72078 | 0.71306 | 0.70528 | 0.69743 | 0.68953 | 0.68157 | 0.67356 | 0.66551 | 0.65741 | 0.64926 | 0.64105 | 0.63282 | 0.62456 | 0.61627 | 0.60798 | 0.58949 | 0.56907 | 0.54879 | 0.52865 | 0.50866
Xcg = 29.672168969131157 %
CM total |  | 0.71978 | 0.7191 | 0.7183 | 0.71739 | 0.71638 | 0.71527 | 0.71406 | 0.71277 | 0.71139 | 0.70993 | 0.73061 | 0.72467 | 0.71866 | 0.7126 | 0.70648 | 0.7003 | 0.69408 | 0.68781 | 0.6815 | 0.67515 | 0.66874 | 0.6623 | 0.65584 | 0.64936 | 0.64286 | 0.62626 | 0.60776 | 0.58938 | 0.57115 | 0.55307
Delta elevator = -25.0 deg
CL horizontal tail |  | -1.2747 | -1.2537 | -1.2325 | -1.2112 | -1.1897 | -1.1682 | -1.1465 | -1.1246 | -1.1027 | -1.0806 | -1.0584 | -1.036 | -1.0135 | -0.9909 | -0.96812 | -0.9452 | -0.92213 | -0.89891 | -0.87554 | -0.85203 | -0.82836 | -0.80453 | -0.78055 | -0.75641 | -0.73211 | -0.69589 | -0.6573 | -0.6187 | -0.58011 | -0.54151
CL total |  | -0.23242 | -0.18234 | -0.13223 | -0.0821 | -0.031944 | 0.018237 | 0.068443 | 0.11867 | 0.16893 | 0.21922 | 0.26953 | 0.31986 | 0.37023 | 0.42062 | 0.47104 | 0.52149 | 0.57197 | 0.62248 | 0.67302 | 0.72359 | 0.77419 | 0.82482 | 0.87548 | 0.92617 | 0.97689 | 1.03 | 1.0835 | 1.1371 | 1.1907 | 1.2442
CD horizontal tail |  | 0.029661 | 0.028237 | 0.026878 | 0.025586 | 0.024363 | 0.023211 | 0.022129 | 0.021119 | 0.020183 | 0.019325 | 0.01854 | 0.017833 | 0.017207 | 0.016666 | 0.016205 | 0.015824 | 0.015529 | 0.015332 | 0.015221 | 0.015196 | 0.015261 | 0.015429 | 0.015693 | 0.016052 | 0.016507 | 0.017376 | 0.01854 | 0.019949 | 0.021608 | 0.023513
CD total |  | 0.031054 | 0.030799 | 0.030891 | 0.031327 | 0.032113 | 0.033251 | 0.034741 | 0.036586 | 0.038786 | 0.041346 | 0.044265 | 0.047546 | 0.05119 | 0.0552 | 0.059574 | 0.064315 | 0.069424 | 0.074904 | 0.080754 | 0.086976 | 0.09357 | 0.10054 | 0.10789 | 0.11562 | 0.12372 | 0.13227 | 0.14125 | 0.15063 | 0.16043 | 0.17064
CM horizontal Tail |  | 0.061075 | 0.061071 | 0.061066 | 0.061061 | 0.061056 | 0.061051 | 0.061046 | 0.061041 | 0.061036 | 0.061031 | 0.061026 | 0.061021 | 0.061016 | 0.06101 | 0.061005 | 0.061 | 0.060995 | 0.060989 | 0.060984 | 0.060905 | 0.060595 | 0.060283 | 0.059969 | 0.059652 | 0.059334 | 0.058859 | 0.058354 | 0.057848 | 0.057342 | 0.056837
Xcg = 26.16628285318501 %
CM total |  | 0.77646 | 0.77407 | 0.77155 | 0.76891 | 0.76616 | 0.76332 | 0.76037 | 0.75733 | 0.7542 | 0.75099 | 0.76991 | 0.76221 | 0.75443 | 0.7466 | 0.7387 | 0.73074 | 0.72273 | 0.71468 | 0.70658 | 0.69842 | 0.69021 | 0.68196 | 0.67368 | 0.66538 | 0.65707 | 0.63856 | 0.61812 | 0.59781 | 0.57764 | 0.55762
Xcg = 29.672168969131157 %
CM total |  | 0.76826 | 0.76762 | 0.76686 | 0.76599 | 0.765 | 0.76392 | 0.76274 | 0.76147 | 0.76011 | 0.75867 | 0.77936 | 0.77343 | 0.76744 | 0.76138 | 0.75527 | 0.7491 | 0.74288 | 0.73661 | 0.7303 | 0.72394 | 0.71752 | 0.71106 | 0.70459 | 0.69809 | 0.69158 | 0.67496 | 0.65643 | 0.63803 | 0.61977 | 0.60165
Delta elevator = -30.0 deg
CL horizontal tail |  | -1.4463 | -1.4252 | -1.404 | -1.3827 | -1.3613 | -1.3397 | -1.318 | -1.2962 | -1.2742 | -1.2522 | -1.2299 | -1.2076 | -1.1851 | -1.1624 | -1.1397 | -1.1167 | -1.0937 | -1.0705 | -1.0471 | -1.0236 | -0.9999 | -0.97608 | -0.95209 | -0.92795 | -0.90365 | -0.86743 | -0.82884 | -0.79025 | -0.75165 | -0.71305
CL total |  | -0.26647 | -0.21639 | -0.16628 | -0.11615 | -0.065992 | -0.015811 | 0.034395 | 0.084626 | 0.13488 | 0.18517 | 0.23548 | 0.28582 | 0.33618 | 0.38658 | 0.437 | 0.48745 | 0.53793 | 0.58843 | 0.63897 | 0.68954 | 0.74014 | 0.79077 | 0.84143 | 0.89212 | 0.94284 | 0.99593 | 1.0495 | 1.1031 | 1.1566 | 1.2102
CD horizontal tail |  | 0.033941 | 0.032517 | 0.031158 | 0.029866 | 0.028643 | 0.027491 | 0.026409 | 0.025399 | 0.024463 | 0.023605 | 0.02282 | 0.022113 | 0.021487 | 0.020946 | 0.020485 | 0.020104 | 0.019809 | 0.019612 | 0.019501 | 0.019476 | 0.019541 | 0.019709 | 0.019973 | 0.020332 | 0.020787 | 0.021656 | 0.02282 | 0.024229 | 0.025888 | 0.027793
CD total |  | 0.031903 | 0.031648 | 0.03174 | 0.032177 | 0.032963 | 0.034101 | 0.035591 | 0.037435 | 0.039635 | 0.042195 | 0.045114 | 0.048395 | 0.05204 | 0.056049 | 0.060424 | 0.065164 | 0.070274 | 0.075753 | 0.081603 | 0.087825 | 0.094419 | 0.10139 | 0.10874 | 0.11647 | 0.12457 | 0.13312 | 0.1421 | 0.15148 | 0.16128 | 0.17149
CM horizontal Tail |  | 0.078608 | 0.078604 | 0.078599 | 0.078594 | 0.078589 | 0.078584 | 0.078579 | 0.078574 | 0.078569 | 0.078564 | 0.078559 | 0.078554 | 0.078549 | 0.078543 | 0.078538 | 0.078533 | 0.078528 | 0.078522 | 0.078517 | 0.078438 | 0.078128 | 0.077816 | 0.077502 | 0.077185 | 0.076867 | 0.076392 | 0.075887 | 0.075381 | 0.074875 | 0.07437
Xcg = 26.16628285318501 %
CM total |  | 0.92523 | 0.92299 | 0.92062 | 0.91813 | 0.91552 | 0.9128 | 0.90998 | 0.90705 | 0.90403 | 0.90092 | 0.91993 | 0.91231 | 0.90461 | 0.89685 | 0.88901 | 0.8811 | 0.87314 | 0.86512 | 0.85705 | 0.84892 | 0.84071 | 0.83247 | 0.82419 | 0.81589 | 0.80755 | 0.78902 | 0.76855 | 0.7482 | 0.72798 | 0.7079
Xcg = 29.672168969131157 %
CM total |  | 0.91584 | 0.91535 | 0.91475 | 0.91401 | 0.91317 | 0.91221 | 0.91115 | 0.91 | 0.90875 | 0.90741 | 0.92819 | 0.92235 | 0.91643 | 0.91044 | 0.90439 | 0.89827 | 0.89209 | 0.88586 | 0.87958 | 0.87324 | 0.86684 | 0.86039 | 0.85391 | 0.84741 | 0.84088 | 0.82424 | 0.80568 | 0.78724 | 0.76893 | 0.75076

## LONGITUDINAL STABILITY AND CONT
Description | Unit | Value
Alpha body | deg | -4 | -3.5862 | -3.1724 | -2.7586 | -2.3448 | -1.931 | -1.5172 | -1.1034 | -0.68966 | -0.27586 | 0.13793 | 0.55172 | 0.96552 | 1.3793 | 1.7931 | 2.2069 | 2.6207 | 3.0345 | 3.4483 | 3.8621 | 4.2759 | 4.6897 | 5.1034 | 5.5172 | 5.931 | 6.3448 | 6.7586 | 7.1724 | 7.5862 | 8
Xcg = 26.16628285318501 %
CL_h equilibrium |  | -0.25263 | -0.24558 | -0.23847 | -0.23128 | -0.22402 | -0.21667 | -0.20923 | -0.20169 | -0.19404 | -0.18628 | -0.15256 | -0.14962 | -0.14655 | -0.14334 | -0.14001 | -0.13653 | -0.13291 | -0.12914 | -0.12521 | -0.12113 | -0.11689 | -0.11247 | -0.10789 | -0.10313 | -0.098187 | -0.093059 | -0.087741 | -0.082227 | -0.076514 | -0.070595
CL_total equilibrium |  | -0.029555 | 0.017745 | 0.065057 | 0.11238 | 0.15973 | 0.20708 | 0.25446 | 0.30186 | 0.34928 | 0.39672 | 0.44931 | 0.4958 | 0.54231 | 0.58884 | 0.63541 | 0.682 | 0.72862 | 0.77526 | 0.82194 | 0.86865 | 0.9154 | 0.96217 | 1.009 | 1.0558 | 1.1027 | 1.1496 | 1.1966 | 1.2436 | 1.2906 | 1.3377
CD_h equilibrium |  | 0.020001 | 0.018577 | 0.017218 | 0.015926 | 0.014703 | 0.013551 | 0.012469 | 0.011459 | 0.010523 | 0.0096651 | 0.0088804 | 0.0081728 | 0.0075466 | 0.0070056 | 0.0065446 | 0.0061642 | 0.0058694 | 0.0056719 | 0.0055818 | 0.0055926 | 0.0056921 | 0.0058954 | 0.0061943 | 0.0065875 | 0.0070774 | 0.0080024 | 0.0092327 | 0.010766 | 0.012549 | 0.014576
CD_total equilibrium |  | 0.029136 | 0.028882 | 0.028973 | 0.02941 | 0.030196 | 0.031334 | 0.032824 | 0.034668 | 0.036869 | 0.039428 | 0.042348 | 0.045628 | 0.049273 | 0.053283 | 0.057657 | 0.062398 | 0.067507 | 0.072987 | 0.078841 | 0.08507 | 0.091671 | 0.098649 | 0.106 | 0.11374 | 0.12185 | 0.13041 | 0.1394 | 0.14881 | 0.15863 | 0.16887
delta_e equilibrium | deg | 2.8788 | 2.6317 | 2.3836 | 2.1346 | 1.8848 | 1.6346 | 1.3862 | 1.1372 | 0.88782 | 0.63802 | 0.83852 | 0.50007 | 0.16141 | -0.17743 | -0.51639 | -0.85542 | -1.1945 | -1.5335 | -1.8747 | -2.2171 | -2.5594 | -2.9015 | -3.2432 | -3.5847 | -3.9258 | -4.4736 | -5.0619 | -5.6649 | -6.2643 | -6.8599
Neutral_point |  | 0.33079 | 0.33168 | 0.33339 | 0.33494 | 0.33635 | 0.33764 | 0.33881 | 0.33987 | 0.34082 | 0.12666 | 0.17496 | 0.43816 | 0.43869 | 0.43912 | 0.43947 | 0.43972 | 0.43987 | 0.43992 | 0.43999 | 0.44027 | 0.44035 | 0.44003 | 0.43961 | 0.43908 | 0.54694 | 0.67503 | 0.693 | 0.68899 | 0.68483 | 0.68271
Static_Stability_Margin |  | -0.069126 | -0.07002 | -0.071726 | -0.073277 | -0.07469 | -0.075978 | -0.077148 | -0.078206 | -0.079157 | 0.135 | 0.086704 | -0.1765 | -0.17702 | -0.17746 | -0.17781 | -0.17806 | -0.1782 | -0.17826 | -0.17833 | -0.17861 | -0.17869 | -0.17836 | -0.17794 | -0.17742 | -0.28528 | -0.41337 | -0.43133 | -0.42733 | -0.42317 | -0.42105
Efficiency |  | -1.0144 | 0.61441 | 2.2454 | 3.8213 | 5.2897 | 6.609 | 7.7523 | 8.7071 | 9.4736 | 10.0617 | 10.6101 | 10.866 | 11.0062 | 11.0513 | 11.0205 | 10.9299 | 10.7932 | 10.622 | 10.4254 | 10.2111 | 9.9857 | 9.7535 | 9.5183 | 9.283 | 9.0496 | 8.8153 | 8.5839 | 8.357 | 8.1359 | 7.9214
Maximum efficiency |  | 11.0513
Xcg = 29.672168969131157 %
CL_h equilibrium |  | -0.25391 | -0.24491 | -0.23584 | -0.22671 | -0.21749 | -0.20819 | -0.19879 | -0.18929 | -0.17968 | -0.16997 | -0.13407 | -0.1292 | -0.12421 | -0.11908 | -0.11381 | -0.1084 | -0.10285 | -0.097143 | -0.09128 | -0.085257 | -0.079069 | -0.072712 | -0.066179 | -0.059468 | -0.052573 | -0.04549 | -0.038213 | -0.030739 | -0.023062 | -0.015177
CL_total equilibrium |  | -0.029808 | 0.017878 | 0.065578 | 0.11329 | 0.16102 | 0.20877 | 0.25653 | 0.30432 | 0.35213 | 0.39996 | 0.45298 | 0.49985 | 0.54674 | 0.59366 | 0.6406 | 0.68758 | 0.73458 | 0.78161 | 0.82868 | 0.87577 | 0.9229 | 0.97007 | 1.0173 | 1.0645 | 1.1118 | 1.1591 | 1.2064 | 1.2538 | 1.3012 | 1.3487
CD_h equilibrium |  | 0.020001 | 0.018577 | 0.017218 | 0.015926 | 0.014703 | 0.013551 | 0.012469 | 0.011459 | 0.010523 | 0.0096651 | 0.0088804 | 0.0081728 | 0.0075466 | 0.0070056 | 0.0065446 | 0.0061642 | 0.0058694 | 0.0056719 | 0.0055606 | 0.0055364 | 0.0056241 | 0.0058239 | 0.0061193 | 0.006509 | 0.0069955 | 0.0079169 | 0.0091371 | 0.010602 | 0.012348 | 0.014368
CD_total equilibrium |  | 0.029136 | 0.028882 | 0.028973 | 0.02941 | 0.030196 | 0.031334 | 0.032824 | 0.034668 | 0.036869 | 0.039428 | 0.042348 | 0.045628 | 0.049273 | 0.053283 | 0.057657 | 0.062398 | 0.067507 | 0.072987 | 0.078837 | 0.085058 | 0.091657 | 0.098635 | 0.10599 | 0.11372 | 0.12184 | 0.1304 | 0.13938 | 0.14878 | 0.15859 | 0.16883
delta_e equilibrium | deg | 2.8563 | 2.6435 | 2.4298 | 2.2151 | 1.9998 | 1.7837 | 1.5681 | 1.3533 | 1.1381 | 0.92247 | 1.1609 | 0.85597 | 0.55087 | 0.24564 | -0.059682 | -0.36504 | -0.67039 | -0.97567 | -1.2808 | -1.5859 | -1.8931 | -2.2008 | -2.5083 | -2.8154 | -3.1221 | -3.6354 | -4.1872 | -4.7355 | -5.29 | -5.8498
Neutral_point |  | 0.3284 | 0.32927 | 0.33094 | 0.33246 | 0.33384 | 0.3351 | 0.33624 | 0.33727 | 0.33819 | 0.12757 | 0.17506 | 0.43389 | 0.4344 | 0.43481 | 0.43514 | 0.43537 | 0.4355 | 0.43554 | 0.43559 | 0.43586 | 0.43592 | 0.43558 | 0.43515 | 0.43461 | 0.54071 | 0.66671 | 0.68436 | 0.6804 | 0.67628 | 0.67418
Static_Stability_Margin |  | -0.031677 | -0.032552 | -0.03422 | -0.035736 | -0.037117 | -0.038374 | -0.039516 | -0.040547 | -0.041473 | 0.16916 | 0.12167 | -0.13717 | -0.13767 | -0.13809 | -0.13842 | -0.13865 | -0.13878 | -0.13882 | -0.13887 | -0.13914 | -0.1392 | -0.13886 | -0.13843 | -0.13789 | -0.24399 | -0.36999 | -0.38764 | -0.38368 | -0.37956 | -0.37746
Efficiency |  | -1.0231 | 0.61902 | 2.2634 | 3.8521 | 5.3325 | 6.6627 | 7.8154 | 8.7781 | 9.5509 | 10.1439 | 10.6967 | 10.9548 | 11.0962 | 11.1417 | 11.1106 | 11.0193 | 10.8816 | 10.709 | 10.5113 | 10.2962 | 10.0691 | 9.835 | 9.5978 | 9.3604 | 9.1251 | 8.8888 | 8.6556 | 8.4275 | 8.2049 | 7.9885
Maximum efficiency |  | 11.1417

## DIRECTIONAL STABILITY AND CONTR
Description | Unit | Value
Beta | deg | 0 | 1.5789 | 3.1579 | 4.7368 | 6.3158 | 7.8947 | 9.4737 | 11.0526 | 12.6316 | 14.2105 | 15.7895 | 17.3684 | 18.9474 | 20.5263 | 22.1053 | 23.6842 | 25.2632 | 26.8421 | 28.4211 | 30
Xcg = 26.16628285318501 %
CN_beta_vertical_tail | 1/deg | 0.0061376
CN_beta_fuselage | 1/deg | -0.0010845
CN_beta_wing | 1/deg | 6.0271e-05
CN_beta_total | 1/deg | 0.0051134
Delta_rudder | deg | 5 | 10 | 15 | 20 | 25 | 0
CN_delta_rudder | 1/deg | 0.0042062 | 0.0040791 | 0.0037127 | 0.0029497 | 0.0025264 | 0.0042515
CN_vertical_tail |  | 0 | 0.0096909 | 0.019382 | 0.029073 | 0.038764 | 0.048455 | 0.058146 | 0.067837 | 0.077505 | 0.086909 | 0.095728 | 0.10364 | 0.11033 | 0.11547 | 0.11874 | 0.11983 | 0.1184 | 0.11415 | 0.10674 | 0.095867
CN_fuselage |  | -0.00025616 | -0.0019625 | -0.0035959 | -0.0051562 | -0.0066436 | -0.0080579 | -0.0093993 | -0.010668 | -0.011863 | -0.012985 | -0.014035 | -0.015011 | -0.015914 | -0.016745 | -0.017502 | -0.018186 | -0.018798 | -0.019336 | -0.019801 | -0.020194
CN_wing |  | 0 | 9.5165e-05 | 0.00019033 | 0.0002855 | 0.00038066 | 0.00047583 | 0.00057099 | 0.00066616 | 0.00076132 | 0.00085649 | 0.00095165 | 0.0010468 | 0.001142 | 0.0012371 | 0.0013323 | 0.0014275 | 0.0015226 | 0.0016178 | 0.001713 | 0.0018081
CN_total |  | -0.00025616 | 0.0078236 | 0.015976 | 0.024202 | 0.032501 | 0.040873 | 0.049317 | 0.057835 | 0.066403 | 0.07478 | 0.082645 | 0.089678 | 0.095557 | 0.099963 | 0.10257 | 0.10307 | 0.10113 | 0.096431 | 0.088656 | 0.077482
CN at delta rudder = 5.0 deg |  | -0.0082228 | 0.0014681 | 0.011159 | 0.02085 | 0.030541 | 0.040232 | 0.049923 | 0.059614 | 0.069282 | 0.078686 | 0.087505 | 0.095419 | 0.10211 | 0.10725 | 0.11052 | 0.11161 | 0.11018 | 0.10593 | 0.098521 | 0.087644
CN at delta rudder = 10.0 deg |  | -0.032891 | -0.0232 | -0.013509 | -0.0038186 | 0.0058724 | 0.015563 | 0.025254 | 0.034945 | 0.044613 | 0.054017 | 0.062837 | 0.070751 | 0.077438 | 0.082579 | 0.085852 | 0.086937 | 0.085513 | 0.081258 | 0.073853 | 0.062976
CN at delta rudder = 15.0 deg |  | -0.050667 | -0.040976 | -0.031285 | -0.021595 | -0.011904 | -0.0022127 | 0.0074783 | 0.017169 | 0.026837 | 0.036241 | 0.045061 | 0.052975 | 0.059662 | 0.064803 | 0.068076 | 0.069161 | 0.067737 | 0.063482 | 0.056077 | 0.0452
CN at delta rudder = 20.0 deg |  | -0.06933 | -0.059639 | -0.049948 | -0.040257 | -0.030567 | -0.020876 | -0.011185 | -0.0014937 | 0.0081743 | 0.017578 | 0.026398 | 0.034312 | 0.041 | 0.04614 | 0.049414 | 0.050498 | 0.049074 | 0.044819 | 0.037414 | 0.026537
CN at delta rudder = 25.0 deg |  | -0.084423 | -0.074732 | -0.065041 | -0.05535 | -0.045659 | -0.035968 | -0.026277 | -0.016586 | -0.006918 | 0.002486 | 0.011305 | 0.019219 | 0.025907 | 0.031048 | 0.034321 | 0.035406 | 0.033981 | 0.029727 | 0.022321 | 0.011445
CN at delta rudder = 0.0 deg |  | 0 | 0.0096909 | 0.019382 | 0.029073 | 0.038764 | 0.048455 | 0.058146 | 0.067837 | 0.077505 | 0.086909 | 0.095728 | 0.10364 | 0.11033 | 0.11547 | 0.11874 | 0.11983 | 0.1184 | 0.11415 | 0.10674 | 0.095867
Delta_rudder equilibrium | deg | 0.015008 | 0.42021 | 1.6658 | 3.7219 | 6.003 | 7.6088 | 9.2596 | 10.9555 | 12.4112 | 13.8069
Beta equilibrium | deg | 0 | 2.7778 | 5.5556 | 8.3333 | 11.1111 | 13.8889 | 16.6667 | 19.4444 | 22.2222 | 25
Xcg = 29.672168969131157 %
CN_beta_vertical_tail | 1/deg | 0.0051134 5: 0.0060901
CN_beta_fuselage | 1/deg | 0.0051134 5: -0.0010876
CN_beta_wing | 1/deg | 0.0051134 5: 6.0271e-05
CN_beta_total | 1/deg | 0.0051134 5: 0.0050628
Delta_rudder | deg | 5 | 10 | 15 | 20 | 25 | 0
CN_delta_rudder | 1/deg | 0.0041736 | 0.0040475 | 0.0036839 | 0.0029269 | 0.0025069 | 0.0042186
CN_vertical_tail |  | 0 | 0.0096159 | 0.019232 | 0.028848 | 0.038464 | 0.04808 | 0.057695 | 0.067311 | 0.076905 | 0.086236 | 0.094987 | 0.10284 | 0.10948 | 0.11458 | 0.11782 | 0.1189 | 0.11749 | 0.11327 | 0.10592 | 0.095125
CN_fuselage |  | -0.00025688 | -0.001968 | -0.003606 | -0.0051707 | -0.0066622 | -0.0080806 | -0.0094257 | -0.010698 | -0.011896 | -0.013022 | -0.014074 | -0.015053 | -0.015959 | -0.016792 | -0.017551 | -0.018237 | -0.01885 | -0.01939 | -0.019857 | -0.02025
CN_wing |  | 0 | 9.5165e-05 | 0.00019033 | 0.0002855 | 0.00038066 | 0.00047583 | 0.00057099 | 0.00066616 | 0.00076132 | 0.00085649 | 0.00095165 | 0.0010468 | 0.001142 | 0.0012371 | 0.0013323 | 0.0014275 | 0.0015226 | 0.0016178 | 0.001713 | 0.0018081
CN_total |  | -0.00025688 | 0.0077431 | 0.015816 | 0.023963 | 0.032182 | 0.040475 | 0.048841 | 0.05728 | 0.06577 | 0.074071 | 0.081865 | 0.088833 | 0.094659 | 0.099022 | 0.10161 | 0.10209 | 0.10016 | 0.095493 | 0.087774 | 0.076683
CN at delta rudder = 5.0 deg |  | -0.0081592 | 0.0014567 | 0.011073 | 0.020689 | 0.030304 | 0.03992 | 0.049536 | 0.059152 | 0.068745 | 0.078077 | 0.086828 | 0.094681 | 0.10132 | 0.10642 | 0.10967 | 0.11074 | 0.10933 | 0.10511 | 0.097759 | 0.086966
CN at delta rudder = 10.0 deg |  | -0.032637 | -0.023021 | -0.013405 | -0.003789 | 0.0058269 | 0.015443 | 0.025059 | 0.034675 | 0.044268 | 0.053599 | 0.06235 | 0.070203 | 0.076839 | 0.08194 | 0.085188 | 0.086264 | 0.084851 | 0.080629 | 0.073281 | 0.062488
CN at delta rudder = 15.0 deg |  | -0.050275 | -0.040659 | -0.031043 | -0.021427 | -0.011811 | -0.0021956 | 0.0074204 | 0.017036 | 0.026629 | 0.035961 | 0.044712 | 0.052565 | 0.059201 | 0.064302 | 0.067549 | 0.068626 | 0.067212 | 0.062991 | 0.055643 | 0.04485
CN at delta rudder = 20.0 deg |  | -0.068794 | -0.059178 | -0.049562 | -0.039946 | -0.03033 | -0.020714 | -0.011098 | -0.0014821 | 0.008111 | 0.017442 | 0.026193 | 0.034046 | 0.040682 | 0.045783 | 0.049031 | 0.050107 | 0.048694 | 0.044472 | 0.037124 | 0.026332
CN at delta rudder = 25.0 deg |  | -0.083769 | -0.074153 | -0.064537 | -0.054921 | -0.045305 | -0.035689 | -0.026074 | -0.016458 | -0.0068645 | 0.0024668 | 0.011218 | 0.019071 | 0.025707 | 0.030808 | 0.034056 | 0.035132 | 0.033718 | 0.029497 | 0.022149 | 0.011356
CN at delta rudder = 0.0 deg |  | 0 | 0.0096159 | 0.019232 | 0.028848 | 0.038464 | 0.04808 | 0.057695 | 0.067311 | 0.076905 | 0.086236 | 0.094987 | 0.10284 | 0.10948 | 0.11458 | 0.11782 | 0.1189 | 0.11749 | 0.11327 | 0.10592 | 0.095125
Delta_rudder equilibrium | deg | 0.015008 | 0.42021 | 1.6658 | 3.7219 | 6.003 | 7.6088 | 9.2596 | 10.9555 | 12.4112 | 13.8069
Beta equilibrium | deg | 0 | 2.7778 | 5.5556 | 8.3333 | 11.1111 | 13.8889 | 16.6667 | 19.4444 | 22.2222 | 25