## WING
Description | Unit | Value
GLOBAL DATA
Critical Mach Number |  | 0.65122
Aerodynamic Center (LRF) | m | 0.75995
Aerodynamic Center (MAC) |  | 0.25
LIFT
CL_alpha | 1/deg | 0.099284
CL_zero |  | 0.06124
CL_star |  | 1.0209
CL_max |  | 1.5707
Alpha_zero_lift | deg | -1.1723
Alpha_star | deg | 9.6151
Alpha_stall | deg | 17.2866
CL at Alpha = 3.999999999999999 deg |  | 0.25981
LIFT CURVE
Alpha | deg | -2 | -1.6207 | -1.2414 | -0.86207 | -0.48276 | -0.10345 | 0.27586 | 0.65517 | 1.0345 | 1.4138 | 1.7931 | 2.1724 | 2.5517 | 2.931 | 3.3103 | 3.6897 | 4.069 | 4.4483 | 4.8276 | 5.2069 | 5.5862 | 5.9655 | 6.3448 | 6.7241 | 7.1034 | 7.4828 | 7.8621 | 8.2414 | 8.6207 | 9
CL |  | -0.13733 | -0.099669 | -0.062009 | -0.02435 | 0.01331 | 0.05097 | 0.088629 | 0.12629 | 0.16395 | 0.20161 | 0.23927 | 0.27693 | 0.31459 | 0.35225 | 0.38991 | 0.42757 | 0.46523 | 0.50288 | 0.54054 | 0.5782 | 0.61586 | 0.65352 | 0.69118 | 0.72884 | 0.7665 | 0.80416 | 0.84182 | 0.87948 | 0.91714 | 0.9548
LIFT DISTRIBUTIONS
y stations | m | 0 | 0.27612 | 0.55224 | 0.82837 | 1.1045 | 1.3806 | 1.6567 | 1.9329 | 2.209 | 2.4851 | 2.7612 | 3.0373 | 3.3135 | 3.5896 | 3.8657 | 4.1418 | 4.418 | 4.6941 | 4.9702 | 5.2463 | 5.5224 | 5.7986 | 6.0747 | 6.3508 | 6.6269 | 6.9031 | 7.1792 | 7.4553 | 7.7314 | 8.0076 | 8.2837 | 8.5598 | 8.8359 | 9.112 | 9.3882 | 9.6643 | 9.9404 | 10.2165 | 10.4927 | 10.7688 | 11.0449 | 11.321 | 11.5971 | 11.8733 | 12.1494 | 12.4255 | 12.7016 | 12.9778 | 13.2539 | 13.53
eta stations |  | 0 | 0.020408 | 0.040816 | 0.061224 | 0.081633 | 0.10204 | 0.12245 | 0.14286 | 0.16327 | 0.18367 | 0.20408 | 0.22449 | 0.2449 | 0.26531 | 0.28571 | 0.30612 | 0.32653 | 0.34694 | 0.36735 | 0.38776 | 0.40816 | 0.42857 | 0.44898 | 0.46939 | 0.4898 | 0.5102 | 0.53061 | 0.55102 | 0.57143 | 0.59184 | 0.61224 | 0.63265 | 0.65306 | 0.67347 | 0.69388 | 0.71429 | 0.73469 | 0.7551 | 0.77551 | 0.79592 | 0.81633 | 0.83673 | 0.85714 | 0.87755 | 0.89796 | 0.91837 | 0.93878 | 0.95918 | 0.97959 | 1
Alpha = 0.0 deg
Cl |  | 0.11433 | 0.11429 | 0.11417 | 0.11396 | 0.11367 | 0.11329 | 0.11281 | 0.11223 | 0.11154 | 0.11074 | 0.10981 | 0.10873 | 0.1075 | 0.10607 | 0.10444 | 0.10255 | 0.10036 | 0.097899 | 0.095584 | 0.092907 | 0.089838 | 0.086445 | 0.082775 | 0.078863 | 0.074739 | 0.070427 | 0.06595 | 0.061327 | 0.056577 | 0.051718 | 0.046765 | 0.041734 | 0.036641 | 0.031505 | 0.026342 | 0.021174 | 0.016022 | 0.010913 | 0.005878 | 0.00095513 | -0.0038089 | -0.0083545 | -0.012604 | -0.016451 | -0.019751 | -0.02229 | -0.023733 | -0.023501 | -0.020339 | 0
Cl_additional |  | 0.064626 | 0.064618 | 0.064595 | 0.064555 | 0.0645 | 0.064428 | 0.064339 | 0.064232 | 0.064106 | 0.063959 | 0.063792 | 0.063601 | 0.063386 | 0.063144 | 0.062872 | 0.062568 | 0.06223 | 0.061945 | 0.062164 | 0.062453 | 0.062713 | 0.062941 | 0.063139 | 0.063305 | 0.063441 | 0.063545 | 0.063617 | 0.063655 | 0.063657 | 0.063621 | 0.063543 | 0.06342 | 0.063245 | 0.063014 | 0.062716 | 0.062342 | 0.06188 | 0.061314 | 0.060622 | 0.059779 | 0.058749 | 0.057487 | 0.055931 | 0.053992 | 0.051546 | 0.048399 | 0.044242 | 0.038505 | 0.029881 | 0
Cl_basic |  | 0.049708 | 0.049675 | 0.049575 | 0.049407 | 0.049169 | 0.048858 | 0.048469 | 0.047999 | 0.047439 | 0.046781 | 0.046016 | 0.045131 | 0.044109 | 0.042931 | 0.041568 | 0.039984 | 0.038126 | 0.035954 | 0.033421 | 0.030453 | 0.027125 | 0.023504 | 0.019636 | 0.015558 | 0.011298 | 0.0068823 | 0.0023328 | -0.0023276 | -0.0070793 | -0.011903 | -0.016778 | -0.021686 | -0.026604 | -0.031509 | -0.036374 | -0.041169 | -0.045859 | -0.050401 | -0.054744 | -0.058823 | -0.062558 | -0.065842 | -0.068534 | -0.070444 | -0.071297 | -0.070689 | -0.067975 | -0.062006 | -0.05022 | 0
cCl | m | 0.29451 | 0.29441 | 0.29409 | 0.29356 | 0.2928 | 0.29181 | 0.29058 | 0.28909 | 0.28733 | 0.28526 | 0.28286 | 0.28008 | 0.2769 | 0.27324 | 0.26903 | 0.26416 | 0.25851 | 0.25218 | 0.24333 | 0.23365 | 0.22317 | 0.21208 | 0.20052 | 0.18862 | 0.17645 | 0.1641 | 0.15163 | 0.13912 | 0.1266 | 0.11413 | 0.10176 | 0.089527 | 0.077474 | 0.065643 | 0.054074 | 0.042812 | 0.031901 | 0.021393 | 0.011342 | 0.0018135 | -0.0071147 | -0.015348 | -0.022766 | -0.029209 | -0.034459 | -0.038201 | -0.039944 | -0.038829 | -0.032978 | 0
cCl_additional | m | 0.16647 | 0.16645 | 0.16639 | 0.16629 | 0.16615 | 0.16596 | 0.16573 | 0.16545 | 0.16513 | 0.16475 | 0.16432 | 0.16383 | 0.16328 | 0.16265 | 0.16195 | 0.16117 | 0.1603 | 0.15956 | 0.15825 | 0.15707 | 0.15579 | 0.15442 | 0.15295 | 0.15141 | 0.14978 | 0.14806 | 0.14627 | 0.1444 | 0.14244 | 0.1404 | 0.13827 | 0.13605 | 0.13373 | 0.13129 | 0.12874 | 0.12605 | 0.12321 | 0.1202 | 0.11697 | 0.1135 | 0.10974 | 0.10561 | 0.10103 | 0.095862 | 0.089929 | 0.082949 | 0.07446 | 0.063619 | 0.048449 | 0
cCl_basic | m | 0.12804 | 0.12796 | 0.1277 | 0.12727 | 0.12665 | 0.12585 | 0.12485 | 0.12364 | 0.1222 | 0.1205 | 0.11853 | 0.11625 | 0.11362 | 0.11058 | 0.10707 | 0.103 | 0.098209 | 0.092613 | 0.085081 | 0.076589 | 0.067383 | 0.057663 | 0.047569 | 0.037209 | 0.026674 | 0.016036 | 0.0053638 | -0.0052801 | -0.015841 | -0.026267 | -0.03651 | -0.046521 | -0.056251 | -0.065651 | -0.074667 | -0.083242 | -0.091312 | -0.098803 | -0.10563 | -0.11169 | -0.11685 | -0.12096 | -0.12379 | -0.12507 | -0.12439 | -0.12115 | -0.1144 | -0.10245 | -0.081427 | 0
Gamma |  | 21.663 | 21.6553 | 21.6319 | 21.5926 | 21.537 | 21.4644 | 21.3739 | 21.2644 | 21.1344 | 20.9822 | 20.8055 | 20.6017 | 20.3673 | 20.098 | 19.7883 | 19.4307 | 19.0145 | 18.5215 | 17.8985 | 17.1872 | 16.4159 | 15.6 | 14.7499 | 13.874 | 12.979 | 12.0706 | 11.1539 | 10.2333 | 9.3128 | 8.3959 | 7.4861 | 6.5865 | 5.7001 | 4.83 | 3.9792 | 3.1509 | 2.3485 | 1.5756 | 0.8364 | 0.13558 | -0.52115 | -1.1268 | -1.6725 | -2.1466 | -2.5331 | -2.8088 | -2.9377 | -2.8568 | -2.4285 | 0
Gamma_additional |  | 12.2447 | 12.2432 | 12.2388 | 12.2314 | 12.2209 | 12.2072 | 12.1903 | 12.17 | 12.1461 | 12.1185 | 12.0867 | 12.0506 | 12.0098 | 11.9639 | 11.9124 | 11.8549 | 11.7907 | 11.7193 | 11.6399 | 11.553 | 11.4589 | 11.358 | 11.2506 | 11.1368 | 11.0169 | 10.8909 | 10.759 | 10.6212 | 10.4773 | 10.3272 | 10.1706 | 10.0071 | 9.8363 | 9.6574 | 9.4697 | 9.2721 | 9.0632 | 8.8413 | 8.6042 | 8.3491 | 8.0723 | 7.7688 | 7.4319 | 7.0523 | 6.6162 | 6.1032 | 5.4796 | 4.6832 | 3.5695 | 0
Gamma_basic |  | 9.4183 | 9.412 | 9.3931 | 9.3612 | 9.3161 | 9.2572 | 9.1836 | 9.0943 | 8.9882 | 8.8637 | 8.7188 | 8.5511 | 8.3575 | 8.1341 | 7.8759 | 7.5759 | 7.2238 | 6.8022 | 6.2586 | 5.6342 | 4.957 | 4.2419 | 3.4993 | 2.7372 | 1.9621 | 1.1796 | 0.39484 | -0.38788 | -1.1645 | -1.9312 | -2.6844 | -3.4206 | -4.1362 | -4.8275 | -5.4905 | -6.1212 | -6.7147 | -7.2657 | -7.7678 | -8.2135 | -8.5935 | -8.8956 | -9.1044 | -9.1989 | -9.1494 | -8.9121 | -8.4173 | -7.54 | -5.998 | 0
Wing load | N | 2301.2001 | 2300.3754 | 2297.892 | 2293.7212 | 2287.8143 | 2280.1012 | 2270.4878 | 2258.8534 | 2245.0458 | 2228.8761 | 2210.1103 | 2188.4584 | 2163.5588 | 2134.9545 | 2102.0553 | 2064.0695 | 2019.8561 | 1970.4014 | 1901.3076 | 1825.6798 | 1743.7563 | 1657.0863 | 1566.7969 | 1473.7657 | 1378.7117 | 1282.2141 | 1184.8109 | 1086.9991 | 989.1956 | 891.7821 | 795.114 | 699.5285 | 605.3516 | 512.905 | 422.5138 | 334.5144 | 249.2641 | 167.153 | 88.6194 | 14.17 | -55.5914 | -119.9225 | -177.8805 | -228.2241 | -269.2485 | -298.4871 | -312.102 | -303.3911 | -257.6734 | 0
Additional load | N | 1300.7218 | 1300.5651 | 1300.0937 | 1299.3038 | 1298.189 | 1296.7401 | 1294.9449 | 1292.7881 | 1290.2506 | 1287.3098 | 1283.9383 | 1280.1039 | 1275.7694 | 1270.8916 | 1265.4221 | 1259.3079 | 1252.4921 | 1246.7602 | 1236.5195 | 1227.2489 | 1217.2548 | 1206.534 | 1195.1169 | 1183.0296 | 1170.2927 | 1156.9143 | 1142.9007 | 1128.2558 | 1112.9697 | 1097.0235 | 1080.3881 | 1063.0231 | 1044.8747 | 1025.8732 | 1005.9297 | 984.9311 | 962.7342 | 939.1567 | 913.9651 | 886.8577 | 857.4395 | 825.1845 | 789.3778 | 749.0209 | 702.6687 | 648.1252 | 581.8018 | 497.0902 | 378.5633 | 0
Basic load | N | 1000.4783 | 999.8103 | 997.7983 | 994.4174 | 989.6253 | 983.3611 | 975.5429 | 966.0653 | 954.7952 | 941.5663 | 926.172 | 908.3545 | 887.7894 | 864.063 | 836.6332 | 804.7615 | 767.3641 | 723.6412 | 664.7882 | 598.4309 | 526.5016 | 450.5522 | 371.6799 | 290.736 | 208.419 | 125.2997 | 41.9102 | -41.2567 | -123.7741 | -205.2414 | -285.2741 | -363.4945 | -439.5231 | -512.9682 | -583.4158 | -650.4167 | -713.4701 | -772.0036 | -825.3456 | -872.6877 | -913.0309 | -945.107 | -967.2584 | -977.245 | -971.9172 | -946.6123 | -893.9038 | -800.4813 | -636.2368 | 0
Alpha = 2.0 deg
Cl |  | 0.32488 | 0.32481 | 0.32461 | 0.32427 | 0.3238 | 0.32318 | 0.32241 | 0.32149 | 0.32039 | 0.31911 | 0.31763 | 0.31594 | 0.314 | 0.31179 | 0.30927 | 0.30639 | 0.30309 | 0.29971 | 0.2981 | 0.29637 | 0.29415 | 0.2915 | 0.28847 | 0.2851 | 0.28142 | 0.27745 | 0.2732 | 0.2687 | 0.26396 | 0.25899 | 0.25378 | 0.24835 | 0.24269 | 0.23679 | 0.23066 | 0.22428 | 0.21762 | 0.21066 | 0.20338 | 0.19571 | 0.18759 | 0.17893 | 0.16961 | 0.15945 | 0.14818 | 0.13539 | 0.1204 | 0.10194 | 0.077009 | 0
Cl_additional |  | 0.27517 | 0.27513 | 0.27503 | 0.27487 | 0.27463 | 0.27433 | 0.27395 | 0.27349 | 0.27295 | 0.27233 | 0.27162 | 0.27081 | 0.26989 | 0.26886 | 0.2677 | 0.26641 | 0.26496 | 0.26375 | 0.26468 | 0.26592 | 0.26702 | 0.268 | 0.26884 | 0.26955 | 0.27012 | 0.27057 | 0.27087 | 0.27103 | 0.27104 | 0.27089 | 0.27056 | 0.27003 | 0.26929 | 0.2683 | 0.26704 | 0.26545 | 0.26348 | 0.26107 | 0.25812 | 0.25453 | 0.25014 | 0.24477 | 0.23815 | 0.22989 | 0.21947 | 0.20608 | 0.18838 | 0.16395 | 0.12723 | 0
Cl_basic |  | 0.049708 | 0.049675 | 0.049575 | 0.049407 | 0.049169 | 0.048858 | 0.048469 | 0.047999 | 0.047439 | 0.046781 | 0.046016 | 0.045131 | 0.044109 | 0.042931 | 0.041568 | 0.039984 | 0.038126 | 0.035954 | 0.033421 | 0.030453 | 0.027125 | 0.023504 | 0.019636 | 0.015558 | 0.011298 | 0.0068823 | 0.0023328 | -0.0023276 | -0.0070793 | -0.011903 | -0.016778 | -0.021686 | -0.026604 | -0.031509 | -0.036374 | -0.041169 | -0.045859 | -0.050401 | -0.054744 | -0.058823 | -0.062558 | -0.065842 | -0.068534 | -0.070444 | -0.071297 | -0.070689 | -0.067975 | -0.062006 | -0.05022 | 0
cCl | m | 0.83685 | 0.83668 | 0.83616 | 0.8353 | 0.83408 | 0.83249 | 0.83051 | 0.82812 | 0.82529 | 0.822 | 0.81819 | 0.81382 | 0.80883 | 0.80313 | 0.79664 | 0.78923 | 0.78073 | 0.77201 | 0.7589 | 0.74535 | 0.7307 | 0.71514 | 0.69883 | 0.68188 | 0.6644 | 0.64647 | 0.62817 | 0.60954 | 0.59065 | 0.57154 | 0.55223 | 0.53275 | 0.51313 | 0.49338 | 0.4735 | 0.45348 | 0.43331 | 0.41297 | 0.39242 | 0.37159 | 0.35039 | 0.32871 | 0.30636 | 0.28309 | 0.25852 | 0.23203 | 0.20264 | 0.16843 | 0.12486 | 0
cCl_additional | m | 0.7088 | 0.70872 | 0.70846 | 0.70803 | 0.70742 | 0.70663 | 0.70566 | 0.70448 | 0.7031 | 0.7015 | 0.69966 | 0.69757 | 0.69521 | 0.69255 | 0.68957 | 0.68624 | 0.68252 | 0.6794 | 0.67382 | 0.66877 | 0.66332 | 0.65748 | 0.65126 | 0.64467 | 0.63773 | 0.63044 | 0.6228 | 0.61482 | 0.60649 | 0.5978 | 0.58874 | 0.57927 | 0.56938 | 0.55903 | 0.54816 | 0.53672 | 0.52462 | 0.51178 | 0.49805 | 0.48328 | 0.46725 | 0.44967 | 0.43016 | 0.40816 | 0.38291 | 0.35318 | 0.31704 | 0.27088 | 0.20629 | 0
cCl_basic | m | 0.12804 | 0.12796 | 0.1277 | 0.12727 | 0.12665 | 0.12585 | 0.12485 | 0.12364 | 0.1222 | 0.1205 | 0.11853 | 0.11625 | 0.11362 | 0.11058 | 0.10707 | 0.103 | 0.098209 | 0.092613 | 0.085081 | 0.076589 | 0.067383 | 0.057663 | 0.047569 | 0.037209 | 0.026674 | 0.016036 | 0.0053638 | -0.0052801 | -0.015841 | -0.026267 | -0.03651 | -0.046521 | -0.056251 | -0.065651 | -0.074667 | -0.083242 | -0.091312 | -0.098803 | -0.10563 | -0.11169 | -0.11685 | -0.12096 | -0.12379 | -0.12507 | -0.12439 | -0.12115 | -0.1144 | -0.10245 | -0.081427 | 0
Gamma |  | 61.5546 | 61.542 | 61.5042 | 61.4407 | 61.3509 | 61.2339 | 61.0883 | 60.9126 | 60.7048 | 60.4624 | 60.1824 | 59.8609 | 59.4936 | 59.0747 | 58.5973 | 58.0522 | 57.4269 | 56.7013 | 55.8198 | 54.8252 | 53.7475 | 52.6028 | 51.4026 | 50.156 | 48.8705 | 47.5518 | 46.2053 | 44.8355 | 43.4462 | 42.0404 | 40.6204 | 39.1883 | 37.7454 | 36.2926 | 34.8303 | 33.3581 | 31.8751 | 30.3793 | 28.8677 | 27.3359 | 25.7773 | 24.1829 | 22.5396 | 20.8286 | 19.0216 | 17.0747 | 14.9139 | 12.4004 | 9.2004 | 0
Gamma_additional |  | 52.1363 | 52.13 | 52.1111 | 52.0795 | 52.0348 | 51.9767 | 51.9048 | 51.8183 | 51.7166 | 51.5987 | 51.4636 | 51.3099 | 51.1362 | 50.9406 | 50.7214 | 50.4763 | 50.2031 | 49.8991 | 49.5611 | 49.1911 | 48.7905 | 48.3609 | 47.9033 | 47.4189 | 46.9084 | 46.3721 | 45.8104 | 45.2234 | 44.6107 | 43.9716 | 43.3049 | 42.6089 | 41.8816 | 41.12 | 40.3208 | 39.4793 | 38.5898 | 37.645 | 36.6356 | 35.5494 | 34.3708 | 33.0785 | 31.6441 | 30.0275 | 28.171 | 25.9867 | 23.3312 | 19.9404 | 15.1985 | 0
Gamma_basic |  | 9.4183 | 9.412 | 9.3931 | 9.3612 | 9.3161 | 9.2572 | 9.1836 | 9.0943 | 8.9882 | 8.8637 | 8.7188 | 8.5511 | 8.3575 | 8.1341 | 7.8759 | 7.5759 | 7.2238 | 6.8022 | 6.2586 | 5.6342 | 4.957 | 4.2419 | 3.4993 | 2.7372 | 1.9621 | 1.1796 | 0.39484 | -0.38788 | -1.1645 | -1.9312 | -2.6844 | -3.4206 | -4.1362 | -4.8275 | -5.4905 | -6.1212 | -6.7147 | -7.2657 | -7.7678 | -8.2135 | -8.5935 | -8.8956 | -9.1044 | -9.1989 | -9.1494 | -8.9121 | -8.4173 | -7.54 | -5.998 | 0
Wing load | N | 6538.769 | 6537.4338 | 6533.4147 | 6526.6706 | 6517.1319 | 6504.6984 | 6489.2365 | 6470.5754 | 6448.5012 | 6422.7506 | 6393.0008 | 6358.8572 | 6319.8362 | 6275.3407 | 6224.6228 | 6166.7178 | 6100.2994 | 6032.1712 | 5929.7144 | 5823.8844 | 5709.4014 | 5587.8048 | 5460.3201 | 5327.9101 | 5191.361 | 5051.2785 | 4908.2208 | 4762.698 | 4615.0946 | 4465.7306 | 4314.8667 | 4162.7085 | 4009.4066 | 3855.0559 | 3699.6915 | 3543.2817 | 3385.7169 | 3226.7935 | 3066.1892 | 2903.4279 | 2737.8261 | 2568.4129 | 2393.8016 | 2211.9808 | 2019.9474 | 1813.0136 | 1583.3266 | 1316.0591 | 975.6327 | 0
Additional load | N | 5538.2907 | 5537.6234 | 5535.6164 | 5532.2532 | 5527.5066 | 5521.3373 | 5513.6936 | 5504.5101 | 5493.7061 | 5481.1843 | 5466.8288 | 5450.5027 | 5432.0468 | 5411.2778 | 5387.9896 | 5361.9563 | 5332.9353 | 5308.5301 | 5264.9262 | 5225.4535 | 5182.8998 | 5137.2526 | 5088.6401 | 5037.1741 | 4982.942 | 4925.9787 | 4866.3105 | 4803.9547 | 4738.8688 | 4670.972 | 4600.1408 | 4526.203 | 4448.9296 | 4368.024 | 4283.1073 | 4193.6984 | 4099.187 | 3998.7972 | 3891.5349 | 3776.1156 | 3650.857 | 3513.5199 | 3361.06 | 3189.2258 | 2991.8646 | 2759.6259 | 2477.2304 | 2116.5404 | 1611.8695 | 0
Basic load | N | 1000.4783 | 999.8103 | 997.7983 | 994.4174 | 989.6253 | 983.3611 | 975.5429 | 966.0653 | 954.7952 | 941.5663 | 926.172 | 908.3545 | 887.7894 | 864.063 | 836.6332 | 804.7615 | 767.3641 | 723.6412 | 664.7882 | 598.4309 | 526.5016 | 450.5522 | 371.6799 | 290.736 | 208.419 | 125.2997 | 41.9102 | -41.2567 | -123.7741 | -205.2414 | -285.2741 | -363.4945 | -439.5231 | -512.9682 | -583.4158 | -650.4167 | -713.4701 | -772.0036 | -825.3456 | -872.6877 | -913.0309 | -945.107 | -967.2584 | -977.245 | -971.9172 | -946.6123 | -893.9038 | -800.4813 | -636.2368 | 0
Alpha = 10.0 deg
Cl |  | 1.167 | 1.1669 | 1.1664 | 1.1655 | 1.1643 | 1.1628 | 1.1608 | 1.1585 | 1.1558 | 1.1526 | 1.1489 | 1.1448 | 1.14 | 1.1346 | 1.1286 | 1.1217 | 1.114 | 1.1069 | 1.1082 | 1.1102 | 1.1114 | 1.1117 | 1.1113 | 1.1101 | 1.1082 | 1.1055 | 1.1022 | 1.0982 | 1.0935 | 1.0881 | 1.0818 | 1.0748 | 1.0669 | 1.058 | 1.0479 | 1.0367 | 1.024 | 1.0097 | 0.99337 | 0.97471 | 0.95317 | 0.92807 | 0.89847 | 0.86304 | 0.81989 | 0.7661 | 0.69693 | 0.60372 | 0.4664 | 0
Cl_additional |  | 1.1173 | 1.1172 | 1.1168 | 1.1161 | 1.1152 | 1.1139 | 1.1124 | 1.1105 | 1.1083 | 1.1058 | 1.1029 | 1.0996 | 1.0959 | 1.0917 | 1.087 | 1.0818 | 1.0759 | 1.071 | 1.0748 | 1.0798 | 1.0843 | 1.0882 | 1.0916 | 1.0945 | 1.0969 | 1.0987 | 1.0999 | 1.1005 | 1.1006 | 1.1 | 1.0986 | 1.0965 | 1.0935 | 1.0895 | 1.0843 | 1.0779 | 1.0699 | 1.0601 | 1.0481 | 1.0335 | 1.0157 | 0.99391 | 0.967 | 0.93349 | 0.89119 | 0.83679 | 0.76491 | 0.66572 | 0.51662 | 0
Cl_basic |  | 0.049708 | 0.049675 | 0.049575 | 0.049407 | 0.049169 | 0.048858 | 0.048469 | 0.047999 | 0.047439 | 0.046781 | 0.046016 | 0.045131 | 0.044109 | 0.042931 | 0.041568 | 0.039984 | 0.038126 | 0.035954 | 0.033421 | 0.030453 | 0.027125 | 0.023504 | 0.019636 | 0.015558 | 0.011298 | 0.0068823 | 0.0023328 | -0.0023276 | -0.0070793 | -0.011903 | -0.016778 | -0.021686 | -0.026604 | -0.031509 | -0.036374 | -0.041169 | -0.045859 | -0.050401 | -0.054744 | -0.058823 | -0.062558 | -0.065842 | -0.068534 | -0.070444 | -0.071297 | -0.070689 | -0.067975 | -0.062006 | -0.05022 | 0
cCl | m | 3.0062 | 3.0058 | 3.0045 | 3.0023 | 2.9992 | 2.9952 | 2.9902 | 2.9842 | 2.9772 | 2.969 | 2.9595 | 2.9488 | 2.9366 | 2.9227 | 2.9071 | 2.8895 | 2.8696 | 2.8514 | 2.8212 | 2.7922 | 2.7608 | 2.7274 | 2.692 | 2.6549 | 2.6162 | 2.576 | 2.5343 | 2.4912 | 2.4469 | 2.4011 | 2.3541 | 2.3057 | 2.2558 | 2.2043 | 2.1512 | 2.0961 | 2.039 | 1.9793 | 1.9167 | 1.8507 | 1.7804 | 1.705 | 1.6229 | 1.5323 | 1.4304 | 1.313 | 1.173 | 0.99748 | 0.75623 | 0
cCl_additional | m | 2.8781 | 2.8778 | 2.8768 | 2.875 | 2.8725 | 2.8693 | 2.8654 | 2.8606 | 2.855 | 2.8485 | 2.841 | 2.8325 | 2.8229 | 2.8121 | 2.8 | 2.7865 | 2.7714 | 2.7587 | 2.7361 | 2.7156 | 2.6935 | 2.6697 | 2.6445 | 2.6177 | 2.5895 | 2.5599 | 2.5289 | 2.4965 | 2.4627 | 2.4274 | 2.3906 | 2.3522 | 2.312 | 2.27 | 2.2258 | 2.1794 | 2.1303 | 2.0781 | 2.0224 | 1.9624 | 1.8973 | 1.8259 | 1.7467 | 1.6574 | 1.5548 | 1.4341 | 1.2874 | 1.0999 | 0.83766 | 0
cCl_basic | m | 0.12804 | 0.12796 | 0.1277 | 0.12727 | 0.12665 | 0.12585 | 0.12485 | 0.12364 | 0.1222 | 0.1205 | 0.11853 | 0.11625 | 0.11362 | 0.11058 | 0.10707 | 0.103 | 0.098209 | 0.092613 | 0.085081 | 0.076589 | 0.067383 | 0.057663 | 0.047569 | 0.037209 | 0.026674 | 0.016036 | 0.0053638 | -0.0052801 | -0.015841 | -0.026267 | -0.03651 | -0.046521 | -0.056251 | -0.065651 | -0.074667 | -0.083242 | -0.091312 | -0.098803 | -0.10563 | -0.11169 | -0.11685 | -0.12096 | -0.12379 | -0.12507 | -0.12439 | -0.12115 | -0.1144 | -0.10245 | -0.081427 | 0
Gamma |  | 221.1209 | 221.0892 | 220.9935 | 220.8331 | 220.6066 | 220.3118 | 219.946 | 219.5057 | 218.9866 | 218.3835 | 217.6898 | 216.898 | 215.9989 | 214.9817 | 213.8332 | 212.5381 | 211.0767 | 209.4206 | 207.5047 | 205.3774 | 203.0739 | 200.6142 | 198.0136 | 195.2843 | 192.4364 | 189.4765 | 186.4108 | 183.2446 | 179.9801 | 176.6182 | 173.1576 | 169.5954 | 165.9264 | 162.143 | 158.2345 | 154.1869 | 149.9815 | 145.5941 | 140.9931 | 136.137 | 130.9711 | 125.4217 | 119.3883 | 112.7297 | 105.2408 | 96.6086 | 86.3205 | 73.4291 | 55.7163 | 0
Gamma_additional |  | 211.7027 | 211.6771 | 211.6004 | 211.4719 | 211.2904 | 211.0546 | 210.7624 | 210.4114 | 209.9984 | 209.5197 | 208.971 | 208.3469 | 207.6415 | 206.8475 | 205.9574 | 204.9622 | 203.8529 | 202.6184 | 201.246 | 199.7433 | 198.1169 | 196.3723 | 194.5143 | 192.5471 | 190.4742 | 188.2968 | 186.016 | 183.6325 | 181.1446 | 178.5494 | 175.8421 | 173.016 | 170.0626 | 166.9704 | 163.725 | 160.308 | 156.6962 | 152.8598 | 148.7609 | 144.3506 | 139.5646 | 134.3173 | 128.4928 | 121.9286 | 114.3901 | 105.5207 | 94.7378 | 80.9691 | 61.7143 | 0
Gamma_basic |  | 9.4183 | 9.412 | 9.3931 | 9.3612 | 9.3161 | 9.2572 | 9.1836 | 9.0943 | 8.9882 | 8.8637 | 8.7188 | 8.5511 | 8.3575 | 8.1341 | 7.8759 | 7.5759 | 7.2238 | 6.8022 | 6.2586 | 5.6342 | 4.957 | 4.2419 | 3.4993 | 2.7372 | 1.9621 | 1.1796 | 0.39484 | -0.38788 | -1.1645 | -1.9312 | -2.6844 | -3.4206 | -4.1362 | -4.8275 | -5.4905 | -6.1212 | -6.7147 | -7.2657 | -7.7678 | -8.2135 | -8.5935 | -8.8956 | -9.1044 | -9.1989 | -9.1494 | -8.9121 | -8.4173 | -7.54 | -5.998 | 0
Wing load | N | 23489.0446 | 23485.6673 | 23475.5054 | 23458.4681 | 23434.4021 | 23403.0872 | 23364.2313 | 23317.4633 | 23262.3229 | 23198.2487 | 23124.563 | 23040.4525 | 22944.9459 | 22836.8856 | 22714.8928 | 22577.3112 | 22422.0726 | 22279.2505 | 22043.3416 | 21816.7029 | 21571.9817 | 21310.6789 | 21034.4128 | 20744.4878 | 20441.9582 | 20127.5362 | 19801.8603 | 19465.4936 | 19118.6908 | 18761.5246 | 18393.8776 | 18015.4282 | 17625.6263 | 17223.6591 | 16808.4019 | 16378.3506 | 15931.5283 | 15465.3555 | 14976.4686 | 14460.4594 | 13911.4962 | 13321.7544 | 12680.5303 | 11972.8002 | 11176.7311 | 10259.0167 | 9165.041 | 7793.8599 | 5908.8575 | 0
Additional load | N | 22488.5663 | 22485.8569 | 22477.707 | 22464.0508 | 22444.7768 | 22419.7261 | 22388.6884 | 22351.398 | 22307.5277 | 22256.6824 | 22198.391 | 22132.098 | 22057.1564 | 21972.8227 | 21878.2597 | 21772.5497 | 21654.7085 | 21555.6094 | 21378.5534 | 21218.272 | 21045.4801 | 20860.1266 | 20662.7329 | 20453.7517 | 20233.5391 | 20002.2364 | 19759.9501 | 19506.7502 | 19242.4649 | 18966.766 | 18679.1517 | 18378.9228 | 18065.1494 | 17736.6273 | 17391.8178 | 17028.7673 | 16644.9984 | 16237.3592 | 15801.8142 | 15333.1471 | 14824.5271 | 14266.8614 | 13647.7887 | 12950.0452 | 12148.6483 | 11205.6289 | 10058.9448 | 8594.3412 | 6545.0942 | 0
Basic load | N | 1000.4783 | 999.8103 | 997.7983 | 994.4174 | 989.6253 | 983.3611 | 975.5429 | 966.0653 | 954.7952 | 941.5663 | 926.172 | 908.3545 | 887.7894 | 864.063 | 836.6332 | 804.7615 | 767.3641 | 723.6412 | 664.7882 | 598.4309 | 526.5016 | 450.5522 | 371.6799 | 290.736 | 208.419 | 125.2997 | 41.9102 | -41.2567 | -123.7741 | -205.2414 | -285.2741 | -363.4945 | -439.5231 | -512.9682 | -583.4158 | -650.4167 | -713.4701 | -772.0036 | -825.3456 | -872.6877 | -913.0309 | -945.107 | -967.2584 | -977.245 | -971.9172 | -946.6123 | -893.9038 | -800.4813 | -636.2368 | 0
DRAG
CD_zero |  | 0.0071049
Oswald factor |  | 0.70593
CD_induced at Alpha = 3.999999999999999 deg |  | 0.0078929
CD_wave |  | 0
CD at alpha = 3.999999999999999 deg |  | 0.01875
DRAG POLAR CURVE
CL |  | -0.13733 | -0.099669 | -0.062009 | -0.02435 | 0.01331 | 0.05097 | 0.088629 | 0.12629 | 0.16395 | 0.20161 | 0.23927 | 0.27693 | 0.31459 | 0.35225 | 0.38991 | 0.42757 | 0.46523 | 0.50288 | 0.54054 | 0.5782 | 0.61586 | 0.65352 | 0.69118 | 0.72884 | 0.7665 | 0.80416 | 0.84182 | 0.87948 | 0.91714 | 0.9548
CD |  | 0.018589 | 0.016169 | 0.014196 | 0.012446 | 0.01108 | 0.010063 | 0.0092572 | 0.0088758 | 0.0087658 | 0.0089402 | 0.0094994 | 0.010293 | 0.011454 | 0.012937 | 0.014672 | 0.016796 | 0.019193 | 0.021926 | 0.025058 | 0.028462 | 0.032242 | 0.036347 | 0.040736 | 0.045479 | 0.050504 | 0.055861 | 0.061555 | 0.067526 | 0.07383 | 0.080457
DRAG DISTRIBUTIONS
y stations | m | 0 | 0.27612 | 0.55224 | 0.82837 | 1.1045 | 1.3806 | 1.6567 | 1.9329 | 2.209 | 2.4851 | 2.7612 | 3.0373 | 3.3135 | 3.5896 | 3.8657 | 4.1418 | 4.418 | 4.6941 | 4.9702 | 5.2463 | 5.5224 | 5.7986 | 6.0747 | 6.3508 | 6.6269 | 6.9031 | 7.1792 | 7.4553 | 7.7314 | 8.0076 | 8.2837 | 8.5598 | 8.8359 | 9.112 | 9.3882 | 9.6643 | 9.9404 | 10.2165 | 10.4927 | 10.7688 | 11.0449 | 11.321 | 11.5971 | 11.8733 | 12.1494 | 12.4255 | 12.7016 | 12.9778 | 13.2539 | 13.53
eta stations |  | 0 | 0.020408 | 0.040816 | 0.061224 | 0.081633 | 0.10204 | 0.12245 | 0.14286 | 0.16327 | 0.18367 | 0.20408 | 0.22449 | 0.2449 | 0.26531 | 0.28571 | 0.30612 | 0.32653 | 0.34694 | 0.36735 | 0.38776 | 0.40816 | 0.42857 | 0.44898 | 0.46939 | 0.4898 | 0.5102 | 0.53061 | 0.55102 | 0.57143 | 0.59184 | 0.61224 | 0.63265 | 0.65306 | 0.67347 | 0.69388 | 0.71429 | 0.73469 | 0.7551 | 0.77551 | 0.79592 | 0.81633 | 0.83673 | 0.85714 | 0.87755 | 0.89796 | 0.91837 | 0.93878 | 0.95918 | 0.97959 | 1
Alpha = 0.0 deg
Cd_parasite |  | 0.0097236 | 0.0097249 | 0.0097288 | 0.0097353 | 0.0097445 | 0.0097565 | 0.0097715 | 0.0097896 | 0.0098112 | 0.0098364 | 0.0098656 | 0.0098994 | 0.0099382 | 0.0099828 | 0.010034 | 0.010093 | 0.010162 | 0.010239 | 0.010201 | 0.010166 | 0.010138 | 0.010113 | 0.010089 | 0.010064 | 0.010037 | 0.010007 | 0.0099725 | 0.0099329 | 0.0098873 | 0.009835 | 0.0097753 | 0.0097079 | 0.009632 | 0.0095919 | 0.0095754 | 0.0095494 | 0.0095132 | 0.0094661 | 0.0094075 | 0.0093365 | 0.0092524 | 0.0091541 | 0.0090405 | 0.0089101 | 0.0087609 | 0.0085902 | 0.0083937 | 0.008164 | 0.0078839 | 0.0073285
Cd_induced |  | 0.00041157 | 0.00041318 | 0.0004138 | 0.00041418 | 0.00041445 | 0.00041466 | 0.00041483 | 0.00041497 | 0.00041509 | 0.0004152 | 0.00041529 | 0.00041537 | 0.00041545 | 0.00041552 | 0.00041559 | 0.00041565 | 0.00041569 | 0.00041574 | 0.00039503 | 0.00037034 | 0.00034574 | 0.00032132 | 0.00029707 | 0.00027301 | 0.00024914 | 0.00022543 | 0.00020193 | 0.00017865 | 0.00015557 | 0.00013271 | 0.00011005 | 8.7593e-05 | 6.5342e-05 | 4.3293e-05 | 2.1444e-05 | -2.0596e-07 | -2.1662e-05 | -4.2929e-05 | -6.4015e-05 | -8.4931e-05 | -0.0001057 | -0.00012634 | -0.0001469 | -0.00016748 | -0.00018825 | -0.00020964 | -0.0002329 | -0.0002634 | -0.00035972 | 0.00028003
Cd |  | 0.010135 | 0.010138 | 0.010143 | 0.010149 | 0.010159 | 0.010171 | 0.010186 | 0.010205 | 0.010226 | 0.010252 | 0.010281 | 0.010315 | 0.010354 | 0.010398 | 0.01045 | 0.010509 | 0.010578 | 0.010655 | 0.010596 | 0.010537 | 0.010484 | 0.010434 | 0.010386 | 0.010337 | 0.010286 | 0.010232 | 0.010174 | 0.010112 | 0.010043 | 0.0099677 | 0.0098854 | 0.0097954 | 0.0096973 | 0.0096352 | 0.0095969 | 0.0095492 | 0.0094915 | 0.0094232 | 0.0093435 | 0.0092516 | 0.0091467 | 0.0090278 | 0.0088936 | 0.0087426 | 0.0085726 | 0.0083806 | 0.0081608 | 0.0079006 | 0.0075242 | 0.0076086
Drag | N | 203.9907 | 204.049 | 204.1394 | 204.278 | 204.4688 | 204.7151 | 205.0202 | 205.3881 | 205.8238 | 206.3333 | 206.9241 | 207.6052 | 208.3881 | 209.2872 | 210.3209 | 211.5141 | 212.9025 | 214.4553 | 210.7666 | 207.0519 | 203.4868 | 200.0122 | 196.5846 | 193.1714 | 189.7469 | 186.2908 | 182.7873 | 179.2232 | 175.5882 | 171.8743 | 168.0758 | 164.1883 | 160.2091 | 156.8636 | 153.9285 | 150.8648 | 147.6687 | 144.3371 | 140.8667 | 137.2543 | 133.4961 | 129.5869 | 125.5197 | 121.2838 | 116.8622 | 112.2262 | 107.319 | 101.9943 | 95.324 | 94.5612
Alpha = 2.0 deg
Cd_parasite |  | 0.0071716 | 0.0071717 | 0.007172 | 0.0071724 | 0.0071731 | 0.007174 | 0.007175 | 0.0071763 | 0.0071779 | 0.0071796 | 0.0071817 | 0.0071841 | 0.0071868 | 0.0071898 | 0.0071934 | 0.0071974 | 0.007202 | 0.0072067 | 0.0072837 | 0.0073593 | 0.0074309 | 0.0074974 | 0.0075577 | 0.0076109 | 0.0076561 | 0.0076926 | 0.0077198 | 0.007737 | 0.0077436 | 0.007739 | 0.0077225 | 0.0076937 | 0.0076517 | 0.0076648 | 0.0076865 | 0.0076965 | 0.0076942 | 0.0076788 | 0.0076491 | 0.0076042 | 0.0075426 | 0.0074624 | 0.0073613 | 0.007236 | 0.0070818 | 0.0069296 | 0.0069162 | 0.006886 | 0.0068362 | 0.0073285
Cd_induced |  | 0.001132 | 0.0011347 | 0.0011357 | 0.0011363 | 0.0011367 | 0.0011371 | 0.0011373 | 0.0011374 | 0.0011376 | 0.0011376 | 0.0011377 | 0.0011377 | 0.0011377 | 0.0011376 | 0.0011375 | 0.0011374 | 0.0011372 | 0.001137 | 0.0011134 | 0.0010855 | 0.0010577 | 0.0010299 | 0.0010022 | 0.00097467 | 0.00094731 | 0.00092004 | 0.00089291 | 0.000866 | 0.00083929 | 0.00081277 | 0.00078646 | 0.00076034 | 0.00073444 | 0.00070874 | 0.00068326 | 0.00065802 | 0.000633 | 0.00060825 | 0.00058376 | 0.00055959 | 0.00053576 | 0.00051237 | 0.00048956 | 0.00046759 | 0.00044706 | 0.0004294 | 0.00041895 | 0.00043461 | 0.00068372 | -0.0015022
Cd |  | 0.0083036 | 0.0083064 | 0.0083077 | 0.0083088 | 0.0083099 | 0.008311 | 0.0083123 | 0.0083138 | 0.0083154 | 0.0083173 | 0.0083194 | 0.0083217 | 0.0083244 | 0.0083274 | 0.0083309 | 0.0083347 | 0.0083391 | 0.0083437 | 0.0083971 | 0.0084448 | 0.0084886 | 0.0085273 | 0.0085599 | 0.0085855 | 0.0086034 | 0.0086127 | 0.0086127 | 0.008603 | 0.0085829 | 0.0085517 | 0.008509 | 0.008454 | 0.0083862 | 0.0083735 | 0.0083697 | 0.0083546 | 0.0083273 | 0.008287 | 0.0082329 | 0.0081638 | 0.0080783 | 0.0079748 | 0.0078509 | 0.0077036 | 0.0075289 | 0.007359 | 0.0073351 | 0.0073206 | 0.0075199 | 0.0058264
Drag | N | 167.1265 | 167.1824 | 167.2086 | 167.2304 | 167.2522 | 167.2757 | 167.3018 | 167.3311 | 167.3642 | 167.4016 | 167.4439 | 167.4916 | 167.5455 | 167.6063 | 167.6751 | 167.753 | 167.8415 | 167.9325 | 167.0297 | 165.9457 | 164.7624 | 163.4608 | 162.0252 | 160.4434 | 158.7062 | 156.8038 | 154.7312 | 152.4854 | 150.0623 | 147.4591 | 144.6735 | 141.7035 | 138.5475 | 136.3226 | 134.2461 | 131.9913 | 129.5551 | 126.9339 | 124.1229 | 121.1156 | 117.9029 | 114.4718 | 110.8035 | 106.8706 | 102.6335 | 98.5459 | 96.4609 | 94.5074 | 95.2699 | 72.4118
Alpha = 10.0 deg
Cd_parasite |  | 0.063256 | 0.063235 | 0.063174 | 0.063071 | 0.062925 | 0.062735 | 0.0625 | 0.062216 | 0.061882 | 0.061494 | 0.061048 | 0.060538 | 0.05996 | 0.059305 | 0.058566 | 0.057732 | 0.056792 | 0.055927 | 0.056898 | 0.057987 | 0.05897 | 0.059851 | 0.060633 | 0.061319 | 0.061911 | 0.062409 | 0.062811 | 0.063116 | 0.06332 | 0.063417 | 0.063401 | 0.063262 | 0.063019 | 0.06273 | 0.062289 | 0.061676 | 0.060864 | 0.059819 | 0.058499 | 0.056847 | 0.054976 | 0.052795 | 0.050047 | 0.046566 | 0.042745 | 0.03776 | 0.031998 | 0.024829 | 0.016327 | 0.0073285
Cd_induced |  | 0.0044007 | 0.0044082 | 0.0044109 | 0.0044124 | 0.0044132 | 0.0044135 | 0.0044135 | 0.0044132 | 0.0044126 | 0.0044118 | 0.0044106 | 0.0044092 | 0.0044076 | 0.0044056 | 0.0044033 | 0.0044006 | 0.0043974 | 0.0043946 | 0.0043611 | 0.0043222 | 0.0042829 | 0.004243 | 0.0042029 | 0.0041625 | 0.0041221 | 0.0040812 | 0.00404 | 0.0039988 | 0.0039575 | 0.0039162 | 0.0038748 | 0.0038334 | 0.0037918 | 0.0037502 | 0.0037085 | 0.0036667 | 0.0036248 | 0.0035828 | 0.0035408 | 0.0034988 | 0.0034569 | 0.0034155 | 0.0033751 | 0.003337 | 0.0033045 | 0.0032859 | 0.0033079 | 0.0034901 | 0.0051588 | -0.0085824
Cd |  | 0.067657 | 0.067644 | 0.067585 | 0.067483 | 0.067338 | 0.067149 | 0.066913 | 0.06663 | 0.066295 | 0.065906 | 0.065458 | 0.064947 | 0.064367 | 0.063711 | 0.062969 | 0.062133 | 0.061189 | 0.060321 | 0.061259 | 0.062309 | 0.063253 | 0.064094 | 0.064836 | 0.065482 | 0.066033 | 0.06649 | 0.066851 | 0.067115 | 0.067277 | 0.067333 | 0.067275 | 0.067095 | 0.066811 | 0.06648 | 0.065998 | 0.065343 | 0.064489 | 0.063402 | 0.06204 | 0.060346 | 0.058433 | 0.05621 | 0.053422 | 0.049903 | 0.046049 | 0.041046 | 0.035306 | 0.028319 | 0.021486 | -0.0012539
Drag | N | 1361.7214 | 1361.46 | 1360.2756 | 1358.2277 | 1355.3094 | 1351.4981 | 1346.7601 | 1341.0513 | 1334.316 | 1326.4861 | 1317.4789 | 1307.1952 | 1295.5164 | 1282.3007 | 1267.3795 | 1250.5497 | 1231.5574 | 1214.0868 | 1218.5214 | 1224.4159 | 1227.7355 | 1228.6211 | 1227.233 | 1223.6971 | 1218.1137 | 1210.5331 | 1201.0069 | 1189.5846 | 1176.2679 | 1161.0369 | 1143.8467 | 1124.6245 | 1103.7852 | 1082.3136 | 1058.5714 | 1032.3351 | 1003.3165 | 971.1444 | 935.3388 | 895.2746 | 852.8301 | 806.857 | 753.9699 | 692.2943 | 627.7457 | 549.6529 | 464.287 | 365.5975 | 272.202 | -15.5838
PITCHING MOMENT
CM_ac |  | -0.082346
CM_alpha | 1/deg | 0
CM at alpha = 3.999999999999999 deg |  | -0.078129
PITCHING MOMENT CURVE
Alpha | deg | -2 | -1.6207 | -1.2414 | -0.86207 | -0.48276 | -0.10345 | 0.27586 | 0.65517 | 1.0345 | 1.4138 | 1.7931 | 2.1724 | 2.5517 | 2.931 | 3.3103 | 3.6897 | 4.069 | 4.4483 | 4.8276 | 5.2069 | 5.5862 | 5.9655 | 6.3448 | 6.7241 | 7.1034 | 7.4828 | 7.8621 | 8.2414 | 8.6207 | 9
CM |  | -0.082358 | -0.082355 | -0.082352 | -0.082349 | -0.082345 | -0.082342 | -0.079924 | -0.079741 | -0.079558 | -0.079375 | -0.079193 | -0.07901 | -0.078827 | -0.078644 | -0.078461 | -0.078278 | -0.078096 | -0.077913 | -0.07773 | -0.077547 | -0.077364 | -0.077181 | -0.076999 | -0.076816 | -0.076633 | -0.07645 | -0.076267 | -0.076085 | -0.075902 | -0.075719
PITCHING MOMENT DISTRIBUTIONS
y stations | m | 0 | 0.27612 | 0.55224 | 0.82837 | 1.1045 | 1.3806 | 1.6567 | 1.9329 | 2.209 | 2.4851 | 2.7612 | 3.0373 | 3.3135 | 3.5896 | 3.8657 | 4.1418 | 4.418 | 4.6941 | 4.9702 | 5.2463 | 5.5224 | 5.7986 | 6.0747 | 6.3508 | 6.6269 | 6.9031 | 7.1792 | 7.4553 | 7.7314 | 8.0076 | 8.2837 | 8.5598 | 8.8359 | 9.112 | 9.3882 | 9.6643 | 9.9404 | 10.2165 | 10.4927 | 10.7688 | 11.0449 | 11.321 | 11.5971 | 11.8733 | 12.1494 | 12.4255 | 12.7016 | 12.9778 | 13.2539 | 13.53
eta stations |  | 0 | 0.020408 | 0.040816 | 0.061224 | 0.081633 | 0.10204 | 0.12245 | 0.14286 | 0.16327 | 0.18367 | 0.20408 | 0.22449 | 0.2449 | 0.26531 | 0.28571 | 0.30612 | 0.32653 | 0.34694 | 0.36735 | 0.38776 | 0.40816 | 0.42857 | 0.44898 | 0.46939 | 0.4898 | 0.5102 | 0.53061 | 0.55102 | 0.57143 | 0.59184 | 0.61224 | 0.63265 | 0.65306 | 0.67347 | 0.69388 | 0.71429 | 0.73469 | 0.7551 | 0.77551 | 0.79592 | 0.81633 | 0.83673 | 0.85714 | 0.87755 | 0.89796 | 0.91837 | 0.93878 | 0.95918 | 0.97959 | 1
Alpha = 0.0 deg
Cm |  | -0.077852 | -0.077854 | -0.077859 | -0.077869 | -0.077882 | -0.077899 | -0.077921 | -0.077947 | -0.077978 | -0.078014 | -0.078056 | -0.078104 | -0.07816 | -0.078224 | -0.078298 | -0.078383 | -0.078481 | -0.078592 | -0.079134 | -0.079689 | -0.08024 | -0.080781 | -0.081305 | -0.081806 | -0.082279 | -0.082719 | -0.083121 | -0.083481 | -0.083795 | -0.08406 | -0.084272 | -0.084426 | -0.08452 | -0.084551 | -0.084516 | -0.084413 | -0.084239 | -0.083994 | -0.083678 | -0.083292 | -0.08284 | -0.082328 | -0.081768 | -0.081175 | -0.080578 | -0.080019 | -0.079571 | -0.079362 | -0.079671 | 0
Moment | N | -4036.2479 | -4036.3435 | -4036.6316 | -4037.1153 | -4037.8004 | -4038.6949 | -4039.8099 | -4041.1593 | -4042.7607 | -4044.636 | -4046.8125 | -4049.3237 | -4052.2116 | -4055.5291 | -4059.3448 | -4063.7504 | -4068.8783 | -4074.6141 | -4007.2425 | -3938.219 | -3868.9145 | -3798.9835 | -3728.1831 | -3656.3386 | -3583.3251 | -3509.0571 | -3433.4789 | -3356.5628 | -3278.3044 | -3198.7201 | -3117.8445 | -3035.7297 | -2952.4444 | -2868.0742 | -2782.7215 | -2696.5073 | -2609.5727 | -2522.0826 | -2434.2295 | -2346.2406 | -2258.3875 | -2171.0006 | -2084.4914 | -1999.387 | -1916.389 | -1836.4782 | -1761.1239 | -1692.7851 | -1636.5733 | 0
Alpha = 2.0 deg
Cm |  | -0.068372 | -0.068375 | -0.068384 | -0.068399 | -0.068421 | -0.068449 | -0.068483 | -0.068525 | -0.068574 | -0.068632 | -0.068698 | -0.068775 | -0.068862 | -0.068962 | -0.069075 | -0.069205 | -0.069353 | -0.069506 | -0.070924 | -0.072396 | -0.0739 | -0.07543 | -0.076978 | -0.078537 | -0.080104 | -0.081671 | -0.083235 | -0.084791 | -0.086334 | -0.087859 | -0.089362 | -0.090837 | -0.09228 | -0.093683 | -0.095041 | -0.096346 | -0.097589 | -0.098761 | -0.099848 | -0.10084 | -0.1017 | -0.10243 | -0.10297 | -0.10329 | -0.10333 | -0.10296 | -0.10205 | -0.10028 | -0.096996 | 0
Moment | N | -3544.7727 | -3544.9276 | -3545.3937 | -3546.1759 | -3547.2822 | -3548.7243 | -3550.5175 | -3552.6819 | -3555.242 | -3558.2286 | -3561.679 | -3565.639 | -3570.1647 | -3575.3253 | -3581.2076 | -3587.9234 | -3595.6266 | -3603.5282 | -3591.5052 | -3577.811 | -3563.2285 | -3547.3208 | -3529.7471 | -3510.2406 | -3488.5892 | -3464.6241 | -3438.2079 | -3409.2319 | -3377.6103 | -3343.2752 | -3306.1717 | -3266.2554 | -3223.4878 | -3177.8335 | -3129.2553 | -3077.7104 | -3023.1436 | -2965.4807 | -2904.6179 | -2840.4083 | -2772.6421 | -2701.017 | -2625.0925 | -2544.2163 | -2457.3968 | -2363.0651 | -2258.5768 | -2138.9561 | -1992.4643 | 0
Alpha = 10.0 deg
Cm |  | -0.030454 | -0.030461 | -0.030484 | -0.030522 | -0.030576 | -0.030646 | -0.030733 | -0.030837 | -0.030961 | -0.031104 | -0.031269 | -0.031457 | -0.031671 | -0.031913 | -0.032185 | -0.032493 | -0.032841 | -0.03316 | -0.038085 | -0.043225 | -0.048541 | -0.054025 | -0.059668 | -0.065462 | -0.071402 | -0.077481 | -0.083693 | -0.090031 | -0.096487 | -0.10305 | -0.10972 | -0.11648 | -0.12332 | -0.13021 | -0.13714 | -0.14408 | -0.15099 | -0.15783 | -0.16453 | -0.17101 | -0.17716 | -0.18282 | -0.1878 | -0.19177 | -0.19432 | -0.19474 | -0.19195 | -0.18395 | -0.1663 | 0
Moment | N | -1578.8722 | -1579.2639 | -1580.4425 | -1582.4185 | -1585.2097 | -1588.8416 | -1593.3481 | -1598.7723 | -1605.1675 | -1612.5988 | -1621.1449 | -1630.9001 | -1641.977 | -1654.5099 | -1668.6587 | -1684.6154 | -1702.6201 | -1719.1847 | -1928.5561 | -2136.1787 | -2340.4846 | -2540.67 | -2736.003 | -2925.8484 | -3109.6454 | -3286.8921 | -3457.1239 | -3619.9083 | -3774.834 | -3921.4954 | -4059.4807 | -4188.3582 | -4307.6614 | -4416.8706 | -4515.3908 | -4602.5229 | -4677.4271 | -4739.073 | -4786.1716 | -4817.0795 | -4829.6608 | -4821.0824 | -4787.497 | -4723.5338 | -4621.4278 | -4469.4124 | -4248.3885 | -3923.6402 | -3416.0285 | 0

## HORIZONTAL_TAIL
Description | Unit | Value
GLOBAL DATA
Critical Mach Number |  | 0.78286
Aerodynamic Center (LRF) | m | 0.79504
Aerodynamic Center (MAC) |  | 0.24211
LIFT
CL_alpha | 1/deg | 0.072566
CL_zero |  | 0
CL_star |  | 0.79823
CL_max |  | 1.7098
Alpha_zero_lift | deg | 0
Alpha_star | deg | 11
Alpha_stall | deg | 25.4568
CL at Alpha = -0.28743473409516929 deg |  | -0.020858
LIFT CURVE
Alpha | deg | -1.9017 | -1.6198 | -1.3395 | -1.0604 | -0.78251 | -0.50582 | -0.23035 | 0.043922 | 0.31692 | 0.58872 | 0.85935 | 1.1288 | 1.3971 | 1.6642 | 1.9302 | 2.195 | 2.4587 | 2.7213 | 2.9827 | 3.2431 | 3.5023 | 3.7605 | 4.0175 | 4.2735 | 4.5284 | 4.7823 | 5.0351 | 5.36 | 5.7148 | 6.0742
CL |  | -0.138 | -0.11755 | -0.097203 | -0.076949 | -0.056783 | -0.036706 | -0.016715 | 0.0031873 | 0.022997 | 0.042721 | 0.06236 | 0.081913 | 0.10138 | 0.12076 | 0.14007 | 0.15928 | 0.17842 | 0.19747 | 0.21644 | 0.23534 | 0.25415 | 0.27288 | 0.29154 | 0.31011 | 0.32861 | 0.34703 | 0.36538 | 0.38896 | 0.4147 | 0.44078
LIFT DISTRIBUTIONS
y stations | m | 0 | 0.074588 | 0.14918 | 0.22376 | 0.29835 | 0.37294 | 0.44753 | 0.52211 | 0.5967 | 0.67129 | 0.74588 | 0.82047 | 0.89505 | 0.96964 | 1.0442 | 1.1188 | 1.1934 | 1.268 | 1.3426 | 1.4172 | 1.4918 | 1.5663 | 1.6409 | 1.7155 | 1.7901 | 1.8647 | 1.9393 | 2.0139 | 2.0885 | 2.163 | 2.2376 | 2.3122 | 2.3868 | 2.4614 | 2.536 | 2.6106 | 2.6852 | 2.7597 | 2.8343 | 2.9089 | 2.9835 | 3.0581 | 3.1327 | 3.2073 | 3.2819 | 3.3564 | 3.431 | 3.5056 | 3.5802 | 3.6548
eta stations |  | 0 | 0.020408 | 0.040816 | 0.061224 | 0.081633 | 0.10204 | 0.12245 | 0.14286 | 0.16327 | 0.18367 | 0.20408 | 0.22449 | 0.2449 | 0.26531 | 0.28571 | 0.30612 | 0.32653 | 0.34694 | 0.36735 | 0.38776 | 0.40816 | 0.42857 | 0.44898 | 0.46939 | 0.4898 | 0.5102 | 0.53061 | 0.55102 | 0.57143 | 0.59184 | 0.61224 | 0.63265 | 0.65306 | 0.67347 | 0.69388 | 0.71429 | 0.73469 | 0.7551 | 0.77551 | 0.79592 | 0.81633 | 0.83673 | 0.85714 | 0.87755 | 0.89796 | 0.91837 | 0.93878 | 0.95918 | 0.97959 | 1
Alpha = 0.0 deg
Cl |  | 0 | 0 | 0 | 0 | 0 | 0 | 0 | 0 | 0 | 0 | 0 | 0 | 0 | 0 | 0 | 0 | 0 | 0 | 0 | 0 | 0 | 0 | 0 | 0 | 0 | 0 | 0 | 0 | 0 | 0 | 0 | 0 | 0 | 0 | 0 | 0 | 0 | 0 | 0 | 0 | 0 | 0 | 0 | 0 | 0 | 0 | 0 | 0 | 0 | 0
Cl_additional |  | 0.043626 | 0.043818 | 0.04419 | 0.044553 | 0.044905 | 0.045246 | 0.045574 | 0.04589 | 0.046192 | 0.04648 | 0.046753 | 0.047012 | 0.047255 | 0.047483 | 0.047694 | 0.047887 | 0.048063 | 0.04822 | 0.048357 | 0.048473 | 0.048568 | 0.048639 | 0.048686 | 0.048707 | 0.048699 | 0.04866 | 0.048589 | 0.048481 | 0.048335 | 0.048147 | 0.047912 | 0.047626 | 0.047282 | 0.046876 | 0.046398 | 0.04584 | 0.045192 | 0.044441 | 0.043572 | 0.042565 | 0.041398 | 0.040042 | 0.038457 | 0.036594 | 0.034383 | 0.031718 | 0.028436 | 0.024233 | 0.018396 | 0
Cl_basic |  | -0.043626 | -0.043818 | -0.04419 | -0.044553 | -0.044905 | -0.045246 | -0.045574 | -0.04589 | -0.046192 | -0.04648 | -0.046753 | -0.047012 | -0.047255 | -0.047483 | -0.047694 | -0.047887 | -0.048063 | -0.04822 | -0.048357 | -0.048473 | -0.048568 | -0.048639 | -0.048686 | -0.048707 | -0.048699 | -0.04866 | -0.048589 | -0.048481 | -0.048335 | -0.048147 | -0.047912 | -0.047626 | -0.047282 | -0.046876 | -0.046398 | -0.04584 | -0.045192 | -0.044441 | -0.043572 | -0.042565 | -0.041398 | -0.040042 | -0.038457 | -0.036594 | -0.034383 | -0.031718 | -0.028436 | -0.024233 | -0.018396 | 0
cCl | m | 0 | 0 | 0 | 0 | 0 | 0 | 0 | 0 | 0 | 0 | 0 | 0 | 0 | 0 | 0 | 0 | 0 | 0 | 0 | 0 | 0 | 0 | 0 | 0 | 0 | 0 | 0 | 0 | 0 | 0 | 0 | 0 | 0 | 0 | 0 | 0 | 0 | 0 | 0 | 0 | 0 | 0 | 0 | 0 | 0 | 0 | 0 | 0 | 0 | 0
cCl_additional | m | 0.089172 | 0.088779 | 0.08874 | 0.08867 | 0.088565 | 0.088425 | 0.088249 | 0.088037 | 0.087788 | 0.087502 | 0.087179 | 0.086818 | 0.08642 | 0.085984 | 0.085511 | 0.084999 | 0.084449 | 0.08386 | 0.083231 | 0.082562 | 0.081852 | 0.0811 | 0.080305 | 0.079465 | 0.078579 | 0.077644 | 0.076658 | 0.07562 | 0.074525 | 0.073371 | 0.072154 | 0.070868 | 0.069509 | 0.068071 | 0.066545 | 0.064923 | 0.063195 | 0.061347 | 0.059366 | 0.057231 | 0.054919 | 0.052402 | 0.049639 | 0.046578 | 0.043146 | 0.039234 | 0.034664 | 0.029106 | 0.021765 | 0
cCl_basic | m | 0.089172 | 0.088779 | 0.08874 | 0.08867 | 0.088565 | 0.088425 | 0.088249 | 0.088037 | 0.087788 | 0.087502 | 0.087179 | 0.086818 | 0.08642 | 0.085984 | 0.085511 | 0.084999 | 0.084449 | 0.08386 | 0.083231 | 0.082562 | 0.081852 | 0.0811 | 0.080305 | 0.079465 | 0.078579 | 0.077644 | 0.076658 | 0.07562 | 0.074525 | 0.073371 | 0.072154 | 0.070868 | 0.069509 | 0.068071 | 0.066545 | 0.064923 | 0.063195 | 0.061347 | 0.059366 | 0.057231 | 0.054919 | 0.052402 | 0.049639 | 0.046578 | 0.043146 | 0.039234 | 0.034664 | 0.029106 | 0.021765 | 0
Gamma |  | 0 | 0 | 0 | 0 | 0 | 0 | 0 | 0 | 0 | 0 | 0 | 0 | 0 | 0 | 0 | 0 | 0 | 0 | 0 | 0 | 0 | 0 | 0 | 0 | 0 | 0 | 0 | 0 | 0 | 0 | 0 | 0 | 0 | 0 | 0 | 0 | 0 | 0 | 0 | 0 | 0 | 0 | 0 | 0 | 0 | 0 | 0 | 0 | 0 | 0
Gamma_additional |  | 6.5309 | 6.53 | 6.5272 | 6.522 | 6.5143 | 6.504 | 6.4911 | 6.4755 | 6.4572 | 6.4362 | 6.4124 | 6.3859 | 6.3566 | 6.3246 | 6.2897 | 6.2521 | 6.2116 | 6.1683 | 6.1221 | 6.0729 | 6.0206 | 5.9653 | 5.9068 | 5.8451 | 5.7799 | 5.7111 | 5.6386 | 5.5622 | 5.4817 | 5.3969 | 5.3073 | 5.2128 | 5.1128 | 5.007 | 4.8948 | 4.7756 | 4.6485 | 4.5126 | 4.3669 | 4.2099 | 4.04 | 3.8548 | 3.6517 | 3.4267 | 3.1744 | 2.8868 | 2.5509 | 2.1424 | 1.6031 | 0
Gamma_basic |  | -6.5309 | -6.53 | -6.5272 | -6.522 | -6.5143 | -6.504 | -6.4911 | -6.4755 | -6.4572 | -6.4362 | -6.4124 | -6.3859 | -6.3566 | -6.3246 | -6.2897 | -6.2521 | -6.2116 | -6.1683 | -6.1221 | -6.0729 | -6.0206 | -5.9653 | -5.9068 | -5.8451 | -5.7799 | -5.7111 | -5.6386 | -5.5622 | -5.4817 | -5.3969 | -5.3073 | -5.2128 | -5.1128 | -5.007 | -4.8948 | -4.7756 | -4.6485 | -4.5126 | -4.3669 | -4.2099 | -4.04 | -3.8548 | -3.6517 | -3.4267 | -3.1744 | -2.8868 | -2.5509 | -2.1424 | -1.6031 | 0
Wing load | N | 0 | 0 | 0 | 0 | 0 | 0 | 0 | 0 | 0 | 0 | 0 | 0 | 0 | 0 | 0 | 0 | 0 | 0 | 0 | 0 | 0 | 0 | 0 | 0 | 0 | 0 | 0 | 0 | 0 | 0 | 0 | 0 | 0 | 0 | 0 | 0 | 0 | 0 | 0 | 0 | 0 | 0 | 0 | 0 | 0 | 0 | 0 | 0 | 0 | 0
Additional load | N | 696.7539 | 693.6801 | 693.3778 | 692.826 | 692.0087 | 690.9163 | 689.5429 | 687.8845 | 685.9385 | 683.7032 | 681.1773 | 678.3597 | 675.2492 | 671.8447 | 668.1442 | 664.1457 | 659.8464 | 655.2427 | 650.3302 | 645.1035 | 639.556 | 633.6799 | 627.4661 | 620.9038 | 613.9801 | 606.6766 | 598.9751 | 590.8594 | 582.3065 | 573.2894 | 563.7769 | 553.7329 | 543.1152 | 531.8743 | 519.9521 | 507.2799 | 493.7759 | 479.3416 | 463.8576 | 447.1771 | 429.1169 | 409.4439 | 387.8541 | 363.9388 | 337.124 | 306.5555 | 270.8472 | 227.4184 | 170.059 | 0
Basic load | N | -696.7539 | -693.6801 | -693.3778 | -692.826 | -692.0087 | -690.9163 | -689.5429 | -687.8845 | -685.9385 | -683.7032 | -681.1773 | -678.3597 | -675.2492 | -671.8447 | -668.1442 | -664.1457 | -659.8464 | -655.2427 | -650.3302 | -645.1035 | -639.556 | -633.6799 | -627.4661 | -620.9038 | -613.9801 | -606.6766 | -598.9751 | -590.8594 | -582.3065 | -573.2894 | -563.7769 | -553.7329 | -543.1152 | -531.8743 | -519.9521 | -507.2799 | -493.7759 | -479.3416 | -463.8576 | -447.1771 | -429.1169 | -409.4439 | -387.8541 | -363.9388 | -337.124 | -306.5555 | -270.8472 | -227.4184 | -170.059 | 0
Alpha = 2.0 deg
Cl |  | 0.14213 | 0.14275 | 0.14397 | 0.14515 | 0.1463 | 0.1474 | 0.14847 | 0.1495 | 0.15049 | 0.15142 | 0.15232 | 0.15316 | 0.15395 | 0.15469 | 0.15538 | 0.15601 | 0.15658 | 0.15709 | 0.15754 | 0.15792 | 0.15823 | 0.15846 | 0.15861 | 0.15868 | 0.15865 | 0.15853 | 0.1583 | 0.15795 | 0.15747 | 0.15686 | 0.15609 | 0.15516 | 0.15404 | 0.15271 | 0.15116 | 0.14934 | 0.14723 | 0.14478 | 0.14195 | 0.13867 | 0.13487 | 0.13045 | 0.12529 | 0.11922 | 0.11201 | 0.10333 | 0.092641 | 0.078948 | 0.059931 | 0
Cl_additional |  | 0.18575 | 0.18657 | 0.18816 | 0.1897 | 0.1912 | 0.19265 | 0.19405 | 0.19539 | 0.19668 | 0.1979 | 0.19907 | 0.20017 | 0.20121 | 0.20218 | 0.20307 | 0.2039 | 0.20465 | 0.20531 | 0.2059 | 0.20639 | 0.2068 | 0.2071 | 0.2073 | 0.20739 | 0.20735 | 0.20719 | 0.20688 | 0.20643 | 0.20581 | 0.205 | 0.204 | 0.20278 | 0.20132 | 0.19959 | 0.19756 | 0.19518 | 0.19242 | 0.18922 | 0.18552 | 0.18124 | 0.17627 | 0.17049 | 0.16375 | 0.15581 | 0.1464 | 0.13505 | 0.12108 | 0.10318 | 0.078326 | 0
Cl_basic |  | -0.043626 | -0.043818 | -0.04419 | -0.044553 | -0.044905 | -0.045246 | -0.045574 | -0.04589 | -0.046192 | -0.04648 | -0.046753 | -0.047012 | -0.047255 | -0.047483 | -0.047694 | -0.047887 | -0.048063 | -0.04822 | -0.048357 | -0.048473 | -0.048568 | -0.048639 | -0.048686 | -0.048707 | -0.048699 | -0.04866 | -0.048589 | -0.048481 | -0.048335 | -0.048147 | -0.047912 | -0.047626 | -0.047282 | -0.046876 | -0.046398 | -0.04584 | -0.045192 | -0.044441 | -0.043572 | -0.042565 | -0.041398 | -0.040042 | -0.038457 | -0.036594 | -0.034383 | -0.031718 | -0.028436 | -0.024233 | -0.018396 | 0
cCl | m | 0.29051 | 0.28923 | 0.2891 | 0.28887 | 0.28853 | 0.28808 | 0.2875 | 0.28681 | 0.286 | 0.28507 | 0.28402 | 0.28284 | 0.28154 | 0.28012 | 0.27858 | 0.27691 | 0.27512 | 0.2732 | 0.27115 | 0.26898 | 0.26666 | 0.26421 | 0.26162 | 0.25889 | 0.256 | 0.25295 | 0.24974 | 0.24636 | 0.24279 | 0.23903 | 0.23507 | 0.23088 | 0.22645 | 0.22176 | 0.21679 | 0.21151 | 0.20588 | 0.19986 | 0.1934 | 0.18645 | 0.17892 | 0.17072 | 0.16172 | 0.15174 | 0.14056 | 0.12782 | 0.11293 | 0.094822 | 0.070906 | 0
cCl_additional | m | 0.37968 | 0.37801 | 0.37784 | 0.37754 | 0.3771 | 0.3765 | 0.37575 | 0.37485 | 0.37379 | 0.37257 | 0.37119 | 0.36966 | 0.36796 | 0.36611 | 0.36409 | 0.36191 | 0.35957 | 0.35706 | 0.35439 | 0.35154 | 0.34851 | 0.34531 | 0.34193 | 0.33835 | 0.33458 | 0.3306 | 0.3264 | 0.32198 | 0.31732 | 0.3124 | 0.30722 | 0.30175 | 0.29596 | 0.28983 | 0.28334 | 0.27643 | 0.26907 | 0.26121 | 0.25277 | 0.24368 | 0.23384 | 0.22312 | 0.21135 | 0.19832 | 0.18371 | 0.16705 | 0.14759 | 0.12393 | 0.09267 | 0
cCl_basic | m | 0.37968 | 0.37801 | 0.37784 | 0.37754 | 0.3771 | 0.3765 | 0.37575 | 0.37485 | 0.37379 | 0.37257 | 0.37119 | 0.36966 | 0.36796 | 0.36611 | 0.36409 | 0.36191 | 0.35957 | 0.35706 | 0.35439 | 0.35154 | 0.34851 | 0.34531 | 0.34193 | 0.33835 | 0.33458 | 0.3306 | 0.3264 | 0.32198 | 0.31732 | 0.3124 | 0.30722 | 0.30175 | 0.29596 | 0.28983 | 0.28334 | 0.27643 | 0.26907 | 0.26121 | 0.25277 | 0.24368 | 0.23384 | 0.22312 | 0.21135 | 0.19832 | 0.18371 | 0.16705 | 0.14759 | 0.12393 | 0.09267 | 0
Gamma |  | 21.2767 | 21.274 | 21.2647 | 21.2478 | 21.2227 | 21.1892 | 21.1471 | 21.0963 | 21.0366 | 20.9681 | 20.8907 | 20.8043 | 20.7089 | 20.6045 | 20.491 | 20.3684 | 20.2366 | 20.0954 | 19.9448 | 19.7845 | 19.6144 | 19.4342 | 19.2436 | 19.0424 | 18.83 | 18.606 | 18.3699 | 18.121 | 17.8587 | 17.5822 | 17.2905 | 16.9825 | 16.6569 | 16.3122 | 15.9467 | 15.5581 | 15.1441 | 14.7015 | 14.2268 | 13.7153 | 13.1617 | 12.5585 | 11.8967 | 11.1636 | 10.3416 | 9.4047 | 8.3103 | 6.9796 | 5.2227 | 0
Gamma_additional |  | 27.8076 | 27.804 | 27.7919 | 27.7698 | 27.7371 | 27.6933 | 27.6383 | 27.5718 | 27.4938 | 27.4043 | 27.3031 | 27.1901 | 27.0655 | 26.9291 | 26.7808 | 26.6205 | 26.4482 | 26.2637 | 26.0668 | 25.8574 | 25.635 | 25.3995 | 25.1505 | 24.8874 | 24.6099 | 24.3172 | 24.0085 | 23.6832 | 23.3404 | 22.979 | 22.5978 | 22.1953 | 21.7697 | 21.3193 | 20.8415 | 20.3337 | 19.7925 | 19.2141 | 18.5937 | 17.9253 | 17.2016 | 16.4134 | 15.5484 | 14.5902 | 13.516 | 12.2914 | 10.8612 | 9.122 | 6.8258 | 0
Gamma_basic |  | -6.5309 | -6.53 | -6.5272 | -6.522 | -6.5143 | -6.504 | -6.4911 | -6.4755 | -6.4572 | -6.4362 | -6.4124 | -6.3859 | -6.3566 | -6.3246 | -6.2897 | -6.2521 | -6.2116 | -6.1683 | -6.1221 | -6.0729 | -6.0206 | -5.9653 | -5.9068 | -5.8451 | -5.7799 | -5.7111 | -5.6386 | -5.5622 | -5.4817 | -5.3969 | -5.3073 | -5.2128 | -5.1128 | -5.007 | -4.8948 | -4.7756 | -4.6485 | -4.5126 | -4.3669 | -4.2099 | -4.04 | -3.8548 | -3.6517 | -3.4267 | -3.1744 | -2.8868 | -2.5509 | -2.1424 | -1.6031 | 0
Wing load | N | 2269.9265 | 2259.9123 | 2258.9275 | 2257.13 | 2254.4672 | 2250.9084 | 2246.4339 | 2241.031 | 2234.6913 | 2227.409 | 2219.1799 | 2210.0006 | 2199.8672 | 2188.7755 | 2176.72 | 2163.6936 | 2149.687 | 2134.6888 | 2118.6845 | 2101.6565 | 2083.5835 | 2064.4403 | 2044.1966 | 2022.8173 | 2000.2611 | 1976.467 | 1951.3767 | 1924.9371 | 1897.0728 | 1867.6962 | 1836.706 | 1803.9841 | 1769.3929 | 1732.7716 | 1693.9309 | 1652.6467 | 1608.6524 | 1561.6275 | 1511.1829 | 1456.8402 | 1398.0027 | 1333.9107 | 1263.5743 | 1185.6615 | 1098.3026 | 998.7148 | 882.3821 | 740.8973 | 554.0284 | 0
Additional load | N | 2966.6804 | 2953.5923 | 2952.3053 | 2949.956 | 2946.4759 | 2941.8247 | 2935.9768 | 2928.9154 | 2920.6297 | 2911.1122 | 2900.3572 | 2888.3603 | 2875.1165 | 2860.6202 | 2844.8643 | 2827.8393 | 2809.5335 | 2789.9315 | 2769.0147 | 2746.76 | 2723.1395 | 2698.1202 | 2671.6627 | 2643.721 | 2614.2412 | 2583.1436 | 2550.3518 | 2515.7966 | 2479.3793 | 2440.9856 | 2400.4829 | 2357.717 | 2312.5081 | 2264.6459 | 2213.883 | 2159.9266 | 2102.4283 | 2040.9691 | 1975.0404 | 1904.0173 | 1827.1196 | 1743.3546 | 1651.4285 | 1549.6002 | 1435.4266 | 1305.2702 | 1153.2293 | 968.3158 | 724.0874 | 0
Basic load | N | -696.7539 | -693.6801 | -693.3778 | -692.826 | -692.0087 | -690.9163 | -689.5429 | -687.8845 | -685.9385 | -683.7032 | -681.1773 | -678.3597 | -675.2492 | -671.8447 | -668.1442 | -664.1457 | -659.8464 | -655.2427 | -650.3302 | -645.1035 | -639.556 | -633.6799 | -627.4661 | -620.9038 | -613.9801 | -606.6766 | -598.9751 | -590.8594 | -582.3065 | -573.2894 | -563.7769 | -553.7329 | -543.1152 | -531.8743 | -519.9521 | -507.2799 | -493.7759 | -479.3416 | -463.8576 | -447.1771 | -429.1169 | -409.4439 | -387.8541 | -363.9388 | -337.124 | -306.5555 | -270.8472 | -227.4184 | -170.059 | 0
Alpha = 10.0 deg
Cl |  | 0.71064 | 0.71377 | 0.71983 | 0.72574 | 0.73148 | 0.73702 | 0.74237 | 0.74751 | 0.75243 | 0.75712 | 0.76158 | 0.76579 | 0.76976 | 0.77346 | 0.7769 | 0.78005 | 0.78291 | 0.78547 | 0.7877 | 0.7896 | 0.79114 | 0.7923 | 0.79306 | 0.79339 | 0.79327 | 0.79264 | 0.79148 | 0.78973 | 0.78735 | 0.78428 | 0.78045 | 0.77579 | 0.7702 | 0.76357 | 0.75579 | 0.74671 | 0.73615 | 0.72392 | 0.70975 | 0.69336 | 0.67435 | 0.65225 | 0.62644 | 0.5961 | 0.56007 | 0.51667 | 0.4632 | 0.39474 | 0.29965 | 0
Cl_additional |  | 0.75427 | 0.75759 | 0.76402 | 0.77029 | 0.77638 | 0.78227 | 0.78794 | 0.7934 | 0.79862 | 0.8036 | 0.80833 | 0.81281 | 0.81701 | 0.82095 | 0.82459 | 0.82794 | 0.83097 | 0.83369 | 0.83606 | 0.83807 | 0.83971 | 0.84094 | 0.84175 | 0.8421 | 0.84197 | 0.8413 | 0.84006 | 0.83821 | 0.83569 | 0.83243 | 0.82837 | 0.82341 | 0.81748 | 0.81045 | 0.80219 | 0.79255 | 0.78134 | 0.76836 | 0.75332 | 0.73592 | 0.71575 | 0.69229 | 0.6649 | 0.63269 | 0.59445 | 0.54839 | 0.49164 | 0.41897 | 0.31805 | 0
Cl_basic |  | -0.043626 | -0.043818 | -0.04419 | -0.044553 | -0.044905 | -0.045246 | -0.045574 | -0.04589 | -0.046192 | -0.04648 | -0.046753 | -0.047012 | -0.047255 | -0.047483 | -0.047694 | -0.047887 | -0.048063 | -0.04822 | -0.048357 | -0.048473 | -0.048568 | -0.048639 | -0.048686 | -0.048707 | -0.048699 | -0.04866 | -0.048589 | -0.048481 | -0.048335 | -0.048147 | -0.047912 | -0.047626 | -0.047282 | -0.046876 | -0.046398 | -0.04584 | -0.045192 | -0.044441 | -0.043572 | -0.042565 | -0.041398 | -0.040042 | -0.038457 | -0.036594 | -0.034383 | -0.031718 | -0.028436 | -0.024233 | -0.018396 | 0
cCl | m | 1.4526 | 1.4461 | 1.4455 | 1.4444 | 1.4427 | 1.4404 | 1.4375 | 1.4341 | 1.43 | 1.4253 | 1.4201 | 1.4142 | 1.4077 | 1.4006 | 1.3929 | 1.3846 | 1.3756 | 1.366 | 1.3558 | 1.3449 | 1.3333 | 1.3211 | 1.3081 | 1.2944 | 1.28 | 1.2648 | 1.2487 | 1.2318 | 1.214 | 1.1952 | 1.1753 | 1.1544 | 1.1323 | 1.1088 | 1.084 | 1.0575 | 1.0294 | 0.9993 | 0.96702 | 0.93225 | 0.8946 | 0.85359 | 0.80858 | 0.75872 | 0.70282 | 0.63909 | 0.56465 | 0.47411 | 0.35453 | 0
cCl_additional | m | 1.5417 | 1.5349 | 1.5343 | 1.533 | 1.5312 | 1.5288 | 1.5258 | 1.5221 | 1.5178 | 1.5128 | 1.5073 | 1.501 | 1.4941 | 1.4866 | 1.4784 | 1.4696 | 1.4601 | 1.4499 | 1.439 | 1.4274 | 1.4152 | 1.4022 | 1.3884 | 1.3739 | 1.3586 | 1.3424 | 1.3254 | 1.3074 | 1.2885 | 1.2685 | 1.2475 | 1.2253 | 1.2018 | 1.1769 | 1.1505 | 1.1225 | 1.0926 | 1.0607 | 1.0264 | 0.98948 | 0.94952 | 0.90599 | 0.85822 | 0.8053 | 0.74596 | 0.67832 | 0.59931 | 0.50321 | 0.37629 | 0
cCl_basic | m | 1.5417 | 1.5349 | 1.5343 | 1.533 | 1.5312 | 1.5288 | 1.5258 | 1.5221 | 1.5178 | 1.5128 | 1.5073 | 1.501 | 1.4941 | 1.4866 | 1.4784 | 1.4696 | 1.4601 | 1.4499 | 1.439 | 1.4274 | 1.4152 | 1.4022 | 1.3884 | 1.3739 | 1.3586 | 1.3424 | 1.3254 | 1.3074 | 1.2885 | 1.2685 | 1.2475 | 1.2253 | 1.2018 | 1.1769 | 1.1505 | 1.1225 | 1.0926 | 1.0607 | 1.0264 | 0.98948 | 0.94952 | 0.90599 | 0.85822 | 0.8053 | 0.74596 | 0.67832 | 0.59931 | 0.50321 | 0.37629 | 0
Gamma |  | 106.3837 | 106.3698 | 106.3235 | 106.2389 | 106.1137 | 105.9462 | 105.7357 | 105.4815 | 105.1832 | 104.8405 | 104.4533 | 104.0214 | 103.5445 | 103.0225 | 102.4552 | 101.8422 | 101.183 | 100.4772 | 99.7239 | 98.9225 | 98.0719 | 97.1709 | 96.2181 | 95.2119 | 94.1502 | 93.0302 | 91.8493 | 90.6049 | 89.2935 | 87.9109 | 86.4524 | 84.9124 | 83.2845 | 81.5611 | 79.7333 | 77.7905 | 75.7203 | 73.5074 | 71.1338 | 68.5767 | 65.8083 | 62.7927 | 59.4834 | 55.8178 | 51.7081 | 47.0234 | 41.5516 | 34.898 | 26.1135 | 0
Gamma_additional |  | 112.9146 | 112.8998 | 112.8507 | 112.7609 | 112.628 | 112.4503 | 112.2268 | 111.957 | 111.6404 | 111.2767 | 110.8657 | 110.4072 | 109.9011 | 109.3471 | 108.7449 | 108.0943 | 107.3946 | 106.6454 | 105.846 | 104.9954 | 104.0926 | 103.1363 | 102.125 | 101.0569 | 99.9301 | 98.7414 | 97.488 | 96.1672 | 94.7752 | 93.3078 | 91.7597 | 90.1252 | 88.3974 | 86.5682 | 84.6281 | 82.5661 | 80.3687 | 78.0201 | 75.5007 | 72.7867 | 69.8482 | 66.6475 | 63.1351 | 59.2445 | 54.8824 | 49.9101 | 44.1024 | 37.0404 | 27.7166 | 0
Gamma_basic |  | -6.5309 | -6.53 | -6.5272 | -6.522 | -6.5143 | -6.504 | -6.4911 | -6.4755 | -6.4572 | -6.4362 | -6.4124 | -6.3859 | -6.3566 | -6.3246 | -6.2897 | -6.2521 | -6.2116 | -6.1683 | -6.1221 | -6.0729 | -6.0206 | -5.9653 | -5.9068 | -5.8451 | -5.7799 | -5.7111 | -5.6386 | -5.5622 | -5.4817 | -5.3969 | -5.3073 | -5.2128 | -5.1128 | -5.007 | -4.8948 | -4.7756 | -4.6485 | -4.5126 | -4.3669 | -4.2099 | -4.04 | -3.8548 | -3.6517 | -3.4267 | -3.1744 | -2.8868 | -2.5509 | -2.1424 | -1.6031 | 0
Wing load | N | 11349.6323 | 11299.5614 | 11294.6374 | 11285.6499 | 11272.3361 | 11254.5419 | 11232.1694 | 11205.1549 | 11173.4563 | 11137.0449 | 11095.8997 | 11050.0029 | 10999.3361 | 10943.8777 | 10883.6002 | 10818.468 | 10748.4352 | 10673.444 | 10593.4225 | 10508.2825 | 10417.9177 | 10322.2013 | 10220.983 | 10114.0864 | 10001.3055 | 9882.3352 | 9756.8835 | 9624.6855 | 9485.3639 | 9338.4811 | 9183.5299 | 9019.9203 | 8846.9647 | 8663.8582 | 8469.6544 | 8263.2336 | 8043.2622 | 7808.1376 | 7555.9143 | 7284.2012 | 6990.0135 | 6669.5537 | 6317.8717 | 5928.3073 | 5491.5129 | 4993.5738 | 4411.9107 | 3704.4866 | 2770.142 | 0
Additional load | N | 12046.3862 | 11993.2414 | 11988.0152 | 11978.4759 | 11964.3448 | 11945.4582 | 11921.7123 | 11893.0393 | 11859.3947 | 11820.7481 | 11777.077 | 11728.3626 | 11674.5853 | 11615.7224 | 11551.7444 | 11482.6137 | 11408.2816 | 11328.6868 | 11243.7527 | 11153.386 | 11057.4737 | 10955.8812 | 10848.4491 | 10734.9902 | 10615.2857 | 10489.0118 | 10355.8586 | 10215.545 | 10067.6704 | 9911.7705 | 9747.3068 | 9573.6532 | 9390.0798 | 9195.7324 | 8989.6065 | 8770.5136 | 8537.0381 | 8287.4791 | 8019.7719 | 7731.3783 | 7419.1304 | 7078.9976 | 6705.7258 | 6292.2461 | 5828.6369 | 5300.1292 | 4682.7579 | 3931.905 | 2940.201 | 0
Basic load | N | -696.7539 | -693.6801 | -693.3778 | -692.826 | -692.0087 | -690.9163 | -689.5429 | -687.8845 | -685.9385 | -683.7032 | -681.1773 | -678.3597 | -675.2492 | -671.8447 | -668.1442 | -664.1457 | -659.8464 | -655.2427 | -650.3302 | -645.1035 | -639.556 | -633.6799 | -627.4661 | -620.9038 | -613.9801 | -606.6766 | -598.9751 | -590.8594 | -582.3065 | -573.2894 | -563.7769 | -553.7329 | -543.1152 | -531.8743 | -519.9521 | -507.2799 | -493.7759 | -479.3416 | -463.8576 | -447.1771 | -429.1169 | -409.4439 | -387.8541 | -363.9388 | -337.124 | -306.5555 | -270.8472 | -227.4184 | -170.059 | 0
DRAG
CD_zero |  | 0.0072304
Oswald factor |  | 0.91154
CD_induced at Alpha = -0.2874347340951693 deg |  | 3.335e-05
CD_wave |  | 0
CD at alpha = -0.2874347340951693 deg |  | 0.00555
DRAG POLAR CURVE
CL |  | -0.138 | -0.11755 | -0.097203 | -0.076949 | -0.056783 | -0.036706 | -0.016715 | 0.0031873 | 0.022997 | 0.042721 | 0.06236 | 0.081913 | 0.10138 | 0.12076 | 0.14007 | 0.15928 | 0.17842 | 0.19747 | 0.21644 | 0.23534 | 0.25415 | 0.27288 | 0.29154 | 0.31011 | 0.32861 | 0.34703 | 0.36538 | 0.38896 | 0.4147 | 0.44078
CD |  | 0.0070393 | 0.006621 | 0.0062691 | 0.0059822 | 0.0057661 | 0.005621 | 0.0055378 | 0.0055159 | 0.0055544 | 0.0056588 | 0.0058291 | 0.0060579 | 0.0063435 | 0.0066859 | 0.0070896 | 0.0075549 | 0.008075 | 0.0086489 | 0.0092759 | 0.0099596 | 0.010701 | 0.011495 | 0.012339 | 0.013232 | 0.014178 | 0.015178 | 0.016228 | 0.017654 | 0.019309 | 0.021099
DRAG DISTRIBUTIONS
y stations | m | 0 | 0.074588 | 0.14918 | 0.22376 | 0.29835 | 0.37294 | 0.44753 | 0.52211 | 0.5967 | 0.67129 | 0.74588 | 0.82047 | 0.89505 | 0.96964 | 1.0442 | 1.1188 | 1.1934 | 1.268 | 1.3426 | 1.4172 | 1.4918 | 1.5663 | 1.6409 | 1.7155 | 1.7901 | 1.8647 | 1.9393 | 2.0139 | 2.0885 | 2.163 | 2.2376 | 2.3122 | 2.3868 | 2.4614 | 2.536 | 2.6106 | 2.6852 | 2.7597 | 2.8343 | 2.9089 | 2.9835 | 3.0581 | 3.1327 | 3.2073 | 3.2819 | 3.3564 | 3.431 | 3.5056 | 3.5802 | 3.6548
eta stations |  | 0 | 0.020408 | 0.040816 | 0.061224 | 0.081633 | 0.10204 | 0.12245 | 0.14286 | 0.16327 | 0.18367 | 0.20408 | 0.22449 | 0.2449 | 0.26531 | 0.28571 | 0.30612 | 0.32653 | 0.34694 | 0.36735 | 0.38776 | 0.40816 | 0.42857 | 0.44898 | 0.46939 | 0.4898 | 0.5102 | 0.53061 | 0.55102 | 0.57143 | 0.59184 | 0.61224 | 0.63265 | 0.65306 | 0.67347 | 0.69388 | 0.71429 | 0.73469 | 0.7551 | 0.77551 | 0.79592 | 0.81633 | 0.83673 | 0.85714 | 0.87755 | 0.89796 | 0.91837 | 0.93878 | 0.95918 | 0.97959 | 1
Alpha = 0.0 deg
Cd_parasite |  | 0.0055153 | 0.0055153 | 0.0055153 | 0.0055153 | 0.0055153 | 0.0055153 | 0.0055153 | 0.0055153 | 0.0055153 | 0.0055153 | 0.0055153 | 0.0055153 | 0.0055153 | 0.0055153 | 0.0055153 | 0.0055153 | 0.0055153 | 0.0055153 | 0.0055153 | 0.0055153 | 0.0055153 | 0.0055153 | 0.0055153 | 0.0055153 | 0.0055153 | 0.0055153 | 0.0055153 | 0.0055153 | 0.0055153 | 0.0055153 | 0.0055153 | 0.0055153 | 0.0055153 | 0.0055153 | 0.0055153 | 0.0055153 | 0.0055153 | 0.0055153 | 0.0055153 | 0.0055153 | 0.0055153 | 0.0055153 | 0.0055153 | 0.0055153 | 0.0055153 | 0.0055153 | 0.0055153 | 0.0055153 | 0.0055153 | 0.0055153
Cd_induced |  | 0 | 0 | 0 | 0 | 0 | 0 | 0 | 0 | 0 | 0 | 0 | 0 | 0 | 0 | 0 | 0 | 0 | 0 | 0 | 0 | 0 | 0 | 0 | 0 | 0 | 0 | 0 | 0 | 0 | 0 | 0 | 0 | 0 | 0 | 0 | 0 | 0 | 0 | 0 | 0 | 0 | 0 | 0 | 0 | 0 | 0 | 0 | 0 | 0 | 0
Cd |  | 0.0055153 | 0.0055153 | 0.0055153 | 0.0055153 | 0.0055153 | 0.0055153 | 0.0055153 | 0.0055153 | 0.0055153 | 0.0055153 | 0.0055153 | 0.0055153 | 0.0055153 | 0.0055153 | 0.0055153 | 0.0055153 | 0.0055153 | 0.0055153 | 0.0055153 | 0.0055153 | 0.0055153 | 0.0055153 | 0.0055153 | 0.0055153 | 0.0055153 | 0.0055153 | 0.0055153 | 0.0055153 | 0.0055153 | 0.0055153 | 0.0055153 | 0.0055153 | 0.0055153 | 0.0055153 | 0.0055153 | 0.0055153 | 0.0055153 | 0.0055153 | 0.0055153 | 0.0055153 | 0.0055153 | 0.0055153 | 0.0055153 | 0.0055153 | 0.0055153 | 0.0055153 | 0.0055153 | 0.0055153 | 0.0055153 | 0.0055153
Drag | N | 88.085 | 88.085 | 88.085 | 88.085 | 88.085 | 88.085 | 88.085 | 88.085 | 88.085 | 88.085 | 88.085 | 88.085 | 88.085 | 88.085 | 88.085 | 88.085 | 88.085 | 88.085 | 88.085 | 88.085 | 88.085 | 88.085 | 88.085 | 88.085 | 88.085 | 88.085 | 88.085 | 88.085 | 88.085 | 88.085 | 88.085 | 88.085 | 88.085 | 88.085 | 88.085 | 88.085 | 88.085 | 88.085 | 88.085 | 88.085 | 88.085 | 88.085 | 88.085 | 88.085 | 88.085 | 88.085 | 88.085 | 88.085 | 88.085 | 88.085
Alpha = 2.0 deg
Cd_parasite |  | 0.0055845 | 0.0055853 | 0.0055869 | 0.0055885 | 0.00559 | 0.0055915 | 0.0055929 | 0.0055943 | 0.0055956 | 0.0055969 | 0.0055981 | 0.0055992 | 0.0056003 | 0.0056012 | 0.0056022 | 0.005603 | 0.0056038 | 0.0056045 | 0.0056051 | 0.0056056 | 0.005606 | 0.0056063 | 0.0056065 | 0.0056066 | 0.0056065 | 0.0056064 | 0.0056061 | 0.0056056 | 0.005605 | 0.0056041 | 0.0056031 | 0.0056019 | 0.0056004 | 0.0055986 | 0.0055965 | 0.0055941 | 0.0055913 | 0.005588 | 0.0055842 | 0.0055799 | 0.0055769 | 0.0055741 | 0.0055708 | 0.005567 | 0.0055624 | 0.0055569 | 0.0055501 | 0.0055414 | 0.0055293 | 0.0055153
Cd_induced |  | 1.3144e-05 | 1.3236e-05 | 1.3373e-05 | 1.35e-05 | 1.362e-05 | 1.3734e-05 | 1.3843e-05 | 1.3946e-05 | 1.4044e-05 | 1.4137e-05 | 1.4224e-05 | 1.4307e-05 | 1.4384e-05 | 1.4456e-05 | 1.4523e-05 | 1.4584e-05 | 1.4639e-05 | 1.4689e-05 | 1.4732e-05 | 1.4769e-05 | 1.4799e-05 | 1.4822e-05 | 1.4838e-05 | 1.4846e-05 | 1.4847e-05 | 1.4838e-05 | 1.4816e-05 | 1.4785e-05 | 1.4742e-05 | 1.4687e-05 | 1.4619e-05 | 1.4536e-05 | 1.4436e-05 | 1.4318e-05 | 1.4179e-05 | 1.4018e-05 | 1.3831e-05 | 1.3615e-05 | 1.3366e-05 | 1.3079e-05 | 1.2749e-05 | 1.237e-05 | 1.1934e-05 | 1.1433e-05 | 1.0861e-05 | 1.022e-05 | 9.5532e-06 | 9.1338e-06 | 1.2188e-05 | -1.9966e-19
Cd |  | 0.0055976 | 0.0055985 | 0.0056003 | 0.005602 | 0.0056037 | 0.0056053 | 0.0056068 | 0.0056083 | 0.0056097 | 0.005611 | 0.0056123 | 0.0056135 | 0.0056146 | 0.0056157 | 0.0056167 | 0.0056176 | 0.0056184 | 0.0056191 | 0.0056198 | 0.0056203 | 0.0056208 | 0.0056211 | 0.0056213 | 0.0056214 | 0.0056214 | 0.0056212 | 0.0056209 | 0.0056204 | 0.0056197 | 0.0056188 | 0.0056177 | 0.0056164 | 0.0056148 | 0.0056129 | 0.0056107 | 0.0056081 | 0.0056051 | 0.0056016 | 0.0055976 | 0.0055929 | 0.0055897 | 0.0055865 | 0.0055828 | 0.0055784 | 0.0055733 | 0.0055671 | 0.0055596 | 0.0055505 | 0.0055415 | 0.0055153
Drag | N | 89.3992 | 88.6295 | 87.8725 | 87.1142 | 86.3546 | 85.5937 | 84.8315 | 84.0679 | 83.3029 | 82.5366 | 81.769 | 80.9999 | 80.2295 | 79.4577 | 78.6846 | 77.91 | 77.134 | 76.3566 | 75.5778 | 74.7975 | 74.0157 | 73.2324 | 72.4475 | 71.661 | 70.8729 | 70.0829 | 69.2911 | 68.4974 | 67.7016 | 66.9037 | 66.1034 | 65.3007 | 64.4954 | 63.6872 | 62.8758 | 62.0609 | 61.2421 | 60.4191 | 59.5912 | 58.7578 | 57.9402 | 57.1243 | 56.3039 | 55.4783 | 54.646 | 53.8055 | 52.9543 | 52.0896 | 51.2283 | 50.2136
Alpha = 10.0 deg
Cd_parasite |  | 0.0072859 | 0.0073015 | 0.0073318 | 0.0073613 | 0.0073899 | 0.0074176 | 0.0074443 | 0.0074699 | 0.0074945 | 0.0075179 | 0.0075422 | 0.0075662 | 0.0075888 | 0.0076099 | 0.0076294 | 0.0076473 | 0.0076636 | 0.0076782 | 0.0076909 | 0.0077017 | 0.0077104 | 0.0077171 | 0.0077214 | 0.0077233 | 0.0077226 | 0.007719 | 0.0077124 | 0.0077024 | 0.0076889 | 0.0076714 | 0.0076496 | 0.0076231 | 0.0075913 | 0.0075535 | 0.0075112 | 0.0074659 | 0.0074132 | 0.0073522 | 0.0072815 | 0.0071996 | 0.0071048 | 0.0069965 | 0.0068859 | 0.0067559 | 0.0066015 | 0.0064453 | 0.0062617 | 0.006064 | 0.0058356 | 0.0055153
Cd_induced |  | 0.00032837 | 0.00033068 | 0.0003341 | 0.00033728 | 0.00034027 | 0.00034312 | 0.00034583 | 0.00034841 | 0.00035086 | 0.00035318 | 0.00035537 | 0.00035743 | 0.00035936 | 0.00036116 | 0.00036282 | 0.00036435 | 0.00036573 | 0.00036696 | 0.00036804 | 0.00036897 | 0.00036972 | 0.0003703 | 0.0003707 | 0.0003709 | 0.00037093 | 0.00037068 | 0.00037014 | 0.00036936 | 0.0003683 | 0.00036693 | 0.00036522 | 0.00036314 | 0.00036065 | 0.0003577 | 0.00035424 | 0.0003502 | 0.00034553 | 0.00034013 | 0.00033391 | 0.00032675 | 0.00031851 | 0.00030903 | 0.00029813 | 0.00028561 | 0.00027131 | 0.00025529 | 0.00023863 | 0.00022811 | 0.00030371 | -9.7924e-19
Cd |  | 0.0076143 | 0.0076322 | 0.0076659 | 0.0076985 | 0.0077302 | 0.0077607 | 0.0077901 | 0.0078183 | 0.0078453 | 0.0078711 | 0.0078976 | 0.0079236 | 0.0079481 | 0.007971 | 0.0079922 | 0.0080117 | 0.0080294 | 0.0080451 | 0.0080589 | 0.0080706 | 0.0080802 | 0.0080874 | 0.0080921 | 0.0080942 | 0.0080935 | 0.0080897 | 0.0080825 | 0.0080718 | 0.0080572 | 0.0080384 | 0.0080149 | 0.0079862 | 0.0079519 | 0.0079112 | 0.0078655 | 0.0078161 | 0.0077588 | 0.0076923 | 0.0076154 | 0.0075264 | 0.0074233 | 0.0073056 | 0.0071841 | 0.0070415 | 0.0068728 | 0.0067006 | 0.0065003 | 0.0062921 | 0.0061393 | 0.0055153
Drag | N | 121.6072 | 120.8239 | 120.2828 | 119.7165 | 119.1251 | 118.5081 | 117.8654 | 117.1968 | 116.5022 | 115.7814 | 115.0647 | 114.3339 | 113.5735 | 112.7834 | 111.9635 | 111.1136 | 110.2334 | 109.3225 | 108.3807 | 107.4073 | 106.4017 | 105.3631 | 104.2908 | 103.1835 | 102.0405 | 100.8588 | 99.6367 | 98.3734 | 97.0665 | 95.7131 | 94.3102 | 92.8541 | 91.3407 | 89.7651 | 88.1436 | 86.4951 | 84.7731 | 82.9689 | 81.0722 | 79.07 | 76.9465 | 74.7026 | 72.4534 | 70.0289 | 67.3879 | 64.7607 | 61.914 | 59.0492 | 56.7548 | 50.2136
PITCHING MOMENT
CM_ac |  | 9.1061e-20
CM_alpha | 1/deg | 0.0071647
CM at alpha = -0.2874347340951693 deg |  | -3.3319e-06
PITCHING MOMENT CURVE
Alpha | deg | -1.9017 | -1.6198 | -1.3395 | -1.0604 | -0.78251 | -0.50582 | -0.23035 | 0.043922 | 0.31692 | 0.58872 | 0.85935 | 1.1288 | 1.3971 | 1.6642 | 1.9302 | 2.195 | 2.4587 | 2.7213 | 2.9827 | 3.2431 | 3.5023 | 3.7605 | 4.0175 | 4.2735 | 4.5284 | 4.7823 | 5.0351 | 5.36 | 5.7148 | 6.0742
CM |  | -2.2044e-05 | -1.8777e-05 | -1.5528e-05 | -1.2292e-05 | -9.0707e-06 | -5.8635e-06 | -2.6702e-06 | 2.9172e-05 | 0.00021049 | 0.00039101 | 0.00057075 | 0.00074971 | 0.0009279 | 0.0011053 | 0.001282 | 0.0014579 | 0.001633 | 0.0018074 | 0.001981 | 0.0021539 | 0.0023261 | 0.0024976 | 0.0026683 | 0.0028383 | 0.0030076 | 0.0031762 | 0.0033441 | 0.00356 | 0.0037956 | 0.0040343
PITCHING MOMENT DISTRIBUTIONS
y stations | m | 0 | 0.074588 | 0.14918 | 0.22376 | 0.29835 | 0.37294 | 0.44753 | 0.52211 | 0.5967 | 0.67129 | 0.74588 | 0.82047 | 0.89505 | 0.96964 | 1.0442 | 1.1188 | 1.1934 | 1.268 | 1.3426 | 1.4172 | 1.4918 | 1.5663 | 1.6409 | 1.7155 | 1.7901 | 1.8647 | 1.9393 | 2.0139 | 2.0885 | 2.163 | 2.2376 | 2.3122 | 2.3868 | 2.4614 | 2.536 | 2.6106 | 2.6852 | 2.7597 | 2.8343 | 2.9089 | 2.9835 | 3.0581 | 3.1327 | 3.2073 | 3.2819 | 3.3564 | 3.431 | 3.5056 | 3.5802 | 3.6548
eta stations |  | 0 | 0.020408 | 0.040816 | 0.061224 | 0.081633 | 0.10204 | 0.12245 | 0.14286 | 0.16327 | 0.18367 | 0.20408 | 0.22449 | 0.2449 | 0.26531 | 0.28571 | 0.30612 | 0.32653 | 0.34694 | 0.36735 | 0.38776 | 0.40816 | 0.42857 | 0.44898 | 0.46939 | 0.4898 | 0.5102 | 0.53061 | 0.55102 | 0.57143 | 0.59184 | 0.61224 | 0.63265 | 0.65306 | 0.67347 | 0.69388 | 0.71429 | 0.73469 | 0.7551 | 0.77551 | 0.79592 | 0.81633 | 0.83673 | 0.85714 | 0.87755 | 0.89796 | 0.91837 | 0.93878 | 0.95918 | 0.97959 | 1
Alpha = 0.0 deg
Cm |  | 1.0083e-18 | 9.7152e-19 | 9.341e-19 | 8.9601e-19 | 8.5722e-19 | 8.1772e-19 | 7.7749e-19 | 7.365e-19 | 6.9475e-19 | 6.5219e-19 | 6.0882e-19 | 5.6461e-19 | 5.1953e-19 | 4.7355e-19 | 4.2666e-19 | 3.7882e-19 | 3.3e-19 | 2.8017e-19 | 2.2931e-19 | 1.7738e-19 | 1.2434e-19 | 7.0156e-20 | 1.4797e-20 | -4.1779e-20 | -9.9613e-20 | -1.5875e-19 | -2.1923e-19 | -2.8109e-19 | -3.444e-19 | -4.092e-19 | -4.7554e-19 | -5.4348e-19 | -6.1308e-19 | -6.844e-19 | -7.575e-19 | -8.3246e-19 | -9.0933e-19 | -9.8821e-19 | -1.0692e-18 | -1.1523e-18 | -1.2376e-18 | -1.3253e-18 | -1.4155e-18 | -1.5081e-18 | -1.6034e-18 | -1.7015e-18 | -1.8025e-18 | -1.9065e-18 | -2.0136e-18 | 0
Moment | N | 3.2915e-14 | 3.1161e-14 | 2.9433e-14 | 2.773e-14 | 2.6054e-14 | 2.4403e-14 | 2.2779e-14 | 2.118e-14 | 1.9607e-14 | 1.8061e-14 | 1.654e-14 | 1.5045e-14 | 1.3576e-14 | 1.2133e-14 | 1.0716e-14 | 9.3254e-15 | 7.9603e-15 | 6.6211e-15 | 5.3079e-15 | 4.0207e-15 | 2.7594e-15 | 1.524e-15 | 3.1455e-16 | -8.6893e-16 | -2.0265e-15 | -3.1581e-15 | -4.2637e-15 | -5.3434e-15 | -6.3972e-15 | -7.425e-15 | -8.4269e-15 | -9.4028e-15 | -1.0353e-14 | -1.1277e-14 | -1.2175e-14 | -1.3047e-14 | -1.3893e-14 | -1.4714e-14 | -1.5508e-14 | -1.6276e-14 | -1.7019e-14 | -1.7735e-14 | -1.8426e-14 | -1.909e-14 | -1.9729e-14 | -2.0342e-14 | -2.0928e-14 | -2.1489e-14 | -2.2024e-14 | 0
Alpha = 2.0 deg
Cm |  | 0.020653 | 0.019987 | 0.01938 | 0.018743 | 0.018073 | 0.017371 | 0.016636 | 0.015868 | 0.015067 | 0.014232 | 0.013364 | 0.012462 | 0.011527 | 0.010557 | 0.009554 | 0.0085171 | 0.0074467 | 0.006343 | 0.0052063 | 0.0040368 | 0.0028353 | 0.0016021 | 0.00033824 | -0.00095541 | -0.0022776 | -0.0036268 | -0.0050011 | -0.0063984 | -0.0078158 | -0.0092502 | -0.010697 | -0.012153 | -0.01361 | -0.015063 | -0.016502 | -0.017916 | -0.019294 | -0.020619 | -0.021872 | -0.023028 | -0.024055 | -0.024916 | -0.025557 | -0.025912 | -0.025884 | -0.025339 | -0.024065 | -0.021691 | -0.017392 | 0
Moment | N | 674.1958 | 641.0727 | 610.6578 | 580.0602 | 549.2998 | 518.4041 | 487.4046 | 456.3355 | 425.2323 | 394.1314 | 363.07 | 332.0853 | 301.2149 | 270.4964 | 239.9676 | 209.6664 | 179.6309 | 149.8995 | 120.5109 | 91.5049 | 62.9216 | 34.8025 | 7.1902 | -19.8707 | -46.334 | -72.1502 | -97.267 | -121.629 | -145.1766 | -167.8449 | -189.5627 | -210.2519 | -229.8253 | -248.1849 | -265.2199 | -280.8035 | -294.7888 | -307.0046 | -317.2477 | -325.2746 | -330.788 | -333.4182 | -332.6942 | -327.9975 | -318.4829 | -302.9283 | -279.414 | -244.4957 | -190.2202 | 0
Alpha = 10.0 deg
Cm |  | 0.10326 | 0.099936 | 0.096902 | 0.093713 | 0.090365 | 0.086855 | 0.083181 | 0.079342 | 0.075336 | 0.071162 | 0.066821 | 0.062312 | 0.057633 | 0.052786 | 0.04777 | 0.042586 | 0.037234 | 0.031715 | 0.026031 | 0.020184 | 0.014176 | 0.0080106 | 0.0016912 | -0.004777 | -0.011388 | -0.018134 | -0.025006 | -0.031992 | -0.039079 | -0.046251 | -0.053487 | -0.060763 | -0.06805 | -0.075313 | -0.082508 | -0.089582 | -0.096471 | -0.1031 | -0.10936 | -0.11514 | -0.12028 | -0.12458 | -0.12779 | -0.12956 | -0.12942 | -0.1267 | -0.12033 | -0.10846 | -0.086958 | 0
Moment | N | 3370.9791 | 3205.3637 | 3053.2889 | 2900.3011 | 2746.499 | 2592.0203 | 2437.023 | 2281.6774 | 2126.1613 | 1970.657 | 1815.3498 | 1660.4263 | 1506.0744 | 1352.4821 | 1199.8382 | 1048.3322 | 898.1545 | 749.4973 | 602.5547 | 457.5244 | 314.6079 | 174.0123 | 35.9511 | -99.3536 | -231.6698 | -360.751 | -486.3348 | -608.1452 | -725.8831 | -839.2243 | -947.8137 | -1051.2597 | -1149.1264 | -1240.9245 | -1326.0996 | -1404.0173 | -1473.9442 | -1535.0229 | -1586.2386 | -1626.3731 | -1653.9401 | -1667.091 | -1663.4708 | -1639.9876 | -1592.4147 | -1514.6413 | -1397.0702 | -1222.4785 | -951.1008 | 0
ELEVATOR EFFECTS AT de = 5.0
LIFT CURVE WITH ELEVATOR
Alpha | deg | -1.9017 | -1.6198 | -1.3395 | -1.0604 | -0.78251 | -0.50582 | -0.23035 | 0.043922 | 0.31692 | 0.58872 | 0.85935 | 1.1288 | 1.3971 | 1.6642 | 1.9302 | 2.195 | 2.4587 | 2.7213 | 2.9827 | 3.2431 | 3.5023 | 3.7605 | 4.0175 | 4.2735 | 4.5284 | 4.7823 | 5.0351 | 5.36 | 5.7148 | 6.0742
CL |  | 0.050634 | 0.071084 | 0.091427 | 0.11168 | 0.13185 | 0.15192 | 0.17191 | 0.19182 | 0.21163 | 0.23135 | 0.25099 | 0.27054 | 0.29001 | 0.3094 | 0.3287 | 0.34791 | 0.36705 | 0.3861 | 0.40507 | 0.42397 | 0.44278 | 0.46151 | 0.48017 | 0.49874 | 0.51724 | 0.53566 | 0.55401 | 0.57759 | 0.60333 | 0.62941
DRAG POLAR CURVE WITH ELEVATOR
CL |  | 0.050634 | 0.071084 | 0.091427 | 0.11168 | 0.13185 | 0.15192 | 0.17191 | 0.19182 | 0.21163 | 0.23135 | 0.25099 | 0.27054 | 0.29001 | 0.3094 | 0.3287 | 0.34791 | 0.36705 | 0.3861 | 0.40507 | 0.42397 | 0.44278 | 0.46151 | 0.48017 | 0.49874 | 0.51724 | 0.53566 | 0.55401 | 0.57759 | 0.60333 | 0.62941
CD |  | 0.0074393 | 0.007021 | 0.0066691 | 0.0063822 | 0.0061661 | 0.006021 | 0.0059378 | 0.0059159 | 0.0059544 | 0.0060588 | 0.0062291 | 0.0064579 | 0.0067435 | 0.0070859 | 0.0074896 | 0.0079549 | 0.008475 | 0.0090489 | 0.0096759 | 0.01036 | 0.011101 | 0.011895 | 0.012739 | 0.013632 | 0.014578 | 0.015578 | 0.016628 | 0.018054 | 0.019709 | 0.021499
PITCHING MOMENT CURVE WITH ELEVATOR
Alpha | deg | -1.9017 | -1.6198 | -1.3395 | -1.0604 | -0.78251 | -0.50582 | -0.23035 | 0.043922 | 0.31692 | 0.58872 | 0.85935 | 1.1288 | 1.3971 | 1.6642 | 1.9302 | 2.195 | 2.4587 | 2.7213 | 2.9827 | 3.2431 | 3.5023 | 3.7605 | 4.0175 | 4.2735 | 4.5284 | 4.7823 | 5.0351 | 5.36 | 5.7148 | 6.0742
CM |  | -0.0035473 | -0.0035441 | -0.0035408 | -0.0035376 | -0.0035344 | -0.0035311 | -0.003528 | -0.0034961 | -0.0033148 | -0.0031343 | -0.0029545 | -0.0027756 | -0.0025974 | -0.00242 | -0.0022433 | -0.0020674 | -0.0018923 | -0.0017179 | -0.0015443 | -0.0013713 | -0.0011992 | -0.0010277 | -0.00085697 | -0.00068693 | -0.00051764 | -0.00034905 | -0.00018115 | 3.4677e-05 | 0.00027031 | 0.00050901
CL (with Elevator) at Alpha = -0.2874347340951693 deg |  | 0.16777
CD (with Elevator) at Alpha = -0.2874347340951693 deg |  | 0.00595
CM (with Elevator) at Alpha = -0.2874347340951693 deg |  | -0.0035286

## VERTICAL_TAIL
Description | Unit | Value
GLOBAL DATA
Critical Mach Number |  | 0.76434
Aerodynamic Center (LRF) | m | 2.4771
Aerodynamic Center (MAC) |  | 0.23586
LIFT
CL_alpha | 1/deg | 0.039644
CL_zero |  | 0
CL_star |  | 1.2341
CL_max |  | 1.2341
Alpha_zero_lift | deg | 0
Alpha_star | deg | 11
Alpha_stall | deg | 39.0275
CL at Alpha = 0.0 rad |  | 0
LIFT CURVE
Alpha | deg | 0 | 1.5789 | 3.1579 | 4.7368 | 6.3158 | 7.8947 | 9.4737 | 11.0526 | 12.6316 | 14.2105 | 15.7895 | 17.3684 | 18.9474 | 20.5263 | 22.1053 | 23.6842 | 25.2632 | 26.8421 | 28.4211 | 30
CL |  | 0 | 0.062596 | 0.12519 | 0.18779 | 0.25038 | 0.31298 | 0.37557 | 0.43817 | 0.50074 | 0.56312 | 0.62511 | 0.68644 | 0.74682 | 0.80591 | 0.86332 | 0.91864 | 0.97139 | 1.0211 | 1.0672 | 1.109
LIFT DISTRIBUTIONS
y stations | m | 0 | 0.098367 | 0.19673 | 0.2951 | 0.39347 | 0.49184 | 0.5902 | 0.68857 | 0.78694 | 0.88531 | 0.98367 | 1.082 | 1.1804 | 1.2788 | 1.3771 | 1.4755 | 1.5739 | 1.6722 | 1.7706 | 1.869 | 1.9673 | 2.0657 | 2.1641 | 2.2624 | 2.3608 | 2.4592 | 2.5576 | 2.6559 | 2.7543 | 2.8527 | 2.951 | 3.0494 | 3.1478 | 3.2461 | 3.3445 | 3.4429 | 3.5412 | 3.6396 | 3.738 | 3.8363 | 3.9347 | 4.0331 | 4.1314 | 4.2298 | 4.3282 | 4.4265 | 4.5249 | 4.6233 | 4.7216 | 4.82
eta stations |  | 0 | 0.020408 | 0.040816 | 0.061224 | 0.081633 | 0.10204 | 0.12245 | 0.14286 | 0.16327 | 0.18367 | 0.20408 | 0.22449 | 0.2449 | 0.26531 | 0.28571 | 0.30612 | 0.32653 | 0.34694 | 0.36735 | 0.38776 | 0.40816 | 0.42857 | 0.44898 | 0.46939 | 0.4898 | 0.5102 | 0.53061 | 0.55102 | 0.57143 | 0.59184 | 0.61224 | 0.63265 | 0.65306 | 0.67347 | 0.69388 | 0.71429 | 0.73469 | 0.7551 | 0.77551 | 0.79592 | 0.81633 | 0.83673 | 0.85714 | 0.87755 | 0.89796 | 0.91837 | 0.93878 | 0.95918 | 0.97959 | 1
Alpha = 0.0 deg
Cl |  | 0 | 0 | 0 | 0 | 0 | 0 | 0 | 0 | 0 | 0 | 0 | 0 | 0 | 0 | 0 | 0 | 0 | 0 | 0 | 0 | 0 | 0 | 0 | 0 | 0 | 0 | 0 | 0 | 0 | 0 | 0 | 0 | 0 | 0 | 0 | 0 | 0 | 0 | 0 | 0 | 0 | 0 | 0 | 0 | 0 | 0 | 0 | 0 | 0 | 0
Cl_additional |  | 0.032487 | 0.032644 | 0.032956 | 0.033274 | 0.033593 | 0.033909 | 0.034221 | 0.034526 | 0.034825 | 0.035116 | 0.035397 | 0.03567 | 0.035931 | 0.036182 | 0.036421 | 0.036648 | 0.036862 | 0.037061 | 0.037246 | 0.037414 | 0.037566 | 0.037699 | 0.037813 | 0.037906 | 0.037975 | 0.03802 | 0.038037 | 0.038025 | 0.037979 | 0.037898 | 0.037778 | 0.037614 | 0.0374 | 0.037133 | 0.036804 | 0.036407 | 0.035932 | 0.035368 | 0.034703 | 0.033922 | 0.033005 | 0.031928 | 0.030662 | 0.029166 | 0.027386 | 0.025242 | 0.022603 | 0.019235 | 0.014578 | 0
Cl_basic |  | -0.032487 | -0.032644 | -0.032956 | -0.033274 | -0.033593 | -0.033909 | -0.034221 | -0.034526 | -0.034825 | -0.035116 | -0.035397 | -0.03567 | -0.035931 | -0.036182 | -0.036421 | -0.036648 | -0.036862 | -0.037061 | -0.037246 | -0.037414 | -0.037566 | -0.037699 | -0.037813 | -0.037906 | -0.037975 | -0.03802 | -0.038037 | -0.038025 | -0.037979 | -0.037898 | -0.037778 | -0.037614 | -0.0374 | -0.037133 | -0.036804 | -0.036407 | -0.035932 | -0.035368 | -0.034703 | -0.033922 | -0.033005 | -0.031928 | -0.030662 | -0.029166 | -0.027386 | -0.025242 | -0.022603 | -0.019235 | -0.014578 | 0
cCl | m | 0 | 0 | 0 | 0 | 0 | 0 | 0 | 0 | 0 | 0 | 0 | 0 | 0 | 0 | 0 | 0 | 0 | 0 | 0 | 0 | 0 | 0 | 0 | 0 | 0 | 0 | 0 | 0 | 0 | 0 | 0 | 0 | 0 | 0 | 0 | 0 | 0 | 0 | 0 | 0 | 0 | 0 | 0 | 0 | 0 | 0 | 0 | 0 | 0 | 0
cCl_additional | m | 0.12832 | 0.12782 | 0.12792 | 0.12801 | 0.12808 | 0.12813 | 0.12813 | 0.12809 | 0.12801 | 0.12787 | 0.12768 | 0.12744 | 0.12715 | 0.12679 | 0.12638 | 0.12591 | 0.12538 | 0.12479 | 0.12413 | 0.12341 | 0.12263 | 0.12177 | 0.12084 | 0.11984 | 0.11875 | 0.11759 | 0.11634 | 0.115 | 0.11356 | 0.11202 | 0.11037 | 0.1086 | 0.1067 | 0.10466 | 0.10247 | 0.10012 | 0.097581 | 0.094838 | 0.091865 | 0.088633 | 0.085105 | 0.081234 | 0.076961 | 0.072208 | 0.066862 | 0.06076 | 0.053634 | 0.044983 | 0.033593 | 0
cCl_basic | m | 0.12832 | 0.12782 | 0.12792 | 0.12801 | 0.12808 | 0.12813 | 0.12813 | 0.12809 | 0.12801 | 0.12787 | 0.12768 | 0.12744 | 0.12715 | 0.12679 | 0.12638 | 0.12591 | 0.12538 | 0.12479 | 0.12413 | 0.12341 | 0.12263 | 0.12177 | 0.12084 | 0.11984 | 0.11875 | 0.11759 | 0.11634 | 0.115 | 0.11356 | 0.11202 | 0.11037 | 0.1086 | 0.1067 | 0.10466 | 0.10247 | 0.10012 | 0.097581 | 0.094838 | 0.091865 | 0.088633 | 0.085105 | 0.081234 | 0.076961 | 0.072208 | 0.066862 | 0.06076 | 0.053634 | 0.044983 | 0.033593 | 0
Gamma |  | 0 | 0 | 0 | 0 | 0 | 0 | 0 | 0 | 0 | 0 | 0 | 0 | 0 | 0 | 0 | 0 | 0 | 0 | 0 | 0 | 0 | 0 | 0 | 0 | 0 | 0 | 0 | 0 | 0 | 0 | 0 | 0 | 0 | 0 | 0 | 0 | 0 | 0 | 0 | 0 | 0 | 0 | 0 | 0 | 0 | 0 | 0 | 0 | 0 | 0
Gamma_additional |  | 9.3988 | 9.402 | 9.4088 | 9.4157 | 9.4211 | 9.4243 | 9.4246 | 9.4218 | 9.4154 | 9.4055 | 9.3917 | 9.3739 | 9.3521 | 9.3262 | 9.296 | 9.2614 | 9.2224 | 9.1789 | 9.1307 | 9.0777 | 9.0198 | 8.9567 | 8.8884 | 8.8146 | 8.735 | 8.6494 | 8.5574 | 8.4587 | 8.3528 | 8.2395 | 8.118 | 7.9879 | 7.8483 | 7.6985 | 7.5376 | 7.3645 | 7.1778 | 6.9761 | 6.7575 | 6.5199 | 6.2604 | 5.9758 | 5.6617 | 5.3122 | 4.9192 | 4.4706 | 3.9468 | 3.311 | 2.4743 | 0
Gamma_basic |  | -9.3988 | -9.402 | -9.4088 | -9.4157 | -9.4211 | -9.4243 | -9.4246 | -9.4218 | -9.4154 | -9.4055 | -9.3917 | -9.3739 | -9.3521 | -9.3262 | -9.296 | -9.2614 | -9.2224 | -9.1789 | -9.1307 | -9.0777 | -9.0198 | -8.9567 | -8.8884 | -8.8146 | -8.735 | -8.6494 | -8.5574 | -8.4587 | -8.3528 | -8.2395 | -8.118 | -7.9879 | -7.8483 | -7.6985 | -7.5376 | -7.3645 | -7.1778 | -6.9761 | -6.7575 | -6.5199 | -6.2604 | -5.9758 | -5.6617 | -5.3122 | -4.9192 | -4.4706 | -3.9468 | -3.311 | -2.4743 | 0
Wing load | N | 0 | 0 | 0 | 0 | 0 | 0 | 0 | 0 | 0 | 0 | 0 | 0 | 0 | 0 | 0 | 0 | 0 | 0 | 0 | 0 | 0 | 0 | 0 | 0 | 0 | 0 | 0 | 0 | 0 | 0 | 0 | 0 | 0 | 0 | 0 | 0 | 0 | 0 | 0 | 0 | 0 | 0 | 0 | 0 | 0 | 0 | 0 | 0 | 0 | 0
Additional load | N | 1002.6739 | 998.7683 | 999.4921 | 1000.2194 | 1000.7957 | 1001.1311 | 1001.1674 | 1000.8643 | 1000.1932 | 999.1327 | 997.6661 | 995.7801 | 993.463 | 990.7045 | 987.4947 | 983.8235 | 979.6805 | 975.0545 | 969.9332 | 964.3027 | 958.1477 | 951.4508 | 944.1923 | 936.3496 | 927.8975 | 918.8007 | 909.0247 | 898.5377 | 887.2968 | 875.2526 | 862.3488 | 848.5207 | 833.694 | 817.7826 | 800.6867 | 782.2898 | 762.4552 | 741.021 | 717.7939 | 692.5397 | 664.9709 | 634.7266 | 601.3424 | 564.1989 | 522.4314 | 474.7539 | 419.0738 | 351.475 | 262.4776 | 0
Basic load | N | -1002.6739 | -998.7683 | -999.4921 | -1000.2194 | -1000.7957 | -1001.1311 | -1001.1674 | -1000.8643 | -1000.1932 | -999.1327 | -997.6661 | -995.7801 | -993.463 | -990.7045 | -987.4947 | -983.8235 | -979.6805 | -975.0545 | -969.9332 | -964.3027 | -958.1477 | -951.4508 | -944.1923 | -936.3496 | -927.8975 | -918.8007 | -909.0247 | -898.5377 | -887.2968 | -875.2526 | -862.3488 | -848.5207 | -833.694 | -817.7826 | -800.6867 | -782.2898 | -762.4552 | -741.021 | -717.7939 | -692.5397 | -664.9709 | -634.7266 | -601.3424 | -564.1989 | -522.4314 | -474.7539 | -419.0738 | -351.475 | -262.4776 | 0
Alpha = 2.0 deg
Cl |  | 0.10584 | 0.10635 | 0.10737 | 0.1084 | 0.10944 | 0.11047 | 0.11149 | 0.11248 | 0.11346 | 0.1144 | 0.11532 | 0.11621 | 0.11706 | 0.11788 | 0.11866 | 0.11939 | 0.12009 | 0.12074 | 0.12134 | 0.12189 | 0.12238 | 0.12282 | 0.12319 | 0.12349 | 0.12372 | 0.12386 | 0.12392 | 0.12388 | 0.12373 | 0.12347 | 0.12308 | 0.12254 | 0.12185 | 0.12097 | 0.1199 | 0.11861 | 0.11706 | 0.11523 | 0.11306 | 0.11051 | 0.10752 | 0.10402 | 0.099892 | 0.09502 | 0.089221 | 0.082234 | 0.073638 | 0.062665 | 0.047494 | 0
Cl_additional |  | 0.13833 | 0.13899 | 0.14032 | 0.14168 | 0.14303 | 0.14438 | 0.14571 | 0.14701 | 0.14828 | 0.14952 | 0.15072 | 0.15188 | 0.15299 | 0.15406 | 0.15508 | 0.15604 | 0.15695 | 0.1578 | 0.15859 | 0.1593 | 0.15995 | 0.16052 | 0.161 | 0.1614 | 0.16169 | 0.16188 | 0.16196 | 0.1619 | 0.16171 | 0.16137 | 0.16085 | 0.16015 | 0.15925 | 0.15811 | 0.15671 | 0.15502 | 0.15299 | 0.15059 | 0.14776 | 0.14443 | 0.14053 | 0.13594 | 0.13055 | 0.12419 | 0.11661 | 0.10748 | 0.096241 | 0.0819 | 0.062072 | 0
Cl_basic |  | -0.032487 | -0.032644 | -0.032956 | -0.033274 | -0.033593 | -0.033909 | -0.034221 | -0.034526 | -0.034825 | -0.035116 | -0.035397 | -0.03567 | -0.035931 | -0.036182 | -0.036421 | -0.036648 | -0.036862 | -0.037061 | -0.037246 | -0.037414 | -0.037566 | -0.037699 | -0.037813 | -0.037906 | -0.037975 | -0.03802 | -0.038037 | -0.038025 | -0.037979 | -0.037898 | -0.037778 | -0.037614 | -0.0374 | -0.037133 | -0.036804 | -0.036407 | -0.035932 | -0.035368 | -0.034703 | -0.033922 | -0.033005 | -0.031928 | -0.030662 | -0.029166 | -0.027386 | -0.025242 | -0.022603 | -0.019235 | -0.014578 | 0
cCl | m | 0.41806 | 0.41644 | 0.41674 | 0.41704 | 0.41728 | 0.41742 | 0.41744 | 0.41731 | 0.41703 | 0.41659 | 0.41598 | 0.41519 | 0.41422 | 0.41307 | 0.41173 | 0.4102 | 0.40848 | 0.40655 | 0.40441 | 0.40206 | 0.3995 | 0.39671 | 0.39368 | 0.39041 | 0.38689 | 0.38309 | 0.37902 | 0.37464 | 0.36996 | 0.36494 | 0.35956 | 0.35379 | 0.34761 | 0.34097 | 0.33385 | 0.32617 | 0.3179 | 0.30897 | 0.29928 | 0.28875 | 0.27726 | 0.26465 | 0.25073 | 0.23524 | 0.21783 | 0.19795 | 0.17473 | 0.14655 | 0.10944 | 0
cCl_additional | m | 0.54639 | 0.54426 | 0.54465 | 0.54505 | 0.54536 | 0.54555 | 0.54557 | 0.5454 | 0.54504 | 0.54446 | 0.54366 | 0.54263 | 0.54137 | 0.53987 | 0.53812 | 0.53612 | 0.53386 | 0.53134 | 0.52855 | 0.52548 | 0.52212 | 0.51848 | 0.51452 | 0.51025 | 0.50564 | 0.50068 | 0.49536 | 0.48964 | 0.48352 | 0.47695 | 0.46992 | 0.46239 | 0.45431 | 0.44564 | 0.43632 | 0.42629 | 0.41549 | 0.40381 | 0.39115 | 0.37739 | 0.36236 | 0.34588 | 0.32769 | 0.30745 | 0.28469 | 0.25871 | 0.22837 | 0.19153 | 0.14303 | 0
cCl_basic | m | 0.54639 | 0.54426 | 0.54465 | 0.54505 | 0.54536 | 0.54555 | 0.54557 | 0.5454 | 0.54504 | 0.54446 | 0.54366 | 0.54263 | 0.54137 | 0.53987 | 0.53812 | 0.53612 | 0.53386 | 0.53134 | 0.52855 | 0.52548 | 0.52212 | 0.51848 | 0.51452 | 0.51025 | 0.50564 | 0.50068 | 0.49536 | 0.48964 | 0.48352 | 0.47695 | 0.46992 | 0.46239 | 0.45431 | 0.44564 | 0.43632 | 0.42629 | 0.41549 | 0.40381 | 0.39115 | 0.37739 | 0.36236 | 0.34588 | 0.32769 | 0.30745 | 0.28469 | 0.25871 | 0.22837 | 0.19153 | 0.14303 | 0
Gamma |  | 30.62 | 30.6304 | 30.6526 | 30.6749 | 30.6926 | 30.7029 | 30.704 | 30.6948 | 30.6742 | 30.6417 | 30.5968 | 30.539 | 30.4679 | 30.3834 | 30.285 | 30.1724 | 30.0454 | 29.9036 | 29.7465 | 29.5739 | 29.3852 | 29.1798 | 28.9572 | 28.7167 | 28.4575 | 28.1785 | 27.8787 | 27.5571 | 27.2124 | 26.843 | 26.4473 | 26.0233 | 25.5687 | 25.0808 | 24.5566 | 23.9925 | 23.3844 | 22.7272 | 22.0151 | 21.2408 | 20.3956 | 19.4684 | 18.445 | 17.3064 | 16.0261 | 14.5647 | 12.8583 | 10.7869 | 8.0608 | 0
Gamma_additional |  | 40.0188 | 40.0324 | 40.0614 | 40.0906 | 40.1137 | 40.1272 | 40.1286 | 40.1165 | 40.0897 | 40.0472 | 39.9885 | 39.9129 | 39.8201 | 39.7096 | 39.5809 | 39.4338 | 39.2678 | 39.0825 | 38.8772 | 38.6516 | 38.4049 | 38.1365 | 37.8456 | 37.5313 | 37.1925 | 36.8279 | 36.4361 | 36.0157 | 35.5652 | 35.0825 | 34.5653 | 34.0112 | 33.417 | 32.7793 | 32.0942 | 31.357 | 30.5622 | 29.7033 | 28.7726 | 27.7607 | 26.656 | 25.4442 | 24.1067 | 22.6186 | 20.9453 | 19.0354 | 16.8051 | 14.0979 | 10.5351 | 0
Gamma_basic |  | -9.3988 | -9.402 | -9.4088 | -9.4157 | -9.4211 | -9.4243 | -9.4246 | -9.4218 | -9.4154 | -9.4055 | -9.3917 | -9.3739 | -9.3521 | -9.3262 | -9.296 | -9.2614 | -9.2224 | -9.1789 | -9.1307 | -9.0777 | -9.0198 | -8.9567 | -8.8884 | -8.8146 | -8.735 | -8.6494 | -8.5574 | -8.4587 | -8.3528 | -8.2395 | -8.118 | -7.9879 | -7.8483 | -7.6985 | -7.5376 | -7.3645 | -7.1778 | -6.9761 | -6.7575 | -6.5199 | -6.2604 | -5.9758 | -5.6617 | -5.3122 | -4.9192 | -4.4706 | -3.9468 | -3.311 | -2.4743 | 0
Wing load | N | 3266.5708 | 3253.847 | 3256.2049 | 3258.5743 | 3260.4519 | 3261.5447 | 3261.6627 | 3260.6754 | 3258.489 | 3255.034 | 3250.2561 | 3244.1116 | 3236.563 | 3227.5763 | 3217.1191 | 3205.1588 | 3191.6615 | 3176.5907 | 3159.906 | 3141.5628 | 3121.5108 | 3099.6932 | 3076.0458 | 3050.4956 | 3022.9599 | 2993.3236 | 2961.4748 | 2927.3098 | 2890.6883 | 2851.45 | 2809.4113 | 2764.3615 | 2716.058 | 2664.2208 | 2608.5247 | 2548.5902 | 2483.9719 | 2414.1425 | 2338.4718 | 2256.1972 | 2166.3818 | 2067.8502 | 1959.0891 | 1838.0808 | 1702.0082 | 1546.6815 | 1365.2836 | 1145.0562 | 855.1152 | 0
Additional load | N | 4269.2448 | 4252.6153 | 4255.697 | 4258.7936 | 4261.2476 | 4262.6758 | 4262.8301 | 4261.5397 | 4258.6822 | 4254.1666 | 4247.9222 | 4239.8917 | 4230.026 | 4218.2808 | 4204.6138 | 4188.9823 | 4171.342 | 4151.6452 | 4129.8392 | 4105.8655 | 4079.6585 | 4051.144 | 4020.238 | 3986.8452 | 3950.8574 | 3912.1243 | 3870.4994 | 3825.8476 | 3777.9851 | 3726.7026 | 3671.7601 | 3612.8822 | 3549.7521 | 3482.0034 | 3409.2114 | 3330.88 | 3246.4271 | 3155.1635 | 3056.2657 | 2948.737 | 2831.3527 | 2702.5768 | 2560.4315 | 2402.2797 | 2224.4396 | 2021.4354 | 1784.3574 | 1496.5312 | 1117.5928 | 0
Basic load | N | -1002.6739 | -998.7683 | -999.4921 | -1000.2194 | -1000.7957 | -1001.1311 | -1001.1674 | -1000.8643 | -1000.1932 | -999.1327 | -997.6661 | -995.7801 | -993.463 | -990.7045 | -987.4947 | -983.8235 | -979.6805 | -975.0545 | -969.9332 | -964.3027 | -958.1477 | -951.4508 | -944.1923 | -936.3496 | -927.8975 | -918.8007 | -909.0247 | -898.5377 | -887.2968 | -875.2526 | -862.3488 | -848.5207 | -833.694 | -817.7826 | -800.6867 | -782.2898 | -762.4552 | -741.021 | -717.7939 | -692.5397 | -664.9709 | -634.7266 | -601.3424 | -564.1989 | -522.4314 | -474.7539 | -419.0738 | -351.475 | -262.4776 | 0
Alpha = 10.0 deg
Cl |  | 0.52919 | 0.53175 | 0.53683 | 0.54201 | 0.5472 | 0.55235 | 0.55743 | 0.56241 | 0.56728 | 0.57201 | 0.5766 | 0.58103 | 0.5853 | 0.58938 | 0.59328 | 0.59697 | 0.60045 | 0.6037 | 0.60671 | 0.60945 | 0.61192 | 0.6141 | 0.61595 | 0.61746 | 0.61859 | 0.61932 | 0.6196 | 0.61939 | 0.61866 | 0.61734 | 0.61538 | 0.6127 | 0.60923 | 0.60487 | 0.59952 | 0.59305 | 0.58531 | 0.57613 | 0.5653 | 0.55256 | 0.53762 | 0.52008 | 0.49946 | 0.4751 | 0.44611 | 0.41117 | 0.36819 | 0.31333 | 0.23747 | 0
Cl_additional |  | 0.56168 | 0.56439 | 0.56979 | 0.57529 | 0.58079 | 0.58626 | 0.59165 | 0.59694 | 0.6021 | 0.60713 | 0.612 | 0.6167 | 0.62123 | 0.62556 | 0.6297 | 0.63362 | 0.63731 | 0.64076 | 0.64395 | 0.64687 | 0.64949 | 0.6518 | 0.65376 | 0.65536 | 0.65657 | 0.65734 | 0.65763 | 0.65742 | 0.65664 | 0.65524 | 0.65315 | 0.65031 | 0.64663 | 0.642 | 0.63632 | 0.62945 | 0.62124 | 0.61149 | 0.6 | 0.58648 | 0.57063 | 0.55201 | 0.53012 | 0.50427 | 0.47349 | 0.43641 | 0.39079 | 0.33256 | 0.25205 | 0
Cl_basic |  | -0.032487 | -0.032644 | -0.032956 | -0.033274 | -0.033593 | -0.033909 | -0.034221 | -0.034526 | -0.034825 | -0.035116 | -0.035397 | -0.03567 | -0.035931 | -0.036182 | -0.036421 | -0.036648 | -0.036862 | -0.037061 | -0.037246 | -0.037414 | -0.037566 | -0.037699 | -0.037813 | -0.037906 | -0.037975 | -0.03802 | -0.038037 | -0.038025 | -0.037979 | -0.037898 | -0.037778 | -0.037614 | -0.0374 | -0.037133 | -0.036804 | -0.036407 | -0.035932 | -0.035368 | -0.034703 | -0.033922 | -0.033005 | -0.031928 | -0.030662 | -0.029166 | -0.027386 | -0.025242 | -0.022603 | -0.019235 | -0.014578 | 0
cCl | m | 2.0903 | 2.0822 | 2.0837 | 2.0852 | 2.0864 | 2.0871 | 2.0872 | 2.0865 | 2.0851 | 2.0829 | 2.0799 | 2.0759 | 2.0711 | 2.0654 | 2.0587 | 2.051 | 2.0424 | 2.0327 | 2.0221 | 2.0103 | 1.9975 | 1.9835 | 1.9684 | 1.952 | 1.9344 | 1.9155 | 1.8951 | 1.8732 | 1.8498 | 1.8247 | 1.7978 | 1.7689 | 1.738 | 1.7049 | 1.6692 | 1.6309 | 1.5895 | 1.5448 | 1.4964 | 1.4438 | 1.3863 | 1.3232 | 1.2536 | 1.1762 | 1.0891 | 0.98974 | 0.87366 | 0.73274 | 0.5472 | 0
cCl_additional | m | 2.2186 | 2.21 | 2.2116 | 2.2132 | 2.2145 | 2.2152 | 2.2153 | 2.2146 | 2.2132 | 2.2108 | 2.2076 | 2.2034 | 2.1983 | 2.1922 | 2.1851 | 2.1769 | 2.1678 | 2.1575 | 2.1462 | 2.1337 | 2.1201 | 2.1053 | 2.0892 | 2.0719 | 2.0532 | 2.0331 | 2.0114 | 1.9882 | 1.9633 | 1.9367 | 1.9081 | 1.8775 | 1.8447 | 1.8095 | 1.7717 | 1.731 | 1.6871 | 1.6397 | 1.5883 | 1.5324 | 1.4714 | 1.4045 | 1.3306 | 1.2484 | 1.156 | 1.0505 | 0.9273 | 0.77772 | 0.58079 | 0
cCl_basic | m | 2.2186 | 2.21 | 2.2116 | 2.2132 | 2.2145 | 2.2152 | 2.2153 | 2.2146 | 2.2132 | 2.2108 | 2.2076 | 2.2034 | 2.1983 | 2.1922 | 2.1851 | 2.1769 | 2.1678 | 2.1575 | 2.1462 | 2.1337 | 2.1201 | 2.1053 | 2.0892 | 2.0719 | 2.0532 | 2.0331 | 2.0114 | 1.9882 | 1.9633 | 1.9367 | 1.9081 | 1.8775 | 1.8447 | 1.8095 | 1.7717 | 1.731 | 1.6871 | 1.6397 | 1.5883 | 1.5324 | 1.4714 | 1.4045 | 1.3306 | 1.2484 | 1.156 | 1.0505 | 0.9273 | 0.77772 | 0.58079 | 0
Gamma |  | 153.1001 | 153.1521 | 153.2631 | 153.3746 | 153.463 | 153.5145 | 153.5202 | 153.4738 | 153.3711 | 153.2086 | 152.9839 | 152.6948 | 152.3397 | 151.9169 | 151.4249 | 150.8621 | 150.227 | 149.5178 | 148.7326 | 147.8694 | 146.9258 | 145.899 | 144.786 | 143.5835 | 142.2875 | 140.8926 | 139.3935 | 137.7855 | 136.0619 | 134.2151 | 132.2367 | 130.1165 | 127.8433 | 125.4039 | 122.7829 | 119.9625 | 116.9218 | 113.6359 | 110.0753 | 106.204 | 101.978 | 97.3421 | 92.225 | 86.5319 | 80.1304 | 72.8236 | 64.2913 | 53.9344 | 40.3041 | 0
Gamma_additional |  | 162.4989 | 162.5542 | 162.6719 | 162.7902 | 162.8841 | 162.9388 | 162.9448 | 162.8956 | 162.7865 | 162.6141 | 162.3755 | 162.0688 | 161.6918 | 161.2431 | 160.7208 | 160.1235 | 159.4494 | 158.6967 | 157.8633 | 156.9471 | 155.9455 | 154.8557 | 153.6745 | 152.3981 | 151.0226 | 149.542 | 147.9509 | 146.2441 | 144.4147 | 142.4546 | 140.3547 | 138.1044 | 135.6916 | 133.1024 | 130.3205 | 127.327 | 124.0996 | 120.612 | 116.8328 | 112.7239 | 108.2384 | 103.3179 | 97.8867 | 91.8441 | 85.0496 | 77.2943 | 68.2381 | 57.2454 | 42.7784 | 0
Gamma_basic |  | -9.3988 | -9.402 | -9.4088 | -9.4157 | -9.4211 | -9.4243 | -9.4246 | -9.4218 | -9.4154 | -9.4055 | -9.3917 | -9.3739 | -9.3521 | -9.3262 | -9.296 | -9.2614 | -9.2224 | -9.1789 | -9.1307 | -9.0777 | -9.0198 | -8.9567 | -8.8884 | -8.8146 | -8.735 | -8.6494 | -8.5574 | -8.4587 | -8.3528 | -8.2395 | -8.118 | -7.9879 | -7.8483 | -7.6985 | -7.5376 | -7.3645 | -7.1778 | -6.9761 | -6.7575 | -6.5199 | -6.2604 | -5.9758 | -5.6617 | -5.3122 | -4.9192 | -4.4706 | -3.9468 | -3.311 | -2.4743 | 0
Wing load | N | 16332.8542 | 16269.2348 | 16281.0246 | 16292.8713 | 16302.2593 | 16307.7233 | 16308.3135 | 16303.3768 | 16292.4451 | 16275.1698 | 16251.2806 | 16220.5582 | 16182.815 | 16137.8814 | 16085.5953 | 16025.794 | 15958.3077 | 15882.9534 | 15799.5301 | 15707.8141 | 15607.554 | 15498.4661 | 15380.2289 | 15252.478 | 15114.7993 | 14966.6179 | 14807.3738 | 14636.549 | 14453.4417 | 14257.2501 | 14047.0564 | 13821.8073 | 13580.2902 | 13321.1042 | 13042.6235 | 12742.9512 | 12419.8596 | 12070.7124 | 11692.3588 | 11280.9862 | 10831.909 | 10339.251 | 9795.4453 | 9190.4039 | 8510.0408 | 7733.4076 | 6826.4178 | 5725.281 | 4275.576 | 0
Additional load | N | 17335.5281 | 17268.0032 | 17280.5167 | 17293.0907 | 17303.055 | 17308.8545 | 17309.4809 | 17304.2411 | 17292.6383 | 17274.3025 | 17248.9467 | 17216.3383 | 17176.278 | 17128.5859 | 17073.09 | 17009.6175 | 16937.9882 | 16858.0079 | 16769.4632 | 16672.1168 | 16565.7018 | 16449.9169 | 16324.4212 | 16188.8276 | 16042.6969 | 15885.4186 | 15716.3985 | 15535.0868 | 15340.7385 | 15132.5027 | 14909.4052 | 14670.328 | 14413.9842 | 14138.8868 | 13843.3102 | 13525.2409 | 13182.3148 | 12811.7335 | 12410.1527 | 11973.5259 | 11496.8799 | 10973.9777 | 10396.7877 | 9754.6028 | 9032.4722 | 8208.1615 | 7245.4916 | 6076.756 | 4538.0536 | 0
Basic load | N | -1002.6739 | -998.7683 | -999.4921 | -1000.2194 | -1000.7957 | -1001.1311 | -1001.1674 | -1000.8643 | -1000.1932 | -999.1327 | -997.6661 | -995.7801 | -993.463 | -990.7045 | -987.4947 | -983.8235 | -979.6805 | -975.0545 | -969.9332 | -964.3027 | -958.1477 | -951.4508 | -944.1923 | -936.3496 | -927.8975 | -918.8007 | -909.0247 | -898.5377 | -887.2968 | -875.2526 | -862.3488 | -848.5207 | -833.694 | -817.7826 | -800.6867 | -782.2898 | -762.4552 | -741.021 | -717.7939 | -692.5397 | -664.9709 | -634.7266 | -601.3424 | -564.1989 | -522.4314 | -474.7539 | -419.0738 | -351.475 | -262.4776 | 0
DRAG
CD_zero |  | 0.0065487
Oswald factor |  | 1.0768
CD_induced at Alpha = 0.0 deg |  | 0
CD_wave |  | 0
CD at alpha = 0.0 deg |  | 0.011051
DRAG POLAR CURVE
CL |  | 0 | 0.062596 | 0.12519 | 0.18779 | 0.25038 | 0.31298 | 0.37557 | 0.43817 | 0.50074 | 0.56312 | 0.62511 | 0.68644 | 0.74682 | 0.80591 | 0.86332 | 0.91864 | 0.97139 | 1.0211 | 1.0672 | 1.109
CD |  | 0.011051 | 0.011841 | 0.014278 | 0.01827 | 0.023901 | 0.031123 | 0.039957 | 0.050417 | 0.062455 | 0.076065 | 0.091174 | 0.10768 | 0.12548 | 0.14439 | 0.16417 | 0.1846 | 0.20534 | 0.22608 | 0.24639 | 0.26584
DRAG DISTRIBUTIONS
y stations | m | 0 | 0.098367 | 0.19673 | 0.2951 | 0.39347 | 0.49184 | 0.5902 | 0.68857 | 0.78694 | 0.88531 | 0.98367 | 1.082 | 1.1804 | 1.2788 | 1.3771 | 1.4755 | 1.5739 | 1.6722 | 1.7706 | 1.869 | 1.9673 | 2.0657 | 2.1641 | 2.2624 | 2.3608 | 2.4592 | 2.5576 | 2.6559 | 2.7543 | 2.8527 | 2.951 | 3.0494 | 3.1478 | 3.2461 | 3.3445 | 3.4429 | 3.5412 | 3.6396 | 3.738 | 3.8363 | 3.9347 | 4.0331 | 4.1314 | 4.2298 | 4.3282 | 4.4265 | 4.5249 | 4.6233 | 4.7216 | 4.82
eta stations |  | 0 | 0.020408 | 0.040816 | 0.061224 | 0.081633 | 0.10204 | 0.12245 | 0.14286 | 0.16327 | 0.18367 | 0.20408 | 0.22449 | 0.2449 | 0.26531 | 0.28571 | 0.30612 | 0.32653 | 0.34694 | 0.36735 | 0.38776 | 0.40816 | 0.42857 | 0.44898 | 0.46939 | 0.4898 | 0.5102 | 0.53061 | 0.55102 | 0.57143 | 0.59184 | 0.61224 | 0.63265 | 0.65306 | 0.67347 | 0.69388 | 0.71429 | 0.73469 | 0.7551 | 0.77551 | 0.79592 | 0.81633 | 0.83673 | 0.85714 | 0.87755 | 0.89796 | 0.91837 | 0.93878 | 0.95918 | 0.97959 | 1
Alpha = 0.0 deg
Cd_parasite |  | 0.0055257 | 0.0055257 | 0.0055257 | 0.0055257 | 0.0055257 | 0.0055257 | 0.0055257 | 0.0055257 | 0.0055257 | 0.0055257 | 0.0055257 | 0.0055257 | 0.0055257 | 0.0055257 | 0.0055257 | 0.0055257 | 0.0055257 | 0.0055257 | 0.0055257 | 0.0055257 | 0.0055257 | 0.0055257 | 0.0055257 | 0.0055257 | 0.0055257 | 0.0055257 | 0.0055257 | 0.0055257 | 0.0055257 | 0.0055257 | 0.0055257 | 0.0055257 | 0.0055257 | 0.0055257 | 0.0055257 | 0.0055257 | 0.0055257 | 0.0055257 | 0.0055257 | 0.0055257 | 0.0055257 | 0.0055257 | 0.0055257 | 0.0055257 | 0.0055257 | 0.0055257 | 0.0055257 | 0.0055257 | 0.0055257 | 0.0055257
Cd_induced |  | 0 | 0 | 0 | 0 | 0 | 0 | 0 | 0 | 0 | 0 | 0 | 0 | 0 | 0 | 0 | 0 | 0 | 0 | 0 | 0 | 0 | 0 | 0 | 0 | 0 | 0 | 0 | 0 | 0 | 0 | 0 | 0 | 0 | 0 | 0 | 0 | 0 | 0 | 0 | 0 | 0 | 0 | 0 | 0 | 0 | 0 | 0 | 0 | 0 | 0
Cd |  | 0.0055257 | 0.0055257 | 0.0055257 | 0.0055257 | 0.0055257 | 0.0055257 | 0.0055257 | 0.0055257 | 0.0055257 | 0.0055257 | 0.0055257 | 0.0055257 | 0.0055257 | 0.0055257 | 0.0055257 | 0.0055257 | 0.0055257 | 0.0055257 | 0.0055257 | 0.0055257 | 0.0055257 | 0.0055257 | 0.0055257 | 0.0055257 | 0.0055257 | 0.0055257 | 0.0055257 | 0.0055257 | 0.0055257 | 0.0055257 | 0.0055257 | 0.0055257 | 0.0055257 | 0.0055257 | 0.0055257 | 0.0055257 | 0.0055257 | 0.0055257 | 0.0055257 | 0.0055257 | 0.0055257 | 0.0055257 | 0.0055257 | 0.0055257 | 0.0055257 | 0.0055257 | 0.0055257 | 0.0055257 | 0.0055257 | 0.0055257
Drag | N | 170.5431 | 170.5431 | 170.5431 | 170.5431 | 170.5431 | 170.5431 | 170.5431 | 170.5431 | 170.5431 | 170.5431 | 170.5431 | 170.5431 | 170.5431 | 170.5431 | 170.5431 | 170.5431 | 170.5431 | 170.5431 | 170.5431 | 170.5431 | 170.5431 | 170.5431 | 170.5431 | 170.5431 | 170.5431 | 170.5431 | 170.5431 | 170.5431 | 170.5431 | 170.5431 | 170.5431 | 170.5431 | 170.5431 | 170.5431 | 170.5431 | 170.5431 | 170.5431 | 170.5431 | 170.5431 | 170.5431 | 170.5431 | 170.5431 | 170.5431 | 170.5431 | 170.5431 | 170.5431 | 170.5431 | 170.5431 | 170.5431 | 170.5431
Alpha = 2.0 deg
Cd_parasite |  | 0.0055516 | 0.0055523 | 0.0055536 | 0.0055549 | 0.0055562 | 0.0055576 | 0.0055589 | 0.0055602 | 0.0055614 | 0.0055626 | 0.0055638 | 0.005565 | 0.0055661 | 0.0055671 | 0.0055681 | 0.0055691 | 0.00557 | 0.0055708 | 0.0055716 | 0.0055723 | 0.0055729 | 0.0055735 | 0.005574 | 0.0055744 | 0.0055746 | 0.0055748 | 0.0055749 | 0.0055749 | 0.0055747 | 0.0055743 | 0.0055738 | 0.0055731 | 0.0055722 | 0.0055711 | 0.0055697 | 0.0055681 | 0.0055661 | 0.0055637 | 0.0055609 | 0.0055576 | 0.0055538 | 0.0055506 | 0.0055496 | 0.0055484 | 0.005547 | 0.0055454 | 0.0055433 | 0.0055407 | 0.0055371 | 0.0055257
Cd_induced |  | 9.9043e-06 | 9.8241e-06 | 9.93e-06 | 1.004e-05 | 1.015e-05 | 1.0258e-05 | 1.0363e-05 | 1.0465e-05 | 1.0564e-05 | 1.0659e-05 | 1.0751e-05 | 1.0839e-05 | 1.0924e-05 | 1.1004e-05 | 1.1081e-05 | 1.1153e-05 | 1.1221e-05 | 1.1285e-05 | 1.1344e-05 | 1.1398e-05 | 1.1447e-05 | 1.149e-05 | 1.1528e-05 | 1.1559e-05 | 1.1585e-05 | 1.1602e-05 | 1.1609e-05 | 1.1607e-05 | 1.1597e-05 | 1.1576e-05 | 1.1544e-05 | 1.1499e-05 | 1.144e-05 | 1.1366e-05 | 1.1274e-05 | 1.1162e-05 | 1.1029e-05 | 1.0871e-05 | 1.0685e-05 | 1.0467e-05 | 1.0213e-05 | 9.9182e-06 | 9.5765e-06 | 9.1827e-06 | 8.7339e-06 | 8.2369e-06 | 7.7393e-06 | 7.5065e-06 | 1.0557e-05 | 0
Cd |  | 0.0055615 | 0.0055621 | 0.0055635 | 0.005565 | 0.0055664 | 0.0055678 | 0.0055692 | 0.0055706 | 0.005572 | 0.0055733 | 0.0055746 | 0.0055758 | 0.005577 | 0.0055781 | 0.0055792 | 0.0055802 | 0.0055812 | 0.0055821 | 0.0055829 | 0.0055837 | 0.0055844 | 0.005585 | 0.0055855 | 0.0055859 | 0.0055862 | 0.0055864 | 0.0055865 | 0.0055865 | 0.0055863 | 0.0055859 | 0.0055854 | 0.0055846 | 0.0055837 | 0.0055825 | 0.005581 | 0.0055792 | 0.0055771 | 0.0055746 | 0.0055716 | 0.0055681 | 0.005564 | 0.0055605 | 0.0055592 | 0.0055576 | 0.0055558 | 0.0055536 | 0.005551 | 0.0055482 | 0.0055476 | 0.0055257
Drag | N | 171.6484 | 170.1762 | 168.7291 | 167.2821 | 165.8344 | 164.3855 | 162.9353 | 161.4835 | 160.03 | 158.5748 | 157.1176 | 155.6586 | 154.1976 | 152.7346 | 151.2695 | 149.8024 | 148.3331 | 146.8617 | 145.388 | 143.912 | 142.4336 | 140.9528 | 139.4695 | 137.9836 | 136.4949 | 135.0033 | 133.5086 | 132.0108 | 130.5095 | 129.0047 | 127.4959 | 125.9831 | 124.4657 | 122.9435 | 121.416 | 119.8826 | 118.3429 | 116.7959 | 115.2409 | 113.6769 | 112.1025 | 110.5423 | 109.0266 | 107.5072 | 105.9833 | 104.4542 | 102.9191 | 101.3798 | 99.8831 | 98.0083
Alpha = 10.0 deg
Cd_parasite |  | 0.0065063 | 0.0065153 | 0.0065333 | 0.0065516 | 0.00657 | 0.0065882 | 0.0066062 | 0.0066238 | 0.0066411 | 0.0066578 | 0.0066741 | 0.006692 | 0.0067118 | 0.0067307 | 0.0067487 | 0.0067658 | 0.0067819 | 0.006797 | 0.0068109 | 0.0068236 | 0.006835 | 0.0068451 | 0.0068537 | 0.0068607 | 0.0068659 | 0.0068693 | 0.0068706 | 0.0068696 | 0.0068662 | 0.0068601 | 0.006851 | 0.0068386 | 0.0068226 | 0.0068024 | 0.0067776 | 0.0067476 | 0.0067118 | 0.0066724 | 0.006634 | 0.006589 | 0.0065361 | 0.006474 | 0.006401 | 0.0063148 | 0.0062122 | 0.0061004 | 0.0059999 | 0.0058716 | 0.0057212 | 0.0055257
Cd_induced |  | 0.00024744 | 0.00024544 | 0.00024808 | 0.00025084 | 0.00025359 | 0.00025628 | 0.00025891 | 0.00026145 | 0.00026392 | 0.0002663 | 0.00026859 | 0.0002708 | 0.00027291 | 0.00027492 | 0.00027683 | 0.00027864 | 0.00028034 | 0.00028193 | 0.00028341 | 0.00028476 | 0.00028598 | 0.00028706 | 0.000288 | 0.00028878 | 0.00028943 | 0.00028985 | 0.00029001 | 0.00028998 | 0.00028972 | 0.0002892 | 0.0002884 | 0.00028728 | 0.0002858 | 0.00028394 | 0.00028165 | 0.00027886 | 0.00027553 | 0.00027158 | 0.00026694 | 0.0002615 | 0.00025515 | 0.00024778 | 0.00023924 | 0.0002294 | 0.00021818 | 0.00020576 | 0.00019331 | 0.00018745 | 0.00026289 | 0
Cd |  | 0.0067537 | 0.0067608 | 0.0067814 | 0.0068025 | 0.0068236 | 0.0068445 | 0.0068651 | 0.0068853 | 0.006905 | 0.0069241 | 0.0069427 | 0.0069628 | 0.0069847 | 0.0070056 | 0.0070255 | 0.0070445 | 0.0070623 | 0.0070789 | 0.0070943 | 0.0071084 | 0.007121 | 0.0071322 | 0.0071417 | 0.0071494 | 0.0071553 | 0.0071591 | 0.0071606 | 0.0071596 | 0.0071559 | 0.0071493 | 0.0071394 | 0.0071259 | 0.0071084 | 0.0070863 | 0.0070592 | 0.0070265 | 0.0069873 | 0.006944 | 0.006901 | 0.0068505 | 0.0067913 | 0.0067218 | 0.0066403 | 0.0065442 | 0.0064304 | 0.0063062 | 0.0061932 | 0.0060591 | 0.0059841 | 0.0055257
Drag | N | 208.4439 | 206.8501 | 205.6651 | 204.4822 | 203.2888 | 202.0786 | 200.8476 | 199.5934 | 198.3143 | 197.0089 | 195.6764 | 194.3795 | 193.1184 | 191.8202 | 190.4843 | 189.1097 | 187.6958 | 186.2415 | 184.746 | 183.2082 | 181.6267 | 180.0003 | 178.3273 | 176.606 | 174.8349 | 173.0093 | 171.1262 | 169.1849 | 167.1812 | 165.1112 | 162.9701 | 160.7526 | 158.4525 | 156.0629 | 153.5754 | 150.9807 | 148.2673 | 145.4867 | 142.7375 | 139.8577 | 136.8292 | 133.6293 | 130.2295 | 126.5924 | 122.6677 | 118.6089 | 114.8256 | 110.7153 | 107.7424 | 98.0083
PITCHING MOMENT
CM_ac |  | 0
CM_alpha | 1/deg | 0.0069758
CM at alpha = 0.0 deg |  | 0
PITCHING MOMENT CURVE
Alpha | deg | 0 | 1.5789 | 3.1579 | 4.7368 | 6.3158 | 7.8947 | 9.4737 | 11.0526 | 12.6316 | 14.2105 | 15.7895 | 17.3684 | 18.9474 | 20.5263 | 22.1053 | 23.6842 | 25.2632 | 26.8421 | 28.4211 | 30
CM |  | 0 | 0.0032186 | 0.0064372 | 0.0096558 | 0.012874 | 0.016093 | 0.019312 | 0.02253 | 0.025749 | 0.028967 | 0.032186 | 0.035404 | 0.038623 | 0.041842 | 0.04506 | 0.048279 | 0.051497 | 0.054716 | 0.057935 | 0.061153
PITCHING MOMENT DISTRIBUTIONS
y stations | m | 0 | 0.098367 | 0.19673 | 0.2951 | 0.39347 | 0.49184 | 0.5902 | 0.68857 | 0.78694 | 0.88531 | 0.98367 | 1.082 | 1.1804 | 1.2788 | 1.3771 | 1.4755 | 1.5739 | 1.6722 | 1.7706 | 1.869 | 1.9673 | 2.0657 | 2.1641 | 2.2624 | 2.3608 | 2.4592 | 2.5576 | 2.6559 | 2.7543 | 2.8527 | 2.951 | 3.0494 | 3.1478 | 3.2461 | 3.3445 | 3.4429 | 3.5412 | 3.6396 | 3.738 | 3.8363 | 3.9347 | 4.0331 | 4.1314 | 4.2298 | 4.3282 | 4.4265 | 4.5249 | 4.6233 | 4.7216 | 4.82
eta stations |  | 0 | 0.020408 | 0.040816 | 0.061224 | 0.081633 | 0.10204 | 0.12245 | 0.14286 | 0.16327 | 0.18367 | 0.20408 | 0.22449 | 0.2449 | 0.26531 | 0.28571 | 0.30612 | 0.32653 | 0.34694 | 0.36735 | 0.38776 | 0.40816 | 0.42857 | 0.44898 | 0.46939 | 0.4898 | 0.5102 | 0.53061 | 0.55102 | 0.57143 | 0.59184 | 0.61224 | 0.63265 | 0.65306 | 0.67347 | 0.69388 | 0.71429 | 0.73469 | 0.7551 | 0.77551 | 0.79592 | 0.81633 | 0.83673 | 0.85714 | 0.87755 | 0.89796 | 0.91837 | 0.93878 | 0.95918 | 0.97959 | 1
Alpha = 0.0 deg
Cm |  | 0 | 0 | 0 | 0 | 0 | 0 | 0 | 0 | 0 | 0 | 0 | 0 | 0 | 0 | 0 | 0 | 0 | 0 | 0 | 0 | 0 | 0 | 0 | 0 | 0 | 0 | 0 | 0 | 0 | 0 | 0 | 0 | 0 | 0 | 0 | 0 | 0 | 0 | 0 | 0 | 0 | 0 | 0 | 0 | 0 | 0 | 0 | 0 | 0 | 0
Moment | N | 0 | 0 | 0 | 0 | 0 | 0 | 0 | 0 | 0 | 0 | 0 | 0 | 0 | 0 | 0 | 0 | 0 | 0 | 0 | 0 | 0 | 0 | 0 | 0 | 0 | 0 | 0 | 0 | 0 | 0 | 0 | 0 | 0 | 0 | 0 | 0 | 0 | 0 | 0 | 0 | 0 | 0 | 0 | 0 | 0 | 0 | 0 | 0 | 0 | 0
Alpha = 2.0 deg
Cm |  | 0.04112 | 0.039811 | 0.038643 | 0.037423 | 0.036146 | 0.034804 | 0.033396 | 0.031919 | 0.030371 | 0.02875 | 0.027056 | 0.025286 | 0.023442 | 0.021521 | 0.019523 | 0.017449 | 0.015297 | 0.013068 | 0.010762 | 0.0083794 | 0.0059209 | 0.0033875 | 0.0007807 | -0.0018978 | -0.0046455 | -0.0074592 | -0.010335 | -0.013268 | -0.016253 | -0.019282 | -0.022346 | -0.025435 | -0.028535 | -0.03163 | -0.0347 | -0.037723 | -0.040668 | -0.0435 | -0.046175 | -0.048638 | -0.050823 | -0.052642 | -0.053984 | -0.054704 | -0.054603 | -0.053395 | -0.050641 | -0.045571 | -0.036471 | 0
Moment | N | 5013.0276 | 4769.519 | 4548.8311 | 4327.8337 | 4105.8908 | 3882.7551 | 3658.3757 | 3432.8163 | 3206.213 | 2978.7497 | 2750.6427 | 2522.1309 | 2293.47 | 2064.9284 | 1836.7843 | 1609.3253 | 1382.8469 | 1157.6533 | 934.0574 | 712.3825 | 492.963 | 276.1469 | 62.2974 | -148.2041 | -354.9549 | -557.5236 | -755.4478 | -948.237 | -1135.3578 | -1316.229 | -1490.2126 | -1656.6043 | -1814.6201 | -1963.3816 | -2101.8972 | -2229.0381 | -2343.5086 | -2443.8079 | -2528.1785 | -2594.5372 | -2640.3782 | -2662.6308 | -2657.4424 | -2619.8247 | -2543.0393 | -2417.4269 | -2227.8869 | -1947.3382 | -1513.1132 | 0
Alpha = 10.0 deg
Cm |  | 0.2056 | 0.19905 | 0.19321 | 0.18712 | 0.18073 | 0.17402 | 0.16698 | 0.1596 | 0.15186 | 0.14375 | 0.13528 | 0.12643 | 0.11721 | 0.1076 | 0.097616 | 0.087243 | 0.076484 | 0.06534 | 0.05381 | 0.041897 | 0.029605 | 0.016938 | 0.0039035 | -0.0094889 | -0.023227 | -0.037296 | -0.051676 | -0.066342 | -0.081266 | -0.096411 | -0.11173 | -0.12718 | -0.14267 | -0.15815 | -0.1735 | -0.18861 | -0.20334 | -0.2175 | -0.23087 | -0.24319 | -0.25411 | -0.26321 | -0.26992 | -0.27352 | -0.27301 | -0.26697 | -0.2532 | -0.22786 | -0.18236 | 0
Moment | N | 25065.1381 | 23847.5952 | 22744.1555 | 21639.1683 | 20529.4538 | 19413.7756 | 18291.8784 | 17164.0813 | 16031.0651 | 14893.7487 | 13753.2134 | 12610.6545 | 11467.3502 | 10324.6418 | 9183.9217 | 8046.6265 | 6914.2346 | 5788.2663 | 4670.287 | 3561.9124 | 2464.8151 | 1380.7344 | 311.4868 | -741.0206 | -1774.7747 | -2787.618 | -3777.2388 | -4741.1849 | -5676.7891 | -6581.1448 | -7451.0631 | -8283.0214 | -9073.1004 | -9816.9082 | -10509.4861 | -11145.1904 | -11717.5432 | -12219.0397 | -12640.8924 | -12972.6859 | -13201.8908 | -13313.1542 | -13287.212 | -13099.1234 | -12715.1964 | -12087.1345 | -11139.4344 | -9736.6912 | -7565.566 | 0
RUDDER EFFECTS AT dr = 5.0°
LIFT CURVE WITH RUDDER
Alpha | deg | 0 | 1.5789 | 3.1579 | 4.7368 | 6.3158 | 7.8947 | 9.4737 | 11.0526 | 12.6316 | 14.2105 | 15.7895 | 17.3684 | 18.9474 | 20.5263 | 22.1053 | 23.6842 | 25.2632 | 26.8421 | 28.4211 | 30
CL |  | 0.12848 | 0.19108 | 0.25367 | 0.31627 | 0.37907 | 0.44244 | 0.50662 | 0.57168 | 0.63755 | 0.704 | 0.77064 | 0.83691 | 0.90211 | 0.96539 | 1.0257 | 1.0819 | 1.1327 | 1.1765 | 1.2117 | 1.2365
DRAG POLAR CURVE WITH RUDDER
CL |  | 0.12848 | 0.19108 | 0.25367 | 0.31627 | 0.37907 | 0.44244 | 0.50662 | 0.57168 | 0.63755 | 0.704 | 0.77064 | 0.83691 | 0.90211 | 0.96539 | 1.0257 | 1.0819 | 1.1327 | 1.1765 | 1.2117 | 1.2365
CD |  | 0.011451 | 0.012241 | 0.014678 | 0.01867 | 0.024301 | 0.031523 | 0.040357 | 0.050817 | 0.062855 | 0.076465 | 0.091574 | 0.10808 | 0.12588 | 0.14479 | 0.16457 | 0.185 | 0.20574 | 0.22648 | 0.24679 | 0.26624
PITCHING MOMENT CURVE WITH RUDDER
Alpha | deg | 0 | 1.5789 | 3.1579 | 4.7368 | 6.3158 | 7.8947 | 9.4737 | 11.0526 | 12.6316 | 14.2105 | 15.7895 | 17.3684 | 18.9474 | 20.5263 | 22.1053 | 23.6842 | 25.2632 | 26.8421 | 28.4211 | 30
CM |  | -0.0037872 | -0.00056866 | 0.0026499 | 0.0058685 | 0.0090871 | 0.012306 | 0.015524 | 0.018743 | 0.021961 | 0.02518 | 0.028399 | 0.031617 | 0.034836 | 0.038054 | 0.041273 | 0.044492 | 0.04771 | 0.050929 | 0.054147 | 0.057366
CL (with Rudder) at Alpha = 0.0 deg |  | 0.12848
CD (with Rudder) at Alpha = 0.0 deg |  | 0.011451
CM (with Rudder) at Alpha = 0.0 deg |  | -0.0037872

## FUSELAGE
Description | Unit | Value
DRAG
CD0_parasite |  | 0.0072271
CD0_base |  | 2.8816e-05
CD0_upsweep |  | -3.5118e-05
CD0_windshield |  | 0.0022949
CD0_total |  | 0.0074095
CD_induced at Alpha = 1.9999999999999996 deg |  | 0.00024407
CD at alpha = 1.9999999999999996 deg |  | 0.0076535
DRAG POLAR CURVE
Alpha | deg | -3 | -2.6207 | -2.2414 | -1.8621 | -1.4828 | -1.1034 | -0.72414 | -0.34483 | 0.034483 | 0.41379 | 0.7931 | 1.1724 | 1.5517 | 1.931 | 2.3103 | 2.6897 | 3.069 | 3.4483 | 3.8276 | 4.2069 | 4.5862 | 4.9655 | 5.3448 | 5.7241 | 6.1034 | 6.4828 | 6.8621 | 7.2414 | 7.6207 | 8
CD |  | 0.0078407 | 0.0077459 | 0.0076608 | 0.0075865 | 0.007524 | 0.0074741 | 0.0074378 | 0.007416 | 0.0074095 | 0.0074192 | 0.0074459 | 0.0074905 | 0.0075537 | 0.0076363 | 0.0077392 | 0.0078631 | 0.0080089 | 0.0081772 | 0.0083689 | 0.0085848 | 0.0088256 | 0.0090922 | 0.0093853 | 0.0097057 | 0.010054 | 0.010432 | 0.010839 | 0.011277 | 0.011746 | 0.012247
PITCHING MOMENT
CM0 |  | -0.017441
CM_alpha |  | 0.025766
CM at alpha = 1.9999999999999996 deg |  | 0.034091
PITCHING MOMENT CURVE
Alpha | deg | -3 | -2.6207 | -2.2414 | -1.8621 | -1.4828 | -1.1034 | -0.72414 | -0.34483 | 0.034483 | 0.41379 | 0.7931 | 1.1724 | 1.5517 | 1.931 | 2.3103 | 2.6897 | 3.069 | 3.4483 | 3.8276 | 4.2069 | 4.5862 | 4.9655 | 5.3448 | 5.7241 | 6.1034 | 6.4828 | 6.8621 | 7.2414 | 7.6207 | 8
CM |  | -0.094738 | -0.084965 | -0.075192 | -0.065418 | -0.055645 | -0.045872 | -0.036099 | -0.026325 | -0.016552 | -0.0067788 | 0.0029945 | 0.012768 | 0.022541 | 0.032314 | 0.042088 | 0.051861 | 0.061634 | 0.071408 | 0.081181 | 0.090954 | 0.10073 | 0.1105 | 0.12027 | 0.13005 | 0.13982 | 0.14959 | 0.15937 | 0.16914 | 0.17891 | 0.18869

## NACELLE
Description | Unit | Value
DRAG
CD0_parasite |  | 0.0011431
CD0_base |  | 1.0054e-05
CD0_total |  | 0.0012441
CD_induced at Alpha = 3.999999999999999 deg
CD at alpha = 3.999999999999999 deg |  | 0.0014427
DRAG POLAR CURVE
Alpha | deg | -2 | -1.6207 | -1.2414 | -0.86207 | -0.48276 | -0.10345 | 0.27586 | 0.65517 | 1.0345 | 1.4138 | 1.7931 | 2.1724 | 2.5517 | 2.931 | 3.3103 | 3.6897 | 4.069 | 4.4483 | 4.8276 | 5.2069 | 5.5862 | 5.9655 | 6.3448 | 6.7241 | 7.1034 | 7.4828 | 7.8621 | 8.2414 | 8.6207 | 9
CD |  | 0.0012911 | 0.0012751 | 0.0012624 | 0.001253 | 0.0012469 | 0.0012443 | 0.0012451 | 0.0012493 | 0.0012571 | 0.0012684 | 0.0012833 | 0.0013018 | 0.0013239 | 0.0013498 | 0.0013793 | 0.0014126 | 0.0014498 | 0.0014907 | 0.0015355 | 0.0015842 | 0.0016368 | 0.0016934 | 0.0017539 | 0.0018186 | 0.0018872 | 0.0019601 | 0.002037 | 0.0021181 | 0.0022035 | 0.0022931
PITCHING MOMENT
CM0 |  | -0.00092231
CM_alpha |  | 2.6364e-05
CM at alpha = 3.999999999999999 deg |  | -0.00086958
PITCHING MOMENT CURVE
Alpha | deg | -2 | -1.6207 | -1.2414 | -0.86207 | -0.48276 | -0.10345 | 0.27586 | 0.65517 | 1.0345 | 1.4138 | 1.7931 | 2.1724 | 2.5517 | 2.931 | 3.3103 | 3.6897 | 4.069 | 4.4483 | 4.8276 | 5.2069 | 5.5862 | 5.9655 | 6.3448 | 6.7241 | 7.1034 | 7.4828 | 7.8621 | 8.2414 | 8.6207 | 9
CM |  | -0.00097504 | -0.00096504 | -0.00095504 | -0.00094504 | -0.00093504 | -0.00092504 | -0.00091504 | -0.00090504 | -0.00089504 | -0.00088504 | -0.00087503 | -0.00086503 | -0.00085503 | -0.00084503 | -0.00083503 | -0.00082503 | -0.00081503 | -0.00080503 | -0.00079503 | -0.00078503 | -0.00077503 | -0.00076503 | -0.00075503 | -0.00074503 | -0.00073503 | -0.00072503 | -0.00071503 | -0.00070503 | -0.00069503 | -0.00068503

## DOWNWASH
Description | Unit | Value
Alpha body | deg | -3 | -2.6207 | -2.2414 | -1.8621 | -1.4828 | -1.1034 | -0.72414 | -0.34483 | 0.034483 | 0.41379 | 0.7931 | 1.1724 | 1.5517 | 1.931 | 2.3103 | 2.6897 | 3.069 | 3.4483 | 3.8276 | 4.2069 | 4.5862 | 4.9655 | 5.3448 | 5.7241 | 6.1034 | 6.4828 | 6.8621 | 7.2414 | 7.6207 | 8
LINEAR
Downwash gradient (SLINGERLAND) |  | 0.25617 | 0.25617 | 0.25617 | 0.25617 | 0.25617 | 0.25617 | 0.25617 | 0.25617 | 0.25617 | 0.25617 | 0.25617 | 0.25617 | 0.25617 | 0.25617 | 0.25617 | 0.25617 | 0.25617 | 0.25617 | 0.25617 | 0.25617 | 0.25617 | 0.25617 | 0.25617 | 0.25617 | 0.25617 | 0.25617 | 0.25617 | 0.25617 | 0.25617 | 0.25617
Downwash angle (SLINGERLAND) | deg | -0.35433 | -0.25716 | -0.15999 | -0.062826 | 0.034342 | 0.13151 | 0.22868 | 0.32585 | 0.42301 | 0.52018 | 0.61735 | 0.71452 | 0.81169 | 0.90885 | 1.006 | 1.1032 | 1.2004 | 1.2975 | 1.3947 | 1.4919 | 1.589 | 1.6862 | 1.7834 | 1.8805 | 1.9777 | 2.0749 | 2.172 | 2.2692 | 2.3664 | 2.4635
Downwash gradient (SLINGERLAND) at Alpha = 1.9999999999999996 deg |  | 0.25617
Downwash angle (SLINGERLAND) at Alpha = 1.9999999999999996 deg |  | 0.92652
NON LINEAR
Downwash gradient (SLINGERLAND) |  | 0.25702 | 0.25898 | 0.26255 | 0.26576 | 0.26897 | 0.27216 | 0.27533 | 0.2786 | 0.28185 | 0.28498 | 0.28808 | 0.29117 | 0.29424 | 0.29728 | 0.30031 | 0.30331 | 0.30629 | 0.30925 | 0.31218 | 0.31509 | 0.31797 | 0.32083 | 0.32366 | 0.32653 | 0.3294 | 0.33217 | 0.23841 | 0.10398 | 0.05859 | 0.052503
Downwash angle (SLINGERLAND) | deg | -0.098332 | -0.00084244 | 0.098134 | 0.19833 | 0.29975 | 0.40238 | 0.50621 | 0.61125 | 0.71757 | 0.82507 | 0.93375 | 1.0436 | 1.1546 | 1.2668 | 1.3802 | 1.4946 | 1.6103 | 1.727 | 1.8449 | 1.9638 | 2.0839 | 2.2051 | 2.3273 | 2.4506 | 2.575 | 2.7005 | 2.827 | 2.8813 | 2.9059 | 2.9258
Downwash gradient (SLINGERLAND) at Alpha = 1.9999999999999996 deg |  | 0.29783
Downwash angle (SLINGERLAND) at Alpha = 1.9999999999999996 deg |  | 1.2874

## TOTAL AIRCRAFT CURVES
Description | Unit | Value
Alpha body | deg | -3 | -2.6207 | -2.2414 | -1.8621 | -1.4828 | -1.1034 | -0.72414 | -0.34483 | 0.034483 | 0.41379 | 0.7931 | 1.1724 | 1.5517 | 1.931 | 2.3103 | 2.6897 | 3.069 | 3.4483 | 3.8276 | 4.2069 | 4.5862 | 4.9655 | 5.3448 | 5.7241 | 6.1034 | 6.4828 | 6.8621 | 7.2414 | 7.6207 | 8
Delta elevator = 5.0 deg
CL horizontal tail |  | 0.087378 | 0.10783 | 0.12817 | 0.14843 | 0.16859 | 0.18867 | 0.20866 | 0.22856 | 0.24837 | 0.2681 | 0.28773 | 0.30729 | 0.32676 | 0.34614 | 0.36544 | 0.38466 | 0.40379 | 0.42285 | 0.44182 | 0.46071 | 0.47952 | 0.49826 | 0.51691 | 0.53549 | 0.55399 | 0.57241 | 0.59075 | 0.61433 | 0.64008 | 0.66616
CL total |  | -0.12735 | -0.085595 | -0.043858 | -0.0021335 | 0.039577 | 0.081274 | 0.12296 | 0.16463 | 0.20628 | 0.24793 | 0.28956 | 0.33117 | 0.37277 | 0.41437 | 0.45594 | 0.49751 | 0.53906 | 0.5806 | 0.62213 | 0.66364 | 0.70514 | 0.74663 | 0.78811 | 0.82958 | 0.87103 | 0.91247 | 0.9539 | 0.99614 | 1.0387 | 1.0813
CD horizontal tail |  | 0.0074393 | 0.007021 | 0.0066691 | 0.0063822 | 0.0061661 | 0.006021 | 0.0059378 | 0.0059159 | 0.0059544 | 0.0060588 | 0.0062291 | 0.0064579 | 0.0067435 | 0.0070859 | 0.0074896 | 0.0079549 | 0.008475 | 0.0090489 | 0.0096759 | 0.01036 | 0.011101 | 0.011895 | 0.012739 | 0.013632 | 0.014578 | 0.015578 | 0.016628 | 0.018054 | 0.019709 | 0.021499
CD total |  | 0.037695 | 0.035101 | 0.032975 | 0.031097 | 0.02963 | 0.028537 | 0.027684 | 0.027281 | 0.027178 | 0.02739 | 0.028017 | 0.028909 | 0.030199 | 0.031843 | 0.033773 | 0.036126 | 0.038786 | 0.041816 | 0.045281 | 0.049054 | 0.053242 | 0.057792 | 0.062665 | 0.06793 | 0.073518 | 0.079479 | 0.085818 | 0.092528 | 0.099641 | 0.10713
CM horizontal Tail |  | -0.0035473 | -0.0035441 | -0.0035408 | -0.0035376 | -0.0035344 | -0.0035311 | -0.003528 | -0.0034961 | -0.0033148 | -0.0031343 | -0.0029545 | -0.0027756 | -0.0025974 | -0.00242 | -0.0022433 | -0.0020674 | -0.0018923 | -0.0017179 | -0.0015443 | -0.0013713 | -0.0011992 | -0.0010277 | -0.00085697 | -0.00068693 | -0.00051764 | -0.00034905 | -0.00018115 | 3.4677e-05 | 0.00027031 | 0.00050901
Xcg = 9.18732590049326 %
CM total |  | -0.2947 | -0.30168 | -0.30861 | -0.31561 | -0.32258 | -0.32956 | -0.33417 | -0.34097 | -0.34776 | -0.35456 | -0.36132 | -0.36809 | -0.37482 | -0.38152 | -0.38822 | -0.39486 | -0.40147 | -0.40804 | -0.41452 | -0.42098 | -0.42735 | -0.43367 | -0.43993 | -0.44612 | -0.45225 | -0.4583 | -0.46426 | -0.47549 | -0.48889 | -0.50262
Xcg = 44.24515603431474 %
CM total |  | -0.33994 | -0.33218 | -0.3244 | -0.31668 | -0.30896 | -0.30125 | -0.29118 | -0.28331 | -0.27544 | -0.26758 | -0.25969 | -0.25182 | -0.24392 | -0.23599 | -0.22807 | -0.22008 | -0.21208 | -0.20402 | -0.19589 | -0.18773 | -0.17949 | -0.17118 | -0.16283 | -0.1544 | -0.1459 | -0.13732 | -0.12865 | -0.12495 | -0.12329 | -0.12194
Xcg = 48.90629966848649 %
CM total |  | -0.34595 | -0.33624 | -0.32649 | -0.31682 | -0.30715 | -0.29748 | -0.28546 | -0.27564 | -0.26582 | -0.25602 | -0.24618 | -0.23637 | -0.22652 | -0.21664 | -0.20677 | -0.19684 | -0.18689 | -0.1769 | -0.16683 | -0.15672 | -0.14653 | -0.13629 | -0.12599 | -0.11561 | -0.10517 | -0.094641 | -0.084024 | -0.078341 | -0.074682 | -0.071325
Delta elevator = 0.0 deg
CL horizontal tail |  | -0.138 | -0.11755 | -0.097203 | -0.076949 | -0.056783 | -0.036706 | -0.016715 | 0.0031873 | 0.022997 | 0.042721 | 0.06236 | 0.081913 | 0.10138 | 0.12076 | 0.14007 | 0.15928 | 0.17842 | 0.19747 | 0.21644 | 0.23534 | 0.25415 | 0.27288 | 0.29154 | 0.31011 | 0.32861 | 0.34703 | 0.36538 | 0.38896 | 0.4147 | 0.44078
CL total |  | -0.16202 | -0.12026 | -0.078523 | -0.036799 | 0.0049114 | 0.046608 | 0.088292 | 0.12996 | 0.17162 | 0.21326 | 0.25489 | 0.29651 | 0.33811 | 0.3797 | 0.42128 | 0.46284 | 0.50439 | 0.54593 | 0.58746 | 0.62897 | 0.67048 | 0.71197 | 0.75345 | 0.79491 | 0.83637 | 0.87781 | 0.91924 | 0.96147 | 1.004 | 1.0467
CD horizontal tail |  | 0.0070393 | 0.006621 | 0.0062691 | 0.0059822 | 0.0057661 | 0.005621 | 0.0055378 | 0.0055159 | 0.0055544 | 0.0056588 | 0.0058291 | 0.0060579 | 0.0063435 | 0.0066859 | 0.0070896 | 0.0075549 | 0.008075 | 0.0086489 | 0.0092759 | 0.0099596 | 0.010701 | 0.011495 | 0.012339 | 0.013232 | 0.014178 | 0.015178 | 0.016228 | 0.017654 | 0.019309 | 0.021099
CD total |  | 0.037634 | 0.035039 | 0.032913 | 0.031036 | 0.029568 | 0.028476 | 0.027622 | 0.02722 | 0.027117 | 0.027328 | 0.027955 | 0.028847 | 0.030137 | 0.031782 | 0.033711 | 0.036064 | 0.038724 | 0.041754 | 0.04522 | 0.048993 | 0.05318 | 0.057731 | 0.062603 | 0.067869 | 0.073456 | 0.079417 | 0.085757 | 0.092466 | 0.099579 | 0.10707
CM horizontal Tail |  | -2.2053e-05 | -1.8786e-05 | -1.5536e-05 | -1.2301e-05 | -9.0793e-06 | -5.872e-06 | -2.6788e-06 | 2.9163e-05 | 0.00021048 | 0.000391 | 0.00057074 | 0.0007497 | 0.00092789 | 0.0011053 | 0.001282 | 0.0014578 | 0.001633 | 0.0018074 | 0.001981 | 0.0021539 | 0.0023261 | 0.0024976 | 0.0026683 | 0.0028383 | 0.0030076 | 0.0031762 | 0.0033441 | 0.00356 | 0.0037956 | 0.0040343
Xcg = 9.18732590049326 %
CM total |  | -0.0775 | -0.083893 | -0.090249 | -0.096677 | -0.1031 | -0.10953 | -0.1136 | -0.11988 | -0.12615 | -0.13244 | -0.1387 | -0.14499 | -0.15124 | -0.15747 | -0.16371 | -0.1699 | -0.17608 | -0.18221 | -0.18828 | -0.19432 | -0.2003 | -0.20622 | -0.21211 | -0.21793 | -0.2237 | -0.2294 | -0.23502 | -0.24592 | -0.259 | -0.27242
Xcg = 44.24515603431474 %
CM total |  | -0.13487 | -0.12653 | -0.11817 | -0.1099 | -0.10162 | -0.093366 | -0.082763 | -0.074367 | -0.065982 | -0.057618 | -0.049227 | -0.040871 | -0.032487 | -0.024089 | -0.015703 | -0.0072628 | 0.0011838 | 0.0096682 | 0.018224 | 0.0268 | 0.035448 | 0.044149 | 0.052888 | 0.061701 | 0.070565 | 0.079505 | 0.088526 | 0.092563 | 0.09455 | 0.096221
Xcg = 48.90629966848649 %
CM total |  | -0.1425 | -0.1322 | -0.12189 | -0.11165 | -0.10143 | -0.091218 | -0.078663 | -0.068316 | -0.057982 | -0.04767 | -0.037331 | -0.027028 | -0.016698 | -0.0063551 | 0.0039762 | 0.014361 | 0.024752 | 0.03518 | 0.04568 | 0.0562 | 0.066792 | 0.077437 | 0.088121 | 0.09888 | 0.10969 | 0.12058 | 0.13154 | 0.13757 | 0.14156 | 0.14523
Delta elevator = -5.0 deg
CL horizontal tail |  | -0.36337 | -0.34292 | -0.32258 | -0.30232 | -0.28216 | -0.26208 | -0.24209 | -0.22219 | -0.20238 | -0.18265 | -0.16301 | -0.14346 | -0.12399 | -0.10461 | -0.085309 | -0.066092 | -0.046956 | -0.027903 | -0.0089305 | 0.0099615 | 0.028774 | 0.047507 | 0.066162 | 0.08474 | 0.10324 | 0.12166 | 0.14 | 0.16358 | 0.18933 | 0.21541
CL total |  | -0.19668 | -0.15493 | -0.11319 | -0.071465 | -0.029754 | 0.011943 | 0.053626 | 0.095296 | 0.13695 | 0.17859 | 0.22022 | 0.26184 | 0.30344 | 0.34503 | 0.38661 | 0.42818 | 0.46973 | 0.51127 | 0.55279 | 0.59431 | 0.63581 | 0.6773 | 0.71878 | 0.76025 | 0.8017 | 0.84314 | 0.88457 | 0.92681 | 0.96938 | 1.012
CD horizontal tail |  | 0.0074193 | 0.007001 | 0.0066491 | 0.0063622 | 0.0061461 | 0.006001 | 0.0059178 | 0.0058959 | 0.0059344 | 0.0060388 | 0.0062091 | 0.0064379 | 0.0067235 | 0.0070659 | 0.0074696 | 0.0079349 | 0.008455 | 0.0090289 | 0.0096559 | 0.01034 | 0.011081 | 0.011875 | 0.012719 | 0.013612 | 0.014558 | 0.015558 | 0.016608 | 0.018034 | 0.019689 | 0.021479
CD total |  | 0.037692 | 0.035098 | 0.032972 | 0.031094 | 0.029627 | 0.028534 | 0.027681 | 0.027278 | 0.027175 | 0.027387 | 0.028014 | 0.028905 | 0.030196 | 0.03184 | 0.03377 | 0.036122 | 0.038783 | 0.041812 | 0.045278 | 0.049051 | 0.053239 | 0.057789 | 0.062662 | 0.067927 | 0.073515 | 0.079476 | 0.085815 | 0.092525 | 0.099637 | 0.10713
CM horizontal Tail |  | 0.0035032 | 0.0035065 | 0.0035098 | 0.003513 | 0.0035162 | 0.0035194 | 0.0035226 | 0.0035545 | 0.0037358 | 0.0039163 | 0.004096 | 0.004275 | 0.0044532 | 0.0046306 | 0.0048072 | 0.0049831 | 0.0051583 | 0.0053327 | 0.0055063 | 0.0056792 | 0.0058514 | 0.0060229 | 0.0061936 | 0.0063636 | 0.0065329 | 0.0067015 | 0.0068694 | 0.0070852 | 0.0073209 | 0.0075596
Xcg = 9.18732590049326 %
CM total |  | 0.14001 | 0.1342 | 0.12841 | 0.12254 | 0.11667 | 0.11078 | 0.10724 | 0.10149 | 0.095725 | 0.089936 | 0.084172 | 0.078369 | 0.072589 | 0.066817 | 0.06103 | 0.055288 | 0.049546 | 0.043833 | 0.038181 | 0.03254 | 0.026959 | 0.021419 | 0.015906 | 0.010453 | 0.0050373 | -0.00031732 | -0.0056083 | -0.016183 | -0.028947 | -0.042068
Xcg = 44.24515603431474 %
CM total |  | 0.070504 | 0.079416 | 0.088341 | 0.097177 | 0.106 | 0.11479 | 0.12593 | 0.13485 | 0.14374 | 0.15261 | 0.16149 | 0.17033 | 0.17919 | 0.18806 | 0.1969 | 0.20579 | 0.21467 | 0.22358 | 0.23256 | 0.24155 | 0.25059 | 0.25969 | 0.26881 | 0.27799 | 0.28722 | 0.29651 | 0.30588 | 0.31025 | 0.31256 | 0.31455
Xcg = 48.90629966848649 %
CM total |  | 0.061262 | 0.072132 | 0.083014 | 0.093804 | 0.10458 | 0.11533 | 0.12841 | 0.13928 | 0.15013 | 0.16094 | 0.17177 | 0.18256 | 0.19337 | 0.20418 | 0.21496 | 0.2258 | 0.23663 | 0.24748 | 0.2584 | 0.26933 | 0.28033 | 0.29136 | 0.30243 | 0.31356 | 0.32474 | 0.33598 | 0.34729 | 0.35365 | 0.35796 | 0.36196
Delta elevator = -10.0 deg
CL horizontal tail |  | -0.58162 | -0.56117 | -0.54082 | -0.52057 | -0.5004 | -0.48033 | -0.46034 | -0.44043 | -0.42062 | -0.4009 | -0.38126 | -0.36171 | -0.34224 | -0.32286 | -0.30356 | -0.28434 | -0.2652 | -0.24615 | -0.22718 | -0.20828 | -0.18947 | -0.17074 | -0.15208 | -0.13351 | -0.11501 | -0.09659 | -0.078245 | -0.054664 | -0.028919 | -0.0028395
CL total |  | -0.23025 | -0.1885 | -0.14676 | -0.10503 | -0.063324 | -0.021627 | 0.020057 | 0.061727 | 0.10338 | 0.14503 | 0.18665 | 0.22827 | 0.26987 | 0.31146 | 0.35304 | 0.39461 | 0.43616 | 0.4777 | 0.51923 | 0.56074 | 0.60224 | 0.64373 | 0.68521 | 0.72668 | 0.76813 | 0.80957 | 0.851 | 0.89324 | 0.93581 | 0.97843
CD horizontal tail |  | 0.0085793 | 0.008161 | 0.0078091 | 0.0075222 | 0.0073061 | 0.007161 | 0.0070778 | 0.0070559 | 0.0070944 | 0.0071988 | 0.0073691 | 0.0075979 | 0.0078835 | 0.0082259 | 0.0086296 | 0.0090949 | 0.009615 | 0.010189 | 0.010816 | 0.0115 | 0.012241 | 0.013035 | 0.013879 | 0.014772 | 0.015718 | 0.016718 | 0.017768 | 0.019194 | 0.020849 | 0.022639
CD total |  | 0.03787 | 0.035276 | 0.03315 | 0.031273 | 0.029805 | 0.028713 | 0.027859 | 0.027457 | 0.027354 | 0.027565 | 0.028192 | 0.029084 | 0.030374 | 0.032019 | 0.033948 | 0.036301 | 0.038961 | 0.041991 | 0.045457 | 0.04923 | 0.053417 | 0.057967 | 0.06284 | 0.068106 | 0.073693 | 0.079654 | 0.085994 | 0.092703 | 0.099816 | 0.10731
CM horizontal Tail |  | 0.013262 | 0.013265 | 0.013268 | 0.013272 | 0.013275 | 0.013278 | 0.013281 | 0.013313 | 0.013494 | 0.013675 | 0.013855 | 0.014034 | 0.014212 | 0.014389 | 0.014566 | 0.014742 | 0.014917 | 0.015091 | 0.015265 | 0.015438 | 0.01561 | 0.015781 | 0.015952 | 0.016122 | 0.016292 | 0.01646 | 0.016628 | 0.016844 | 0.017079 | 0.017318
Xcg = 9.18732590049326 %
CM total |  | 0.35165 | 0.34639 | 0.34115 | 0.33582 | 0.33048 | 0.32511 | 0.32208 | 0.31683 | 0.31155 | 0.30624 | 0.30095 | 0.29561 | 0.29028 | 0.28496 | 0.2796 | 0.27428 | 0.26896 | 0.26365 | 0.25839 | 0.25314 | 0.24793 | 0.24276 | 0.23761 | 0.2325 | 0.22742 | 0.2224 | 0.21742 | 0.20716 | 0.19469 | 0.18186
Xcg = 44.24515603431474 %
CM total |  | 0.27039 | 0.27985 | 0.28932 | 0.29869 | 0.30804 | 0.31735 | 0.329 | 0.33841 | 0.3478 | 0.35715 | 0.36651 | 0.37581 | 0.38513 | 0.39444 | 0.40372 | 0.41303 | 0.42233 | 0.43166 | 0.44103 | 0.45041 | 0.45984 | 0.46931 | 0.47879 | 0.48833 | 0.49791 | 0.50754 | 0.51723 | 0.52192 | 0.52454 | 0.52683
Xcg = 48.90629966848649 %
CM total |  | 0.25958 | 0.27101 | 0.28243 | 0.29376 | 0.30506 | 0.31632 | 0.32992 | 0.34128 | 0.35262 | 0.36392 | 0.37522 | 0.38647 | 0.39774 | 0.40899 | 0.42022 | 0.43148 | 0.44273 | 0.454 | 0.46532 | 0.47664 | 0.48802 | 0.49943 | 0.51086 | 0.52235 | 0.53387 | 0.54545 | 0.55709 | 0.56377 | 0.5684 | 0.57269
Delta elevator = -15.0 deg
CL horizontal tail |  | -0.75929 | -0.73884 | -0.71849 | -0.69824 | -0.67807 | -0.658 | -0.63801 | -0.6181 | -0.59829 | -0.57857 | -0.55893 | -0.53938 | -0.51991 | -0.50053 | -0.48122 | -0.46201 | -0.44287 | -0.42382 | -0.40485 | -0.38595 | -0.36714 | -0.34841 | -0.32975 | -0.31118 | -0.29268 | -0.27426 | -0.25591 | -0.23233 | -0.20659 | -0.18051
CL total |  | -0.25758 | -0.21582 | -0.17409 | -0.13236 | -0.090651 | -0.048954 | -0.0072709 | 0.034399 | 0.076055 | 0.1177 | 0.15933 | 0.20094 | 0.24255 | 0.28414 | 0.32571 | 0.36728 | 0.40883 | 0.45037 | 0.4919 | 0.53341 | 0.57491 | 0.6164 | 0.65788 | 0.69935 | 0.7408 | 0.78224 | 0.82368 | 0.86591 | 0.90848 | 0.9511
CD horizontal tail |  | 0.010519 | 0.010101 | 0.0097491 | 0.0094622 | 0.0092461 | 0.009101 | 0.0090178 | 0.0089959 | 0.0090344 | 0.0091388 | 0.0093091 | 0.0095379 | 0.0098235 | 0.010166 | 0.01057 | 0.011035 | 0.011555 | 0.012129 | 0.012756 | 0.01344 | 0.014181 | 0.014975 | 0.015819 | 0.016712 | 0.017658 | 0.018658 | 0.019708 | 0.021134 | 0.022789 | 0.024579
CD total |  | 0.038169 | 0.035574 | 0.033449 | 0.031571 | 0.030103 | 0.029011 | 0.028157 | 0.027755 | 0.027652 | 0.027864 | 0.028491 | 0.029382 | 0.030673 | 0.032317 | 0.034247 | 0.036599 | 0.039259 | 0.042289 | 0.045755 | 0.049528 | 0.053716 | 0.058266 | 0.063139 | 0.068404 | 0.073992 | 0.079953 | 0.086292 | 0.093001 | 0.10011 | 0.10761
CM horizontal Tail |  | 0.025836 | 0.025839 | 0.025842 | 0.025845 | 0.025849 | 0.025852 | 0.025855 | 0.025887 | 0.026068 | 0.026249 | 0.026428 | 0.026607 | 0.026786 | 0.026963 | 0.02714 | 0.027315 | 0.027491 | 0.027665 | 0.027839 | 0.028012 | 0.028184 | 0.028355 | 0.028526 | 0.028696 | 0.028865 | 0.029034 | 0.029202 | 0.029418 | 0.029653 | 0.029892
Xcg = 9.18732590049326 %
CM total |  | 0.52484 | 0.52003 | 0.51523 | 0.51033 | 0.50541 | 0.50046 | 0.49783 | 0.49298 | 0.4881 | 0.48318 | 0.47826 | 0.47329 | 0.46833 | 0.46335 | 0.45835 | 0.45337 | 0.44837 | 0.44339 | 0.43845 | 0.4335 | 0.4286 | 0.42371 | 0.41884 | 0.41401 | 0.4092 | 0.40444 | 0.39972 | 0.3897 | 0.37747 | 0.36486
Xcg = 44.24515603431474 %
CM total |  | 0.43401 | 0.44391 | 0.45382 | 0.46362 | 0.47339 | 0.48312 | 0.49517 | 0.50499 | 0.51477 | 0.5245 | 0.53424 | 0.54392 | 0.5536 | 0.56326 | 0.57289 | 0.58255 | 0.59219 | 0.60184 | 0.61154 | 0.62123 | 0.63096 | 0.64073 | 0.6505 | 0.66033 | 0.67017 | 0.68007 | 0.69002 | 0.69497 | 0.69783 | 0.70036
Xcg = 48.90629966848649 %
CM total |  | 0.42193 | 0.43379 | 0.44566 | 0.45741 | 0.46913 | 0.48081 | 0.49482 | 0.50658 | 0.51831 | 0.53 | 0.54168 | 0.55331 | 0.56493 | 0.57655 | 0.58812 | 0.59972 | 0.61131 | 0.62291 | 0.63455 | 0.64619 | 0.65787 | 0.66958 | 0.6813 | 0.69307 | 0.70487 | 0.71672 | 0.72862 | 0.73556 | 0.74043 | 0.74497
Delta elevator = -20.0 deg
CL horizontal tail |  | -0.78483 | -0.76437 | -0.74403 | -0.72378 | -0.70361 | -0.68353 | -0.66354 | -0.64364 | -0.62383 | -0.60411 | -0.58447 | -0.56492 | -0.54545 | -0.52606 | -0.50676 | -0.48755 | -0.46841 | -0.44936 | -0.43038 | -0.41149 | -0.39268 | -0.37395 | -0.35529 | -0.33671 | -0.31822 | -0.2998 | -0.28145 | -0.25787 | -0.23213 | -0.20605
CL total |  | -0.26151 | -0.21975 | -0.17801 | -0.13629 | -0.09458 | -0.052883 | -0.011199 | 0.030471 | 0.072127 | 0.11377 | 0.1554 | 0.19702 | 0.23862 | 0.28021 | 0.32179 | 0.36335 | 0.4049 | 0.44644 | 0.48797 | 0.52948 | 0.57099 | 0.61248 | 0.65395 | 0.69542 | 0.73687 | 0.77832 | 0.81975 | 0.86198 | 0.90455 | 0.94717
CD horizontal tail |  | 0.013239 | 0.012821 | 0.012469 | 0.012182 | 0.011966 | 0.011821 | 0.011738 | 0.011716 | 0.011754 | 0.011859 | 0.012029 | 0.012258 | 0.012544 | 0.012886 | 0.01329 | 0.013755 | 0.014275 | 0.014849 | 0.015476 | 0.01616 | 0.016901 | 0.017695 | 0.018539 | 0.019432 | 0.020378 | 0.021378 | 0.022428 | 0.023854 | 0.025509 | 0.027299
CD total |  | 0.038587 | 0.035993 | 0.033867 | 0.031989 | 0.030522 | 0.02943 | 0.028576 | 0.028173 | 0.028071 | 0.028282 | 0.028909 | 0.029801 | 0.031091 | 0.032735 | 0.034665 | 0.037018 | 0.039678 | 0.042708 | 0.046173 | 0.049947 | 0.054134 | 0.058684 | 0.063557 | 0.068822 | 0.07441 | 0.080371 | 0.08671 | 0.09342 | 0.10053 | 0.10803
CM horizontal Tail |  | 0.04052 | 0.040523 | 0.040526 | 0.04053 | 0.040533 | 0.040536 | 0.040539 | 0.040571 | 0.040752 | 0.040933 | 0.041113 | 0.041292 | 0.04147 | 0.041647 | 0.041824 | 0.042 | 0.042175 | 0.042349 | 0.042523 | 0.042696 | 0.042868 | 0.043039 | 0.04321 | 0.04338 | 0.04355 | 0.043718 | 0.043886 | 0.044102 | 0.044337 | 0.044576
Xcg = 9.18732590049326 %
CM total |  | 0.55211 | 0.54735 | 0.5426 | 0.53774 | 0.53287 | 0.52796 | 0.52538 | 0.52057 | 0.51573 | 0.51084 | 0.50597 | 0.50103 | 0.49611 | 0.49117 | 0.48619 | 0.48125 | 0.47628 | 0.47133 | 0.46642 | 0.4615 | 0.45662 | 0.45176 | 0.44692 | 0.44211 | 0.43732 | 0.43258 | 0.42788 | 0.41788 | 0.40566 | 0.39308
Xcg = 44.24515603431474 %
CM total |  | 0.45989 | 0.46985 | 0.4798 | 0.48965 | 0.49947 | 0.50924 | 0.52133 | 0.5312 | 0.54102 | 0.55079 | 0.56057 | 0.57028 | 0.58 | 0.5897 | 0.59937 | 0.60906 | 0.61873 | 0.62841 | 0.63814 | 0.64786 | 0.65763 | 0.66742 | 0.67722 | 0.68707 | 0.69694 | 0.70686 | 0.71684 | 0.7218 | 0.72469 | 0.72723
Xcg = 48.90629966848649 %
CM total |  | 0.44763 | 0.45955 | 0.47146 | 0.48326 | 0.49503 | 0.50675 | 0.5208 | 0.53261 | 0.54438 | 0.5561 | 0.56783 | 0.57949 | 0.59115 | 0.6028 | 0.61441 | 0.62605 | 0.63767 | 0.6493 | 0.66097 | 0.67264 | 0.68435 | 0.69609 | 0.70784 | 0.71964 | 0.73146 | 0.74333 | 0.75525 | 0.76221 | 0.7671 | 0.77166
Delta elevator = -25.0 deg
CL horizontal tail |  | -0.82279 | -0.80233 | -0.78199 | -0.76174 | -0.74157 | -0.72149 | -0.7015 | -0.6816 | -0.66179 | -0.64207 | -0.62243 | -0.60288 | -0.58341 | -0.56402 | -0.54472 | -0.52551 | -0.50637 | -0.48732 | -0.46835 | -0.44945 | -0.43064 | -0.41191 | -0.39325 | -0.37467 | -0.35618 | -0.33776 | -0.31941 | -0.29583 | -0.27009 | -0.24401
CL total |  | -0.26735 | -0.22559 | -0.18385 | -0.14213 | -0.10042 | -0.058721 | -0.017038 | 0.024632 | 0.066288 | 0.10793 | 0.14956 | 0.19118 | 0.23278 | 0.27437 | 0.31595 | 0.35751 | 0.39906 | 0.4406 | 0.48213 | 0.52364 | 0.56515 | 0.60664 | 0.64812 | 0.68958 | 0.73104 | 0.77248 | 0.81391 | 0.85614 | 0.89871 | 0.94133
CD horizontal tail |  | 0.016739 | 0.016321 | 0.015969 | 0.015682 | 0.015466 | 0.015321 | 0.015238 | 0.015216 | 0.015254 | 0.015359 | 0.015529 | 0.015758 | 0.016044 | 0.016386 | 0.01679 | 0.017255 | 0.017775 | 0.018349 | 0.018976 | 0.01966 | 0.020401 | 0.021195 | 0.022039 | 0.022932 | 0.023878 | 0.024878 | 0.025928 | 0.027354 | 0.029009 | 0.030799
CD total |  | 0.039126 | 0.036531 | 0.034405 | 0.032528 | 0.03106 | 0.029968 | 0.029114 | 0.028712 | 0.028609 | 0.02882 | 0.029447 | 0.030339 | 0.031629 | 0.033274 | 0.035203 | 0.037556 | 0.040216 | 0.043246 | 0.046712 | 0.050485 | 0.054672 | 0.059222 | 0.064095 | 0.069361 | 0.074948 | 0.080909 | 0.087249 | 0.093958 | 0.10107 | 0.10856
CM horizontal Tail |  | 0.055999 | 0.056003 | 0.056006 | 0.056009 | 0.056012 | 0.056016 | 0.056019 | 0.056051 | 0.056232 | 0.056413 | 0.056592 | 0.056771 | 0.056949 | 0.057127 | 0.057303 | 0.057479 | 0.057654 | 0.057829 | 0.058003 | 0.058175 | 0.058348 | 0.058519 | 0.05869 | 0.05886 | 0.059029 | 0.059198 | 0.059366 | 0.059581 | 0.059817 | 0.060056
Xcg = 9.18732590049326 %
CM total |  | 0.59173 | 0.58705 | 0.58237 | 0.57759 | 0.57278 | 0.56794 | 0.56543 | 0.56068 | 0.55591 | 0.55109 | 0.54627 | 0.5414 | 0.53653 | 0.53164 | 0.52672 | 0.52183 | 0.51691 | 0.51201 | 0.50714 | 0.50227 | 0.49744 | 0.49262 | 0.48781 | 0.48305 | 0.4783 | 0.47359 | 0.46892 | 0.45895 | 0.44677 | 0.43421
Xcg = 44.24515603431474 %
CM total |  | 0.49746 | 0.50749 | 0.51752 | 0.52744 | 0.53733 | 0.54717 | 0.55934 | 0.56926 | 0.57915 | 0.58899 | 0.59883 | 0.6086 | 0.61838 | 0.62814 | 0.63786 | 0.6476 | 0.65733 | 0.66706 | 0.67684 | 0.6866 | 0.69642 | 0.70625 | 0.7161 | 0.72599 | 0.7359 | 0.74586 | 0.75587 | 0.76087 | 0.76378 | 0.76636
Xcg = 48.90629966848649 %
CM total |  | 0.48493 | 0.49692 | 0.5089 | 0.52078 | 0.53262 | 0.54441 | 0.55853 | 0.5704 | 0.58224 | 0.59403 | 0.60582 | 0.61754 | 0.62926 | 0.64097 | 0.65263 | 0.66433 | 0.676 | 0.68768 | 0.6994 | 0.71111 | 0.72287 | 0.73465 | 0.74645 | 0.75829 | 0.77015 | 0.78206 | 0.79402 | 0.80101 | 0.80593 | 0.81052
Delta elevator = -30.0 deg
CL horizontal tail |  | -0.95974 | -0.93929 | -0.91895 | -0.8987 | -0.87853 | -0.85845 | -0.83846 | -0.81856 | -0.79875 | -0.77903 | -0.75939 | -0.73983 | -0.72037 | -0.70098 | -0.68168 | -0.66246 | -0.64333 | -0.62428 | -0.6053 | -0.58641 | -0.5676 | -0.54887 | -0.53021 | -0.51163 | -0.49314 | -0.47472 | -0.45637 | -0.43279 | -0.40705 | -0.38097
CL total |  | -0.28841 | -0.24666 | -0.20492 | -0.16319 | -0.12148 | -0.079787 | -0.038104 | 0.0035662 | 0.045222 | 0.086865 | 0.12849 | 0.17011 | 0.21171 | 0.2533 | 0.29488 | 0.33645 | 0.378 | 0.41954 | 0.46106 | 0.50258 | 0.54408 | 0.58557 | 0.62705 | 0.66852 | 0.70997 | 0.75141 | 0.79284 | 0.83508 | 0.87765 | 0.92027
CD horizontal tail |  | 0.021019 | 0.020601 | 0.020249 | 0.019962 | 0.019746 | 0.019601 | 0.019518 | 0.019496 | 0.019534 | 0.019639 | 0.019809 | 0.020038 | 0.020324 | 0.020666 | 0.02107 | 0.021535 | 0.022055 | 0.022629 | 0.023256 | 0.02394 | 0.024681 | 0.025475 | 0.026319 | 0.027212 | 0.028158 | 0.029158 | 0.030208 | 0.031634 | 0.033289 | 0.035079
CD total |  | 0.039784 | 0.037189 | 0.035064 | 0.033186 | 0.031719 | 0.030626 | 0.029772 | 0.02937 | 0.029267 | 0.029479 | 0.030106 | 0.030997 | 0.032288 | 0.033932 | 0.035862 | 0.038214 | 0.040875 | 0.043904 | 0.04737 | 0.051143 | 0.055331 | 0.059881 | 0.064754 | 0.070019 | 0.075607 | 0.081568 | 0.087907 | 0.094616 | 0.10173 | 0.10922
CM horizontal Tail |  | 0.072021 | 0.072024 | 0.072027 | 0.072031 | 0.072034 | 0.072037 | 0.07204 | 0.072072 | 0.072253 | 0.072434 | 0.072614 | 0.072793 | 0.072971 | 0.073148 | 0.073325 | 0.073501 | 0.073676 | 0.07385 | 0.074024 | 0.074197 | 0.074369 | 0.074541 | 0.074711 | 0.074881 | 0.075051 | 0.075219 | 0.075387 | 0.075603 | 0.075839 | 0.076077
Xcg = 9.18732590049326 %
CM total |  | 0.72703 | 0.72267 | 0.71831 | 0.71384 | 0.70935 | 0.70481 | 0.70259 | 0.69814 | 0.69365 | 0.68911 | 0.68456 | 0.67996 | 0.67535 | 0.67072 | 0.66605 | 0.66139 | 0.65672 | 0.65204 | 0.6474 | 0.64275 | 0.63813 | 0.63352 | 0.62891 | 0.62434 | 0.61978 | 0.61525 | 0.61076 | 0.60095 | 0.58894 | 0.57654
Xcg = 44.24515603431474 %
CM total |  | 0.62537 | 0.63573 | 0.64608 | 0.65631 | 0.66651 | 0.67665 | 0.68911 | 0.69933 | 0.70951 | 0.71963 | 0.72974 | 0.73978 | 0.74982 | 0.75984 | 0.76981 | 0.7798 | 0.78977 | 0.79974 | 0.80974 | 0.81973 | 0.82976 | 0.83981 | 0.84986 | 0.85995 | 0.87006 | 0.88021 | 0.8904 | 0.89558 | 0.89867 | 0.90141
Xcg = 48.90629966848649 %
CM total |  | 0.61185 | 0.62417 | 0.63647 | 0.64866 | 0.66081 | 0.67291 | 0.68732 | 0.69949 | 0.71162 | 0.72368 | 0.73575 | 0.74774 | 0.75972 | 0.77169 | 0.78361 | 0.79555 | 0.80746 | 0.81937 | 0.83133 | 0.84327 | 0.85524 | 0.86724 | 0.87924 | 0.89128 | 0.90333 | 0.91543 | 0.92758 | 0.93475 | 0.93985 | 0.9446

## LONGITUDINAL STABILITY AND CONT
Description | Unit | Value
Alpha body | deg | -3 | -2.6207 | -2.2414 | -1.8621 | -1.4828 | -1.1034 | -0.72414 | -0.34483 | 0.034483 | 0.41379 | 0.7931 | 1.1724 | 1.5517 | 1.931 | 2.3103 | 2.6897 | 3.069 | 3.4483 | 3.8276 | 4.2069 | 4.5862 | 4.9655 | 5.3448 | 5.7241 | 6.1034 | 6.4828 | 6.8621 | 7.2414 | 7.6207 | 8
Xcg = 9.18732590049326 %
CL_h equilibrium |  | -0.12134 | -0.11815 | -0.11494 | -0.11182 | -0.1087 | -0.1056 | -0.10011 | -0.096876 | -0.093684 | -0.090524 | -0.087348 | -0.08422 | -0.081077 | -0.077937 | -0.074826 | -0.071684 | -0.068556 | -0.065413 | -0.062226 | -0.059047 | -0.055827 | -0.052587 | -0.04934 | -0.046056 | -0.042761 | -0.039432 | -0.036064 | -0.032681 | -0.029256 | -0.02579
CL_total equilibrium |  | -0.15945 | -0.12035 | -0.081251 | -0.042162 | -0.0030735 | 0.036012 | 0.075465 | 0.11457 | 0.15367 | 0.19277 | 0.23186 | 0.27095 | 0.31004 | 0.34914 | 0.38822 | 0.42732 | 0.46641 | 0.5055 | 0.5446 | 0.58369 | 0.6228 | 0.66191 | 0.70101 | 0.74013 | 0.77924 | 0.81836 | 0.85749 | 0.89662 | 0.93576 | 0.9749
CD_h equilibrium |  | 0.0070793 | 0.006661 | 0.0063091 | 0.0060222 | 0.0058061 | 0.005661 | 0.0055959 | 0.0056118 | 0.005688 | 0.00583 | 0.0060376 | 0.0063036 | 0.0066262 | 0.0070055 | 0.0074458 | 0.0079609 | 0.0085555 | 0.0092035 | 0.0099039 | 0.010661 | 0.011475 | 0.01234 | 0.013256 | 0.014221 | 0.015238 | 0.016347 | 0.017509 | 0.019087 | 0.020911 | 0.02287
CD_total equilibrium |  | 0.03764 | 0.035045 | 0.032919 | 0.031042 | 0.029574 | 0.028482 | 0.027631 | 0.027234 | 0.027138 | 0.027355 | 0.027987 | 0.028885 | 0.030181 | 0.031831 | 0.033766 | 0.036126 | 0.038798 | 0.041839 | 0.045316 | 0.049101 | 0.053299 | 0.057861 | 0.062744 | 0.068021 | 0.073619 | 0.079597 | 0.085954 | 0.092687 | 0.099825 | 0.10735
delta_e equilibrium | deg | 0.36826 | -0.01325 | -0.39209 | -0.77074 | -1.1476 | -1.5229 | -1.8444 | -2.2149 | -2.5843 | -2.9524 | -3.3183 | -3.6833 | -4.0462 | -4.4072 | -4.767 | -5.1263 | -5.488 | -5.8474 | -6.204 | -6.559 | -6.9113 | -7.2613 | -7.6094 | -7.9549 | -8.2983 | -8.662 | -9.0254 | -9.5156 | -10.0573 | -10.6061
Neutral_point |  | 0.25538 | 0.2549 | 0.25537 | 0.25626 | 0.25627 | 0.22575 | 0.22371 | 0.25234 | 0.25259 | 0.25235 | 0.25229 | 0.25225 | 0.2516 | 0.25146 | 0.25083 | 0.24998 | 0.24936 | 0.24793 | 0.24675 | 0.24557 | 0.24402 | 0.24289 | 0.24151 | 0.23999 | 0.23846 | 0.23659 | 0.30303 | 0.39823 | 0.43045 | 0.43485
Static_Stability_Margin |  | -0.16351 | -0.16303 | -0.1635 | -0.16438 | -0.16439 | -0.13387 | -0.13184 | -0.16046 | -0.16072 | -0.16047 | -0.16042 | -0.16037 | -0.15973 | -0.15959 | -0.15895 | -0.15811 | -0.15748 | -0.15606 | -0.15487 | -0.1537 | -0.15215 | -0.15102 | -0.14964 | -0.14812 | -0.14659 | -0.14472 | -0.21115 | -0.30636 | -0.33858 | -0.34298
Efficiency |  | -4.2363 | -3.4342 | -2.4682 | -1.3582 | -0.10392 | 1.2644 | 2.7312 | 4.2068 | 5.6627 | 7.0469 | 8.2845 | 9.3804 | 10.2729 | 10.9685 | 11.4974 | 11.8283 | 12.0213 | 12.0819 | 12.0177 | 11.8877 | 11.6849 | 11.4397 | 11.1725 | 10.8809 | 10.5848 | 10.2813 | 9.9762 | 9.6737 | 9.3739 | 9.0819
Maximum efficiency |  | 12.0819
Xcg = 44.24515603431474 %
CL_h equilibrium |  | -0.18196 | -0.16391 | -0.14587 | -0.12791 | -0.10997 | -0.092053 | -0.071618 | -0.053573 | -0.035575 | -0.017614 | 0.00035979 | 0.018281 | 0.036215 | 0.054146 | 0.072044 | 0.089976 | 0.10789 | 0.12583 | 0.14381 | 0.16179 | 0.17982 | 0.19787 | 0.21594 | 0.23405 | 0.25218 | 0.27035 | 0.28857 | 0.30681 | 0.32511 | 0.34346
CL_total equilibrium |  | -0.16878 | -0.12739 | -0.086008 | -0.044638 | -0.0032694 | 0.038095 | 0.079847 | 0.12123 | 0.16261 | 0.20398 | 0.24535 | 0.28672 | 0.32809 | 0.36945 | 0.41081 | 0.45218 | 0.49355 | 0.53491 | 0.57629 | 0.61766 | 0.65904 | 0.70043 | 0.74182 | 0.78321 | 0.82461 | 0.86601 | 0.90742 | 0.94884 | 0.99026 | 1.0317
CD_h equilibrium |  | 0.0070793 | 0.006661 | 0.0063091 | 0.0060222 | 0.0058061 | 0.005661 | 0.0055778 | 0.0055559 | 0.0055944 | 0.0056988 | 0.0058691 | 0.0060979 | 0.0063835 | 0.0067259 | 0.0071296 | 0.0075949 | 0.008115 | 0.0086889 | 0.0093159 | 0.0099996 | 0.010741 | 0.011535 | 0.012379 | 0.013274 | 0.014221 | 0.015221 | 0.016271 | 0.017709 | 0.019382 | 0.021189
CD_total equilibrium |  | 0.03764 | 0.035045 | 0.032919 | 0.031042 | 0.029574 | 0.028482 | 0.027628 | 0.027226 | 0.027123 | 0.027335 | 0.027962 | 0.028853 | 0.030143 | 0.031788 | 0.033718 | 0.03607 | 0.03873 | 0.04176 | 0.045226 | 0.048999 | 0.053186 | 0.057737 | 0.06261 | 0.067875 | 0.073463 | 0.079424 | 0.085763 | 0.092475 | 0.09959 | 0.10709
delta_e equilibrium | deg | -0.97178 | -1.025 | -1.0758 | -1.1266 | -1.1757 | -1.2235 | -1.2137 | -1.2547 | -1.2948 | -1.3338 | -1.3706 | -1.4066 | -1.4405 | -1.4727 | -1.5037 | -1.5321 | -1.559 | -1.5838 | -1.6056 | -1.6258 | -1.6432 | -1.6582 | -1.6713 | -1.6816 | -1.6898 | -1.6953 | -1.6981 | -1.8167 | -1.9822 | -2.1539
Neutral_point |  | 0.24102 | 0.24074 | 0.24141 | 0.24242 | 0.24265 | 0.21566 | 0.21403 | 0.23968 | 0.24005 | 0.23997 | 0.24004 | 0.24011 | 0.23962 | 0.23957 | 0.23906 | 0.23834 | 0.2378 | 0.23651 | 0.23542 | 0.23432 | 0.23284 | 0.23176 | 0.23042 | 0.22894 | 0.22743 | 0.22558 | 0.28479 | 0.36972 | 0.3983 | 0.40212
Static_Stability_Margin |  | 0.20144 | 0.20171 | 0.20104 | 0.20003 | 0.1998 | 0.22679 | 0.22842 | 0.20277 | 0.2024 | 0.20249 | 0.20241 | 0.20234 | 0.20283 | 0.20288 | 0.20339 | 0.20411 | 0.20465 | 0.20594 | 0.20703 | 0.20813 | 0.20961 | 0.21069 | 0.21203 | 0.21351 | 0.21502 | 0.21687 | 0.15766 | 0.072731 | 0.044152 | 0.040335
Efficiency |  | -4.484 | -3.6351 | -2.6127 | -1.438 | -0.11055 | 1.3375 | 2.8901 | 4.4528 | 5.9952 | 7.4623 | 8.7747 | 9.9372 | 10.8842 | 11.6224 | 12.184 | 12.5362 | 12.7431 | 12.8092 | 12.7425 | 12.6056 | 12.3912 | 12.1315 | 11.8483 | 11.539 | 11.2248 | 10.9037 | 10.5805 | 10.2605 | 9.9434 | 9.6342
Maximum efficiency |  | 12.8092
Xcg = 48.90629966848649 %
CL_h equilibrium |  | -0.19055 | -0.1704 | -0.15025 | -0.13019 | -0.11015 | -0.090134 | -0.067579 | -0.047433 | -0.027336 | -0.0072773 | 0.012795 | 0.032813 | 0.052845 | 0.072872 | 0.092866 | 0.1129 | 0.13291 | 0.15294 | 0.17302 | 0.1931 | 0.21323 | 0.23338 | 0.25355 | 0.27376 | 0.29399 | 0.31427 | 0.33459 | 0.35494 | 0.37535 | 0.39582
CL_total equilibrium |  | -0.1701 | -0.12839 | -0.086683 | -0.044989 | -0.0032972 | 0.03839 | 0.080468 | 0.12218 | 0.16388 | 0.20557 | 0.24727 | 0.28895 | 0.33064 | 0.37233 | 0.41402 | 0.45571 | 0.49739 | 0.53908 | 0.58078 | 0.62248 | 0.66418 | 0.70589 | 0.7476 | 0.78932 | 0.83104 | 0.87277 | 0.9145 | 0.95624 | 0.99799 | 1.0397
CD_h equilibrium |  | 0.0070793 | 0.006661 | 0.0063091 | 0.0060222 | 0.0058061 | 0.005661 | 0.0055778 | 0.0055559 | 0.0055944 | 0.0056988 | 0.0058691 | 0.0060979 | 0.0063835 | 0.0067259 | 0.0071296 | 0.0075949 | 0.008115 | 0.0086889 | 0.0093159 | 0.0099996 | 0.010741 | 0.011535 | 0.012379 | 0.013272 | 0.014218 | 0.015218 | 0.016268 | 0.017694 | 0.019349 | 0.021139
CD_total equilibrium |  | 0.03764 | 0.035045 | 0.032919 | 0.031042 | 0.029574 | 0.028482 | 0.027628 | 0.027226 | 0.027123 | 0.027335 | 0.027962 | 0.028853 | 0.030143 | 0.031788 | 0.033718 | 0.03607 | 0.03873 | 0.04176 | 0.045226 | 0.048999 | 0.053186 | 0.057737 | 0.06261 | 0.067875 | 0.073463 | 0.079424 | 0.085763 | 0.092472 | 0.099585 | 0.10708
delta_e equilibrium | deg | -1.1618 | -1.1685 | -1.1727 | -1.177 | -1.1797 | -1.1811 | -1.1244 | -1.119 | -1.1127 | -1.1053 | -1.0957 | -1.0854 | -1.0729 | -1.0587 | -1.0434 | -1.0254 | -1.006 | -0.98443 | -0.95986 | -0.93366 | -0.90462 | -0.87321 | -0.83984 | -0.80367 | -0.76534 | -0.72431 | -0.68048 | -0.75187 | -0.86985 | -0.99403
Neutral_point |  | 0.24224 | 0.24199 | 0.24268 | 0.2437 | 0.24396 | 0.21742 | 0.21584 | 0.24111 | 0.24149 | 0.24142 | 0.24151 | 0.2416 | 0.24112 | 0.24109 | 0.24059 | 0.23989 | 0.23936 | 0.23809 | 0.23701 | 0.23592 | 0.23446 | 0.23338 | 0.23205 | 0.23057 | 0.22907 | 0.22722 | 0.28551 | 0.36912 | 0.39723 | 0.40097
Static_Stability_Margin |  | 0.24683 | 0.24708 | 0.24638 | 0.24536 | 0.2451 | 0.27164 | 0.27323 | 0.24795 | 0.24757 | 0.24764 | 0.24755 | 0.24747 | 0.24794 | 0.24797 | 0.24847 | 0.24917 | 0.2497 | 0.25098 | 0.25205 | 0.25314 | 0.2546 | 0.25568 | 0.25701 | 0.25849 | 0.25999 | 0.26184 | 0.20355 | 0.11995 | 0.091832 | 0.088089
Efficiency |  | -4.5191 | -3.6636 | -2.6332 | -1.4493 | -0.11149 | 1.3479 | 2.9125 | 4.4875 | 6.0419 | 7.5205 | 8.8431 | 10.0146 | 10.969 | 11.713 | 12.2789 | 12.6339 | 12.8425 | 12.909 | 12.8418 | 12.7039 | 12.4878 | 12.2261 | 11.9407 | 11.629 | 11.3124 | 10.9888 | 10.6632 | 10.3408 | 10.0215 | 9.7101
Maximum efficiency |  | 12.909

## DIRECTIONAL STABILITY AND CONTR
Description | Unit | Value
Beta | deg | 0 | 1.5789 | 3.1579 | 4.7368 | 6.3158 | 7.8947 | 9.4737 | 11.0526 | 12.6316 | 14.2105 | 15.7895 | 17.3684 | 18.9474 | 20.5263 | 22.1053 | 23.6842 | 25.2632 | 26.8421 | 28.4211 | 30
Xcg = 9.18732590049326 %
CN_beta_vertical_tail | 1/deg | 0.0060009
CN_beta_fuselage | 1/deg | -0.0013824
CN_beta_wing | 1/deg | 7.8105e-06
CN_beta_total | 1/deg | 0.0046263
Delta_rudder | deg | 5 | 10 | 15 | 20 | 25 | 0
CN_delta_rudder | 1/deg | 0.0039858 | 0.0038867 | 0.0035719 | 0.0028192 | 0.0024045 | 0.0040203
CN_vertical_tail |  | 0 | 0.0094751 | 0.01895 | 0.028425 | 0.0379 | 0.047376 | 0.056851 | 0.066326 | 0.075691 | 0.084612 | 0.09274 | 0.099729 | 0.10523 | 0.1089 | 0.11039 | 0.10934 | 0.10542 | 0.098283 | 0.087571 | 0.07294
CN_fuselage |  | -0.00032653 | -0.0025016 | -0.0045837 | -0.0065727 | -0.0084687 | -0.010272 | -0.011981 | -0.013598 | -0.015122 | -0.016553 | -0.01789 | -0.019135 | -0.020286 | -0.021345 | -0.02231 | -0.023182 | -0.023962 | -0.024648 | -0.025241 | -0.025741
CN_wing |  | 0 | 1.2332e-05 | 2.4665e-05 | 3.6997e-05 | 4.9329e-05 | 6.1662e-05 | 7.3994e-05 | 8.6326e-05 | 9.8659e-05 | 0.00011099 | 0.00012332 | 0.00013566 | 0.00014799 | 0.00016032 | 0.00017265 | 0.00018498 | 0.00019732 | 0.00020965 | 0.00022198 | 0.00023431
CN_total |  | -0.00032653 | 0.0069858 | 0.014391 | 0.02189 | 0.029481 | 0.037166 | 0.044943 | 0.052814 | 0.060668 | 0.06817 | 0.074973 | 0.08073 | 0.085093 | 0.087715 | 0.088248 | 0.086346 | 0.081661 | 0.073845 | 0.062551 | 0.047433
CN at delta rudder = 5.0 deg |  | -0.0080397 | 0.0014354 | 0.010911 | 0.020386 | 0.029861 | 0.039336 | 0.048811 | 0.058286 | 0.067651 | 0.076572 | 0.0847 | 0.091689 | 0.097191 | 0.10086 | 0.10235 | 0.1013 | 0.097385 | 0.090243 | 0.079531 | 0.0649
CN at delta rudder = 10.0 deg |  | -0.032159 | -0.022684 | -0.013209 | -0.0037335 | 0.0057416 | 0.015217 | 0.024692 | 0.034167 | 0.043532 | 0.052453 | 0.060581 | 0.06757 | 0.073072 | 0.07674 | 0.078227 | 0.077184 | 0.073266 | 0.066124 | 0.055412 | 0.040781
CN at delta rudder = 15.0 deg |  | -0.049539 | -0.040064 | -0.030589 | -0.021114 | -0.011639 | -0.0021634 | 0.0073117 | 0.016787 | 0.026152 | 0.035073 | 0.043201 | 0.05019 | 0.055692 | 0.05936 | 0.060847 | 0.059804 | 0.055886 | 0.048744 | 0.038032 | 0.023401
CN at delta rudder = 20.0 deg |  | -0.067786 | -0.058311 | -0.048836 | -0.039361 | -0.029886 | -0.020411 | -0.010936 | -0.0014605 | 0.0079049 | 0.016825 | 0.024954 | 0.031943 | 0.037445 | 0.041113 | 0.042599 | 0.041557 | 0.037639 | 0.030497 | 0.019784 | 0.0051538
CN at delta rudder = 25.0 deg |  | -0.082542 | -0.073067 | -0.063592 | -0.054117 | -0.044642 | -0.035167 | -0.025692 | -0.016217 | -0.0068513 | 0.0020693 | 0.010198 | 0.017187 | 0.022689 | 0.026357 | 0.027843 | 0.026801 | 0.022883 | 0.015741 | 0.0050282 | -0.0096024
CN at delta rudder = 0.0 deg |  | 0 | 0.0094751 | 0.01895 | 0.028425 | 0.0379 | 0.047376 | 0.056851 | 0.066326 | 0.075691 | 0.084612 | 0.09274 | 0.099729 | 0.10523 | 0.1089 | 0.11039 | 0.10934 | 0.10542 | 0.098283 | 0.087571 | 0.07294
Delta_rudder equilibrium | deg | 0.015008 | 0.42021 | 1.6658 | 3.7219 | 6.003 | 7.6088 | 9.2596 | 10.9555 | 12.4262 | 13.8519
Beta equilibrium | deg | 0 | 2.7778 | 5.5556 | 8.3333 | 11.1111 | 13.8889 | 16.6667 | 19.4444 | 22.2222 | 25
Xcg = 44.24515603431474 %
CN_beta_vertical_tail | 1/deg | 0.0046263 5: 0.0056189
CN_beta_fuselage | 1/deg | 0.0046263 5: -0.0014161
CN_beta_wing | 1/deg | 0.0046263 5: 7.8105e-06
CN_beta_total | 1/deg | 0.0046263 5: 0.0042107
Delta_rudder | deg | 5 | 10 | 15 | 20 | 25 | 0
CN_delta_rudder | 1/deg | 0.0037321 | 0.0036393 | 0.0033446 | 0.0026398 | 0.0022514 | 0.0037644
CN_vertical_tail |  | 0 | 0.008872 | 0.017744 | 0.026616 | 0.035488 | 0.04436 | 0.053232 | 0.062104 | 0.070873 | 0.079226 | 0.086837 | 0.093381 | 0.098533 | 0.10197 | 0.10336 | 0.10238 | 0.098714 | 0.092027 | 0.081997 | 0.068297
CN_fuselage |  | -0.00033447 | -0.0025625 | -0.0046952 | -0.0067326 | -0.0086746 | -0.010521 | -0.012273 | -0.013929 | -0.01549 | -0.016955 | -0.018325 | -0.0196 | -0.02078 | -0.021864 | -0.022853 | -0.023746 | -0.024545 | -0.025247 | -0.025855 | -0.026367
CN_wing |  | 0 | 1.2332e-05 | 2.4665e-05 | 3.6997e-05 | 4.9329e-05 | 6.1662e-05 | 7.3994e-05 | 8.6326e-05 | 9.8659e-05 | 0.00011099 | 0.00012332 | 0.00013566 | 0.00014799 | 0.00016032 | 0.00017265 | 0.00018498 | 0.00019732 | 0.00020965 | 0.00022198 | 0.00023431
CN_total |  | -0.00033447 | 0.0063218 | 0.013073 | 0.01992 | 0.026863 | 0.0339 | 0.041033 | 0.048261 | 0.055482 | 0.062382 | 0.068635 | 0.073917 | 0.077901 | 0.080264 | 0.080679 | 0.078822 | 0.074367 | 0.066989 | 0.056364 | 0.042164
CN at delta rudder = 5.0 deg |  | -0.007528 | 0.001344 | 0.010216 | 0.019088 | 0.02796 | 0.036832 | 0.045704 | 0.054576 | 0.063345 | 0.071698 | 0.079309 | 0.085853 | 0.091005 | 0.094439 | 0.095831 | 0.094855 | 0.091186 | 0.084499 | 0.074469 | 0.060769
CN at delta rudder = 10.0 deg |  | -0.030112 | -0.02124 | -0.012368 | -0.0034959 | 0.0053761 | 0.014248 | 0.02312 | 0.031992 | 0.040761 | 0.049114 | 0.056725 | 0.063269 | 0.068421 | 0.071856 | 0.073247 | 0.072272 | 0.068603 | 0.061915 | 0.051885 | 0.038185
CN at delta rudder = 15.0 deg |  | -0.046386 | -0.037514 | -0.028642 | -0.01977 | -0.010898 | -0.0020257 | 0.0068463 | 0.015718 | 0.024488 | 0.03284 | 0.040451 | 0.046995 | 0.052147 | 0.055582 | 0.056974 | 0.055998 | 0.052329 | 0.045642 | 0.035611 | 0.021912
CN at delta rudder = 20.0 deg |  | -0.063471 | -0.054599 | -0.045727 | -0.036855 | -0.027983 | -0.019111 | -0.010239 | -0.0013675 | 0.0074018 | 0.015755 | 0.023366 | 0.02991 | 0.035061 | 0.038496 | 0.039888 | 0.038912 | 0.035243 | 0.028556 | 0.018525 | 0.0048257
CN at delta rudder = 25.0 deg |  | -0.077288 | -0.068416 | -0.059544 | -0.050672 | -0.0418 | -0.032928 | -0.024056 | -0.015184 | -0.0064152 | 0.0019376 | 0.0095486 | 0.016093 | 0.021245 | 0.024679 | 0.026071 | 0.025095 | 0.021426 | 0.014739 | 0.0047081 | -0.0089912
CN at delta rudder = 0.0 deg |  | 0 | 0.008872 | 0.017744 | 0.026616 | 0.035488 | 0.04436 | 0.053232 | 0.062104 | 0.070873 | 0.079226 | 0.086837 | 0.093381 | 0.098533 | 0.10197 | 0.10336 | 0.10238 | 0.098714 | 0.092027 | 0.081997 | 0.068297
Delta_rudder equilibrium | deg | 0.015008 | 0.42021 | 1.6658 | 3.7219 | 6.003 | 7.6088 | 9.2596 | 10.9555 | 12.4262 | 13.8519
Beta equilibrium | deg | 0 | 2.7778 | 5.5556 | 8.3333 | 11.1111 | 13.8889 | 16.6667 | 19.4444 | 22.2222 | 25
Xcg = 48.90629966848649 %
CN_beta_vertical_tail | 1/deg | 0.0042107 5: 0.0055682
CN_beta_fuselage | 1/deg | 0.0042107 5: -0.0014205
CN_beta_wing | 1/deg | 0.0042107 5: 7.8105e-06
CN_beta_total | 1/deg | 0.0042107 5: 0.0041554
Delta_rudder | deg | 5 | 10 | 15 | 20 | 25 | 0
CN_delta_rudder | 1/deg | 0.0036983 | 0.0036064 | 0.0033144 | 0.0026159 | 0.0022311 | 0.0037304
CN_vertical_tail |  | 0 | 0.0087918 | 0.017584 | 0.026375 | 0.035167 | 0.043959 | 0.052751 | 0.061543 | 0.070233 | 0.07851 | 0.086052 | 0.092537 | 0.097642 | 0.10105 | 0.10243 | 0.10146 | 0.097822 | 0.091195 | 0.081255 | 0.06768
CN_fuselage |  | -0.00033553 | -0.0025706 | -0.00471 | -0.0067538 | -0.008702 | -0.010555 | -0.012312 | -0.013973 | -0.015539 | -0.017009 | -0.018383 | -0.019662 | -0.020845 | -0.021933 | -0.022925 | -0.023821 | -0.024622 | -0.025327 | -0.025937 | -0.026451
CN_wing |  | 0 | 1.2332e-05 | 2.4665e-05 | 3.6997e-05 | 4.9329e-05 | 6.1662e-05 | 7.3994e-05 | 8.6326e-05 | 9.8659e-05 | 0.00011099 | 0.00012332 | 0.00013566 | 0.00014799 | 0.00016032 | 0.00017265 | 0.00018498 | 0.00019732 | 0.00020965 | 0.00022198 | 0.00023431
CN_total |  | -0.00033553 | 0.0062336 | 0.012898 | 0.019659 | 0.026515 | 0.033466 | 0.040513 | 0.047656 | 0.054793 | 0.061612 | 0.067792 | 0.073011 | 0.076945 | 0.079273 | 0.079673 | 0.077822 | 0.073398 | 0.066078 | 0.055541 | 0.041464
CN at delta rudder = 5.0 deg |  | -0.0074599 | 0.0013319 | 0.010124 | 0.018916 | 0.027707 | 0.036499 | 0.045291 | 0.054083 | 0.062773 | 0.07105 | 0.078592 | 0.085077 | 0.090182 | 0.093586 | 0.094965 | 0.093998 | 0.090362 | 0.083736 | 0.073796 | 0.06022
CN at delta rudder = 10.0 deg |  | -0.02984 | -0.021048 | -0.012256 | -0.0034643 | 0.0053275 | 0.014119 | 0.022911 | 0.031703 | 0.040393 | 0.04867 | 0.056212 | 0.062697 | 0.067803 | 0.071206 | 0.072585 | 0.071618 | 0.067983 | 0.061356 | 0.051416 | 0.03784
CN at delta rudder = 15.0 deg |  | -0.045966 | -0.037175 | -0.028383 | -0.019591 | -0.010799 | -0.0020074 | 0.0067844 | 0.015576 | 0.024266 | 0.032543 | 0.040086 | 0.046571 | 0.051676 | 0.055079 | 0.056459 | 0.055492 | 0.051856 | 0.045229 | 0.035289 | 0.021713
CN at delta rudder = 20.0 deg |  | -0.062898 | -0.054106 | -0.045314 | -0.036522 | -0.027731 | -0.018939 | -0.010147 | -0.0013552 | 0.0073349 | 0.015612 | 0.023154 | 0.029639 | 0.034745 | 0.038148 | 0.039527 | 0.03856 | 0.034924 | 0.028298 | 0.018358 | 0.0047821
CN at delta rudder = 25.0 deg |  | -0.07659 | -0.067798 | -0.059006 | -0.050214 | -0.041423 | -0.032631 | -0.023839 | -0.015047 | -0.0063572 | 0.00192 | 0.0094623 | 0.015947 | 0.021052 | 0.024456 | 0.025835 | 0.024868 | 0.021232 | 0.014606 | 0.0046656 | -0.00891
CN at delta rudder = 0.0 deg |  | 0 | 0.0087918 | 0.017584 | 0.026375 | 0.035167 | 0.043959 | 0.052751 | 0.061543 | 0.070233 | 0.07851 | 0.086052 | 0.092537 | 0.097642 | 0.10105 | 0.10243 | 0.10146 | 0.097822 | 0.091195 | 0.081255 | 0.06768
Delta_rudder equilibrium | deg | 0.015008 | 0.42021 | 1.6658 | 3.7219 | 6.003 | 7.6088 | 9.2596 | 10.9555 | 12.4262 | 13.8519
Beta equilibrium | deg | 0 | 2.7778 | 5.5556 | 8.3333 | 11.1111 | 13.8889 | 16.6667 | 19.4444 | 22.2222 | 25