## WING
Description | Unit | Value
GLOBAL DATA
Critical Mach Number |  | 0.60827
Aerodynamic Center (LRF) | m | 1.0263
Aerodynamic Center (MAC) |  | 0.23232
LIFT
CL_alpha | 1/deg | 0.111
CL_zero |  | 0.40791
CL_star |  | 1.3432
CL_max |  | 1.6834
Alpha_zero_lift | deg | -4.2743
Alpha_star | deg | 8.3526
Alpha_stall | deg | 12.5499
CL at Alpha = 3.999999999999999 deg |  | 0.62991
LIFT CURVE
Alpha | deg | -2 | -1.6667 | -1.3333 | -1 | -0.66667 | -0.33333 | 6.6613e-16 | 0.33333 | 0.66667 | 1 | 1.3333 | 1.6667 | 2 | 2.3333 | 2.6667 | 3 | 3.3333 | 3.6667 | 4 | 4.3333 | 4.6667 | 5 | 5.3333 | 5.6667 | 6 | 6.3333 | 6.6667 | 7 | 7.3333 | 7.6667 | 8
CL |  | 0.18592 | 0.22292 | 0.25992 | 0.29691 | 0.33391 | 0.37091 | 0.40791 | 0.44491 | 0.48191 | 0.51891 | 0.55591 | 0.59291 | 0.62991 | 0.6669 | 0.7039 | 0.7409 | 0.7779 | 0.8149 | 0.8519 | 0.8889 | 0.9259 | 0.9629 | 0.9999 | 1.0369 | 1.0739 | 1.1109 | 1.1479 | 1.1849 | 1.2219 | 1.2589 | 1.2959
LIFT DISTRIBUTIONS
y stations | m | 0 | 0.36058 | 0.72115 | 1.0817 | 1.4423 | 1.8029 | 2.1635 | 2.524 | 2.8846 | 3.2452 | 3.6058 | 3.9663 | 4.3269 | 4.6875 | 5.0481 | 5.4087 | 5.7692 | 6.1298 | 6.4904 | 6.851 | 7.2115 | 7.5721 | 7.9327 | 8.2933 | 8.6539 | 9.0144 | 9.375 | 9.7356 | 10.0962 | 10.4567 | 10.8173 | 11.1779 | 11.5385 | 11.899 | 12.2596 | 12.6202 | 12.9808 | 13.3414 | 13.7019 | 14.0625 | 14.4231 | 14.7837 | 15.1442 | 15.5048 | 15.8654 | 16.226 | 16.5866 | 16.9471 | 17.3077 | 17.6683
eta stations |  | 0 | 0.020408 | 0.040816 | 0.061224 | 0.081633 | 0.10204 | 0.12245 | 0.14286 | 0.16327 | 0.18367 | 0.20408 | 0.22449 | 0.2449 | 0.26531 | 0.28571 | 0.30612 | 0.32653 | 0.34694 | 0.36735 | 0.38776 | 0.40816 | 0.42857 | 0.44898 | 0.46939 | 0.4898 | 0.5102 | 0.53061 | 0.55102 | 0.57143 | 0.59184 | 0.61224 | 0.63265 | 0.65306 | 0.67347 | 0.69388 | 0.71429 | 0.73469 | 0.7551 | 0.77551 | 0.79592 | 0.81633 | 0.83673 | 0.85714 | 0.87755 | 0.89796 | 0.91837 | 0.93878 | 0.95918 | 0.97959 | 1
Alpha = 0.0 deg
Cl |  | 0.40133 | 0.40441 | 0.41023 | 0.4157 | 0.42087 | 0.42579 | 0.43048 | 0.43497 | 0.43926 | 0.44337 | 0.44732 | 0.45109 | 0.45471 | 0.45817 | 0.46131 | 0.46327 | 0.46318 | 0.46244 | 0.46141 | 0.46012 | 0.45858 | 0.45679 | 0.45476 | 0.4525 | 0.45002 | 0.44729 | 0.44434 | 0.44115 | 0.43771 | 0.43403 | 0.43007 | 0.42583 | 0.42129 | 0.4164 | 0.41114 | 0.40545 | 0.39927 | 0.39252 | 0.38511 | 0.37689 | 0.36768 | 0.35724 | 0.34523 | 0.33117 | 0.31436 | 0.2937 | 0.26739 | 0.23204 | 0.1798 | 0
Cl_additional |  | 0.061168 | 0.06164 | 0.062536 | 0.063386 | 0.064198 | 0.06498 | 0.065736 | 0.06647 | 0.067187 | 0.06789 | 0.068581 | 0.069266 | 0.069948 | 0.070633 | 0.071304 | 0.071842 | 0.072128 | 0.072361 | 0.072587 | 0.072802 | 0.073005 | 0.073192 | 0.073363 | 0.073515 | 0.073648 | 0.073759 | 0.073846 | 0.073906 | 0.073938 | 0.073936 | 0.073897 | 0.073816 | 0.073686 | 0.073501 | 0.073251 | 0.072924 | 0.072505 | 0.071978 | 0.071318 | 0.070494 | 0.069467 | 0.068183 | 0.066568 | 0.064516 | 0.061873 | 0.058402 | 0.053713 | 0.047082 | 0.036834 | 0
Cl_basic |  | 0.34016 | 0.34277 | 0.34769 | 0.35231 | 0.35668 | 0.36081 | 0.36475 | 0.3685 | 0.37207 | 0.37548 | 0.37873 | 0.38183 | 0.38476 | 0.38754 | 0.39001 | 0.39143 | 0.39106 | 0.39008 | 0.38883 | 0.38732 | 0.38557 | 0.3836 | 0.3814 | 0.37899 | 0.37637 | 0.37353 | 0.37049 | 0.36724 | 0.36378 | 0.36009 | 0.35618 | 0.35202 | 0.3476 | 0.3429 | 0.33789 | 0.33252 | 0.32676 | 0.32055 | 0.31379 | 0.30639 | 0.29821 | 0.28905 | 0.27866 | 0.26666 | 0.25249 | 0.2353 | 0.21367 | 0.18496 | 0.14296 | 0
cCl | m | 1.806 | 1.7896 | 1.7846 | 1.7773 | 1.768 | 1.7568 | 1.7439 | 1.7295 | 1.7137 | 1.6966 | 1.6782 | 1.6586 | 1.6379 | 1.6161 | 1.5926 | 1.568 | 1.5441 | 1.518 | 1.4911 | 1.4635 | 1.4352 | 1.4063 | 1.3768 | 1.3469 | 1.3165 | 1.2857 | 1.2546 | 1.2231 | 1.1912 | 1.159 | 1.1265 | 1.0937 | 1.0605 | 1.027 | 0.99302 | 0.95859 | 0.92362 | 0.88799 | 0.85156 | 0.81415 | 0.7755 | 0.73525 | 0.69292 | 0.64781 | 0.59889 | 0.54455 | 0.48211 | 0.40654 | 0.30584 | 0
cCl_additional | m | 0.27526 | 0.27277 | 0.27205 | 0.27101 | 0.26968 | 0.2681 | 0.2663 | 0.2643 | 0.26212 | 0.25978 | 0.2573 | 0.25468 | 0.25196 | 0.24914 | 0.24617 | 0.24316 | 0.24045 | 0.23754 | 0.23458 | 0.23156 | 0.22847 | 0.22533 | 0.22211 | 0.21882 | 0.21546 | 0.21202 | 0.2085 | 0.2049 | 0.20122 | 0.19744 | 0.19356 | 0.18959 | 0.18549 | 0.18128 | 0.17692 | 0.17241 | 0.16772 | 0.16283 | 0.1577 | 0.15228 | 0.14652 | 0.14033 | 0.13361 | 0.1262 | 0.11787 | 0.10828 | 0.096848 | 0.082489 | 0.062656 | 0
cCl_basic | m | 1.5307 | 1.5168 | 1.5126 | 1.5063 | 1.4983 | 1.4887 | 1.4776 | 1.4652 | 1.4516 | 1.4368 | 1.4209 | 1.4039 | 1.3859 | 1.3669 | 1.3465 | 1.3249 | 1.3037 | 1.2805 | 1.2565 | 1.2319 | 1.2067 | 1.1809 | 1.1547 | 1.1281 | 1.1011 | 1.0737 | 1.0461 | 1.0182 | 0.98999 | 0.96159 | 0.93296 | 0.90411 | 0.87503 | 0.8457 | 0.8161 | 0.78618 | 0.75589 | 0.72515 | 0.69386 | 0.66187 | 0.62898 | 0.59492 | 0.55931 | 0.52161 | 0.48101 | 0.43627 | 0.38527 | 0.32405 | 0.24318 | 0
Gamma |  | 173.8145 | 173.6381 | 173.1606 | 172.4513 | 171.5427 | 170.4567 | 169.2096 | 167.8144 | 166.2816 | 164.6196 | 162.8356 | 160.9357 | 158.9248 | 156.8073 | 154.5882 | 152.2657 | 149.8306 | 147.3005 | 144.6895 | 142.0068 | 139.2598 | 136.4551 | 133.5984 | 130.6943 | 127.7473 | 124.7604 | 121.7367 | 118.6788 | 115.5884 | 112.4664 | 109.3131 | 106.1279 | 102.9094 | 99.6548 | 96.3604 | 93.0204 | 89.6274 | 86.1711 | 82.6377 | 79.0088 | 75.2596 | 71.3561 | 67.251 | 62.8769 | 58.1338 | 52.8666 | 46.8167 | 39.4974 | 29.7526 | 0
Gamma_additional |  | 26.4914 | 26.4658 | 26.3969 | 26.2954 | 26.1663 | 26.0131 | 25.8385 | 25.6447 | 25.4334 | 25.2065 | 24.9655 | 24.7118 | 24.4473 | 24.1737 | 23.8939 | 23.6123 | 23.3318 | 23.049 | 22.7616 | 22.4686 | 22.1696 | 21.8642 | 21.552 | 21.2329 | 20.9067 | 20.5731 | 20.2317 | 19.8824 | 19.5247 | 19.1582 | 18.7823 | 18.3963 | 17.9993 | 17.5902 | 17.1677 | 16.7301 | 16.2753 | 15.8007 | 15.3029 | 14.7774 | 14.2185 | 13.6186 | 12.9668 | 12.2484 | 11.4412 | 10.5118 | 9.404 | 8.0137 | 6.0949 | 0
Gamma_basic |  | 147.3231 | 147.1723 | 146.7637 | 146.1559 | 145.3764 | 144.4436 | 143.3711 | 142.1698 | 140.8481 | 139.413 | 137.8701 | 136.2238 | 134.4775 | 132.6336 | 130.6943 | 128.6534 | 126.4988 | 124.2515 | 121.9279 | 119.5381 | 117.0902 | 114.591 | 112.0464 | 109.4614 | 106.8406 | 104.1873 | 101.505 | 98.7964 | 96.0637 | 93.3082 | 90.5308 | 87.7317 | 84.9101 | 82.0646 | 79.1927 | 76.2903 | 73.3521 | 70.3704 | 67.3348 | 64.2314 | 61.041 | 57.7375 | 54.2842 | 50.6285 | 46.6925 | 42.3549 | 37.4127 | 31.4838 | 23.6576 | 0
Wing load | N | 15611.4218 | 15469.4381 | 15426.8366 | 15363.592 | 15282.598 | 15185.8035 | 15074.6662 | 14950.3332 | 14813.7335 | 14665.6325 | 14506.6676 | 14337.3718 | 14158.1935 | 13969.52 | 13767.0626 | 13554.4626 | 13347.5868 | 13122.1839 | 12889.5738 | 12650.5779 | 12405.8673 | 12156.018 | 11901.5306 | 11642.8399 | 11380.3204 | 11114.2327 | 10844.8384 | 10572.3976 | 10297.0562 | 10018.9007 | 9737.9523 | 9454.1599 | 9167.3892 | 8877.408 | 8583.8658 | 8286.2668 | 7983.9317 | 7675.9446 | 7361.0796 | 7037.6925 | 6703.5643 | 6355.6611 | 5989.7582 | 5599.8211 | 5176.9239 | 4707.2023 | 4167.5002 | 3514.244 | 2643.7088 | 0
Additional load | N | 2379.3699 | 2357.8434 | 2351.6955 | 2342.6432 | 2331.1369 | 2317.4851 | 2301.9251 | 2284.6509 | 2265.8294 | 2245.6097 | 2224.1315 | 2201.5329 | 2177.96 | 2153.5846 | 2127.9243 | 2101.9525 | 2078.5248 | 2053.3269 | 2027.7208 | 2001.6219 | 1974.9815 | 1947.7678 | 1919.9575 | 1891.531 | 1862.4692 | 1832.7459 | 1802.336 | 1771.2164 | 1739.3526 | 1706.7021 | 1673.2133 | 1638.8224 | 1603.4511 | 1567.0029 | 1529.358 | 1490.3674 | 1449.844 | 1407.5511 | 1363.186 | 1316.3564 | 1266.5466 | 1213.0651 | 1154.9637 | 1090.9048 | 1018.9292 | 936.0195 | 837.1746 | 713.0552 | 541.6124 | 0
Basic load | N | 13232.0519 | 13111.5947 | 13075.1411 | 13020.9488 | 12951.4611 | 12868.3184 | 12772.7412 | 12665.6823 | 12547.9041 | 12420.0229 | 12282.5361 | 12135.8389 | 11980.2335 | 11815.9354 | 11639.1382 | 11452.5101 | 11269.0621 | 11068.857 | 10861.853 | 10648.956 | 10430.8858 | 10208.2502 | 9981.573 | 9751.3089 | 9517.8512 | 9281.4868 | 9042.5024 | 8801.1811 | 8557.7036 | 8312.1985 | 8064.739 | 7815.3376 | 7563.9381 | 7310.4051 | 7054.5078 | 6795.8994 | 6534.0876 | 6268.3935 | 5997.8936 | 5721.3361 | 5437.0177 | 5142.5961 | 4834.7945 | 4508.9163 | 4157.9947 | 3771.1829 | 3330.3255 | 2801.1888 | 2102.0964 | 0
Alpha = 2.0 deg
Cl |  | 0.60061 | 0.60522 | 0.61397 | 0.6222 | 0.63002 | 0.63749 | 0.64464 | 0.65152 | 0.65815 | 0.66455 | 0.67074 | 0.67675 | 0.68259 | 0.68828 | 0.69361 | 0.69732 | 0.69817 | 0.69818 | 0.69789 | 0.6973 | 0.69642 | 0.69524 | 0.69377 | 0.69201 | 0.68995 | 0.68759 | 0.68492 | 0.68192 | 0.67859 | 0.6749 | 0.67082 | 0.66632 | 0.66135 | 0.65586 | 0.64978 | 0.64302 | 0.63548 | 0.62702 | 0.61745 | 0.60655 | 0.59399 | 0.57937 | 0.5621 | 0.54135 | 0.51593 | 0.48397 | 0.44238 | 0.38543 | 0.2998 | 0
Cl_additional |  | 0.26044 | 0.26245 | 0.26627 | 0.26989 | 0.27335 | 0.27667 | 0.27989 | 0.28302 | 0.28607 | 0.28906 | 0.29201 | 0.29493 | 0.29783 | 0.30074 | 0.3036 | 0.30589 | 0.30711 | 0.30811 | 0.30907 | 0.30998 | 0.31084 | 0.31164 | 0.31237 | 0.31302 | 0.31358 | 0.31406 | 0.31443 | 0.31468 | 0.31482 | 0.31481 | 0.31464 | 0.3143 | 0.31375 | 0.31296 | 0.31189 | 0.3105 | 0.30872 | 0.30647 | 0.30366 | 0.30015 | 0.29578 | 0.29032 | 0.28344 | 0.2747 | 0.26345 | 0.24867 | 0.2287 | 0.20047 | 0.15684 | 0
Cl_basic |  | 0.34016 | 0.34277 | 0.34769 | 0.35231 | 0.35668 | 0.36081 | 0.36475 | 0.3685 | 0.37207 | 0.37548 | 0.37873 | 0.38183 | 0.38476 | 0.38754 | 0.39001 | 0.39143 | 0.39106 | 0.39008 | 0.38883 | 0.38732 | 0.38557 | 0.3836 | 0.3814 | 0.37899 | 0.37637 | 0.37353 | 0.37049 | 0.36724 | 0.36378 | 0.36009 | 0.35618 | 0.35202 | 0.3476 | 0.3429 | 0.33789 | 0.33252 | 0.32676 | 0.32055 | 0.31379 | 0.30639 | 0.29821 | 0.28905 | 0.27866 | 0.26666 | 0.25249 | 0.2353 | 0.21367 | 0.18496 | 0.14296 | 0
cCl | m | 2.7027 | 2.6782 | 2.671 | 2.6602 | 2.6465 | 2.6302 | 2.6115 | 2.5906 | 2.5677 | 2.5429 | 2.5164 | 2.4883 | 2.4587 | 2.4277 | 2.3946 | 2.3602 | 2.3275 | 2.2919 | 2.2553 | 2.2179 | 2.1795 | 2.1403 | 2.1004 | 2.0598 | 2.0185 | 1.9765 | 1.9338 | 1.8906 | 1.8467 | 1.8023 | 1.7571 | 1.7113 | 1.6648 | 1.6176 | 1.5694 | 1.5203 | 1.47 | 1.4185 | 1.3653 | 1.3103 | 1.2528 | 1.1924 | 1.1282 | 1.059 | 0.98291 | 0.89732 | 0.79763 | 0.67528 | 0.50996 | 0
cCl_additional | m | 1.172 | 1.1614 | 1.1584 | 1.1539 | 1.1482 | 1.1415 | 1.1339 | 1.1253 | 1.1161 | 1.1061 | 1.0955 | 1.0844 | 1.0728 | 1.0608 | 1.0481 | 1.0354 | 1.0238 | 1.0114 | 0.99879 | 0.98593 | 0.97281 | 0.95941 | 0.94571 | 0.93171 | 0.91739 | 0.90275 | 0.88777 | 0.87244 | 0.85675 | 0.84067 | 0.82417 | 0.80723 | 0.78981 | 0.77185 | 0.75331 | 0.73411 | 0.71415 | 0.69331 | 0.67146 | 0.64839 | 0.62386 | 0.59752 | 0.5689 | 0.53734 | 0.50189 | 0.46105 | 0.41237 | 0.35123 | 0.26678 | 0
cCl_basic | m | 1.5307 | 1.5168 | 1.5126 | 1.5063 | 1.4983 | 1.4887 | 1.4776 | 1.4652 | 1.4516 | 1.4368 | 1.4209 | 1.4039 | 1.3859 | 1.3669 | 1.3465 | 1.3249 | 1.3037 | 1.2805 | 1.2565 | 1.2319 | 1.2067 | 1.1809 | 1.1547 | 1.1281 | 1.1011 | 1.0737 | 1.0461 | 1.0182 | 0.98999 | 0.96159 | 0.93296 | 0.90411 | 0.87503 | 0.8457 | 0.8161 | 0.78618 | 0.75589 | 0.72515 | 0.69386 | 0.66187 | 0.62898 | 0.59492 | 0.55931 | 0.52161 | 0.48101 | 0.43627 | 0.38527 | 0.32405 | 0.24318 | 0
Gamma |  | 260.1199 | 259.86 | 259.158 | 258.1179 | 256.7888 | 255.2037 | 253.3879 | 251.3611 | 249.1401 | 246.7389 | 244.1696 | 241.4434 | 238.5706 | 235.5619 | 232.4312 | 229.1912 | 225.8424 | 222.391 | 218.8436 | 215.2065 | 211.4853 | 207.6855 | 203.8117 | 199.8682 | 195.8584 | 191.7845 | 187.6487 | 183.4528 | 179.1971 | 174.8811 | 170.5032 | 166.0605 | 161.5485 | 156.9612 | 152.2903 | 147.5247 | 142.6501 | 137.6475 | 132.4922 | 127.1515 | 121.5816 | 115.7234 | 109.4951 | 102.7803 | 95.4077 | 87.1125 | 77.4536 | 65.6048 | 49.6091 | 0
Gamma_additional |  | 112.7968 | 112.6877 | 112.3943 | 111.962 | 111.4124 | 110.7602 | 110.0167 | 109.1913 | 108.292 | 107.3258 | 106.2995 | 105.2196 | 104.0931 | 102.9283 | 101.7369 | 100.5379 | 99.3437 | 98.1394 | 96.9156 | 95.6683 | 94.3951 | 93.0945 | 91.7654 | 90.4068 | 89.0178 | 87.5972 | 86.1437 | 84.6564 | 83.1334 | 81.5729 | 79.9724 | 78.3288 | 76.6384 | 74.8966 | 73.0976 | 71.2344 | 69.298 | 67.2772 | 65.1574 | 62.9201 | 60.5406 | 57.9859 | 55.2109 | 52.1518 | 48.7152 | 44.7576 | 40.0409 | 34.121 | 25.9514 | 0
Gamma_basic |  | 147.3231 | 147.1723 | 146.7637 | 146.1559 | 145.3764 | 144.4436 | 143.3711 | 142.1698 | 140.8481 | 139.413 | 137.8701 | 136.2238 | 134.4775 | 132.6336 | 130.6943 | 128.6534 | 126.4988 | 124.2515 | 121.9279 | 119.5381 | 117.0902 | 114.591 | 112.0464 | 109.4614 | 106.8406 | 104.1873 | 101.505 | 98.7964 | 96.0637 | 93.3082 | 90.5308 | 87.7317 | 84.9101 | 82.0646 | 79.1927 | 76.2903 | 73.3521 | 70.3704 | 67.3348 | 64.2314 | 61.041 | 57.7375 | 54.2842 | 50.6285 | 46.6925 | 42.3549 | 37.4127 | 31.4838 | 23.6576 | 0
Wing load | N | 23363.0749 | 23150.9609 | 23088.3304 | 22995.5947 | 22877.1146 | 22735.8446 | 22574.0149 | 22393.4051 | 22195.4874 | 21981.5135 | 21752.5757 | 21509.6568 | 21253.6814 | 20985.5961 | 20699.5412 | 20402.3286 | 20119.1287 | 19811.6348 | 19495.6035 | 19171.581 | 18840.0796 | 18501.5719 | 18156.4826 | 17805.1824 | 17447.9836 | 17085.0615 | 16716.5961 | 16342.772 | 15963.6227 | 15579.0966 | 15189.0462 | 14793.2131 | 14391.2078 | 13982.4833 | 13566.2995 | 13141.6746 | 12707.3199 | 12261.5486 | 11802.1481 | 11326.197 | 10829.7953 | 10307.6567 | 9752.4679 | 9153.8358 | 8496.4521 | 7756.6223 | 6894.8976 | 5837.2778 | 4408.2061 | 0
Additional load | N | 10131.023 | 10039.3661 | 10013.1893 | 9974.6459 | 9925.6535 | 9867.5262 | 9801.2737 | 9727.7228 | 9647.5833 | 9561.4906 | 9470.0396 | 9373.8179 | 9273.4479 | 9169.6607 | 9060.4029 | 8949.8185 | 8850.0666 | 8742.7778 | 8633.7505 | 8522.625 | 8409.1937 | 8293.3217 | 8174.9095 | 8053.8735 | 7930.1325 | 7803.5747 | 7674.0936 | 7541.5909 | 7405.919 | 7266.898 | 7124.3072 | 6977.8755 | 6827.2696 | 6672.0782 | 6511.7917 | 6345.7752 | 6173.2322 | 5993.155 | 5804.2545 | 5604.8609 | 5392.7776 | 5165.0607 | 4917.6734 | 4644.9195 | 4338.4574 | 3985.4394 | 3564.5721 | 3036.089 | 2306.1097 | 0
Basic load | N | 13232.0519 | 13111.5947 | 13075.1411 | 13020.9488 | 12951.4611 | 12868.3184 | 12772.7412 | 12665.6823 | 12547.9041 | 12420.0229 | 12282.5361 | 12135.8389 | 11980.2335 | 11815.9354 | 11639.1382 | 11452.5101 | 11269.0621 | 11068.857 | 10861.853 | 10648.956 | 10430.8858 | 10208.2502 | 9981.573 | 9751.3089 | 9517.8512 | 9281.4868 | 9042.5024 | 8801.1811 | 8557.7036 | 8312.1985 | 8064.739 | 7815.3376 | 7563.9381 | 7310.4051 | 7054.5078 | 6795.8994 | 6534.0876 | 6268.3935 | 5997.8936 | 5721.3361 | 5437.0177 | 5142.5961 | 4834.7945 | 4508.9163 | 4157.9947 | 3771.1829 | 3330.3255 | 2801.1888 | 2102.0964 | 0
Alpha = 10.0 deg
Cl |  | 1.3977 | 1.4085 | 1.4289 | 1.4482 | 1.4666 | 1.4843 | 1.5013 | 1.5177 | 1.5337 | 1.5492 | 1.5645 | 1.5794 | 1.5941 | 1.6087 | 1.6228 | 1.6335 | 1.6381 | 1.6412 | 1.6438 | 1.646 | 1.6478 | 1.649 | 1.6498 | 1.65 | 1.6497 | 1.6488 | 1.6472 | 1.645 | 1.6421 | 1.6384 | 1.6338 | 1.6282 | 1.6216 | 1.6137 | 1.6043 | 1.5933 | 1.5803 | 1.565 | 1.5468 | 1.5252 | 1.4993 | 1.4679 | 1.4296 | 1.3821 | 1.3222 | 1.245 | 1.1423 | 0.99897 | 0.7798 | 0
Cl_additional |  | 1.0576 | 1.0657 | 1.0812 | 1.0959 | 1.1099 | 1.1235 | 1.1365 | 1.1492 | 1.1616 | 1.1738 | 1.1857 | 1.1976 | 1.2094 | 1.2212 | 1.2328 | 1.2421 | 1.2471 | 1.2511 | 1.255 | 1.2587 | 1.2622 | 1.2654 | 1.2684 | 1.271 | 1.2733 | 1.2752 | 1.2767 | 1.2778 | 1.2783 | 1.2783 | 1.2776 | 1.2762 | 1.274 | 1.2708 | 1.2665 | 1.2608 | 1.2536 | 1.2444 | 1.233 | 1.2188 | 1.201 | 1.1788 | 1.1509 | 1.1154 | 1.0697 | 1.0097 | 0.92866 | 0.81401 | 0.63684 | 0
Cl_basic |  | 0.34016 | 0.34277 | 0.34769 | 0.35231 | 0.35668 | 0.36081 | 0.36475 | 0.3685 | 0.37207 | 0.37548 | 0.37873 | 0.38183 | 0.38476 | 0.38754 | 0.39001 | 0.39143 | 0.39106 | 0.39008 | 0.38883 | 0.38732 | 0.38557 | 0.3836 | 0.3814 | 0.37899 | 0.37637 | 0.37353 | 0.37049 | 0.36724 | 0.36378 | 0.36009 | 0.35618 | 0.35202 | 0.3476 | 0.3429 | 0.33789 | 0.33252 | 0.32676 | 0.32055 | 0.31379 | 0.30639 | 0.29821 | 0.28905 | 0.27866 | 0.26666 | 0.25249 | 0.2353 | 0.21367 | 0.18496 | 0.14296 | 0
cCl | m | 6.2897 | 6.2327 | 6.2162 | 6.1918 | 6.1608 | 6.1239 | 6.0817 | 6.0348 | 5.9835 | 5.9282 | 5.8694 | 5.8072 | 5.7421 | 5.6743 | 5.6025 | 5.529 | 5.4609 | 5.3874 | 5.3122 | 5.2354 | 5.1569 | 5.0767 | 4.9948 | 4.9113 | 4.8262 | 4.7394 | 4.6509 | 4.5608 | 4.4689 | 4.3752 | 4.2796 | 4.1819 | 4.0821 | 3.9799 | 3.875 | 3.7671 | 3.6557 | 3.5404 | 3.4204 | 3.2947 | 3.1622 | 3.0212 | 2.8694 | 2.7035 | 2.519 | 2.3084 | 2.0597 | 1.7502 | 1.3265 | 0
cCl_additional | m | 4.759 | 4.7159 | 4.7036 | 4.6855 | 4.6625 | 4.6352 | 4.6041 | 4.5695 | 4.5319 | 4.4914 | 4.4485 | 4.4033 | 4.3561 | 4.3074 | 4.2561 | 4.2041 | 4.1573 | 4.1069 | 4.0556 | 4.0034 | 3.9502 | 3.8957 | 3.8401 | 3.7833 | 3.7251 | 3.6657 | 3.6049 | 3.5426 | 3.4789 | 3.4136 | 3.3466 | 3.2778 | 3.2071 | 3.1342 | 3.0589 | 2.9809 | 2.8998 | 2.8152 | 2.7265 | 2.6328 | 2.5332 | 2.4263 | 2.31 | 2.1819 | 2.038 | 1.8721 | 1.6744 | 1.4262 | 1.0833 | 0
cCl_basic | m | 1.5307 | 1.5168 | 1.5126 | 1.5063 | 1.4983 | 1.4887 | 1.4776 | 1.4652 | 1.4516 | 1.4368 | 1.4209 | 1.4039 | 1.3859 | 1.3669 | 1.3465 | 1.3249 | 1.3037 | 1.2805 | 1.2565 | 1.2319 | 1.2067 | 1.1809 | 1.1547 | 1.1281 | 1.1011 | 1.0737 | 1.0461 | 1.0182 | 0.98999 | 0.96159 | 0.93296 | 0.90411 | 0.87503 | 0.8457 | 0.8161 | 0.78618 | 0.75589 | 0.72515 | 0.69386 | 0.66187 | 0.62898 | 0.59492 | 0.55931 | 0.52161 | 0.48101 | 0.43627 | 0.38527 | 0.32405 | 0.24318 | 0
Gamma |  | 605.3414 | 604.7477 | 603.1477 | 600.7845 | 597.7731 | 594.1919 | 590.1007 | 585.5479 | 580.5744 | 575.2161 | 569.5056 | 563.4743 | 557.1539 | 550.5801 | 543.8032 | 536.8935 | 529.8899 | 522.7526 | 515.4598 | 508.0052 | 500.3873 | 492.6069 | 484.6653 | 476.5637 | 468.3029 | 459.8811 | 451.2968 | 442.5487 | 433.632 | 424.5401 | 415.2637 | 405.7906 | 396.105 | 386.1867 | 376.0099 | 365.5419 | 354.7408 | 343.5534 | 331.9105 | 319.7223 | 306.8697 | 293.1928 | 278.4713 | 262.3939 | 244.5036 | 224.0958 | 200.0011 | 170.0342 | 129.035 | 0
Gamma_additional |  | 458.0184 | 457.5754 | 456.384 | 454.6285 | 452.3967 | 449.7484 | 446.7296 | 443.3781 | 439.7263 | 435.803 | 431.6355 | 427.2505 | 422.6764 | 417.9464 | 413.1089 | 408.2402 | 403.3911 | 398.5011 | 393.5319 | 388.4671 | 383.2971 | 378.016 | 372.619 | 367.1023 | 361.4624 | 355.6938 | 349.7918 | 343.7523 | 337.5684 | 331.2319 | 324.7329 | 318.0589 | 311.1949 | 304.122 | 296.8172 | 289.2515 | 281.3887 | 273.183 | 264.5757 | 255.4909 | 245.8287 | 235.4553 | 224.1871 | 211.7654 | 197.8111 | 181.7409 | 162.5884 | 138.5504 | 105.3774 | 0
Gamma_basic |  | 147.3231 | 147.1723 | 146.7637 | 146.1559 | 145.3764 | 144.4436 | 143.3711 | 142.1698 | 140.8481 | 139.413 | 137.8701 | 136.2238 | 134.4775 | 132.6336 | 130.6943 | 128.6534 | 126.4988 | 124.2515 | 121.9279 | 119.5381 | 117.0902 | 114.591 | 112.0464 | 109.4614 | 106.8406 | 104.1873 | 101.505 | 98.7964 | 96.0637 | 93.3082 | 90.5308 | 87.7317 | 84.9101 | 82.0646 | 79.1927 | 76.2903 | 73.3521 | 70.3704 | 67.3348 | 64.2314 | 61.041 | 57.7375 | 54.2842 | 50.6285 | 46.6925 | 42.3549 | 37.4127 | 31.4838 | 23.6576 | 0
Wing load | N | 54369.6871 | 53877.0518 | 53734.3056 | 53523.6055 | 53255.181 | 52936.0089 | 52571.4093 | 52165.6927 | 51722.5031 | 51245.0373 | 50736.2082 | 50198.7968 | 49635.6329 | 49049.9005 | 48429.4556 | 47793.7926 | 47205.296 | 46569.4384 | 45919.7224 | 45255.5933 | 44576.9287 | 43883.7876 | 43176.2907 | 42454.5522 | 41718.6366 | 40968.3766 | 40203.6266 | 39424.2697 | 38629.8884 | 37819.8801 | 36993.4217 | 36149.4256 | 35286.4818 | 34402.7847 | 33496.0342 | 32563.3056 | 31600.8728 | 30603.9642 | 29566.4223 | 28480.2149 | 27334.7193 | 26115.6392 | 24803.3064 | 23369.8947 | 21774.5649 | 19954.3022 | 17804.4872 | 15129.413 | 11466.1952 | 0
Additional load | N | 41137.6352 | 40765.4571 | 40659.1645 | 40502.6566 | 40303.7199 | 40067.6905 | 39798.6681 | 39500.0104 | 39174.599 | 38825.0144 | 38453.6721 | 38062.9579 | 37655.3994 | 37233.9651 | 36790.3173 | 36341.2824 | 35936.2339 | 35500.5814 | 35057.8694 | 34606.6373 | 34146.0429 | 33675.5374 | 33194.7176 | 32703.2433 | 32200.7855 | 31686.8898 | 31161.1241 | 30623.0886 | 30072.1848 | 29507.6816 | 28928.6827 | 28334.088 | 27722.5437 | 27092.3796 | 26441.5264 | 25767.4062 | 25066.7851 | 24335.5707 | 23568.5287 | 22758.8788 | 21897.7016 | 20973.0431 | 19968.5119 | 18860.9784 | 17616.5701 | 16183.1193 | 14474.1617 | 12328.2243 | 9364.0989 | 0
Basic load | N | 13232.0519 | 13111.5947 | 13075.1411 | 13020.9488 | 12951.4611 | 12868.3184 | 12772.7412 | 12665.6823 | 12547.9041 | 12420.0229 | 12282.5361 | 12135.8389 | 11980.2335 | 11815.9354 | 11639.1382 | 11452.5101 | 11269.0621 | 11068.857 | 10861.853 | 10648.956 | 10430.8858 | 10208.2502 | 9981.573 | 9751.3089 | 9517.8512 | 9281.4868 | 9042.5024 | 8801.1811 | 8557.7036 | 8312.1985 | 8064.739 | 7815.3376 | 7563.9381 | 7310.4051 | 7054.5078 | 6795.8994 | 6534.0876 | 6268.3935 | 5997.8936 | 5721.3361 | 5437.0177 | 5142.5961 | 4834.7945 | 4508.9163 | 4157.9947 | 3771.1829 | 3330.3255 | 2801.1888 | 2102.0964 | 0
DRAG
CD_zero |  | 0.0032848
Oswald factor |  | 0.70815
CD_induced at Alpha = 3.999999999999999 deg |  | 0.027382
CD_wave |  | 3.02e-10
CD at alpha = 3.999999999999999 deg |  | 0.03189
DRAG POLAR CURVE
CL |  | 0.18592 | 0.22292 | 0.25992 | 0.29691 | 0.33391 | 0.37091 | 0.40791 | 0.44491 | 0.48191 | 0.51891 | 0.55591 | 0.59291 | 0.62991 | 0.6669 | 0.7039 | 0.7409 | 0.7779 | 0.8149 | 0.8519 | 0.8889 | 0.9259 | 0.9629 | 0.9999 | 1.0369 | 1.0739 | 1.1109 | 1.1479 | 1.1849 | 1.2219 | 1.2589 | 1.2959
CD |  | 0.032488 | 0.032371 | 0.032258 | 0.032163 | 0.032078 | 0.031999 | 0.031935 | 0.031876 | 0.03183 | 0.031792 | 0.031763 | 0.031745 | 0.031734 | 0.031735 | 0.031745 | 0.031763 | 0.031796 | 0.031837 | 0.03189 | 0.031954 | 0.032026 | 0.03211 | 0.032201 | 0.032303 | 0.032415 | 0.032535 | 0.032667 | 0.032805 | 0.032956 | 0.033117 | 0.033285
DRAG DISTRIBUTIONS
y stations | m | 0 | 0.36058 | 0.72115 | 1.0817 | 1.4423 | 1.8029 | 2.1635 | 2.524 | 2.8846 | 3.2452 | 3.6058 | 3.9663 | 4.3269 | 4.6875 | 5.0481 | 5.4087 | 5.7692 | 6.1298 | 6.4904 | 6.851 | 7.2115 | 7.5721 | 7.9327 | 8.2933 | 8.6539 | 9.0144 | 9.375 | 9.7356 | 10.0962 | 10.4567 | 10.8173 | 11.1779 | 11.5385 | 11.899 | 12.2596 | 12.6202 | 12.9808 | 13.3414 | 13.7019 | 14.0625 | 14.4231 | 14.7837 | 15.1442 | 15.5048 | 15.8654 | 16.226 | 16.5866 | 16.9471 | 17.3077 | 17.6683
eta stations |  | 0 | 0.020408 | 0.040816 | 0.061224 | 0.081633 | 0.10204 | 0.12245 | 0.14286 | 0.16327 | 0.18367 | 0.20408 | 0.22449 | 0.2449 | 0.26531 | 0.28571 | 0.30612 | 0.32653 | 0.34694 | 0.36735 | 0.38776 | 0.40816 | 0.42857 | 0.44898 | 0.46939 | 0.4898 | 0.5102 | 0.53061 | 0.55102 | 0.57143 | 0.59184 | 0.61224 | 0.63265 | 0.65306 | 0.67347 | 0.69388 | 0.71429 | 0.73469 | 0.7551 | 0.77551 | 0.79592 | 0.81633 | 0.83673 | 0.85714 | 0.87755 | 0.89796 | 0.91837 | 0.93878 | 0.95918 | 0.97959 | 1
Alpha = 0.0 deg
Cd_parasite |  | 0.0045681 | 0.0045621 | 0.0045507 | 0.0045399 | 0.0045298 | 0.0045201 | 0.0045109 | 0.0045021 | 0.0044937 | 0.0044857 | 0.0044779 | 0.0044705 | 0.0044634 | 0.0044566 | 0.0044505 | 0.004449 | 0.004457 | 0.0044663 | 0.0044759 | 0.004486 | 0.0044963 | 0.0045069 | 0.0045176 | 0.0045286 | 0.0045396 | 0.0045507 | 0.0045619 | 0.004573 | 0.0045842 | 0.0045953 | 0.0046064 | 0.0046174 | 0.0046283 | 0.004639 | 0.0046497 | 0.0046602 | 0.004671 | 0.0046849 | 0.004699 | 0.0047132 | 0.0047276 | 0.0047424 | 0.0047576 | 0.0047735 | 0.0047903 | 0.0048125 | 0.0048485 | 0.0048931 | 0.0049648 | 0.005309
Cd_induced |  | 0.0058364 | 0.005941 | 0.0059627 | 0.005974 | 0.005981 | 0.0059855 | 0.0059887 | 0.0059908 | 0.0059923 | 0.0059933 | 0.0059939 | 0.0059941 | 0.0059941 | 0.0059939 | 0.0059928 | 0.0059735 | 0.0059126 | 0.005848 | 0.0057833 | 0.0057184 | 0.0056534 | 0.0055883 | 0.0055232 | 0.005458 | 0.0053929 | 0.0053276 | 0.0052621 | 0.0051968 | 0.0051315 | 0.0050663 | 0.0050011 | 0.0049361 | 0.0048711 | 0.0048063 | 0.0047417 | 0.0046774 | 0.0046134 | 0.0045499 | 0.0044871 | 0.0044252 | 0.0043647 | 0.0043063 | 0.0042513 | 0.0042021 | 0.004164 | 0.0041496 | 0.0041973 | 0.0044743 | 0.0068189 | -0.012727
Cd |  | 0.010405 | 0.010503 | 0.010513 | 0.010514 | 0.010511 | 0.010506 | 0.0105 | 0.010493 | 0.010486 | 0.010479 | 0.010472 | 0.010465 | 0.010458 | 0.010451 | 0.010443 | 0.010423 | 0.01037 | 0.010314 | 0.010259 | 0.010204 | 0.01015 | 0.010095 | 0.010041 | 0.0099866 | 0.0099325 | 0.0098783 | 0.009824 | 0.0097698 | 0.0097157 | 0.0096616 | 0.0096075 | 0.0095534 | 0.0094994 | 0.0094454 | 0.0093914 | 0.0093376 | 0.0092844 | 0.0092349 | 0.0091861 | 0.0091384 | 0.0090923 | 0.0090487 | 0.0090089 | 0.0089756 | 0.0089543 | 0.0089621 | 0.0090458 | 0.0093674 | 0.011784 | -0.0074182
Drag | N | 404.7252 | 401.7643 | 395.3566 | 388.5793 | 381.6622 | 374.6824 | 367.6739 | 360.6541 | 353.6326 | 346.6151 | 339.605 | 332.6044 | 325.6147 | 318.6364 | 311.6597 | 304.9422 | 298.8208 | 292.6771 | 286.59 | 280.5576 | 274.5786 | 268.6519 | 262.7766 | 256.9525 | 251.1806 | 245.4529 | 239.7704 | 234.1396 | 228.5577 | 223.024 | 217.5384 | 212.1006 | 206.7109 | 201.3698 | 196.0778 | 190.8358 | 185.6538 | 180.5908 | 175.5859 | 170.6442 | 165.7736 | 160.9869 | 156.3056 | 151.7696 | 147.4611 | 143.6357 | 140.9881 | 141.8695 | 173.2669 | -105.8056
Alpha = 2.0 deg
Cd_parasite |  | 0.0042541 | 0.0042521 | 0.0042482 | 0.0042446 | 0.0042411 | 0.0042378 | 0.0042347 | 0.0042316 | 0.0042287 | 0.0042259 | 0.0042231 | 0.0042205 | 0.0042179 | 0.0042154 | 0.004213 | 0.0042165 | 0.0042333 | 0.0042505 | 0.0042678 | 0.0042852 | 0.0043026 | 0.00432 | 0.0043374 | 0.0043548 | 0.004372 | 0.0043892 | 0.0044062 | 0.0044231 | 0.0044397 | 0.0044562 | 0.0044723 | 0.0044882 | 0.0045037 | 0.0045187 | 0.0045333 | 0.0045474 | 0.0045607 | 0.0045733 | 0.004585 | 0.0045956 | 0.004608 | 0.0046231 | 0.0046371 | 0.0046497 | 0.0046605 | 0.0046765 | 0.0047008 | 0.0047327 | 0.0047993 | 0.005309
Cd_induced |  | 0.0087181 | 0.0088739 | 0.0089065 | 0.0089238 | 0.0089346 | 0.0089419 | 0.0089471 | 0.0089508 | 0.0089535 | 0.0089555 | 0.0089568 | 0.0089577 | 0.0089582 | 0.0089583 | 0.0089571 | 0.0089359 | 0.0088717 | 0.0088064 | 0.0087408 | 0.008675 | 0.008609 | 0.0085428 | 0.0084765 | 0.0084101 | 0.0083438 | 0.0082771 | 0.0082101 | 0.0081432 | 0.0080763 | 0.0080095 | 0.0079428 | 0.0078761 | 0.0078096 | 0.0077432 | 0.0076771 | 0.0076113 | 0.007546 | 0.0074813 | 0.0074177 | 0.0073555 | 0.0072954 | 0.0072386 | 0.0071873 | 0.0071454 | 0.0071217 | 0.0071371 | 0.0072559 | 0.0077579 | 0.011723 | -0.021
Cd |  | 0.012972 | 0.013126 | 0.013155 | 0.013168 | 0.013176 | 0.01318 | 0.013182 | 0.013182 | 0.013182 | 0.013181 | 0.01318 | 0.013178 | 0.013176 | 0.013174 | 0.01317 | 0.013152 | 0.013105 | 0.013057 | 0.013009 | 0.01296 | 0.012912 | 0.012863 | 0.012814 | 0.012765 | 0.012716 | 0.012666 | 0.012616 | 0.012566 | 0.012516 | 0.012466 | 0.012415 | 0.012364 | 0.012313 | 0.012262 | 0.01221 | 0.012159 | 0.012107 | 0.012055 | 0.012003 | 0.011951 | 0.011903 | 0.011862 | 0.011824 | 0.011795 | 0.011782 | 0.011814 | 0.011957 | 0.012491 | 0.016522 | -0.015691
Drag | N | 504.6044 | 502.096 | 494.6865 | 486.6833 | 478.4327 | 470.0528 | 461.597 | 453.0937 | 444.5589 | 436.0027 | 427.4316 | 418.8499 | 410.2603 | 401.6647 | 393.0373 | 384.8132 | 377.6471 | 370.5022 | 363.3954 | 356.3267 | 349.2962 | 342.3041 | 335.3509 | 328.4375 | 321.5675 | 314.7282 | 307.9212 | 301.1584 | 294.4359 | 287.7531 | 281.1098 | 274.506 | 267.9418 | 261.4174 | 254.9335 | 248.4906 | 242.0899 | 235.7333 | 229.4236 | 223.1654 | 217.0253 | 211.0346 | 205.1559 | 199.4465 | 194.0297 | 189.3376 | 186.3577 | 189.1701 | 242.9408 | -223.8004
Alpha = 10.0 deg
Cd_parasite |  | 0.0061519 | 0.0062152 | 0.0063393 | 0.0064566 | 0.0065684 | 0.0066757 | 0.0067799 | 0.0068924 | 0.0070015 | 0.0071078 | 0.0072118 | 0.0073139 | 0.0074145 | 0.007521 | 0.0076279 | 0.0077101 | 0.0077471 | 0.0077722 | 0.0077939 | 0.0078121 | 0.0078266 | 0.0078374 | 0.0078445 | 0.0078477 | 0.007847 | 0.0078422 | 0.0078332 | 0.0078199 | 0.0078019 | 0.0077789 | 0.0077506 | 0.0077165 | 0.0076758 | 0.0076278 | 0.0075716 | 0.0075097 | 0.0074401 | 0.0073586 | 0.0072628 | 0.0071494 | 0.007015 | 0.0068696 | 0.0066928 | 0.0064855 | 0.0062471 | 0.0059698 | 0.0056434 | 0.0052629 | 0.0048747 | 0.005309
Cd_induced |  | 0.020589 | 0.020958 | 0.021041 | 0.021088 | 0.021119 | 0.021142 | 0.02116 | 0.021175 | 0.021187 | 0.021197 | 0.021205 | 0.021213 | 0.021219 | 0.021225 | 0.021227 | 0.021201 | 0.021125 | 0.021059 | 0.020991 | 0.020923 | 0.020854 | 0.020785 | 0.020715 | 0.020645 | 0.020574 | 0.020503 | 0.02043 | 0.020358 | 0.020285 | 0.020212 | 0.020138 | 0.020065 | 0.019991 | 0.019917 | 0.019843 | 0.01977 | 0.019697 | 0.019625 | 0.019554 | 0.019486 | 0.019422 | 0.019365 | 0.019319 | 0.019295 | 0.019315 | 0.019432 | 0.019813 | 0.021192 | 0.031636 | -0.053675
Cd |  | 0.026741 | 0.027173 | 0.02738 | 0.027544 | 0.027688 | 0.027818 | 0.02794 | 0.028067 | 0.028188 | 0.028305 | 0.028417 | 0.028527 | 0.028634 | 0.028746 | 0.028855 | 0.028911 | 0.028872 | 0.028831 | 0.028785 | 0.028735 | 0.028681 | 0.028622 | 0.02856 | 0.028492 | 0.028421 | 0.028345 | 0.028263 | 0.028177 | 0.028087 | 0.027991 | 0.027889 | 0.027781 | 0.027667 | 0.027545 | 0.027415 | 0.02728 | 0.027137 | 0.026984 | 0.026817 | 0.026636 | 0.026437 | 0.026234 | 0.026012 | 0.025781 | 0.025562 | 0.025402 | 0.025457 | 0.026455 | 0.036511 | -0.048366
Drag | N | 1040.1906 | 1039.4303 | 1029.6322 | 1017.9897 | 1005.3774 | 992.1173 | 978.4035 | 964.6918 | 950.6212 | 936.2388 | 921.5816 | 906.6805 | 891.5634 | 876.4605 | 861.1269 | 845.8879 | 832.0185 | 818.1038 | 804.1126 | 790.0446 | 775.9036 | 761.6954 | 747.4265 | 733.104 | 718.7426 | 704.3121 | 689.8161 | 675.2903 | 660.7261 | 646.1218 | 631.4753 | 616.7836 | 602.0422 | 587.2449 | 572.3831 | 557.5252 | 542.6444 | 527.6719 | 512.5887 | 497.3723 | 482.0046 | 466.7389 | 451.3104 | 435.9307 | 420.9574 | 407.1167 | 396.7711 | 400.6548 | 536.851 | -689.8411
PITCHING MOMENT
CM_ac |  | -0.12293
CM_alpha | 1/deg | 0
CM at alpha = 3.999999999999999 deg |  | -0.12291
PITCHING MOMENT CURVE
Alpha | deg | -2 | -1.6667 | -1.3333 | -1 | -0.66667 | -0.33333 | 6.6613e-16 | 0.33333 | 0.66667 | 1 | 1.3333 | 1.6667 | 2 | 2.3333 | 2.6667 | 3 | 3.3333 | 3.6667 | 4 | 4.3333 | 4.6667 | 5 | 5.3333 | 5.6667 | 6 | 6.3333 | 6.6667 | 7 | 7.3333 | 7.6667 | 8
CM |  | -0.12293 | -0.12293 | -0.12293 | -0.12293 | -0.12293 | -0.12293 | -0.12266 | -0.12268 | -0.1227 | -0.12272 | -0.12274 | -0.12277 | -0.12279 | -0.12281 | -0.12283 | -0.12285 | -0.12287 | -0.12289 | -0.12291 | -0.12293 | -0.12295 | -0.12297 | -0.12299 | -0.12301 | -0.12303 | -0.12305 | -0.12307 | -0.12309 | -0.12311 | -0.12313 | -0.12315
PITCHING MOMENT DISTRIBUTIONS
y stations | m | 0 | 0.36058 | 0.72115 | 1.0817 | 1.4423 | 1.8029 | 2.1635 | 2.524 | 2.8846 | 3.2452 | 3.6058 | 3.9663 | 4.3269 | 4.6875 | 5.0481 | 5.4087 | 5.7692 | 6.1298 | 6.4904 | 6.851 | 7.2115 | 7.5721 | 7.9327 | 8.2933 | 8.6539 | 9.0144 | 9.375 | 9.7356 | 10.0962 | 10.4567 | 10.8173 | 11.1779 | 11.5385 | 11.899 | 12.2596 | 12.6202 | 12.9808 | 13.3414 | 13.7019 | 14.0625 | 14.4231 | 14.7837 | 15.1442 | 15.5048 | 15.8654 | 16.226 | 16.5866 | 16.9471 | 17.3077 | 17.6683
eta stations |  | 0 | 0.020408 | 0.040816 | 0.061224 | 0.081633 | 0.10204 | 0.12245 | 0.14286 | 0.16327 | 0.18367 | 0.20408 | 0.22449 | 0.2449 | 0.26531 | 0.28571 | 0.30612 | 0.32653 | 0.34694 | 0.36735 | 0.38776 | 0.40816 | 0.42857 | 0.44898 | 0.46939 | 0.4898 | 0.5102 | 0.53061 | 0.55102 | 0.57143 | 0.59184 | 0.61224 | 0.63265 | 0.65306 | 0.67347 | 0.69388 | 0.71429 | 0.73469 | 0.7551 | 0.77551 | 0.79592 | 0.81633 | 0.83673 | 0.85714 | 0.87755 | 0.89796 | 0.91837 | 0.93878 | 0.95918 | 0.97959 | 1
Alpha = 0.0 deg
Cm |  | -0.12682 | -0.1265 | -0.12618 | -0.12584 | -0.12547 | -0.12508 | -0.12466 | -0.12421 | -0.12373 | -0.12323 | -0.12269 | -0.12213 | -0.12153 | -0.1209 | -0.12023 | -0.11979 | -0.11993 | -0.12008 | -0.12024 | -0.12041 | -0.12058 | -0.12075 | -0.12094 | -0.12112 | -0.12132 | -0.12151 | -0.12172 | -0.12192 | -0.12214 | -0.12236 | -0.12258 | -0.12281 | -0.12304 | -0.12327 | -0.12351 | -0.12376 | -0.124 | -0.12425 | -0.1245 | -0.12475 | -0.12499 | -0.12522 | -0.12544 | -0.12564 | -0.1258 | -0.1259 | -0.12592 | -0.12578 | -0.12535 | 0
Moment | N | -22199.3667 | -21412.9423 | -20643.0695 | -19884.8877 | -19138.7494 | -18404.9356 | -17683.6843 | -16975.2036 | -16279.6792 | -15597.2798 | -14928.1603 | -14272.465 | -13630.3294 | -13001.8817 | -12387.3403 | -11862.2749 | -11521.2515 | -11185.579 | -10854.9606 | -10529.3508 | -10208.7111 | -9893.0082 | -9582.2131 | -9276.3007 | -8975.2485 | -8679.0376 | -8387.6503 | -8101.0707 | -7819.2845 | -7542.2789 | -7270.0414 | -7002.5599 | -6739.8219 | -6481.8138 | -6228.5206 | -5979.9244 | -5736.0035 | -5496.7304 | -5262.0697 | -5031.9748 | -4806.3831 | -4585.2084 | -4368.3302 | -4155.5748 | -3946.6843 | -3741.2568 | -3538.6237 | -3337.5423 | -3135.1337 | 0
Alpha = 2.0 deg
Cm |  | -0.12872 | -0.12824 | -0.12776 | -0.12725 | -0.1267 | -0.12611 | -0.12548 | -0.12481 | -0.1241 | -0.12334 | -0.12254 | -0.12169 | -0.12079 | -0.11984 | -0.11884 | -0.11816 | -0.11837 | -0.1186 | -0.11883 | -0.11908 | -0.11933 | -0.11959 | -0.11986 | -0.12014 | -0.12043 | -0.12073 | -0.12104 | -0.12136 | -0.12168 | -0.12202 | -0.12237 | -0.12272 | -0.12309 | -0.12346 | -0.12384 | -0.12424 | -0.12463 | -0.12504 | -0.12544 | -0.12585 | -0.12626 | -0.12665 | -0.12702 | -0.12736 | -0.12765 | -0.12784 | -0.12789 | -0.12768 | -0.12698 | 0
Moment | N | -22531.4448 | -21707.1391 | -20901.7132 | -20107.8837 | -19326.1682 | -18556.9769 | -17800.655 | -17057.5023 | -16327.784 | -15611.7385 | -14909.5817 | -14221.5104 | -13547.7042 | -12888.3257 | -12243.6613 | -11701.4861 | -11371.8164 | -11047.401 | -10727.8336 | -10413.0678 | -10103.0609 | -9797.7738 | -9497.1706 | -9201.2186 | -8909.8876 | -8623.1507 | -8340.9818 | -8063.3557 | -7790.2493 | -7521.6398 | -7257.5043 | -6997.8193 | -6742.5597 | -6491.6979 | -6245.2025 | -6003.0369 | -5765.157 | -5531.5084 | -5302.0224 | -5076.6105 | -4855.1561 | -4637.5022 | -4423.4323 | -4212.6391 | -4004.6708 | -3798.8308 | -3593.9689 | -3387.9622 | -3175.9224 | 0
Alpha = 10.0 deg
Cm |  | -0.13631 | -0.13519 | -0.13409 | -0.1329 | -0.13162 | -0.13024 | -0.12878 | -0.12722 | -0.12556 | -0.1238 | -0.12193 | -0.11995 | -0.11785 | -0.11562 | -0.11326 | -0.11167 | -0.11215 | -0.11267 | -0.1132 | -0.11376 | -0.11434 | -0.11494 | -0.11557 | -0.11622 | -0.1169 | -0.1176 | -0.11833 | -0.11909 | -0.11987 | -0.12068 | -0.12152 | -0.12239 | -0.12329 | -0.12421 | -0.12517 | -0.12615 | -0.12715 | -0.12818 | -0.12923 | -0.13028 | -0.13133 | -0.13236 | -0.13335 | -0.13426 | -0.13504 | -0.13559 | -0.13577 | -0.13528 | -0.1335 | 0
Moment | N | -23859.7571 | -22883.9263 | -21936.2881 | -20999.8679 | -20075.8437 | -19165.1423 | -18268.5379 | -17386.6969 | -16520.2032 | -15669.5735 | -14835.2672 | -14017.6918 | -13217.2035 | -12434.1017 | -11668.9455 | -11058.3309 | -10774.0756 | -10494.689 | -10219.3255 | -9947.9357 | -9680.4603 | -9416.8363 | -9157.0005 | -8900.8902 | -8648.4441 | -8399.6031 | -8154.3074 | -7912.496 | -7674.1086 | -7439.0836 | -7207.3561 | -6978.8571 | -6753.5112 | -6531.2342 | -6311.9301 | -6095.4869 | -5881.7713 | -5670.6207 | -5461.8334 | -5255.1532 | -5050.2481 | -4846.6772 | -4643.8406 | -4440.896 | -4236.6167 | -4029.1266 | -3815.3497 | -3589.6418 | -3339.0773 | 0

## HORIZONTAL_TAIL
Description | Unit | Value
GLOBAL DATA
Critical Mach Number |  | 0.80904
Aerodynamic Center (LRF) | m | 1.2225
Aerodynamic Center (MAC) |  | 0.2187
LIFT
CL_alpha | 1/deg | 0.07927
CL_zero |  | 0
CL_star |  | 0.78968
CL_max |  | 1.8117
Alpha_zero_lift | deg | 0
Alpha_star | deg | 9.9619
Alpha_stall | deg | 24.7143
CL at Alpha = -5.263216069183855 deg |  | -0.065633
LIFT CURVE
Alpha | deg | -6.7362 | -6.5041 | -6.3113 | -6.119 | -5.9271 | -5.7356 | -5.5446 | -5.354 | -5.1637 | -4.9739 | -4.7844 | -4.5954 | -4.4068 | -4.2185 | -4.0306 | -3.843 | -3.6539 | -3.4595 | -3.2632 | -3.0665 | -2.8694 | -2.6717 | -2.4735 | -2.2748 | -2.0756 | -1.8759 | -1.6757 | -1.4749 | -1.2736 | -1.0717 | -0.82797
CL |  | -0.53398 | -0.51558 | -0.5003 | -0.48505 | -0.46984 | -0.45466 | -0.43952 | -0.42441 | -0.40933 | -0.39428 | -0.37926 | -0.36428 | -0.34932 | -0.3344 | -0.3195 | -0.30463 | -0.28965 | -0.27423 | -0.25867 | -0.24308 | -0.22745 | -0.21179 | -0.19607 | -0.18032 | -0.16453 | -0.1487 | -0.13283 | -0.11692 | -0.10096 | -0.084954 | -0.065633
LIFT DISTRIBUTIONS
y stations | m | 0 | 0.14231 | 0.28463 | 0.42694 | 0.56925 | 0.71157 | 0.85388 | 0.99619 | 1.1385 | 1.2808 | 1.4231 | 1.5654 | 1.7078 | 1.8501 | 1.9924 | 2.1347 | 2.277 | 2.4193 | 2.5616 | 2.704 | 2.8463 | 2.9886 | 3.1309 | 3.2732 | 3.4155 | 3.5578 | 3.7002 | 3.8425 | 3.9848 | 4.1271 | 4.2694 | 4.4117 | 4.554 | 4.6963 | 4.8387 | 4.981 | 5.1233 | 5.2656 | 5.4079 | 5.5502 | 5.6925 | 5.8349 | 5.9772 | 6.1195 | 6.2618 | 6.4041 | 6.5464 | 6.6887 | 6.831 | 6.9734
eta stations |  | 0 | 0.020408 | 0.040816 | 0.061224 | 0.081633 | 0.10204 | 0.12245 | 0.14286 | 0.16327 | 0.18367 | 0.20408 | 0.22449 | 0.2449 | 0.26531 | 0.28571 | 0.30612 | 0.32653 | 0.34694 | 0.36735 | 0.38776 | 0.40816 | 0.42857 | 0.44898 | 0.46939 | 0.4898 | 0.5102 | 0.53061 | 0.55102 | 0.57143 | 0.59184 | 0.61224 | 0.63265 | 0.65306 | 0.67347 | 0.69388 | 0.71429 | 0.73469 | 0.7551 | 0.77551 | 0.79592 | 0.81633 | 0.83673 | 0.85714 | 0.87755 | 0.89796 | 0.91837 | 0.93878 | 0.95918 | 0.97959 | 1
Alpha = 0.0 deg
Cl |  | 0 | 0 | 0 | 0 | 0 | 0 | 0 | 0 | 0 | 0 | 0 | 0 | 0 | 0 | 0 | 0 | 0 | 0 | 0 | 0 | 0 | 0 | 0 | 0 | 0 | 0 | 0 | 0 | 0 | 0 | 0 | 0 | 0 | 0 | 0 | 0 | 0 | 0 | 0 | 0 | 0 | 0 | 0 | 0 | 0 | 0 | 0 | 0 | 0 | 0
Cl_additional |  | 0.049514 | 0.049701 | 0.050063 | 0.050412 | 0.050747 | 0.051068 | 0.051373 | 0.051663 | 0.051936 | 0.052193 | 0.052432 | 0.052654 | 0.052856 | 0.05304 | 0.053204 | 0.053347 | 0.053468 | 0.053567 | 0.053642 | 0.053692 | 0.053716 | 0.053712 | 0.053679 | 0.053614 | 0.053517 | 0.053382 | 0.053209 | 0.052995 | 0.052735 | 0.052426 | 0.052064 | 0.051643 | 0.051158 | 0.050602 | 0.049967 | 0.049244 | 0.048422 | 0.047489 | 0.046428 | 0.045222 | 0.043847 | 0.042274 | 0.040465 | 0.03837 | 0.03592 | 0.033012 | 0.02948 | 0.025022 | 0.018919 | 0
Cl_basic |  | -0.049514 | -0.049701 | -0.050063 | -0.050412 | -0.050747 | -0.051068 | -0.051373 | -0.051663 | -0.051936 | -0.052193 | -0.052432 | -0.052654 | -0.052856 | -0.05304 | -0.053204 | -0.053347 | -0.053468 | -0.053567 | -0.053642 | -0.053692 | -0.053716 | -0.053712 | -0.053679 | -0.053614 | -0.053517 | -0.053382 | -0.053209 | -0.052995 | -0.052735 | -0.052426 | -0.052064 | -0.051643 | -0.051158 | -0.050602 | -0.049967 | -0.049244 | -0.048422 | -0.047489 | -0.046428 | -0.045222 | -0.043847 | -0.042274 | -0.040465 | -0.03837 | -0.03592 | -0.033012 | -0.02948 | -0.025022 | -0.018919 | 0
cCl | m | 0 | 0 | 0 | 0 | 0 | 0 | 0 | 0 | 0 | 0 | 0 | 0 | 0 | 0 | 0 | 0 | 0 | 0 | 0 | 0 | 0 | 0 | 0 | 0 | 0 | 0 | 0 | 0 | 0 | 0 | 0 | 0 | 0 | 0 | 0 | 0 | 0 | 0 | 0 | 0 | 0 | 0 | 0 | 0 | 0 | 0 | 0 | 0 | 0 | 0
cCl_additional | m | 0.18023 | 0.17953 | 0.17944 | 0.17928 | 0.17905 | 0.17876 | 0.17839 | 0.17796 | 0.17745 | 0.17687 | 0.17621 | 0.17549 | 0.17469 | 0.17382 | 0.17287 | 0.17184 | 0.17074 | 0.16956 | 0.1683 | 0.16696 | 0.16553 | 0.16402 | 0.16242 | 0.16073 | 0.15894 | 0.15705 | 0.15506 | 0.15295 | 0.15073 | 0.14839 | 0.14591 | 0.14329 | 0.14051 | 0.13757 | 0.13445 | 0.13113 | 0.12759 | 0.1238 | 0.11974 | 0.11537 | 0.11064 | 0.10549 | 0.099844 | 0.093605 | 0.086624 | 0.078689 | 0.069448 | 0.058248 | 0.043512 | 0
cCl_basic | m | 0.18023 | 0.17953 | 0.17944 | 0.17928 | 0.17905 | 0.17876 | 0.17839 | 0.17796 | 0.17745 | 0.17687 | 0.17621 | 0.17549 | 0.17469 | 0.17382 | 0.17287 | 0.17184 | 0.17074 | 0.16956 | 0.1683 | 0.16696 | 0.16553 | 0.16402 | 0.16242 | 0.16073 | 0.15894 | 0.15705 | 0.15506 | 0.15295 | 0.15073 | 0.14839 | 0.14591 | 0.14329 | 0.14051 | 0.13757 | 0.13445 | 0.13113 | 0.12759 | 0.1238 | 0.11974 | 0.11537 | 0.11064 | 0.10549 | 0.099844 | 0.093605 | 0.086624 | 0.078689 | 0.069448 | 0.058248 | 0.043512 | 0
Gamma |  | 0 | 0 | 0 | 0 | 0 | 0 | 0 | 0 | 0 | 0 | 0 | 0 | 0 | 0 | 0 | 0 | 0 | 0 | 0 | 0 | 0 | 0 | 0 | 0 | 0 | 0 | 0 | 0 | 0 | 0 | 0 | 0 | 0 | 0 | 0 | 0 | 0 | 0 | 0 | 0 | 0 | 0 | 0 | 0 | 0 | 0 | 0 | 0 | 0 | 0
Gamma_additional |  | 17.4226 | 17.4198 | 17.411 | 17.3958 | 17.374 | 17.3454 | 17.3099 | 17.2676 | 17.2183 | 17.162 | 17.0987 | 17.0282 | 16.9506 | 16.8659 | 16.7738 | 16.6744 | 16.5675 | 16.453 | 16.3307 | 16.2005 | 16.0623 | 15.9156 | 15.7604 | 15.5962 | 15.4227 | 15.2394 | 15.0459 | 14.8416 | 14.6261 | 14.3984 | 14.158 | 13.9037 | 13.6346 | 13.3494 | 13.0465 | 12.7244 | 12.381 | 12.0137 | 11.6198 | 11.1955 | 10.7364 | 10.2369 | 9.6894 | 9.0842 | 8.4072 | 7.6375 | 6.7413 | 5.6553 | 4.2268 | 0
Gamma_basic |  | -17.4226 | -17.4198 | -17.411 | -17.3958 | -17.374 | -17.3454 | -17.3099 | -17.2676 | -17.2183 | -17.162 | -17.0987 | -17.0282 | -16.9506 | -16.8659 | -16.7738 | -16.6744 | -16.5675 | -16.453 | -16.3307 | -16.2005 | -16.0623 | -15.9156 | -15.7604 | -15.5962 | -15.4227 | -15.2394 | -15.0459 | -14.8416 | -14.6261 | -14.3984 | -14.158 | -13.9037 | -13.6346 | -13.3494 | -13.0465 | -12.7244 | -12.381 | -12.0137 | -11.6198 | -11.1955 | -10.7364 | -10.2369 | -9.6894 | -9.0842 | -8.4072 | -7.6375 | -6.7413 | -5.6553 | -4.2268 | 0
Wing load | N | 0 | 0 | 0 | 0 | 0 | 0 | 0 | 0 | 0 | 0 | 0 | 0 | 0 | 0 | 0 | 0 | 0 | 0 | 0 | 0 | 0 | 0 | 0 | 0 | 0 | 0 | 0 | 0 | 0 | 0 | 0 | 0 | 0 | 0 | 0 | 0 | 0 | 0 | 0 | 0 | 0 | 0 | 0 | 0 | 0 | 0 | 0 | 0 | 0 | 0
Additional load | N | 1557.9438 | 1551.8597 | 1551.0767 | 1549.7208 | 1547.7741 | 1545.2256 | 1542.0675 | 1538.2943 | 1533.9013 | 1528.8846 | 1523.2403 | 1516.9643 | 1510.0519 | 1502.4975 | 1494.2948 | 1485.4358 | 1475.9112 | 1465.7099 | 1454.8187 | 1443.2223 | 1430.9028 | 1417.8394 | 1404.0081 | 1389.3815 | 1373.9278 | 1357.6014 | 1340.3587 | 1322.1611 | 1302.9537 | 1282.6735 | 1261.2484 | 1238.595 | 1214.6171 | 1189.2028 | 1162.2216 | 1133.5199 | 1102.9161 | 1070.1932 | 1035.0889 | 997.2823 | 956.3744 | 911.8585 | 863.0754 | 809.138 | 748.8005 | 680.2039 | 600.3236 | 503.51 | 376.1276 | 0
Basic load | N | -1557.9438 | -1551.8597 | -1551.0767 | -1549.7208 | -1547.7741 | -1545.2256 | -1542.0675 | -1538.2943 | -1533.9013 | -1528.8846 | -1523.2403 | -1516.9643 | -1510.0519 | -1502.4975 | -1494.2948 | -1485.4358 | -1475.9112 | -1465.7099 | -1454.8187 | -1443.2223 | -1430.9028 | -1417.8394 | -1404.0081 | -1389.3815 | -1373.9278 | -1357.6014 | -1340.3587 | -1322.1611 | -1302.9537 | -1282.6735 | -1261.2484 | -1238.595 | -1214.6171 | -1189.2028 | -1162.2216 | -1133.5199 | -1102.9161 | -1070.1932 | -1035.0889 | -997.2823 | -956.3744 | -911.8585 | -863.0754 | -809.138 | -748.8005 | -680.2039 | -600.3236 | -503.51 | -376.1276 | 0
Alpha = 2.0 deg
Cl |  | 0.16131 | 0.16192 | 0.1631 | 0.16424 | 0.16533 | 0.16637 | 0.16737 | 0.16831 | 0.1692 | 0.17004 | 0.17082 | 0.17154 | 0.1722 | 0.1728 | 0.17333 | 0.1738 | 0.17419 | 0.17451 | 0.17476 | 0.17492 | 0.175 | 0.17499 | 0.17488 | 0.17467 | 0.17435 | 0.17391 | 0.17335 | 0.17265 | 0.1718 | 0.1708 | 0.16962 | 0.16825 | 0.16667 | 0.16486 | 0.16279 | 0.16043 | 0.15775 | 0.15471 | 0.15126 | 0.14733 | 0.14285 | 0.13772 | 0.13183 | 0.125 | 0.11702 | 0.10755 | 0.096042 | 0.08152 | 0.061635 | 0
Cl_additional |  | 0.21082 | 0.21162 | 0.21316 | 0.21465 | 0.21608 | 0.21744 | 0.21874 | 0.21997 | 0.22114 | 0.22223 | 0.22325 | 0.22419 | 0.22506 | 0.22584 | 0.22653 | 0.22714 | 0.22766 | 0.22808 | 0.2284 | 0.22861 | 0.22872 | 0.2287 | 0.22856 | 0.22828 | 0.22787 | 0.22729 | 0.22656 | 0.22564 | 0.22454 | 0.22322 | 0.22168 | 0.21989 | 0.21783 | 0.21546 | 0.21275 | 0.20968 | 0.20618 | 0.2022 | 0.19769 | 0.19255 | 0.18669 | 0.18 | 0.17229 | 0.16338 | 0.15294 | 0.14056 | 0.12552 | 0.10654 | 0.080554 | 0
Cl_basic |  | -0.049514 | -0.049701 | -0.050063 | -0.050412 | -0.050747 | -0.051068 | -0.051373 | -0.051663 | -0.051936 | -0.052193 | -0.052432 | -0.052654 | -0.052856 | -0.05304 | -0.053204 | -0.053347 | -0.053468 | -0.053567 | -0.053642 | -0.053692 | -0.053716 | -0.053712 | -0.053679 | -0.053614 | -0.053517 | -0.053382 | -0.053209 | -0.052995 | -0.052735 | -0.052426 | -0.052064 | -0.051643 | -0.051158 | -0.050602 | -0.049967 | -0.049244 | -0.048422 | -0.047489 | -0.046428 | -0.045222 | -0.043847 | -0.042274 | -0.040465 | -0.03837 | -0.03592 | -0.033012 | -0.02948 | -0.025022 | -0.018919 | 0
cCl | m | 0.58716 | 0.58487 | 0.58457 | 0.58406 | 0.58333 | 0.58237 | 0.58118 | 0.57976 | 0.5781 | 0.57621 | 0.57408 | 0.57172 | 0.56911 | 0.56627 | 0.56317 | 0.55984 | 0.55625 | 0.5524 | 0.5483 | 0.54393 | 0.53928 | 0.53436 | 0.52915 | 0.52363 | 0.51781 | 0.51166 | 0.50516 | 0.4983 | 0.49106 | 0.48342 | 0.47534 | 0.46681 | 0.45777 | 0.44819 | 0.43802 | 0.4272 | 0.41567 | 0.40334 | 0.39011 | 0.37586 | 0.36044 | 0.34366 | 0.32528 | 0.30495 | 0.28221 | 0.25636 | 0.22625 | 0.18976 | 0.14176 | 0
cCl_additional | m | 0.76739 | 0.7644 | 0.76401 | 0.76334 | 0.76238 | 0.76113 | 0.75957 | 0.75771 | 0.75555 | 0.75308 | 0.7503 | 0.74721 | 0.7438 | 0.74008 | 0.73604 | 0.73168 | 0.72699 | 0.72196 | 0.7166 | 0.71088 | 0.70482 | 0.69838 | 0.69157 | 0.68436 | 0.67675 | 0.66871 | 0.66022 | 0.65125 | 0.64179 | 0.6318 | 0.62125 | 0.61009 | 0.59828 | 0.58576 | 0.57247 | 0.55834 | 0.54326 | 0.52714 | 0.50985 | 0.49123 | 0.47108 | 0.44915 | 0.42512 | 0.39856 | 0.36883 | 0.33505 | 0.2957 | 0.24801 | 0.18527 | 0
cCl_basic | m | 0.76739 | 0.7644 | 0.76401 | 0.76334 | 0.76238 | 0.76113 | 0.75957 | 0.75771 | 0.75555 | 0.75308 | 0.7503 | 0.74721 | 0.7438 | 0.74008 | 0.73604 | 0.73168 | 0.72699 | 0.72196 | 0.7166 | 0.71088 | 0.70482 | 0.69838 | 0.69157 | 0.68436 | 0.67675 | 0.66871 | 0.66022 | 0.65125 | 0.64179 | 0.6318 | 0.62125 | 0.61009 | 0.59828 | 0.58576 | 0.57247 | 0.55834 | 0.54326 | 0.52714 | 0.50985 | 0.49123 | 0.47108 | 0.44915 | 0.42512 | 0.39856 | 0.36883 | 0.33505 | 0.2957 | 0.24801 | 0.18527 | 0
Gamma |  | 56.7604 | 56.7513 | 56.7227 | 56.6731 | 56.602 | 56.5088 | 56.3934 | 56.2554 | 56.0948 | 55.9114 | 55.705 | 55.4755 | 55.2228 | 54.9466 | 54.6467 | 54.3227 | 53.9744 | 53.6014 | 53.2032 | 52.7791 | 52.3286 | 51.8509 | 51.3451 | 50.8102 | 50.245 | 49.648 | 49.0174 | 48.352 | 47.6496 | 46.9081 | 46.1246 | 45.2963 | 44.4196 | 43.4903 | 42.5038 | 41.4544 | 40.3354 | 39.139 | 37.8555 | 36.4733 | 34.9777 | 33.3502 | 31.5668 | 29.595 | 27.3894 | 24.8819 | 21.9623 | 18.4242 | 13.7705 | 0
Gamma_additional |  | 74.183 | 74.1711 | 74.1337 | 74.0689 | 73.9759 | 73.8542 | 73.7033 | 73.523 | 73.3131 | 73.0734 | 72.8037 | 72.5038 | 72.1734 | 71.8124 | 71.4204 | 70.9971 | 70.5419 | 70.0544 | 69.5339 | 68.9797 | 68.3909 | 67.7665 | 67.1055 | 66.4064 | 65.6677 | 64.8874 | 64.0633 | 63.1936 | 62.2757 | 61.3065 | 60.2826 | 59.2 | 58.0542 | 56.8397 | 55.5503 | 54.1788 | 52.7164 | 51.1527 | 49.4753 | 47.6688 | 45.7141 | 43.5871 | 41.2563 | 38.6792 | 35.7965 | 32.5194 | 28.7036 | 24.0795 | 17.9973 | 0
Gamma_basic |  | -17.4226 | -17.4198 | -17.411 | -17.3958 | -17.374 | -17.3454 | -17.3099 | -17.2676 | -17.2183 | -17.162 | -17.0987 | -17.0282 | -16.9506 | -16.8659 | -16.7738 | -16.6744 | -16.5675 | -16.453 | -16.3307 | -16.2005 | -16.0623 | -15.9156 | -15.7604 | -15.5962 | -15.4227 | -15.2394 | -15.0459 | -14.8416 | -14.6261 | -14.3984 | -14.158 | -13.9037 | -13.6346 | -13.3494 | -13.0465 | -12.7244 | -12.381 | -12.0137 | -11.6198 | -11.1955 | -10.7364 | -10.2369 | -9.6894 | -9.0842 | -8.4072 | -7.6375 | -6.7413 | -5.6553 | -4.2268 | 0
Wing load | N | 5075.5623 | 5055.7409 | 5053.19 | 5048.7727 | 5042.4306 | 5034.1279 | 5023.8394 | 5011.5468 | 4997.2352 | 4980.8915 | 4962.5032 | 4942.0567 | 4919.5369 | 4894.926 | 4868.2026 | 4839.3412 | 4808.3114 | 4775.0769 | 4739.595 | 4701.8156 | 4661.6803 | 4619.1216 | 4574.0613 | 4526.4097 | 4476.0639 | 4422.8746 | 4366.7006 | 4307.4153 | 4244.8401 | 4178.7702 | 4108.9701 | 4035.1686 | 3957.052 | 3874.2558 | 3786.3547 | 3692.8487 | 3593.1458 | 3486.5391 | 3372.1741 | 3249.0057 | 3115.7334 | 2970.707 | 2811.7784 | 2636.0581 | 2439.4868 | 2216.0089 | 1955.77 | 1640.3648 | 1225.3708 | 0
Additional load | N | 6633.5061 | 6607.6005 | 6604.2667 | 6598.4934 | 6590.2047 | 6579.3534 | 6565.907 | 6549.8411 | 6531.1365 | 6509.7762 | 6485.7435 | 6459.021 | 6429.5888 | 6397.4235 | 6362.4974 | 6324.777 | 6284.2226 | 6240.7868 | 6194.4137 | 6145.0379 | 6092.5831 | 6036.9609 | 5978.0694 | 5915.7912 | 5849.9917 | 5780.476 | 5707.0593 | 5629.5764 | 5547.7938 | 5461.4437 | 5370.2185 | 5273.7637 | 5171.6691 | 5063.4587 | 4948.5763 | 4826.3686 | 4696.062 | 4556.7322 | 4407.263 | 4246.288 | 4072.1077 | 3882.5655 | 3674.8538 | 3445.1962 | 3188.2873 | 2896.2128 | 2556.0936 | 2143.8747 | 1601.4984 | 0
Basic load | N | -1557.9438 | -1551.8597 | -1551.0767 | -1549.7208 | -1547.7741 | -1545.2256 | -1542.0675 | -1538.2943 | -1533.9013 | -1528.8846 | -1523.2403 | -1516.9643 | -1510.0519 | -1502.4975 | -1494.2948 | -1485.4358 | -1475.9112 | -1465.7099 | -1454.8187 | -1443.2223 | -1430.9028 | -1417.8394 | -1404.0081 | -1389.3815 | -1373.9278 | -1357.6014 | -1340.3587 | -1322.1611 | -1302.9537 | -1282.6735 | -1261.2484 | -1238.595 | -1214.6171 | -1189.2028 | -1162.2216 | -1133.5199 | -1102.9161 | -1070.1932 | -1035.0889 | -997.2823 | -956.3744 | -911.8585 | -863.0754 | -809.138 | -748.8005 | -680.2039 | -600.3236 | -503.51 | -376.1276 | 0
Alpha = 10.0 deg
Cl |  | 0.80654 | 0.8096 | 0.8155 | 0.82118 | 0.82664 | 0.83186 | 0.83683 | 0.84155 | 0.84601 | 0.85019 | 0.85408 | 0.85769 | 0.86099 | 0.86398 | 0.86665 | 0.86898 | 0.87096 | 0.87257 | 0.87379 | 0.87461 | 0.875 | 0.87493 | 0.87439 | 0.87334 | 0.87175 | 0.86956 | 0.86674 | 0.86325 | 0.85901 | 0.85398 | 0.84809 | 0.84123 | 0.83333 | 0.82428 | 0.81393 | 0.80215 | 0.78877 | 0.77356 | 0.75629 | 0.73664 | 0.71424 | 0.68861 | 0.65914 | 0.62502 | 0.58511 | 0.53774 | 0.48021 | 0.4076 | 0.30818 | 0
Cl_additional |  | 0.85606 | 0.8593 | 0.86556 | 0.87159 | 0.87739 | 0.88293 | 0.88821 | 0.89322 | 0.89794 | 0.90238 | 0.90652 | 0.91034 | 0.91385 | 0.91702 | 0.91985 | 0.92233 | 0.92442 | 0.92613 | 0.92743 | 0.9283 | 0.92871 | 0.92865 | 0.92807 | 0.92696 | 0.92526 | 0.92294 | 0.91995 | 0.91624 | 0.91175 | 0.90641 | 0.90015 | 0.89288 | 0.88449 | 0.87488 | 0.8639 | 0.8514 | 0.83719 | 0.82105 | 0.80271 | 0.78186 | 0.75808 | 0.73088 | 0.69961 | 0.66339 | 0.62103 | 0.57075 | 0.50969 | 0.43262 | 0.3271 | 0
Cl_basic |  | -0.049514 | -0.049701 | -0.050063 | -0.050412 | -0.050747 | -0.051068 | -0.051373 | -0.051663 | -0.051936 | -0.052193 | -0.052432 | -0.052654 | -0.052856 | -0.05304 | -0.053204 | -0.053347 | -0.053468 | -0.053567 | -0.053642 | -0.053692 | -0.053716 | -0.053712 | -0.053679 | -0.053614 | -0.053517 | -0.053382 | -0.053209 | -0.052995 | -0.052735 | -0.052426 | -0.052064 | -0.051643 | -0.051158 | -0.050602 | -0.049967 | -0.049244 | -0.048422 | -0.047489 | -0.046428 | -0.045222 | -0.043847 | -0.042274 | -0.040465 | -0.03837 | -0.03592 | -0.033012 | -0.02948 | -0.025022 | -0.018919 | 0
cCl | m | 2.9358 | 2.9243 | 2.9229 | 2.9203 | 2.9167 | 2.9118 | 2.9059 | 2.8988 | 2.8905 | 2.8811 | 2.8704 | 2.8586 | 2.8456 | 2.8313 | 2.8159 | 2.7992 | 2.7812 | 2.762 | 2.7415 | 2.7196 | 2.6964 | 2.6718 | 2.6457 | 2.6182 | 2.5891 | 2.5583 | 2.5258 | 2.4915 | 2.4553 | 2.4171 | 2.3767 | 2.334 | 2.2888 | 2.241 | 2.1901 | 2.136 | 2.0784 | 2.0167 | 1.9505 | 1.8793 | 1.8022 | 1.7183 | 1.6264 | 1.5248 | 1.4111 | 1.2818 | 1.1313 | 0.94882 | 0.70878 | 0
cCl_additional | m | 3.116 | 3.1039 | 3.1023 | 3.0996 | 3.0957 | 3.0906 | 3.0843 | 3.0767 | 3.068 | 3.0579 | 3.0466 | 3.0341 | 3.0203 | 3.0051 | 2.9887 | 2.971 | 2.952 | 2.9316 | 2.9098 | 2.8866 | 2.8619 | 2.8358 | 2.8082 | 2.7789 | 2.748 | 2.7153 | 2.6809 | 2.6445 | 2.606 | 2.5655 | 2.5226 | 2.4773 | 2.4294 | 2.3785 | 2.3246 | 2.2672 | 2.2059 | 2.1405 | 2.0703 | 1.9947 | 1.9128 | 1.8238 | 1.7262 | 1.6184 | 1.4977 | 1.3605 | 1.2007 | 1.0071 | 0.75229 | 0
cCl_basic | m | 3.116 | 3.1039 | 3.1023 | 3.0996 | 3.0957 | 3.0906 | 3.0843 | 3.0767 | 3.068 | 3.0579 | 3.0466 | 3.0341 | 3.0203 | 3.0051 | 2.9887 | 2.971 | 2.952 | 2.9316 | 2.9098 | 2.8866 | 2.8619 | 2.8358 | 2.8082 | 2.7789 | 2.748 | 2.7153 | 2.6809 | 2.6445 | 2.606 | 2.5655 | 2.5226 | 2.4773 | 2.4294 | 2.3785 | 2.3246 | 2.2672 | 2.2059 | 2.1405 | 2.0703 | 1.9947 | 1.9128 | 1.8238 | 1.7262 | 1.6184 | 1.4977 | 1.3605 | 1.2007 | 1.0071 | 0.75229 | 0
Gamma |  | 283.8021 | 283.7564 | 283.6133 | 283.3656 | 283.0098 | 282.544 | 281.9668 | 281.277 | 280.474 | 279.5569 | 278.5251 | 277.3777 | 276.114 | 274.7329 | 273.2333 | 271.6136 | 269.8722 | 268.0071 | 266.0158 | 263.8955 | 261.643 | 259.2544 | 256.7254 | 254.0509 | 251.2251 | 248.2399 | 245.0872 | 241.76 | 238.2482 | 234.5404 | 230.6232 | 226.4816 | 222.0978 | 217.4516 | 212.5189 | 207.2718 | 201.677 | 195.6949 | 189.2776 | 182.3665 | 174.8885 | 166.7512 | 157.8341 | 147.9752 | 136.9468 | 124.4097 | 109.8114 | 92.1212 | 68.8523 | 0
Gamma_additional |  | 301.2248 | 301.1762 | 301.0244 | 300.7614 | 300.3838 | 299.8894 | 299.2767 | 298.5446 | 297.6923 | 296.7189 | 295.6238 | 294.406 | 293.0647 | 291.5988 | 290.0071 | 288.288 | 286.4397 | 284.46 | 282.3465 | 280.0961 | 277.7053 | 275.1701 | 272.4858 | 269.6471 | 266.6479 | 263.4793 | 260.1331 | 256.6016 | 252.8743 | 248.9388 | 244.7812 | 240.3853 | 235.7324 | 230.8009 | 225.5654 | 219.9962 | 214.058 | 207.7086 | 200.8974 | 193.5619 | 185.6249 | 176.988 | 167.5235 | 157.0594 | 145.354 | 132.0472 | 116.5527 | 97.7765 | 73.0792 | 0
Gamma_basic |  | -17.4226 | -17.4198 | -17.411 | -17.3958 | -17.374 | -17.3454 | -17.3099 | -17.2676 | -17.2183 | -17.162 | -17.0987 | -17.0282 | -16.9506 | -16.8659 | -16.7738 | -16.6744 | -16.5675 | -16.453 | -16.3307 | -16.2005 | -16.0623 | -15.9156 | -15.7604 | -15.5962 | -15.4227 | -15.2394 | -15.0459 | -14.8416 | -14.6261 | -14.3984 | -14.158 | -13.9037 | -13.6346 | -13.3494 | -13.0465 | -12.7244 | -12.381 | -12.0137 | -11.6198 | -11.1955 | -10.7364 | -10.2369 | -9.6894 | -9.0842 | -8.4072 | -7.6375 | -6.7413 | -5.6553 | -4.2268 | 0
Wing load | N | 25377.8113 | 25278.7044 | 25265.95 | 25243.8633 | 25212.1532 | 25170.6394 | 25119.1972 | 25057.7341 | 24986.1759 | 24904.4575 | 24812.5158 | 24710.2834 | 24597.6845 | 24474.6299 | 24341.013 | 24196.7062 | 24041.5572 | 23875.3847 | 23697.9751 | 23509.078 | 23308.4016 | 23095.6078 | 22870.3065 | 22632.0487 | 22380.3196 | 22114.3731 | 21833.5029 | 21537.0765 | 21224.2006 | 20893.851 | 20544.8507 | 20175.8432 | 19785.26 | 19371.2792 | 18931.7735 | 18464.2433 | 17965.7292 | 17432.6953 | 16860.8707 | 16245.0284 | 15578.6669 | 14853.5349 | 14058.8919 | 13180.2907 | 12197.434 | 11080.0444 | 9778.8499 | 8201.8239 | 6126.8541 | 0
Additional load | N | 26935.7551 | 26830.564 | 26817.0267 | 26793.584 | 26759.9273 | 26715.8649 | 26661.2647 | 26596.0284 | 26520.0772 | 26433.3422 | 26335.7561 | 26227.2477 | 26107.7364 | 25977.1274 | 25835.3078 | 25682.142 | 25517.4684 | 25341.0945 | 25152.7938 | 24952.3003 | 24739.3044 | 24513.4472 | 24274.3146 | 24021.4301 | 23754.2474 | 23471.9744 | 23173.8617 | 22859.2376 | 22527.1543 | 22176.5245 | 21806.0991 | 21414.4382 | 20999.8771 | 20560.482 | 20093.9951 | 19597.7632 | 19068.6453 | 18502.8884 | 17895.9595 | 17242.3107 | 16535.0412 | 15765.3934 | 14921.9673 | 13989.4287 | 12946.2345 | 11760.2483 | 10379.1735 | 8705.3339 | 6502.9817 | 0
Basic load | N | -1557.9438 | -1551.8597 | -1551.0767 | -1549.7208 | -1547.7741 | -1545.2256 | -1542.0675 | -1538.2943 | -1533.9013 | -1528.8846 | -1523.2403 | -1516.9643 | -1510.0519 | -1502.4975 | -1494.2948 | -1485.4358 | -1475.9112 | -1465.7099 | -1454.8187 | -1443.2223 | -1430.9028 | -1417.8394 | -1404.0081 | -1389.3815 | -1373.9278 | -1357.6014 | -1340.3587 | -1322.1611 | -1302.9537 | -1282.6735 | -1261.2484 | -1238.595 | -1214.6171 | -1189.2028 | -1162.2216 | -1133.5199 | -1102.9161 | -1070.1932 | -1035.0889 | -997.2823 | -956.3744 | -911.8585 | -863.0754 | -809.138 | -748.8005 | -680.2039 | -600.3236 | -503.51 | -376.1276 | 0
DRAG
CD_zero |  | 0.0067871
Oswald factor |  | 0.90657
CD_induced at Alpha = -5.263216069183855 deg |  | 0.013003
CD_wave |  | 0
CD at alpha = -5.263216069183855 deg |  | 0.020507
DRAG POLAR CURVE
CL |  | -0.53398 | -0.51558 | -0.5003 | -0.48505 | -0.46984 | -0.45466 | -0.43952 | -0.42441 | -0.40933 | -0.39428 | -0.37926 | -0.36428 | -0.34932 | -0.3344 | -0.3195 | -0.30463 | -0.28965 | -0.27423 | -0.25867 | -0.24308 | -0.22745 | -0.21179 | -0.19607 | -0.18032 | -0.16453 | -0.1487 | -0.13283 | -0.11692 | -0.10096 | -0.084954 | -0.065633
CD |  | 0.020713 | 0.020678 | 0.020649 | 0.02062 | 0.020593 | 0.020567 | 0.020542 | 0.020519 | 0.020495 | 0.020472 | 0.020449 | 0.020428 | 0.020409 | 0.02039 | 0.020372 | 0.020353 | 0.020335 | 0.020319 | 0.020305 | 0.020292 | 0.020278 | 0.020265 | 0.020252 | 0.020241 | 0.020233 | 0.020225 | 0.020218 | 0.02021 | 0.020202 | 0.020197 | 0.020194
DRAG DISTRIBUTIONS
y stations | m | 0 | 0.14231 | 0.28463 | 0.42694 | 0.56925 | 0.71157 | 0.85388 | 0.99619 | 1.1385 | 1.2808 | 1.4231 | 1.5654 | 1.7078 | 1.8501 | 1.9924 | 2.1347 | 2.277 | 2.4193 | 2.5616 | 2.704 | 2.8463 | 2.9886 | 3.1309 | 3.2732 | 3.4155 | 3.5578 | 3.7002 | 3.8425 | 3.9848 | 4.1271 | 4.2694 | 4.4117 | 4.554 | 4.6963 | 4.8387 | 4.981 | 5.1233 | 5.2656 | 5.4079 | 5.5502 | 5.6925 | 5.8349 | 5.9772 | 6.1195 | 6.2618 | 6.4041 | 6.5464 | 6.6887 | 6.831 | 6.9734
eta stations |  | 0 | 0.020408 | 0.040816 | 0.061224 | 0.081633 | 0.10204 | 0.12245 | 0.14286 | 0.16327 | 0.18367 | 0.20408 | 0.22449 | 0.2449 | 0.26531 | 0.28571 | 0.30612 | 0.32653 | 0.34694 | 0.36735 | 0.38776 | 0.40816 | 0.42857 | 0.44898 | 0.46939 | 0.4898 | 0.5102 | 0.53061 | 0.55102 | 0.57143 | 0.59184 | 0.61224 | 0.63265 | 0.65306 | 0.67347 | 0.69388 | 0.71429 | 0.73469 | 0.7551 | 0.77551 | 0.79592 | 0.81633 | 0.83673 | 0.85714 | 0.87755 | 0.89796 | 0.91837 | 0.93878 | 0.95918 | 0.97959 | 1
Alpha = 0.0 deg
Cd_parasite |  | 0.0072067 | 0.0072067 | 0.0072067 | 0.0072067 | 0.0072067 | 0.0072067 | 0.0072067 | 0.0072067 | 0.0072067 | 0.0072067 | 0.0072067 | 0.0072067 | 0.0072067 | 0.0072067 | 0.0072067 | 0.0072067 | 0.0072067 | 0.0072067 | 0.0072067 | 0.0072067 | 0.0072067 | 0.0072067 | 0.0072067 | 0.0072067 | 0.0072067 | 0.0072067 | 0.0072067 | 0.0072067 | 0.0072067 | 0.0072067 | 0.0072067 | 0.0072067 | 0.0072067 | 0.0072067 | 0.0072067 | 0.0072067 | 0.0072067 | 0.0072067 | 0.0072067 | 0.0072067 | 0.0072067 | 0.0072067 | 0.0072067 | 0.0072067 | 0.0072067 | 0.0072067 | 0.0072067 | 0.0072067 | 0.0072067 | 0.0072067
Cd_induced |  | 0 | 0 | 0 | 0 | 0 | 0 | 0 | 0 | 0 | 0 | 0 | 0 | 0 | 0 | 0 | 0 | 0 | 0 | 0 | 0 | 0 | 0 | 0 | 0 | 0 | 0 | 0 | 0 | 0 | 0 | 0 | 0 | 0 | 0 | 0 | 0 | 0 | 0 | 0 | 0 | 0 | 0 | 0 | 0 | 0 | 0 | 0 | 0 | 0 | 0
Cd |  | 0.0072067 | 0.0072067 | 0.0072067 | 0.0072067 | 0.0072067 | 0.0072067 | 0.0072067 | 0.0072067 | 0.0072067 | 0.0072067 | 0.0072067 | 0.0072067 | 0.0072067 | 0.0072067 | 0.0072067 | 0.0072067 | 0.0072067 | 0.0072067 | 0.0072067 | 0.0072067 | 0.0072067 | 0.0072067 | 0.0072067 | 0.0072067 | 0.0072067 | 0.0072067 | 0.0072067 | 0.0072067 | 0.0072067 | 0.0072067 | 0.0072067 | 0.0072067 | 0.0072067 | 0.0072067 | 0.0072067 | 0.0072067 | 0.0072067 | 0.0072067 | 0.0072067 | 0.0072067 | 0.0072067 | 0.0072067 | 0.0072067 | 0.0072067 | 0.0072067 | 0.0072067 | 0.0072067 | 0.0072067 | 0.0072067 | 0.0072067
Drag | N | 226.7599 | 226.7599 | 226.7599 | 226.7599 | 226.7599 | 226.7599 | 226.7599 | 226.7599 | 226.7599 | 226.7599 | 226.7599 | 226.7599 | 226.7599 | 226.7599 | 226.7599 | 226.7599 | 226.7599 | 226.7599 | 226.7599 | 226.7599 | 226.7599 | 226.7599 | 226.7599 | 226.7599 | 226.7599 | 226.7599 | 226.7599 | 226.7599 | 226.7599 | 226.7599 | 226.7599 | 226.7599 | 226.7599 | 226.7599 | 226.7599 | 226.7599 | 226.7599 | 226.7599 | 226.7599 | 226.7599 | 226.7599 | 226.7599 | 226.7599 | 226.7599 | 226.7599 | 226.7599 | 226.7599 | 226.7599 | 226.7599 | 226.7599
Alpha = 2.0 deg
Cd_parasite |  | 0.0072553 | 0.0072556 | 0.0072562 | 0.0072568 | 0.0072573 | 0.0072579 | 0.0072584 | 0.0072589 | 0.0072593 | 0.0072598 | 0.0072602 | 0.0072605 | 0.0072609 | 0.0072612 | 0.0072614 | 0.0072617 | 0.0072619 | 0.007262 | 0.0072622 | 0.0072623 | 0.0072623 | 0.0072623 | 0.0072622 | 0.0072621 | 0.007262 | 0.0072617 | 0.0072615 | 0.0072611 | 0.0072607 | 0.0072601 | 0.0072595 | 0.0072588 | 0.007258 | 0.0072571 | 0.007256 | 0.0072548 | 0.0072535 | 0.0072519 | 0.0072501 | 0.0072481 | 0.0072458 | 0.0072432 | 0.0072402 | 0.0072367 | 0.0072326 | 0.0072277 | 0.0072232 | 0.0072207 | 0.0072173 | 0.0072067
Cd_induced |  | -0.00048217 | -0.00048402 | -0.00048496 | -0.00048558 | -0.00048604 | -0.00048641 | -0.00048671 | -0.00048696 | -0.00048717 | -0.00048735 | -0.00048751 | -0.00048764 | -0.00048776 | -0.00048786 | -0.00048795 | -0.00048804 | -0.00048811 | -0.00048818 | -0.00048825 | -0.00048832 | -0.00048839 | -0.00048846 | -0.00048854 | -0.00048863 | -0.00048878 | -0.00048887 | -0.00048889 | -0.00048897 | -0.00048907 | -0.00048919 | -0.00048933 | -0.0004895 | -0.00048971 | -0.00048995 | -0.00049024 | -0.00049059 | -0.00049103 | -0.00049157 | -0.00049225 | -0.00049313 | -0.00049431 | -0.00049592 | -0.00049824 | -0.00050175 | -0.00050752 | -0.00051808 | -0.00054109 | -0.0006097 | -0.0010885 | 0.0027626
Cd |  | 0.0067731 | 0.0067716 | 0.0067712 | 0.0067712 | 0.0067713 | 0.0067715 | 0.0067717 | 0.0067719 | 0.0067722 | 0.0067724 | 0.0067726 | 0.0067729 | 0.0067731 | 0.0067733 | 0.0067735 | 0.0067736 | 0.0067738 | 0.0067739 | 0.0067739 | 0.0067739 | 0.0067739 | 0.0067738 | 0.0067737 | 0.0067735 | 0.0067732 | 0.0067729 | 0.0067726 | 0.0067721 | 0.0067716 | 0.006771 | 0.0067702 | 0.0067693 | 0.0067683 | 0.0067671 | 0.0067658 | 0.0067642 | 0.0067624 | 0.0067603 | 0.0067579 | 0.006755 | 0.0067515 | 0.0067473 | 0.0067419 | 0.0067349 | 0.0067251 | 0.0067096 | 0.0066821 | 0.006611 | 0.0061288 | 0.0099694
Drag | N | 213.1156 | 211.4328 | 209.7883 | 208.1531 | 206.5219 | 204.8929 | 203.265 | 201.6378 | 200.0107 | 198.3837 | 196.7564 | 195.1287 | 193.5005 | 191.8717 | 190.2422 | 188.6119 | 186.9807 | 185.3485 | 183.7153 | 182.081 | 180.4455 | 178.8087 | 177.1704 | 175.5304 | 173.8879 | 172.2452 | 170.6028 | 168.9575 | 167.31 | 165.6602 | 164.008 | 162.3532 | 160.6955 | 159.0346 | 157.37 | 155.7013 | 154.0277 | 152.3484 | 150.6622 | 148.9673 | 147.2614 | 145.5405 | 143.7984 | 142.0234 | 140.1926 | 138.2519 | 136.0714 | 133.0283 | 121.8463 | 195.7948
Alpha = 10.0 deg
Cd_parasite |  | 0.0083731 | 0.0083825 | 0.0084007 | 0.0084182 | 0.0084351 | 0.0084512 | 0.0084665 | 0.0084811 | 0.0084948 | 0.0085077 | 0.0085198 | 0.0085309 | 0.0085411 | 0.0085503 | 0.0085585 | 0.0085657 | 0.0085718 | 0.0085768 | 0.0085806 | 0.0085831 | 0.0085843 | 0.0085841 | 0.0085824 | 0.0085792 | 0.0085743 | 0.0085675 | 0.0085588 | 0.008548 | 0.008535 | 0.0085195 | 0.0085012 | 0.0084801 | 0.0084557 | 0.0084278 | 0.0083959 | 0.0083595 | 0.008323 | 0.0082825 | 0.0082365 | 0.0081841 | 0.0081245 | 0.0080601 | 0.0079918 | 0.0079126 | 0.007825 | 0.0077312 | 0.0076242 | 0.0075053 | 0.0073739 | 0.0072067
Cd_induced |  | -0.0024092 | -0.0024185 | -0.0024232 | -0.0024262 | -0.0024286 | -0.0024304 | -0.0024319 | -0.0024331 | -0.0024342 | -0.0024351 | -0.0024359 | -0.0024365 | -0.0024371 | -0.0024376 | -0.0024381 | -0.0024385 | -0.0024389 | -0.0024392 | -0.0024396 | -0.0024399 | -0.0024402 | -0.0024406 | -0.002441 | -0.0024415 | -0.0024422 | -0.0024427 | -0.0024428 | -0.0024432 | -0.0024437 | -0.0024443 | -0.002445 | -0.0024458 | -0.0024468 | -0.002448 | -0.0024495 | -0.0024513 | -0.0024534 | -0.0024561 | -0.0024595 | -0.0024639 | -0.0024698 | -0.0024779 | -0.0024894 | -0.0025069 | -0.0025357 | -0.0025884 | -0.0027032 | -0.0030452 | -0.005424 | 0.013521
Cd |  | 0.0059639 | 0.005964 | 0.0059775 | 0.005992 | 0.0060065 | 0.0060208 | 0.0060346 | 0.006048 | 0.0060606 | 0.0060726 | 0.0060839 | 0.0060944 | 0.006104 | 0.0061127 | 0.0061204 | 0.0061272 | 0.0061329 | 0.0061375 | 0.006141 | 0.0061432 | 0.006144 | 0.0061435 | 0.0061414 | 0.0061377 | 0.0061321 | 0.0061249 | 0.006116 | 0.0061049 | 0.0060913 | 0.0060752 | 0.0060563 | 0.0060343 | 0.0060089 | 0.0059797 | 0.0059464 | 0.0059083 | 0.0058695 | 0.0058264 | 0.0057769 | 0.0057202 | 0.0056547 | 0.0055823 | 0.0055023 | 0.0054056 | 0.0052893 | 0.0051429 | 0.004921 | 0.00446 | 0.0019499 | 0.020728
Drag | N | 187.6522 | 186.2183 | 185.1976 | 184.1991 | 183.1962 | 182.1788 | 181.1416 | 180.0817 | 178.9969 | 177.8858 | 176.7472 | 175.5802 | 174.3839 | 173.1577 | 171.9007 | 170.6122 | 169.2914 | 167.9374 | 166.5494 | 165.1262 | 163.6667 | 162.1695 | 160.6329 | 159.0545 | 157.4283 | 155.7654 | 154.0647 | 152.3099 | 150.5018 | 148.6374 | 146.713 | 144.724 | 142.665 | 140.5297 | 138.3105 | 135.9983 | 133.6904 | 131.3006 | 128.7928 | 126.1474 | 123.338 | 120.4116 | 117.3595 | 113.9919 | 110.2629 | 105.9687 | 100.2095 | 89.7464 | 38.7659 | 407.0883
PITCHING MOMENT
CM_ac |  | 3.8893e-06
CM_alpha | 1/deg | 0.014
CM at alpha = -5.263216069183855 deg |  | -0.0033271
PITCHING MOMENT CURVE
Alpha | deg | -6.7362 | -6.5041 | -6.3113 | -6.119 | -5.9271 | -5.7356 | -5.5446 | -5.354 | -5.1637 | -4.9739 | -4.7844 | -4.5954 | -4.4068 | -4.2185 | -4.0306 | -3.843 | -3.6539 | -3.4595 | -3.2632 | -3.0665 | -2.8694 | -2.6717 | -2.4735 | -2.2748 | -2.0756 | -1.8759 | -1.6757 | -1.4749 | -1.2736 | -1.0717 | -0.82797
CM |  | -0.0042583 | -0.0041115 | -0.0039897 | -0.0038681 | -0.0037468 | -0.0036258 | -0.003505 | -0.0033845 | -0.0032642 | -0.0031442 | -0.0030245 | -0.002905 | -0.0027857 | -0.0026667 | -0.0025479 | -0.0024293 | -0.0023098 | -0.0021869 | -0.0020628 | -0.0019385 | -0.0018065 | -0.0016647 | -0.0015225 | -0.00138 | -0.0012223 | -0.0010581 | -0.00087129 | -0.00065177 | -0.00037166 | -1.0029e-05 | 3.8893e-06
PITCHING MOMENT DISTRIBUTIONS
y stations | m | 0 | 0.14231 | 0.28463 | 0.42694 | 0.56925 | 0.71157 | 0.85388 | 0.99619 | 1.1385 | 1.2808 | 1.4231 | 1.5654 | 1.7078 | 1.8501 | 1.9924 | 2.1347 | 2.277 | 2.4193 | 2.5616 | 2.704 | 2.8463 | 2.9886 | 3.1309 | 3.2732 | 3.4155 | 3.5578 | 3.7002 | 3.8425 | 3.9848 | 4.1271 | 4.2694 | 4.4117 | 4.554 | 4.6963 | 4.8387 | 4.981 | 5.1233 | 5.2656 | 5.4079 | 5.5502 | 5.6925 | 5.8349 | 5.9772 | 6.1195 | 6.2618 | 6.4041 | 6.5464 | 6.6887 | 6.831 | 6.9734
eta stations |  | 0 | 0.020408 | 0.040816 | 0.061224 | 0.081633 | 0.10204 | 0.12245 | 0.14286 | 0.16327 | 0.18367 | 0.20408 | 0.22449 | 0.2449 | 0.26531 | 0.28571 | 0.30612 | 0.32653 | 0.34694 | 0.36735 | 0.38776 | 0.40816 | 0.42857 | 0.44898 | 0.46939 | 0.4898 | 0.5102 | 0.53061 | 0.55102 | 0.57143 | 0.59184 | 0.61224 | 0.63265 | 0.65306 | 0.67347 | 0.69388 | 0.71429 | 0.73469 | 0.7551 | 0.77551 | 0.79592 | 0.81633 | 0.83673 | 0.85714 | 0.87755 | 0.89796 | 0.91837 | 0.93878 | 0.95918 | 0.97959 | 1
Alpha = 0.0 deg
Cm |  | -0.01017 | -0.0097919 | -0.0094079 | -0.0090179 | -0.0086216 | -0.0082191 | -0.0078101 | -0.0073944 | -0.006972 | -0.0065426 | -0.0061061 | -0.0056622 | -0.0052109 | -0.0047518 | -0.0042849 | -0.0038099 | -0.0033265 | -0.0028347 | -0.0023341 | -0.0018245 | -0.0013057 | -0.00077735 | -0.00023929 | 0.0003088 | 0.00086719 | 0.0014362 | 0.0020161 | 0.0026072 | 0.0032098 | 0.0038244 | 0.0044512 | 0.0050906 | 0.005743 | 0.0064088 | 0.0070884 | 0.0077823 | 0.0084908 | 0.0092146 | 0.009954 | 0.01071 | 0.011482 | 0.012272 | 0.013079 | 0.013905 | 0.01475 | 0.015615 | 0.0165 | 0.017407 | 0.018335 | 0
Moment | N | -1164.8024 | -1104.3566 | -1044.7071 | -985.8539 | -927.797 | -870.5363 | -814.072 | -758.4039 | -703.5321 | -649.4567 | -596.1775 | -543.6945 | -492.0079 | -441.1176 | -391.0235 | -341.7258 | -293.2243 | -245.5191 | -198.6102 | -152.4976 | -107.1813 | -62.6612 | -18.9375 | 23.99 | 66.1211 | 107.456 | 147.9946 | 187.7369 | 226.683 | 264.8327 | 302.1861 | 338.7433 | 374.5042 | 409.4688 | 443.6371 | 477.0091 | 509.5848 | 541.3642 | 572.3474 | 602.5342 | 631.9248 | 660.5191 | 688.3171 | 715.3188 | 741.5242 | 766.9333 | 791.5462 | 815.3628 | 838.383 | 0
Alpha = 2.0 deg
Cm |  | 0.018013 | 0.017409 | 0.016848 | 0.016262 | 0.015651 | 0.015014 | 0.014352 | 0.013665 | 0.012952 | 0.012215 | 0.011452 | 0.010664 | 0.0098522 | 0.0090155 | 0.0081547 | 0.0072701 | 0.0063623 | 0.0054316 | 0.0044786 | 0.0035041 | 0.0025088 | 0.0014935 | 0.00045946 | -0.00059222 | -0.0016601 | -0.0027424 | -0.0038372 | -0.0049423 | -0.0060549 | -0.0071719 | -0.0082896 | -0.0094038 | -0.010509 | -0.0116 | -0.012669 | -0.013708 | -0.014707 | -0.015653 | -0.016531 | -0.017324 | -0.018009 | -0.018556 | -0.018931 | -0.019085 | -0.018952 | -0.018439 | -0.0174 | -0.01558 | -0.012408 | 0
Moment | N | 2063.015 | 1963.3781 | 1870.8534 | 1777.7638 | 1684.1915 | 1590.2295 | 1495.9771 | 1401.5369 | 1307.0139 | 1212.5148 | 1118.1471 | 1024.0191 | 930.2397 | 836.9187 | 744.1665 | 652.0942 | 560.8146 | 470.442 | 381.0927 | 292.8858 | 205.9434 | 120.3919 | 36.3624 | -46.0084 | -126.5766 | -205.189 | -281.6819 | -355.8826 | -427.6042 | -496.6434 | -562.7781 | -625.7635 | -685.3279 | -741.1671 | -792.9376 | -840.2483 | -882.6492 | -919.6171 | -950.5359 | -974.6705 | -991.1289 | -998.8071 | -996.3052 | -981.7917 | -952.7684 | -905.6277 | -834.7016 | -729.8038 | -567.3681 | 0
Alpha = 10.0 deg
Cm |  | 0.090063 | 0.087043 | 0.084238 | 0.081308 | 0.078253 | 0.07507 | 0.071761 | 0.068325 | 0.064762 | 0.061074 | 0.05726 | 0.053322 | 0.049261 | 0.045077 | 0.040773 | 0.036351 | 0.031811 | 0.027158 | 0.022393 | 0.017521 | 0.012544 | 0.0074677 | 0.0022973 | -0.0029611 | -0.0083004 | -0.013712 | -0.019186 | -0.024711 | -0.030274 | -0.035859 | -0.041448 | -0.047019 | -0.052547 | -0.058002 | -0.063347 | -0.068542 | -0.073535 | -0.078264 | -0.082656 | -0.08662 | -0.090043 | -0.092782 | -0.094656 | -0.095424 | -0.09476 | -0.092194 | -0.086999 | -0.077901 | -0.062042 | 0
Moment | N | 10315.0751 | 9816.8905 | 9354.2669 | 8888.8192 | 8420.9575 | 7951.1477 | 7479.8854 | 7007.6843 | 6535.0696 | 6062.5739 | 5590.7353 | 5120.0953 | 4651.1987 | 4184.5937 | 3720.8323 | 3260.471 | 2804.0732 | 2352.2101 | 1905.4636 | 1464.4288 | 1029.717 | 601.9595 | 181.8118 | -230.042 | -632.8832 | -1025.9451 | -1408.4095 | -1779.4132 | -2138.0209 | -2483.2169 | -2813.8905 | -3128.8177 | -3426.6397 | -3705.8354 | -3964.688 | -4201.2415 | -4413.2461 | -4598.0853 | -4752.6795 | -4873.3526 | -4955.6444 | -4994.0354 | -4981.5261 | -4908.9583 | -4763.8422 | -4528.1387 | -4173.5081 | -3649.0192 | -2836.8407 | 0
ELEVATOR EFFECTS AT de = 5.0
ELEVATOR EFFECTS (2D)
Delta Cl0 |  | 0.32814
Delta Clmax |  | 0.023018
ELEVATOR EFFECTS (3D)
Delta CL0 |  | 0.24788
Delta CLmax |  | 0.025749
Delta CD0 |  | 0.0070294
Delta CM_c/4 |  | -0.0046773
GLOBAL ELEVATOR EFFECTS
Alpha stall (with Elevator) |  | 21.9122
Alpha star (with Elevator) |  | 7.1598
CL_max (with Elevator) |  | 1.8375
CL_star (with Elevator) |  | 0.81543
CL_alpha (with Elevator) | 1/deg | 0.07927
LIFT CURVE WITH ELEVATOR
Alpha | deg | -6.7362 | -6.5041 | -6.3113 | -6.119 | -5.9271 | -5.7356 | -5.5446 | -5.354 | -5.1637 | -4.9739 | -4.7844 | -4.5954 | -4.4068 | -4.2185 | -4.0306 | -3.843 | -3.6539 | -3.4595 | -3.2632 | -3.0665 | -2.8694 | -2.6717 | -2.4735 | -2.2748 | -2.0756 | -1.8759 | -1.6757 | -1.4749 | -1.2736 | -1.0717 | -0.82797
CL |  | -0.28611 | -0.2677 | -0.25242 | -0.23717 | -0.22196 | -0.20679 | -0.19164 | -0.17653 | -0.16145 | -0.1464 | -0.13139 | -0.1164 | -0.10145 | -0.086523 | -0.071626 | -0.056755 | -0.041771 | -0.026355 | -0.010799 | 0.0047931 | 0.020421 | 0.036089 | 0.051802 | 0.067554 | 0.083344 | 0.099173 | 0.11504 | 0.13096 | 0.14692 | 0.16292 | 0.18224
DRAG POLAR CURVE WITH ELEVATOR
CL |  | -0.28611 | -0.2677 | -0.25242 | -0.23717 | -0.22196 | -0.20679 | -0.19164 | -0.17653 | -0.16145 | -0.1464 | -0.13139 | -0.1164 | -0.10145 | -0.086523 | -0.071626 | -0.056755 | -0.041771 | -0.026355 | -0.010799 | 0.0047931 | 0.020421 | 0.036089 | 0.051802 | 0.067554 | 0.083344 | 0.099173 | 0.11504 | 0.13096 | 0.14692 | 0.16292 | 0.18224
CD |  | 0.021113 | 0.021078 | 0.021049 | 0.02102 | 0.020993 | 0.020967 | 0.020942 | 0.020919 | 0.020895 | 0.020872 | 0.020849 | 0.020828 | 0.020809 | 0.02079 | 0.020772 | 0.020753 | 0.020735 | 0.020719 | 0.020705 | 0.020692 | 0.020678 | 0.020665 | 0.020652 | 0.020641 | 0.020633 | 0.020625 | 0.020618 | 0.02061 | 0.020602 | 0.020597 | 0.020594
PITCHING MOMENT CURVE WITH ELEVATOR
Alpha | deg | -6.7362 | -6.5041 | -6.3113 | -6.119 | -5.9271 | -5.7356 | -5.5446 | -5.354 | -5.1637 | -4.9739 | -4.7844 | -4.5954 | -4.4068 | -4.2185 | -4.0306 | -3.843 | -3.6539 | -3.4595 | -3.2632 | -3.0665 | -2.8694 | -2.6717 | -2.4735 | -2.2748 | -2.0756 | -1.8759 | -1.6757 | -1.4749 | -1.2736 | -1.0717 | -0.82797
CM |  | -0.0089356 | -0.0087888 | -0.008667 | -0.0085454 | -0.0084241 | -0.008303 | -0.0081823 | -0.0080618 | -0.0079415 | -0.0078215 | -0.0077018 | -0.0075823 | -0.007463 | -0.007344 | -0.0072252 | -0.0071066 | -0.0069871 | -0.0068642 | -0.0067401 | -0.0066158 | -0.0064838 | -0.006342 | -0.0061998 | -0.0060573 | -0.0058995 | -0.0057354 | -0.0055486 | -0.005329 | -0.0050489 | -0.0046873 | -0.0046734
CL (with Elevator) at Alpha = -5.263216069183855 deg |  | -0.16934
CD (with Elevator) at Alpha = -5.263216069183855 deg |  | 0.020907
CM (with Elevator) at Alpha = -5.263216069183855 deg |  | -0.0080044

## VERTICAL_TAIL
Description | Unit | Value
GLOBAL DATA
Critical Mach Number |  | 1.0011
Aerodynamic Center (LRF) | m | 3.5309
Aerodynamic Center (MAC) |  | 0.19839
LIFT
CL_alpha | 1/deg | 0.036283
CL_zero |  | 0
CL_star |  | 1.15
CL_max |  | 1.15
Alpha_zero_lift | deg | 0
Alpha_star | deg | 11
Alpha_stall | deg | 39.8087
CL at Alpha = 0.0 rad |  | 0.072565
LIFT CURVE
Alpha | deg | 0 | 1.5 | 3 | 4.5 | 6 | 7.5 | 9 | 10.5 | 12 | 13.5 | 15 | 16.5 | 18 | 19.5 | 21 | 22.5 | 24 | 25.5 | 27 | 28.5 | 30
CL |  | 0 | 0.054424 | 0.10885 | 0.16327 | 0.2177 | 0.27212 | 0.32654 | 0.38097 | 0.43539 | 0.48972 | 0.54383 | 0.59753 | 0.65063 | 0.70289 | 0.75405 | 0.80383 | 0.85191 | 0.89794 | 0.94155 | 0.98234 | 1.0199
LIFT DISTRIBUTIONS
y stations | m | 0 | 0.11796 | 0.23592 | 0.35388 | 0.47184 | 0.5898 | 0.70776 | 0.82571 | 0.94367 | 1.0616 | 1.1796 | 1.2976 | 1.4155 | 1.5335 | 1.6514 | 1.7694 | 1.8873 | 2.0053 | 2.1233 | 2.2412 | 2.3592 | 2.4771 | 2.5951 | 2.7131 | 2.831 | 2.949 | 3.0669 | 3.1849 | 3.3029 | 3.4208 | 3.5388 | 3.6567 | 3.7747 | 3.8927 | 4.0106 | 4.1286 | 4.2465 | 4.3645 | 4.4824 | 4.6004 | 4.7184 | 4.8363 | 4.9543 | 5.0722 | 5.1902 | 5.3082 | 5.4261 | 5.5441 | 5.662 | 5.78
eta stations |  | 0 | 0.020408 | 0.040816 | 0.061224 | 0.081633 | 0.10204 | 0.12245 | 0.14286 | 0.16327 | 0.18367 | 0.20408 | 0.22449 | 0.2449 | 0.26531 | 0.28571 | 0.30612 | 0.32653 | 0.34694 | 0.36735 | 0.38776 | 0.40816 | 0.42857 | 0.44898 | 0.46939 | 0.4898 | 0.5102 | 0.53061 | 0.55102 | 0.57143 | 0.59184 | 0.61224 | 0.63265 | 0.65306 | 0.67347 | 0.69388 | 0.71429 | 0.73469 | 0.7551 | 0.77551 | 0.79592 | 0.81633 | 0.83673 | 0.85714 | 0.87755 | 0.89796 | 0.91837 | 0.93878 | 0.95918 | 0.97959 | 1
Alpha = 0.0 deg
Cl |  | 0 | 0 | 0 | 0 | 0 | 0 | 0 | 0 | 0 | 0 | 0 | 0 | 0 | 0 | 0 | 0 | 0 | 0 | 0 | 0 | 0 | 0 | 0 | 0 | 0 | 0 | 0 | 0 | 0 | 0 | 0 | 0 | 0 | 0 | 0 | 0 | 0 | 0 | 0 | 0 | 0 | 0 | 0 | 0 | 0 | 0 | 0 | 0 | 0 | 0
Cl_additional |  | 0.030939 | 0.031074 | 0.031345 | 0.031626 | 0.031909 | 0.032191 | 0.03247 | 0.032742 | 0.033008 | 0.033266 | 0.033515 | 0.033754 | 0.033982 | 0.034199 | 0.034404 | 0.034596 | 0.034775 | 0.034939 | 0.035087 | 0.035219 | 0.035334 | 0.035429 | 0.035504 | 0.035557 | 0.035587 | 0.03559 | 0.035566 | 0.035511 | 0.035422 | 0.035297 | 0.035133 | 0.034924 | 0.034666 | 0.034354 | 0.033983 | 0.033544 | 0.03303 | 0.032431 | 0.031737 | 0.030935 | 0.030007 | 0.028935 | 0.027693 | 0.026248 | 0.024555 | 0.022544 | 0.020106 | 0.01704 | 0.012861 | 0
Cl_basic |  | -0.030939 | -0.031074 | -0.031345 | -0.031626 | -0.031909 | -0.032191 | -0.03247 | -0.032742 | -0.033008 | -0.033266 | -0.033515 | -0.033754 | -0.033982 | -0.034199 | -0.034404 | -0.034596 | -0.034775 | -0.034939 | -0.035087 | -0.035219 | -0.035334 | -0.035429 | -0.035504 | -0.035557 | -0.035587 | -0.03559 | -0.035566 | -0.035511 | -0.035422 | -0.035297 | -0.035133 | -0.034924 | -0.034666 | -0.034354 | -0.033983 | -0.033544 | -0.03303 | -0.032431 | -0.031737 | -0.030935 | -0.030007 | -0.028935 | -0.027693 | -0.026248 | -0.024555 | -0.022544 | -0.020106 | -0.01704 | -0.012861 | 0
cCl | m | 0 | 0 | 0 | 0 | 0 | 0 | 0 | 0 | 0 | 0 | 0 | 0 | 0 | 0 | 0 | 0 | 0 | 0 | 0 | 0 | 0 | 0 | 0 | 0 | 0 | 0 | 0 | 0 | 0 | 0 | 0 | 0 | 0 | 0 | 0 | 0 | 0 | 0 | 0 | 0 | 0 | 0 | 0 | 0 | 0 | 0 | 0 | 0 | 0 | 0
cCl_additional | m | 0.15964 | 0.15916 | 0.15936 | 0.15959 | 0.15981 | 0.16 | 0.16015 | 0.16025 | 0.1603 | 0.16029 | 0.16021 | 0.16007 | 0.15987 | 0.15959 | 0.15924 | 0.15882 | 0.15832 | 0.15774 | 0.15708 | 0.15633 | 0.1555 | 0.15457 | 0.15355 | 0.15243 | 0.15121 | 0.14987 | 0.14842 | 0.14684 | 0.14513 | 0.14328 | 0.14128 | 0.13911 | 0.13677 | 0.13423 | 0.13149 | 0.12852 | 0.1253 | 0.1218 | 0.11799 | 0.11383 | 0.10927 | 0.10427 | 0.098746 | 0.092598 | 0.08569 | 0.077817 | 0.068639 | 0.057524 | 0.04293 | 0
cCl_basic | m | 0.15964 | 0.15916 | 0.15936 | 0.15959 | 0.15981 | 0.16 | 0.16015 | 0.16025 | 0.1603 | 0.16029 | 0.16021 | 0.16007 | 0.15987 | 0.15959 | 0.15924 | 0.15882 | 0.15832 | 0.15774 | 0.15708 | 0.15633 | 0.1555 | 0.15457 | 0.15355 | 0.15243 | 0.15121 | 0.14987 | 0.14842 | 0.14684 | 0.14513 | 0.14328 | 0.14128 | 0.13911 | 0.13677 | 0.13423 | 0.13149 | 0.12852 | 0.1253 | 0.1218 | 0.11799 | 0.11383 | 0.10927 | 0.10427 | 0.098746 | 0.092598 | 0.08569 | 0.077817 | 0.068639 | 0.057524 | 0.04293 | 0
Gamma |  | 0 | 0 | 0 | 0 | 0 | 0 | 0 | 0 | 0 | 0 | 0 | 0 | 0 | 0 | 0 | 0 | 0 | 0 | 0 | 0 | 0 | 0 | 0 | 0 | 0 | 0 | 0 | 0 | 0 | 0 | 0 | 0 | 0 | 0 | 0 | 0 | 0 | 0 | 0 | 0 | 0 | 0 | 0 | 0 | 0 | 0 | 0 | 0 | 0 | 0
Gamma_additional |  | 15.435 | 15.4436 | 15.4631 | 15.4851 | 15.5063 | 15.5248 | 15.5395 | 15.5494 | 15.5541 | 15.553 | 15.5459 | 15.5325 | 15.5124 | 15.4855 | 15.4517 | 15.4106 | 15.362 | 15.3058 | 15.2416 | 15.1693 | 15.0884 | 14.9987 | 14.8997 | 14.791 | 14.6722 | 14.5426 | 14.4015 | 14.2484 | 14.0825 | 13.9029 | 13.7086 | 13.4985 | 13.2713 | 13.0254 | 12.7594 | 12.4711 | 12.1585 | 11.8188 | 11.4491 | 11.0457 | 10.6041 | 10.1189 | 9.5828 | 8.9864 | 8.3164 | 7.5527 | 6.6627 | 5.5849 | 4.17 | 0
Gamma_basic |  | -15.435 | -15.4436 | -15.4631 | -15.4851 | -15.5063 | -15.5248 | -15.5395 | -15.5494 | -15.5541 | -15.553 | -15.5459 | -15.5325 | -15.5124 | -15.4855 | -15.4517 | -15.4106 | -15.362 | -15.3058 | -15.2416 | -15.1693 | -15.0884 | -14.9987 | -14.8997 | -14.791 | -14.6722 | -14.5426 | -14.4015 | -14.2484 | -14.0825 | -13.9029 | -13.7086 | -13.4985 | -13.2713 | -13.0254 | -12.7594 | -12.4711 | -12.1585 | -11.8188 | -11.4491 | -11.0457 | -10.6041 | -10.1189 | -9.5828 | -8.9864 | -8.3164 | -7.5527 | -6.6627 | -5.5849 | -4.17 | 0
Wing load | N | 0 | 0 | 0 | 0 | 0 | 0 | 0 | 0 | 0 | 0 | 0 | 0 | 0 | 0 | 0 | 0 | 0 | 0 | 0 | 0 | 0 | 0 | 0 | 0 | 0 | 0 | 0 | 0 | 0 | 0 | 0 | 0 | 0 | 0 | 0 | 0 | 0 | 0 | 0 | 0 | 0 | 0 | 0 | 0 | 0 | 0 | 0 | 0 | 0 | 0
Additional load | N | 1379.9958 | 1375.8124 | 1377.5477 | 1379.5065 | 1381.395 | 1383.0453 | 1384.35 | 1385.2358 | 1385.6507 | 1385.5555 | 1384.92 | 1383.7191 | 1381.9315 | 1379.5375 | 1376.5185 | 1372.8557 | 1368.5296 | 1363.5196 | 1357.8032 | 1351.3555 | 1344.1492 | 1336.1539 | 1327.3352 | 1317.6548 | 1307.0699 | 1295.5221 | 1282.9547 | 1269.3152 | 1254.534 | 1238.5324 | 1221.2213 | 1202.4999 | 1182.2536 | 1160.3515 | 1136.6444 | 1110.9605 | 1083.1013 | 1052.8356 | 1019.8911 | 983.9425 | 944.5942 | 901.3526 | 853.5831 | 800.4374 | 740.7247 | 672.6627 | 593.3338 | 497.2519 | 371.0944 | 0
Basic load | N | -1379.9958 | -1375.8124 | -1377.5477 | -1379.5065 | -1381.395 | -1383.0453 | -1384.35 | -1385.2358 | -1385.6507 | -1385.5555 | -1384.92 | -1383.7191 | -1381.9315 | -1379.5375 | -1376.5185 | -1372.8557 | -1368.5296 | -1363.5196 | -1357.8032 | -1351.3555 | -1344.1492 | -1336.1539 | -1327.3352 | -1317.6548 | -1307.0699 | -1295.5221 | -1282.9547 | -1269.3152 | -1254.534 | -1238.5324 | -1221.2213 | -1202.4999 | -1182.2536 | -1160.3515 | -1136.6444 | -1110.9605 | -1083.1013 | -1052.8356 | -1019.8911 | -983.9425 | -944.5942 | -901.3526 | -853.5831 | -800.4374 | -740.7247 | -672.6627 | -593.3338 | -497.2519 | -371.0944 | 0
Alpha = 2.0 deg
Cl |  | 0.10079 | 0.10123 | 0.10212 | 0.10303 | 0.10396 | 0.10487 | 0.10578 | 0.10667 | 0.10754 | 0.10838 | 0.10919 | 0.10996 | 0.11071 | 0.11142 | 0.11208 | 0.11271 | 0.11329 | 0.11383 | 0.11431 | 0.11474 | 0.11511 | 0.11542 | 0.11567 | 0.11584 | 0.11594 | 0.11595 | 0.11587 | 0.11569 | 0.1154 | 0.11499 | 0.11446 | 0.11378 | 0.11294 | 0.11192 | 0.11071 | 0.10928 | 0.10761 | 0.10566 | 0.1034 | 0.10078 | 0.097759 | 0.094266 | 0.090221 | 0.085514 | 0.079995 | 0.073444 | 0.065503 | 0.055513 | 0.0419 | 0
Cl_additional |  | 0.13173 | 0.13231 | 0.13346 | 0.13466 | 0.13586 | 0.13707 | 0.13825 | 0.13941 | 0.14054 | 0.14164 | 0.1427 | 0.14372 | 0.14469 | 0.14561 | 0.14649 | 0.14731 | 0.14807 | 0.14876 | 0.1494 | 0.14996 | 0.15045 | 0.15085 | 0.15117 | 0.1514 | 0.15152 | 0.15154 | 0.15143 | 0.1512 | 0.15082 | 0.15029 | 0.14959 | 0.1487 | 0.1476 | 0.14628 | 0.14469 | 0.14282 | 0.14064 | 0.13809 | 0.13513 | 0.13172 | 0.12777 | 0.1232 | 0.11791 | 0.11176 | 0.10455 | 0.095987 | 0.085609 | 0.072552 | 0.054761 | 0
Cl_basic |  | -0.030939 | -0.031074 | -0.031345 | -0.031626 | -0.031909 | -0.032191 | -0.03247 | -0.032742 | -0.033008 | -0.033266 | -0.033515 | -0.033754 | -0.033982 | -0.034199 | -0.034404 | -0.034596 | -0.034775 | -0.034939 | -0.035087 | -0.035219 | -0.035334 | -0.035429 | -0.035504 | -0.035557 | -0.035587 | -0.03559 | -0.035566 | -0.035511 | -0.035422 | -0.035297 | -0.035133 | -0.034924 | -0.034666 | -0.034354 | -0.033983 | -0.033544 | -0.03303 | -0.032431 | -0.031737 | -0.030935 | -0.030007 | -0.028935 | -0.027693 | -0.026248 | -0.024555 | -0.022544 | -0.020106 | -0.01704 | -0.012861 | 0
cCl | m | 0.5201 | 0.51852 | 0.51917 | 0.51991 | 0.52062 | 0.52125 | 0.52174 | 0.52207 | 0.52223 | 0.52219 | 0.52195 | 0.5215 | 0.52083 | 0.51992 | 0.51879 | 0.51741 | 0.51578 | 0.51389 | 0.51173 | 0.5093 | 0.50659 | 0.50357 | 0.50025 | 0.4966 | 0.49261 | 0.48826 | 0.48352 | 0.47838 | 0.47281 | 0.46678 | 0.46026 | 0.4532 | 0.44557 | 0.43732 | 0.42838 | 0.4187 | 0.4082 | 0.3968 | 0.38438 | 0.37083 | 0.356 | 0.3397 | 0.3217 | 0.30167 | 0.27917 | 0.25352 | 0.22362 | 0.18741 | 0.13986 | 0
cCl_additional | m | 0.67974 | 0.67768 | 0.67854 | 0.6795 | 0.68043 | 0.68124 | 0.68189 | 0.68232 | 0.68253 | 0.68248 | 0.68217 | 0.68158 | 0.68069 | 0.67952 | 0.67803 | 0.67622 | 0.67409 | 0.67163 | 0.66881 | 0.66563 | 0.66208 | 0.65815 | 0.6538 | 0.64903 | 0.64382 | 0.63813 | 0.63194 | 0.62522 | 0.61794 | 0.61006 | 0.60153 | 0.59231 | 0.58234 | 0.57155 | 0.55987 | 0.54722 | 0.5335 | 0.51859 | 0.50237 | 0.48466 | 0.46528 | 0.44398 | 0.42045 | 0.39427 | 0.36486 | 0.33133 | 0.29226 | 0.24493 | 0.18279 | 0
cCl_basic | m | 0.67974 | 0.67768 | 0.67854 | 0.6795 | 0.68043 | 0.68124 | 0.68189 | 0.68232 | 0.68253 | 0.68248 | 0.68217 | 0.68158 | 0.68069 | 0.67952 | 0.67803 | 0.67622 | 0.67409 | 0.67163 | 0.66881 | 0.66563 | 0.66208 | 0.65815 | 0.6538 | 0.64903 | 0.64382 | 0.63813 | 0.63194 | 0.62522 | 0.61794 | 0.61006 | 0.60153 | 0.59231 | 0.58234 | 0.57155 | 0.55987 | 0.54722 | 0.5335 | 0.51859 | 0.50237 | 0.48466 | 0.46528 | 0.44398 | 0.42045 | 0.39427 | 0.36486 | 0.33133 | 0.29226 | 0.24493 | 0.18279 | 0
Gamma |  | 50.285 | 50.3132 | 50.3766 | 50.4482 | 50.5173 | 50.5777 | 50.6254 | 50.6578 | 50.6731 | 50.6696 | 50.6464 | 50.6025 | 50.5372 | 50.4497 | 50.3394 | 50.2055 | 50.0473 | 49.8641 | 49.6551 | 49.4194 | 49.1559 | 48.8635 | 48.5411 | 48.1871 | 47.8 | 47.3777 | 46.9181 | 46.4194 | 45.8788 | 45.2937 | 44.6607 | 43.9762 | 43.2359 | 42.4351 | 41.5682 | 40.6292 | 39.6106 | 38.504 | 37.2995 | 35.9853 | 34.5467 | 32.9658 | 31.2194 | 29.2766 | 27.0937 | 24.6057 | 21.7061 | 18.1947 | 13.5853 | 0
Gamma_additional |  | 65.72 | 65.7568 | 65.8397 | 65.9333 | 66.0236 | 66.1025 | 66.1649 | 66.2073 | 66.2271 | 66.2227 | 66.1923 | 66.135 | 66.0496 | 65.9353 | 65.791 | 65.616 | 65.4093 | 65.1699 | 64.8968 | 64.5887 | 64.2443 | 63.8622 | 63.4408 | 62.9781 | 62.4722 | 61.9203 | 61.3196 | 60.6678 | 59.9614 | 59.1966 | 58.3693 | 57.4747 | 56.5071 | 55.4605 | 54.3276 | 53.1003 | 51.7691 | 50.3228 | 48.7486 | 47.0309 | 45.1508 | 43.0847 | 40.8022 | 38.263 | 35.4101 | 32.1585 | 28.3689 | 23.7795 | 17.7553 | 0
Gamma_basic |  | -15.435 | -15.4436 | -15.4631 | -15.4851 | -15.5063 | -15.5248 | -15.5395 | -15.5494 | -15.5541 | -15.553 | -15.5459 | -15.5325 | -15.5124 | -15.4855 | -15.4517 | -15.4106 | -15.362 | -15.3058 | -15.2416 | -15.1693 | -15.0884 | -14.9987 | -14.8997 | -14.791 | -14.6722 | -14.5426 | -14.4015 | -14.2484 | -14.0825 | -13.9029 | -13.7086 | -13.4985 | -13.2713 | -13.0254 | -12.7594 | -12.4711 | -12.1585 | -11.8188 | -11.4491 | -11.0457 | -10.6041 | -10.1189 | -9.5828 | -8.9864 | -8.3164 | -7.5527 | -6.6627 | -5.5849 | -4.17 | 0
Wing load | N | 4495.8326 | 4482.2037 | 4487.8571 | 4494.2385 | 4500.391 | 4505.7674 | 4510.0178 | 4512.9039 | 4514.2554 | 4513.9454 | 4511.8747 | 4507.9625 | 4502.1386 | 4494.3395 | 4484.504 | 4472.5711 | 4458.4774 | 4442.1555 | 4423.532 | 4402.5265 | 4379.0495 | 4353.0016 | 4324.2716 | 4292.7344 | 4258.2502 | 4220.6291 | 4179.6863 | 4135.2508 | 4087.0957 | 4034.9646 | 3978.5676 | 3917.576 | 3851.6161 | 3780.2624 | 3703.028 | 3619.3534 | 3528.5921 | 3429.9906 | 3322.662 | 3205.5466 | 3077.3552 | 2936.4801 | 2780.8537 | 2607.7125 | 2413.1771 | 2191.4407 | 1932.9982 | 1619.9769 | 1208.9734 | 0
Additional load | N | 5875.8284 | 5858.0161 | 5865.4048 | 5873.745 | 5881.786 | 5888.8127 | 5894.3678 | 5898.1397 | 5899.9061 | 5899.5009 | 5896.7947 | 5891.6816 | 5884.0701 | 5873.877 | 5861.0225 | 5845.4268 | 5827.0071 | 5805.6751 | 5781.3352 | 5753.8819 | 5723.1987 | 5689.1555 | 5651.6067 | 5610.3893 | 5565.3201 | 5516.1511 | 5462.641 | 5404.566 | 5341.6297 | 5273.497 | 5199.789 | 5120.0759 | 5033.8697 | 4940.614 | 4839.6724 | 4730.3139 | 4611.6934 | 4482.8262 | 4342.5531 | 4189.4892 | 4021.9494 | 3837.8327 | 3634.4368 | 3408.1499 | 3153.9018 | 2864.1034 | 2526.332 | 2117.2288 | 1580.0678 | 0
Basic load | N | -1379.9958 | -1375.8124 | -1377.5477 | -1379.5065 | -1381.395 | -1383.0453 | -1384.35 | -1385.2358 | -1385.6507 | -1385.5555 | -1384.92 | -1383.7191 | -1381.9315 | -1379.5375 | -1376.5185 | -1372.8557 | -1368.5296 | -1363.5196 | -1357.8032 | -1351.3555 | -1344.1492 | -1336.1539 | -1327.3352 | -1317.6548 | -1307.0699 | -1295.5221 | -1282.9547 | -1269.3152 | -1254.534 | -1238.5324 | -1221.2213 | -1202.4999 | -1182.2536 | -1160.3515 | -1136.6444 | -1110.9605 | -1083.1013 | -1052.8356 | -1019.8911 | -983.9425 | -944.5942 | -901.3526 | -853.5831 | -800.4374 | -740.7247 | -672.6627 | -593.3338 | -497.2519 | -371.0944 | 0
Alpha = 10.0 deg
Cl |  | 0.50397 | 0.50617 | 0.51059 | 0.51516 | 0.51978 | 0.52437 | 0.52891 | 0.53335 | 0.53768 | 0.54188 | 0.54593 | 0.54982 | 0.55354 | 0.55708 | 0.56042 | 0.56355 | 0.56646 | 0.56913 | 0.57155 | 0.5737 | 0.57556 | 0.57711 | 0.57834 | 0.5792 | 0.57968 | 0.57974 | 0.57934 | 0.57844 | 0.577 | 0.57497 | 0.57229 | 0.56888 | 0.56469 | 0.55961 | 0.55355 | 0.54641 | 0.53803 | 0.52829 | 0.51698 | 0.5039 | 0.48879 | 0.47133 | 0.4511 | 0.42757 | 0.39998 | 0.36722 | 0.32751 | 0.27756 | 0.2095 | 0
Cl_additional |  | 0.53491 | 0.53724 | 0.54193 | 0.54679 | 0.55169 | 0.55656 | 0.56137 | 0.56609 | 0.57069 | 0.57514 | 0.57944 | 0.58358 | 0.58752 | 0.59128 | 0.59482 | 0.59814 | 0.60123 | 0.60407 | 0.60663 | 0.60892 | 0.61089 | 0.61254 | 0.61384 | 0.61476 | 0.61527 | 0.61533 | 0.61491 | 0.61395 | 0.61243 | 0.61027 | 0.60742 | 0.60381 | 0.59935 | 0.59396 | 0.58754 | 0.57995 | 0.57106 | 0.56072 | 0.54872 | 0.53484 | 0.5188 | 0.50027 | 0.4788 | 0.45382 | 0.42453 | 0.38976 | 0.34762 | 0.2946 | 0.22236 | 0
Cl_basic |  | -0.030939 | -0.031074 | -0.031345 | -0.031626 | -0.031909 | -0.032191 | -0.03247 | -0.032742 | -0.033008 | -0.033266 | -0.033515 | -0.033754 | -0.033982 | -0.034199 | -0.034404 | -0.034596 | -0.034775 | -0.034939 | -0.035087 | -0.035219 | -0.035334 | -0.035429 | -0.035504 | -0.035557 | -0.035587 | -0.03559 | -0.035566 | -0.035511 | -0.035422 | -0.035297 | -0.035133 | -0.034924 | -0.034666 | -0.034354 | -0.033983 | -0.033544 | -0.03303 | -0.032431 | -0.031737 | -0.030935 | -0.030007 | -0.028935 | -0.027693 | -0.026248 | -0.024555 | -0.022544 | -0.020106 | -0.01704 | -0.012861 | 0
cCl | m | 2.6005 | 2.5926 | 2.5959 | 2.5996 | 2.6031 | 2.6062 | 2.6087 | 2.6104 | 2.6111 | 2.611 | 2.6098 | 2.6075 | 2.6041 | 2.5996 | 2.5939 | 2.587 | 2.5789 | 2.5694 | 2.5587 | 2.5465 | 2.5329 | 2.5179 | 2.5013 | 2.483 | 2.4631 | 2.4413 | 2.4176 | 2.3919 | 2.3641 | 2.3339 | 2.3013 | 2.266 | 2.2279 | 2.1866 | 2.1419 | 2.0935 | 2.041 | 1.984 | 1.9219 | 1.8542 | 1.78 | 1.6985 | 1.6085 | 1.5084 | 1.3958 | 1.2676 | 1.1181 | 0.93703 | 0.6993 | 0
cCl_additional | m | 2.7601 | 2.7518 | 2.7552 | 2.7592 | 2.7629 | 2.7662 | 2.7688 | 2.7706 | 2.7714 | 2.7713 | 2.77 | 2.7676 | 2.764 | 2.7592 | 2.7532 | 2.7458 | 2.7372 | 2.7272 | 2.7157 | 2.7028 | 2.6884 | 2.6724 | 2.6548 | 2.6354 | 2.6143 | 2.5912 | 2.566 | 2.5388 | 2.5092 | 2.4772 | 2.4426 | 2.4051 | 2.3646 | 2.3208 | 2.2734 | 2.222 | 2.1663 | 2.1058 | 2.0399 | 1.968 | 1.8893 | 1.8028 | 1.7073 | 1.601 | 1.4815 | 1.3454 | 1.1867 | 0.99455 | 0.74223 | 0
cCl_basic | m | 2.7601 | 2.7518 | 2.7552 | 2.7592 | 2.7629 | 2.7662 | 2.7688 | 2.7706 | 2.7714 | 2.7713 | 2.77 | 2.7676 | 2.764 | 2.7592 | 2.7532 | 2.7458 | 2.7372 | 2.7272 | 2.7157 | 2.7028 | 2.6884 | 2.6724 | 2.6548 | 2.6354 | 2.6143 | 2.5912 | 2.566 | 2.5388 | 2.5092 | 2.4772 | 2.4426 | 2.4051 | 2.3646 | 2.3208 | 2.2734 | 2.222 | 2.1663 | 2.1058 | 2.0399 | 1.968 | 1.8893 | 1.8028 | 1.7073 | 1.601 | 1.4815 | 1.3454 | 1.1867 | 0.99455 | 0.74223 | 0
Gamma |  | 251.4251 | 251.5659 | 251.883 | 252.2412 | 252.5865 | 252.8884 | 253.1271 | 253.2892 | 253.3653 | 253.3481 | 253.2321 | 253.0127 | 252.6861 | 252.2486 | 251.6969 | 251.0274 | 250.2366 | 249.3207 | 248.2757 | 247.097 | 245.7795 | 244.3177 | 242.7054 | 240.9354 | 239 | 236.8885 | 234.5906 | 232.0968 | 229.3942 | 226.4686 | 223.3036 | 219.8809 | 216.1794 | 212.1753 | 207.8412 | 203.1459 | 198.0529 | 192.5201 | 186.4977 | 179.9263 | 172.7334 | 164.829 | 156.0972 | 146.3828 | 135.4685 | 123.0287 | 108.5307 | 90.9733 | 67.9265 | 0
Gamma_additional |  | 266.8601 | 267.0095 | 267.3461 | 267.7262 | 268.0928 | 268.4132 | 268.6665 | 268.8386 | 268.9194 | 268.9011 | 268.778 | 268.5452 | 268.1985 | 267.7342 | 267.1485 | 266.4379 | 265.5986 | 264.6265 | 263.5174 | 262.2663 | 260.8679 | 259.3164 | 257.605 | 255.7264 | 253.6722 | 251.4311 | 248.9921 | 246.3452 | 243.4767 | 240.3715 | 237.0122 | 233.3794 | 229.4506 | 225.2007 | 220.6006 | 215.617 | 210.2114 | 204.3389 | 197.9468 | 190.9719 | 183.3375 | 174.9479 | 165.68 | 155.3693 | 143.7849 | 130.5815 | 115.1934 | 96.5581 | 72.0966 | 0
Gamma_basic |  | -15.435 | -15.4436 | -15.4631 | -15.4851 | -15.5063 | -15.5248 | -15.5395 | -15.5494 | -15.5541 | -15.553 | -15.5459 | -15.5325 | -15.5124 | -15.4855 | -15.4517 | -15.4106 | -15.362 | -15.3058 | -15.2416 | -15.1693 | -15.0884 | -14.9987 | -14.8997 | -14.791 | -14.6722 | -14.5426 | -14.4015 | -14.2484 | -14.0825 | -13.9029 | -13.7086 | -13.4985 | -13.2713 | -13.0254 | -12.7594 | -12.4711 | -12.1585 | -11.8188 | -11.4491 | -11.0457 | -10.6041 | -10.1189 | -9.5828 | -8.9864 | -8.3164 | -7.5527 | -6.6627 | -5.5849 | -4.17 | 0
Wing load | N | 22479.163 | 22411.0186 | 22439.2854 | 22471.1925 | 22501.955 | 22528.8369 | 22550.089 | 22564.5194 | 22571.277 | 22569.7268 | 22559.3737 | 22539.8124 | 22510.6931 | 22471.6973 | 22422.5199 | 22362.8555 | 22292.3872 | 22210.7775 | 22117.6601 | 22012.6323 | 21895.2475 | 21765.0082 | 21621.3578 | 21463.6722 | 21291.2511 | 21103.1453 | 20898.4313 | 20676.2539 | 20435.4784 | 20174.8232 | 19892.8382 | 19587.8799 | 19258.0807 | 18901.3121 | 18515.1398 | 18096.767 | 17642.9603 | 17149.9531 | 16613.3099 | 16027.7332 | 15386.7762 | 14682.4005 | 13904.2686 | 13038.5627 | 12065.8853 | 10957.2035 | 9664.9912 | 8099.8845 | 6044.8669 | 0
Additional load | N | 23859.1589 | 23786.831 | 23816.8331 | 23850.699 | 23883.35 | 23911.8822 | 23934.4389 | 23949.7553 | 23956.9277 | 23955.2823 | 23944.2937 | 23923.5315 | 23892.6246 | 23851.2348 | 23799.0384 | 23735.7112 | 23660.9168 | 23574.2971 | 23475.4632 | 23363.9877 | 23239.3968 | 23101.1621 | 22948.6929 | 22781.327 | 22598.3211 | 22398.6674 | 22181.386 | 21945.5691 | 21690.0124 | 21413.3556 | 21114.0596 | 20790.3799 | 20440.3342 | 20061.6636 | 19651.7843 | 19207.7275 | 18726.0617 | 18202.7887 | 17633.201 | 17011.6757 | 16331.3704 | 15583.7531 | 14757.8517 | 13839.0001 | 12806.61 | 11629.8662 | 10258.325 | 8597.1364 | 6415.9613 | 0
Basic load | N | -1379.9958 | -1375.8124 | -1377.5477 | -1379.5065 | -1381.395 | -1383.0453 | -1384.35 | -1385.2358 | -1385.6507 | -1385.5555 | -1384.92 | -1383.7191 | -1381.9315 | -1379.5375 | -1376.5185 | -1372.8557 | -1368.5296 | -1363.5196 | -1357.8032 | -1351.3555 | -1344.1492 | -1336.1539 | -1327.3352 | -1317.6548 | -1307.0699 | -1295.5221 | -1282.9547 | -1269.3152 | -1254.534 | -1238.5324 | -1221.2213 | -1202.4999 | -1182.2536 | -1160.3515 | -1136.6444 | -1110.9605 | -1083.1013 | -1052.8356 | -1019.8911 | -983.9425 | -944.5942 | -901.3526 | -853.5831 | -800.4374 | -740.7247 | -672.6627 | -593.3338 | -497.2519 | -371.0944 | 0
DRAG
CD_zero |  | 0.0061924
Oswald factor |  | 1.0329
CD_induced at Alpha = 0.0 deg |  | 0
CD_wave |  | 0
CD at alpha = 0.0 deg |  | 0.011048
DRAG POLAR CURVE
CL |  | 0 | 0.054424 | 0.10885 | 0.16327 | 0.2177 | 0.27212 | 0.32654 | 0.38097 | 0.43539 | 0.48972 | 0.54383 | 0.59753 | 0.65063 | 0.70289 | 0.75405 | 0.80383 | 0.85191 | 0.89794 | 0.94155 | 0.98234 | 1.0199
CD |  | 0.011048 | 0.011078 | 0.011216 | 0.011443 | 0.011744 | 0.012158 | 0.012627 | 0.01321 | 0.013857 | 0.014604 | 0.015438 | 0.016363 | 0.017387 | 0.018485 | 0.019678 | 0.02095 | 0.022306 | 0.023761 | 0.025295 | 0.026935 | 0.028648
DRAG DISTRIBUTIONS
y stations | m | 0 | 0.11796 | 0.23592 | 0.35388 | 0.47184 | 0.5898 | 0.70776 | 0.82571 | 0.94367 | 1.0616 | 1.1796 | 1.2976 | 1.4155 | 1.5335 | 1.6514 | 1.7694 | 1.8873 | 2.0053 | 2.1233 | 2.2412 | 2.3592 | 2.4771 | 2.5951 | 2.7131 | 2.831 | 2.949 | 3.0669 | 3.1849 | 3.3029 | 3.4208 | 3.5388 | 3.6567 | 3.7747 | 3.8927 | 4.0106 | 4.1286 | 4.2465 | 4.3645 | 4.4824 | 4.6004 | 4.7184 | 4.8363 | 4.9543 | 5.0722 | 5.1902 | 5.3082 | 5.4261 | 5.5441 | 5.662 | 5.78
eta stations |  | 0 | 0.020408 | 0.040816 | 0.061224 | 0.081633 | 0.10204 | 0.12245 | 0.14286 | 0.16327 | 0.18367 | 0.20408 | 0.22449 | 0.2449 | 0.26531 | 0.28571 | 0.30612 | 0.32653 | 0.34694 | 0.36735 | 0.38776 | 0.40816 | 0.42857 | 0.44898 | 0.46939 | 0.4898 | 0.5102 | 0.53061 | 0.55102 | 0.57143 | 0.59184 | 0.61224 | 0.63265 | 0.65306 | 0.67347 | 0.69388 | 0.71429 | 0.73469 | 0.7551 | 0.77551 | 0.79592 | 0.81633 | 0.83673 | 0.85714 | 0.87755 | 0.89796 | 0.91837 | 0.93878 | 0.95918 | 0.97959 | 1
Alpha = 0.0 deg
Cd_parasite |  | 0.0055242 | 0.0055242 | 0.0055242 | 0.0055242 | 0.0055242 | 0.0055242 | 0.0055242 | 0.0055242 | 0.0055242 | 0.0055242 | 0.0055242 | 0.0055242 | 0.0055242 | 0.0055242 | 0.0055242 | 0.0055242 | 0.0055242 | 0.0055242 | 0.0055242 | 0.0055242 | 0.0055242 | 0.0055242 | 0.0055242 | 0.0055242 | 0.0055242 | 0.0055242 | 0.0055242 | 0.0055242 | 0.0055242 | 0.0055242 | 0.0055242 | 0.0055242 | 0.0055242 | 0.0055242 | 0.0055242 | 0.0055242 | 0.0055242 | 0.0055242 | 0.0055242 | 0.0055242 | 0.0055242 | 0.0055242 | 0.0055242 | 0.0055242 | 0.0055242 | 0.0055242 | 0.0055242 | 0.0055242 | 0.0055242 | 0.0055242
Cd_induced |  | 0 | 0 | 0 | 0 | 0 | 0 | 0 | 0 | 0 | 0 | 0 | 0 | 0 | 0 | 0 | 0 | 0 | 0 | 0 | 0 | 0 | 0 | 0 | 0 | 0 | 0 | 0 | 0 | 0 | 0 | 0 | 0 | 0 | 0 | 0 | 0 | 0 | 0 | 0 | 0 | 0 | 0 | 0 | 0 | 0 | 0 | 0 | 0 | 0 | 0
Cd |  | 0.0055242 | 0.0055242 | 0.0055242 | 0.0055242 | 0.0055242 | 0.0055242 | 0.0055242 | 0.0055242 | 0.0055242 | 0.0055242 | 0.0055242 | 0.0055242 | 0.0055242 | 0.0055242 | 0.0055242 | 0.0055242 | 0.0055242 | 0.0055242 | 0.0055242 | 0.0055242 | 0.0055242 | 0.0055242 | 0.0055242 | 0.0055242 | 0.0055242 | 0.0055242 | 0.0055242 | 0.0055242 | 0.0055242 | 0.0055242 | 0.0055242 | 0.0055242 | 0.0055242 | 0.0055242 | 0.0055242 | 0.0055242 | 0.0055242 | 0.0055242 | 0.0055242 | 0.0055242 | 0.0055242 | 0.0055242 | 0.0055242 | 0.0055242 | 0.0055242 | 0.0055242 | 0.0055242 | 0.0055242 | 0.0055242 | 0.0055242
Drag | N | 246.4022 | 246.4022 | 246.4022 | 246.4022 | 246.4022 | 246.4022 | 246.4022 | 246.4022 | 246.4022 | 246.4022 | 246.4022 | 246.4022 | 246.4022 | 246.4022 | 246.4022 | 246.4022 | 246.4022 | 246.4022 | 246.4022 | 246.4022 | 246.4022 | 246.4022 | 246.4022 | 246.4022 | 246.4022 | 246.4022 | 246.4022 | 246.4022 | 246.4022 | 246.4022 | 246.4022 | 246.4022 | 246.4022 | 246.4022 | 246.4022 | 246.4022 | 246.4022 | 246.4022 | 246.4022 | 246.4022 | 246.4022 | 246.4022 | 246.4022 | 246.4022 | 246.4022 | 246.4022 | 246.4022 | 246.4022 | 246.4022 | 246.4022
Alpha = 2.0 deg
Cd_parasite |  | 0.0055581 | 0.0055585 | 0.0055593 | 0.0055601 | 0.0055609 | 0.0055618 | 0.0055626 | 0.0055633 | 0.0055641 | 0.0055649 | 0.0055656 | 0.0055663 | 0.0055669 | 0.0055676 | 0.0055681 | 0.0055687 | 0.0055692 | 0.0055697 | 0.0055701 | 0.0055705 | 0.0055708 | 0.0055711 | 0.0055713 | 0.0055715 | 0.0055716 | 0.0055716 | 0.0055715 | 0.0055713 | 0.0055711 | 0.0055707 | 0.0055702 | 0.0055696 | 0.0055689 | 0.005568 | 0.0055669 | 0.0055657 | 0.0055642 | 0.0055624 | 0.0055604 | 0.0055581 | 0.0055554 | 0.0055524 | 0.0055488 | 0.0055446 | 0.0055397 | 0.0055339 | 0.0055269 | 0.005518 | 0.0055149 | 0.0055242
Cd_induced |  | 9.4894e-06 | 9.3313e-06 | 9.4224e-06 | 9.5222e-06 | 9.6227e-06 | 9.7215e-06 | 9.8177e-06 | 9.9108e-06 | 1e-05 | 1.0087e-05 | 1.0169e-05 | 1.0248e-05 | 1.0323e-05 | 1.0394e-05 | 1.0461e-05 | 1.0523e-05 | 1.0582e-05 | 1.0635e-05 | 1.0684e-05 | 1.0727e-05 | 1.0766e-05 | 1.0798e-05 | 1.0825e-05 | 1.0845e-05 | 1.086e-05 | 1.0866e-05 | 1.086e-05 | 1.0847e-05 | 1.0825e-05 | 1.0792e-05 | 1.0747e-05 | 1.069e-05 | 1.0619e-05 | 1.0532e-05 | 1.0429e-05 | 1.0306e-05 | 1.0162e-05 | 9.994e-06 | 9.7995e-06 | 9.5752e-06 | 9.3172e-06 | 9.0215e-06 | 8.6838e-06 | 8.3004e-06 | 7.8703e-06 | 7.4024e-06 | 6.9449e-06 | 6.7528e-06 | 9.6682e-06 | 0
Cd |  | 0.0055676 | 0.0055679 | 0.0055687 | 0.0055696 | 0.0055706 | 0.0055715 | 0.0055724 | 0.0055733 | 0.0055741 | 0.0055749 | 0.0055757 | 0.0055765 | 0.0055772 | 0.0055779 | 0.0055786 | 0.0055792 | 0.0055798 | 0.0055803 | 0.0055808 | 0.0055812 | 0.0055816 | 0.0055819 | 0.0055821 | 0.0055823 | 0.0055824 | 0.0055824 | 0.0055824 | 0.0055822 | 0.0055819 | 0.0055815 | 0.005581 | 0.0055803 | 0.0055795 | 0.0055785 | 0.0055774 | 0.005576 | 0.0055743 | 0.0055724 | 0.0055702 | 0.0055677 | 0.0055648 | 0.0055614 | 0.0055575 | 0.0055529 | 0.0055476 | 0.0055413 | 0.0055338 | 0.0055248 | 0.0055246 | 0.0055242
Drag | N | 248.3393 | 246.5226 | 244.7341 | 242.9466 | 241.1588 | 239.3702 | 237.5804 | 235.7892 | 233.9965 | 232.202 | 230.4058 | 228.6078 | 226.8078 | 225.0059 | 223.202 | 221.396 | 219.5879 | 217.7776 | 215.965 | 214.1501 | 212.3328 | 210.5129 | 208.6905 | 206.8652 | 205.0372 | 203.206 | 201.3715 | 199.5336 | 197.6921 | 195.8468 | 193.9972 | 192.1432 | 190.2844 | 188.4202 | 186.5504 | 184.6743 | 182.7913 | 180.9006 | 179.0015 | 177.0929 | 175.1736 | 173.242 | 171.2962 | 169.3337 | 167.3512 | 165.3436 | 163.3042 | 161.2244 | 159.4065 | 157.5828
Alpha = 10.0 deg
Cd_parasite |  | 0.0064036 | 0.0064124 | 0.00643 | 0.0064483 | 0.0064667 | 0.0064851 | 0.0065032 | 0.006521 | 0.0065382 | 0.006555 | 0.0065712 | 0.0065868 | 0.0066016 | 0.0066157 | 0.0066291 | 0.0066416 | 0.0066532 | 0.0066639 | 0.0066735 | 0.0066821 | 0.0066896 | 0.0066958 | 0.0067006 | 0.0067041 | 0.006706 | 0.0067063 | 0.0067047 | 0.0067011 | 0.0066953 | 0.0066872 | 0.0066765 | 0.0066629 | 0.0066461 | 0.0066258 | 0.0066017 | 0.0065731 | 0.0065397 | 0.0065007 | 0.0064556 | 0.0064033 | 0.0063544 | 0.0063023 | 0.0062421 | 0.0061719 | 0.0060897 | 0.0059921 | 0.0058966 | 0.0057985 | 0.0056647 | 0.0055242
Cd_induced |  | 0.00023707 | 0.00023313 | 0.0002354 | 0.00023789 | 0.0002404 | 0.00024287 | 0.00024528 | 0.0002476 | 0.00024984 | 0.00025199 | 0.00025406 | 0.00025602 | 0.0002579 | 0.00025967 | 0.00026134 | 0.0002629 | 0.00026436 | 0.00026569 | 0.00026691 | 0.000268 | 0.00026896 | 0.00026977 | 0.00027044 | 0.00027095 | 0.00027132 | 0.00027145 | 0.00027132 | 0.000271 | 0.00027043 | 0.00026961 | 0.0002685 | 0.00026707 | 0.00026529 | 0.00026313 | 0.00026053 | 0.00025746 | 0.00025387 | 0.00024967 | 0.00024482 | 0.00023921 | 0.00023276 | 0.00022537 | 0.00021694 | 0.00020736 | 0.00019661 | 0.00018491 | 0.00017347 | 0.00016862 | 0.0002407 | 0
Cd |  | 0.0066407 | 0.0066455 | 0.0066654 | 0.0066862 | 0.0067071 | 0.006728 | 0.0067485 | 0.0067686 | 0.0067881 | 0.006807 | 0.0068253 | 0.0068428 | 0.0068595 | 0.0068754 | 0.0068904 | 0.0069045 | 0.0069175 | 0.0069296 | 0.0069404 | 0.0069501 | 0.0069585 | 0.0069655 | 0.0069711 | 0.0069751 | 0.0069773 | 0.0069777 | 0.006976 | 0.0069721 | 0.0069658 | 0.0069568 | 0.006945 | 0.00693 | 0.0069114 | 0.006889 | 0.0068622 | 0.0068306 | 0.0067935 | 0.0067504 | 0.0067004 | 0.0066426 | 0.0065871 | 0.0065277 | 0.006459 | 0.0063793 | 0.0062863 | 0.006177 | 0.0060701 | 0.0059671 | 0.0059054 | 0.0055242
Drag | N | 296.202 | 294.2367 | 292.9324 | 291.6506 | 290.3635 | 289.0573 | 287.7242 | 286.359 | 284.9582 | 283.519 | 282.0394 | 280.5179 | 278.953 | 277.3435 | 275.688 | 273.9853 | 272.234 | 270.4328 | 268.5801 | 266.6742 | 264.7131 | 262.6946 | 260.6165 | 258.4762 | 256.2715 | 253.9952 | 251.6431 | 249.2144 | 246.7032 | 244.1037 | 241.4096 | 238.6136 | 235.7073 | 232.6814 | 229.5252 | 226.2264 | 222.7706 | 219.1413 | 215.3191 | 211.2809 | 207.3566 | 203.3441 | 199.0844 | 194.5345 | 189.6369 | 184.3128 | 179.1303 | 174.1329 | 170.3954 | 157.5828
PITCHING MOMENT
CM_ac |  | 0
CM_alpha | 1/deg | 0.0073959
CM at alpha = 0.0 deg |  | 0
PITCHING MOMENT CURVE
Alpha | deg | 0 | 1.5 | 3 | 4.5 | 6 | 7.5 | 9 | 10.5 | 12 | 13.5 | 15 | 16.5 | 18 | 19.5 | 21 | 22.5 | 24 | 25.5 | 27 | 28.5 | 30
CM |  | 0 | 0.0044248 | 0.0088496 | 0.013274 | 0.017699 | 0.022124 | 0.026549 | 0.030974 | 0.035398 | 0.039823 | 0.044248 | 0.048673 | 0.053098 | 0.057522 | 0.061947 | 0.066372 | 0.070797 | 0.075222 | 0.079646 | 0.084071 | 0.088496
PITCHING MOMENT DISTRIBUTIONS
y stations | m | 0 | 0.11796 | 0.23592 | 0.35388 | 0.47184 | 0.5898 | 0.70776 | 0.82571 | 0.94367 | 1.0616 | 1.1796 | 1.2976 | 1.4155 | 1.5335 | 1.6514 | 1.7694 | 1.8873 | 2.0053 | 2.1233 | 2.2412 | 2.3592 | 2.4771 | 2.5951 | 2.7131 | 2.831 | 2.949 | 3.0669 | 3.1849 | 3.3029 | 3.4208 | 3.5388 | 3.6567 | 3.7747 | 3.8927 | 4.0106 | 4.1286 | 4.2465 | 4.3645 | 4.4824 | 4.6004 | 4.7184 | 4.8363 | 4.9543 | 5.0722 | 5.1902 | 5.3082 | 5.4261 | 5.5441 | 5.662 | 5.78
eta stations |  | 0 | 0.020408 | 0.040816 | 0.061224 | 0.081633 | 0.10204 | 0.12245 | 0.14286 | 0.16327 | 0.18367 | 0.20408 | 0.22449 | 0.2449 | 0.26531 | 0.28571 | 0.30612 | 0.32653 | 0.34694 | 0.36735 | 0.38776 | 0.40816 | 0.42857 | 0.44898 | 0.46939 | 0.4898 | 0.5102 | 0.53061 | 0.55102 | 0.57143 | 0.59184 | 0.61224 | 0.63265 | 0.65306 | 0.67347 | 0.69388 | 0.71429 | 0.73469 | 0.7551 | 0.77551 | 0.79592 | 0.81633 | 0.83673 | 0.85714 | 0.87755 | 0.89796 | 0.91837 | 0.93878 | 0.95918 | 0.97959 | 1
Alpha = 0.0 deg
Cm |  | 0 | 0 | 0 | 0 | 0 | 0 | 0 | 0 | 0 | 0 | 0 | 0 | 0 | 0 | 0 | 0 | 0 | 0 | 0 | 0 | 0 | 0 | 0 | 0 | 0 | 0 | 0 | 0 | 0 | 0 | 0 | 0 | 0 | 0 | 0 | 0 | 0 | 0 | 0 | 0 | 0 | 0 | 0 | 0 | 0 | 0 | 0 | 0 | 0 | 0
Moment | N | 0 | 0 | 0 | 0 | 0 | 0 | 0 | 0 | 0 | 0 | 0 | 0 | 0 | 0 | 0 | 0 | 0 | 0 | 0 | 0 | 0 | 0 | 0 | 0 | 0 | 0 | 0 | 0 | 0 | 0 | 0 | 0 | 0 | 0 | 0 | 0 | 0 | 0 | 0 | 0 | 0 | 0 | 0 | 0 | 0 | 0 | 0 | 0 | 0 | 0
Alpha = 2.0 deg
Cm |  | 0.048107 | 0.04653 | 0.045109 | 0.04364 | 0.042113 | 0.040521 | 0.03886 | 0.037126 | 0.035318 | 0.033435 | 0.031475 | 0.029438 | 0.027324 | 0.025132 | 0.022864 | 0.020518 | 0.018097 | 0.0156 | 0.01303 | 0.010387 | 0.0076733 | 0.0048913 | 0.0020437 | -0.00086614 | -0.0038343 | -0.0068559 | -0.0099252 | -0.013035 | -0.016179 | -0.019345 | -0.022524 | -0.025702 | -0.028863 | -0.031988 | -0.035056 | -0.03804 | -0.040909 | -0.043625 | -0.046144 | -0.048412 | -0.050362 | -0.051911 | -0.052957 | -0.053364 | -0.052949 | -0.051455 | -0.048483 | -0.043334 | -0.034441 | 0
Moment | N | 11072.0773 | 10552.3309 | 10078.8454 | 9605.6895 | 9130.6848 | 8652.8549 | 8171.8185 | 7687.536 | 7200.1797 | 6710.0603 | 6217.582 | 5723.2148 | 5227.4767 | 4730.9228 | 4234.1382 | 3737.7345 | 3242.348 | 2748.6403 | 2257.299 | 1769.0406 | 1284.6142 | 804.8055 | 330.4427 | -137.5975 | -598.382 | -1050.9044 | -1494.078 | -1926.7421 | -2347.6299 | -2755.3559 | -3148.3969 | -3525.0689 | -3883.5001 | -4221.5985 | -4537.0123 | -4827.0818 | -5088.7789 | -5318.6293 | -5512.6099 | -5666.0082 | -5773.2205 | -5827.4523 | -5820.2489 | -5740.7262 | -5574.2236 | -5299.7366 | -4884.3956 | -4269.1557 | -3317.167 | 0
Alpha = 10.0 deg
Cm |  | 0.24053 | 0.23265 | 0.22554 | 0.2182 | 0.21057 | 0.20261 | 0.1943 | 0.18563 | 0.17659 | 0.16717 | 0.15738 | 0.14719 | 0.13662 | 0.12566 | 0.11432 | 0.10259 | 0.090485 | 0.078002 | 0.065149 | 0.051934 | 0.038366 | 0.024456 | 0.010219 | -0.0043307 | -0.019171 | -0.034279 | -0.049626 | -0.065177 | -0.080893 | -0.096726 | -0.11262 | -0.12851 | -0.14431 | -0.15994 | -0.17528 | -0.1902 | -0.20454 | -0.21813 | -0.23072 | -0.24206 | -0.25181 | -0.25956 | -0.26478 | -0.26682 | -0.26475 | -0.25728 | -0.24241 | -0.21667 | -0.17221 | 0
Moment | N | 55360.3864 | 52761.6547 | 50394.2269 | 48028.4476 | 45653.4239 | 43264.2746 | 40859.0927 | 38437.68 | 36000.8986 | 33550.3016 | 31087.9101 | 28616.074 | 26137.3837 | 23654.614 | 21170.6909 | 18688.6723 | 16211.7402 | 13743.2016 | 11286.4949 | 8845.2032 | 6423.0711 | 4024.0277 | 1652.2134 | -687.9876 | -2991.9099 | -5254.522 | -7470.3898 | -9633.7105 | -11738.1495 | -13776.7797 | -15741.9847 | -17625.3445 | -19417.5005 | -21107.9923 | -22685.0613 | -24135.409 | -25443.8945 | -26593.1463 | -27563.0494 | -28330.0408 | -28866.1027 | -29137.2614 | -29101.2443 | -28703.631 | -27871.118 | -26498.6831 | -24421.9782 | -21345.7786 | -16585.8349 | 0
RUDDER EFFECTS AT dr = 5.0°
RUDDER EFFECTS (2D)
Delta Cl0 |  | 0.38792
Delta Clmax |  | 0.020517
RUDDER EFFECTS (3D)
Delta CL0 |  | 0.1167
Delta CLmax |  | 0.016674
Delta CD0 |  | 0.0073837
Delta CM_c/4 |  | -0.0033383
GLOBAL RUDDER EFFECTS
Alpha stall (with Rudder) |  | 33.0252
Alpha star (with Rudder) |  | 4.2164
CL_max (with Rudder) |  | 1.1667
CL_star (with Rudder) |  | 0.26968
CL_alpha (with Rudder) | 1/deg | 0.036283
LIFT CURVE WITH RUDDER
Alpha | deg | 0 | 1.5 | 3 | 4.5 | 6 | 7.5 | 9 | 10.5 | 12 | 13.5 | 15 | 16.5 | 18 | 19.5 | 21 | 22.5 | 24 | 25.5 | 27 | 28.5 | 30
CL |  | 0.1167 | 0.17112 | 0.22555 | 0.27997 | 0.33449 | 0.38939 | 0.44486 | 0.501 | 0.55781 | 0.61517 | 0.67287 | 0.73057 | 0.78785 | 0.84416 | 0.89888 | 0.95123 | 1.0004 | 1.0454 | 1.0851 | 1.1184 | 1.1441
DRAG POLAR CURVE WITH RUDDER
CL |  | 0.1167 | 0.17112 | 0.22555 | 0.27997 | 0.33449 | 0.38939 | 0.44486 | 0.501 | 0.55781 | 0.61517 | 0.67287 | 0.73057 | 0.78785 | 0.84416 | 0.89888 | 0.95123 | 1.0004 | 1.0454 | 1.0851 | 1.1184 | 1.1441
CD |  | 0.011448 | 0.011478 | 0.011616 | 0.011843 | 0.012144 | 0.012558 | 0.013027 | 0.01361 | 0.014257 | 0.015004 | 0.015838 | 0.016763 | 0.017787 | 0.018885 | 0.020078 | 0.02135 | 0.022706 | 0.024161 | 0.025695 | 0.027335 | 0.029048
PITCHING MOMENT CURVE WITH RUDDER
Alpha | deg | 0 | 1.5 | 3 | 4.5 | 6 | 7.5 | 9 | 10.5 | 12 | 13.5 | 15 | 16.5 | 18 | 19.5 | 21 | 22.5 | 24 | 25.5 | 27 | 28.5 | 30
CM |  | -0.0033383 | 0.0010865 | 0.0055113 | 0.0099361 | 0.014361 | 0.018786 | 0.02321 | 0.027635 | 0.03206 | 0.036485 | 0.04091 | 0.045334 | 0.049759 | 0.054184 | 0.058609 | 0.063034 | 0.067458 | 0.071883 | 0.076308 | 0.080733 | 0.085158
CL (with Rudder) at Alpha = 0.0 deg |  | 0.1167
CD (with Rudder) at Alpha = 0.0 deg |  | 0.011448
CM (with Rudder) at Alpha = 0.0 deg |  | -0.0033383

## FUSELAGE
Description | Unit | Value
DRAG
CD0_parasite |  | 0.007024
CD0_base |  | 3.4883e-05
CD0_upsweep |  | -1.4046e-05
CD0_windshield |  | 0.0014597
CD0_total |  | 0.006911
CD_induced at Alpha = 1.9999999999999996 deg |  | 0.00023845
CD at alpha = 1.9999999999999996 deg |  | 0.0071495
DRAG POLAR CURVE
Alpha | deg | -4 | -3.6667 | -3.3333 | -3 | -2.6667 | -2.3333 | -2 | -1.6667 | -1.3333 | -1 | -0.66667 | -0.33333 | 3.3307e-16 | 0.33333 | 0.66667 | 1 | 1.3333 | 1.6667 | 2 | 2.3333 | 2.6667 | 3 | 3.3333 | 3.6667 | 4 | 4.3333 | 4.6667 | 5 | 5.3333 | 5.6667 | 6
CD |  | 0.0075765 | 0.007486 | 0.0073989 | 0.0073162 | 0.0072389 | 0.0071678 | 0.0071039 | 0.0070478 | 0.0070003 | 0.0069623 | 0.0069342 | 0.0069169 | 0.006911 | 0.0069171 | 0.0069359 | 0.0069679 | 0.0070138 | 0.0070741 | 0.0071495 | 0.0072405 | 0.0073477 | 0.0074717 | 0.0076131 | 0.0077724 | 0.0079503 | 0.0081474 | 0.0083643 | 0.0086015 | 0.0088596 | 0.0091394 | 0.0094414
PITCHING MOMENT
CM0 |  | -0.019899
CM_alpha |  | 0.024933
CM at alpha = 1.9999999999999996 deg |  | 0.029968
PITCHING MOMENT CURVE
Alpha | deg | -4 | -3.6667 | -3.3333 | -3 | -2.6667 | -2.3333 | -2 | -1.6667 | -1.3333 | -1 | -0.66667 | -0.33333 | 3.3307e-16 | 0.33333 | 0.66667 | 1 | 1.3333 | 1.6667 | 2 | 2.3333 | 2.6667 | 3 | 3.3333 | 3.6667 | 4 | 4.3333 | 4.6667 | 5 | 5.3333 | 5.6667 | 6
CM |  | -0.11963 | -0.11132 | -0.10301 | -0.094699 | -0.086388 | -0.078077 | -0.069766 | -0.061454 | -0.053143 | -0.044832 | -0.036521 | -0.02821 | -0.019899 | -0.011588 | -0.0032766 | 0.0050345 | 0.013346 | 0.021657 | 0.029968 | 0.038279 | 0.04659 | 0.054901 | 0.063212 | 0.071523 | 0.079835 | 0.088146 | 0.096457 | 0.10477 | 0.11308 | 0.12139 | 0.1297

## NACELLE
Description | Unit | Value
DRAG
CD0_parasite |  | 0.00066244
CD0_base |  | 5.8644e-06
CD0_total |  | 0.00071975
CD_induced at Alpha = -5.263216069183855 deg
CD at alpha = -5.263216069183855 deg |  | 0.00091055
DRAG POLAR CURVE
Alpha | deg | -6.7362 | -6.5041 | -6.3113 | -6.119 | -5.9271 | -5.7356 | -5.5446 | -5.354 | -5.1637 | -4.9739 | -4.7844 | -4.5954 | -4.4068 | -4.2185 | -4.0306 | -3.843 | -3.6539 | -3.4595 | -3.2632 | -3.0665 | -2.8694 | -2.6717 | -2.4735 | -2.2748 | -2.0756 | -1.8759 | -1.6757 | -1.4749 | -1.2736 | -1.0717 | -0.82797
CD |  | 0.0010255 | 0.0010059 | 0.00098996 | 0.00097448 | 0.00095944 | 0.00094484 | 0.00093067 | 0.00091694 | 0.00090365 | 0.00089081 | 0.00087843 | 0.00086649 | 0.00085501 | 0.00084399 | 0.00083343 | 0.00082333 | 0.00081359 | 0.00080406 | 0.00079493 | 0.00078629 | 0.00077813 | 0.00077048 | 0.00076332 | 0.00075668 | 0.00075056 | 0.00074496 | 0.00073991 | 0.0007354 | 0.00073144 | 0.00072804 | 0.00072471
PITCHING MOMENT
CM0 |  | 0
CM_alpha |  | -2.095e-05
CM at alpha = -5.263216069183855 deg |  | -4.1899e-05
PITCHING MOMENT CURVE
Alpha | deg | -6.7362 | -6.5041 | -6.3113 | -6.119 | -5.9271 | -5.7356 | -5.5446 | -5.354 | -5.1637 | -4.9739 | -4.7844 | -4.5954 | -4.4068 | -4.2185 | -4.0306 | -3.843 | -3.6539 | -3.4595 | -3.2632 | -3.0665 | -2.8694 | -2.6717 | -2.4735 | -2.2748 | -2.0756 | -1.8759 | -1.6757 | -1.4749 | -1.2736 | -1.0717 | -0.82797
CM |  | 0.00014112 | 0.00013626 | 0.00013222 | 0.00012819 | 0.00012417 | 0.00012016 | 0.00011616 | 0.00011216 | 0.00010818 | 0.0001042 | 0.00010023 | 9.6272e-05 | 9.232e-05 | 8.8376e-05 | 8.4438e-05 | 8.0508e-05 | 7.6548e-05 | 7.2474e-05 | 6.8363e-05 | 6.4242e-05 | 6.0112e-05 | 5.5971e-05 | 5.1819e-05 | 4.7656e-05 | 4.3483e-05 | 3.9299e-05 | 3.5106e-05 | 3.0899e-05 | 2.6681e-05 | 2.2452e-05 | 1.7346e-05

## DOWNWASH
Description | Unit | Value
Alpha body | deg | -4 | -3.6667 | -3.3333 | -3 | -2.6667 | -2.3333 | -2 | -1.6667 | -1.3333 | -1 | -0.66667 | -0.33333 | 3.3307e-16 | 0.33333 | 0.66667 | 1 | 1.3333 | 1.6667 | 2 | 2.3333 | 2.6667 | 3 | 3.3333 | 3.6667 | 4 | 4.3333 | 4.6667 | 5 | 5.3333 | 5.6667 | 6
LINEAR
Downwash gradient (SLINGERLAND) |  | 0.41043 | 0.41043 | 0.41043 | 0.41043 | 0.41043 | 0.41043 | 0.41043 | 0.41043 | 0.41043 | 0.41043 | 0.41043 | 0.41043 | 0.41043 | 0.41043 | 0.41043 | 0.41043 | 0.41043 | 0.41043 | 0.41043 | 0.41043 | 0.41043 | 0.41043 | 0.41043 | 0.41043 | 0.41043 | 0.41043 | 0.41043 | 0.41043 | 0.41043 | 0.41043 | 0.41043
Downwash angle (SLINGERLAND) | deg | 0.68745 | 0.82426 | 0.96107 | 1.0979 | 1.2347 | 1.3715 | 1.5083 | 1.6451 | 1.7819 | 1.9187 | 2.0555 | 2.1923 | 2.3292 | 2.466 | 2.6028 | 2.7396 | 2.8764 | 3.0132 | 3.15 | 3.2868 | 3.4236 | 3.5604 | 3.6972 | 3.8341 | 3.9709 | 4.1077 | 4.2445 | 4.3813 | 4.5181 | 4.6549 | 4.7917
Downwash gradient (SLINGERLAND) at Alpha = 1.9999999999999996 deg |  | 0.41043
Downwash angle (SLINGERLAND) at Alpha = 1.9999999999999996 deg |  | 3.15
NON LINEAR
Downwash gradient (SLINGERLAND) |  | 0.30351 | 0.36259 | 0.42231 | 0.42362 | 0.42501 | 0.42632 | 0.42751 | 0.42868 | 0.42984 | 0.43109 | 0.43236 | 0.43351 | 0.43459 | 0.43566 | 0.4367 | 0.43507 | 0.42474 | 0.41392 | 0.4106 | 0.40923 | 0.40779 | 0.40619 | 0.40461 | 0.40315 | 0.40168 | 0.40018 | 0.39855 | 0.39681 | 0.39515 | 0.33157 | 0.26878
Downwash angle (SLINGERLAND) | deg | 0.73624 | 0.83741 | 0.97797 | 1.119 | 1.2604 | 1.4023 | 1.5446 | 1.6873 | 1.8304 | 1.9739 | 2.1178 | 2.2621 | 2.4068 | 2.5518 | 2.6972 | 2.843 | 2.9873 | 3.1261 | 3.2632 | 3.3999 | 3.536 | 3.6717 | 3.8068 | 3.9415 | 4.0756 | 4.2092 | 4.3424 | 4.4749 | 4.6069 | 4.7384 | 4.828
Downwash gradient (SLINGERLAND) at Alpha = 1.9999999999999996 deg |  | 0.4106
Downwash angle (SLINGERLAND) at Alpha = 1.9999999999999996 deg |  | 3.2632

## TOTAL AIRCRAFT CURVES
Description | Unit | Value
Alpha body | deg | -4 | -3.6667 | -3.3333 | -3 | -2.6667 | -2.3333 | -2 | -1.6667 | -1.3333 | -1 | -0.66667 | -0.33333 | 3.3307e-16 | 0.33333 | 0.66667 | 1 | 1.3333 | 1.6667 | 2 | 2.3333 | 2.6667 | 3 | 3.3333 | 3.6667 | 4 | 4.3333 | 4.6667 | 5 | 5.3333 | 5.6667 | 6
Delta elevator = 5.0 deg
CL horizontal tail |  | -0.28611 | -0.2677 | -0.25242 | -0.23717 | -0.22196 | -0.20679 | -0.19164 | -0.17653 | -0.16145 | -0.1464 | -0.13139 | -0.1164 | -0.10145 | -0.086523 | -0.071626 | -0.056755 | -0.041771 | -0.026355 | -0.010799 | 0.0047931 | 0.020421 | 0.036089 | 0.051802 | 0.067554 | 0.083344 | 0.099173 | 0.11504 | 0.13096 | 0.14692 | 0.16292 | 0.18224
CL total |  | 0.10015 | 0.14388 | 0.18662 | 0.22935 | 0.27207 | 0.31478 | 0.35748 | 0.40017 | 0.44285 | 0.48552 | 0.52818 | 0.57083 | 0.61347 | 0.6561 | 0.69872 | 0.74133 | 0.78398 | 0.82676 | 0.86959 | 0.91243 | 0.95529 | 0.99815 | 1.041 | 1.0839 | 1.1268 | 1.1697 | 1.2127 | 1.2556 | 1.2986 | 1.3415 | 1.3856
CD horizontal tail |  | 0.021113 | 0.021078 | 0.021049 | 0.02102 | 0.020993 | 0.020967 | 0.020942 | 0.020919 | 0.020895 | 0.020872 | 0.020849 | 0.020828 | 0.020809 | 0.02079 | 0.020772 | 0.020753 | 0.020735 | 0.020719 | 0.020705 | 0.020692 | 0.020678 | 0.020665 | 0.020652 | 0.020641 | 0.020633 | 0.020625 | 0.020618 | 0.02061 | 0.020602 | 0.020597 | 0.020594
CD total |  | 0.049821 | 0.049582 | 0.049357 | 0.049155 | 0.048969 | 0.048796 | 0.048646 | 0.04851 | 0.048395 | 0.0483 | 0.048222 | 0.048169 | 0.048134 | 0.048125 | 0.048137 | 0.048171 | 0.048235 | 0.048321 | 0.048436 | 0.048579 | 0.048745 | 0.048941 | 0.049163 | 0.049414 | 0.049696 | 0.050004 | 0.050345 | 0.050714 | 0.051116 | 0.051552 | 0.052018
CM horizontal Tail |  | -0.0089356 | -0.0087888 | -0.008667 | -0.0085454 | -0.0084241 | -0.008303 | -0.0081823 | -0.0080618 | -0.0079415 | -0.0078215 | -0.0077018 | -0.0075823 | -0.007463 | -0.007344 | -0.0072252 | -0.0071066 | -0.0069871 | -0.0068642 | -0.0067401 | -0.0066158 | -0.0064838 | -0.006342 | -0.0061998 | -0.0060573 | -0.0058995 | -0.0057354 | -0.0055486 | -0.005329 | -0.0050489 | -0.0046873 | -0.0046734
Xcg = 10.0 %
CM total |  | -0.066213 | -0.076192 | -0.082485 | -0.088656 | -0.094696 | -0.1006 | -0.1061 | -0.11176 | -0.11729 | -0.12268 | -0.12792 | -0.13303 | -0.13799 | -0.14282 | -0.1475 | -0.15203 | -0.15659 | -0.16154 | -0.16653 | -0.17145 | -0.17629 | -0.18105 | -0.18575 | -0.19036 | -0.19489 | -0.19934 | -0.2037 | -0.20798 | -0.21217 | -0.21624 | -0.22418
Xcg = 40.0 %
CM total |  | -0.037377 | -0.034152 | -0.02753 | -0.020783 | -0.013904 | -0.0068888 | 0.00052684 | 0.0077819 | 0.015167 | 0.022683 | 0.030338 | 0.038126 | 0.046048 | 0.054101 | 0.062287 | 0.070605 | 0.078904 | 0.086845 | 0.09474 | 0.1027 | 0.11073 | 0.11882 | 0.12698 | 0.13519 | 0.14348 | 0.15183 | 0.16025 | 0.16875 | 0.17731 | 0.18597 | 0.19105
Delta elevator = 0.0 deg
CL horizontal tail |  | -0.53398 | -0.51558 | -0.5003 | -0.48505 | -0.46984 | -0.45466 | -0.43952 | -0.42441 | -0.40933 | -0.39428 | -0.37926 | -0.36428 | -0.34932 | -0.3344 | -0.3195 | -0.30463 | -0.28965 | -0.27423 | -0.25867 | -0.24308 | -0.22745 | -0.21179 | -0.19607 | -0.18032 | -0.16453 | -0.1487 | -0.13283 | -0.11692 | -0.10096 | -0.084954 | -0.065633
CL total |  | 0.021856 | 0.065584 | 0.10833 | 0.15106 | 0.19378 | 0.23649 | 0.27919 | 0.32188 | 0.36455 | 0.40722 | 0.44988 | 0.49253 | 0.53517 | 0.5778 | 0.62042 | 0.66303 | 0.70568 | 0.74847 | 0.7913 | 0.83414 | 0.87699 | 0.91985 | 0.96273 | 1.0056 | 1.0485 | 1.0914 | 1.1344 | 1.1773 | 1.2203 | 1.2632 | 1.3073
CD horizontal tail |  | 0.020713 | 0.020678 | 0.020649 | 0.02062 | 0.020593 | 0.020567 | 0.020542 | 0.020519 | 0.020495 | 0.020472 | 0.020449 | 0.020428 | 0.020409 | 0.02039 | 0.020372 | 0.020353 | 0.020335 | 0.020319 | 0.020305 | 0.020292 | 0.020278 | 0.020265 | 0.020252 | 0.020241 | 0.020233 | 0.020225 | 0.020218 | 0.02021 | 0.020202 | 0.020197 | 0.020194
CD total |  | 0.049694 | 0.049456 | 0.049231 | 0.049029 | 0.048842 | 0.04867 | 0.04852 | 0.048384 | 0.048269 | 0.048173 | 0.048096 | 0.048043 | 0.048008 | 0.047998 | 0.04801 | 0.048045 | 0.048109 | 0.048195 | 0.04831 | 0.048452 | 0.048618 | 0.048815 | 0.049036 | 0.049288 | 0.049569 | 0.049877 | 0.050219 | 0.050588 | 0.05099 | 0.051426 | 0.051892
CM horizontal Tail |  | -0.0042583 | -0.0041116 | -0.0039897 | -0.0038681 | -0.0037468 | -0.0036258 | -0.003505 | -0.0033845 | -0.0032643 | -0.0031442 | -0.0030245 | -0.002905 | -0.0027858 | -0.0026667 | -0.0025479 | -0.0024293 | -0.0023098 | -0.0021869 | -0.0020628 | -0.0019385 | -0.0018066 | -0.0016648 | -0.0015225 | -0.00138 | -0.0012223 | -0.0010581 | -0.0008713 | -0.00065178 | -0.00037167 | -1.004e-05 | 3.8779e-06
Xcg = 10.0 %
CM total |  | 0.22132 | 0.21161 | 0.20558 | 0.19967 | 0.19388 | 0.18821 | 0.18293 | 0.17749 | 0.17217 | 0.16698 | 0.16192 | 0.15699 | 0.1522 | 0.14753 | 0.143 | 0.1386 | 0.13418 | 0.12935 | 0.12446 | 0.11965 | 0.1149 | 0.11021 | 0.10559 | 0.10104 | 0.096554 | 0.092146 | 0.087815 | 0.083559 | 0.079386 | 0.07531 | 0.067368
Xcg = 40.0 %
CM total |  | 0.22672 | 0.23021 | 0.23709 | 0.24409 | 0.25121 | 0.25845 | 0.26609 | 0.27356 | 0.28114 | 0.28886 | 0.2967 | 0.30466 | 0.31275 | 0.32096 | 0.3293 | 0.33776 | 0.34619 | 0.35425 | 0.36226 | 0.37032 | 0.37845 | 0.38663 | 0.39486 | 0.40315 | 0.41149 | 0.41989 | 0.42836 | 0.43688 | 0.44547 | 0.45414 | 0.45923
Delta elevator = -5.0 deg
CL horizontal tail |  | -0.78186 | -0.76345 | -0.74817 | -0.73292 | -0.71771 | -0.70254 | -0.6874 | -0.67228 | -0.6572 | -0.64215 | -0.62714 | -0.61216 | -0.5972 | -0.58228 | -0.56738 | -0.55251 | -0.53752 | -0.52211 | -0.50655 | -0.49096 | -0.47533 | -0.45966 | -0.44395 | -0.4282 | -0.41241 | -0.39658 | -0.38071 | -0.36479 | -0.34883 | -0.33283 | -0.31351
CL total |  | -0.05644 | -0.012712 | 0.030031 | 0.072763 | 0.11548 | 0.15819 | 0.20089 | 0.24358 | 0.28626 | 0.32893 | 0.37159 | 0.41423 | 0.45687 | 0.4995 | 0.54213 | 0.58474 | 0.62739 | 0.67017 | 0.713 | 0.75584 | 0.79869 | 0.84156 | 0.88444 | 0.92733 | 0.97023 | 1.0131 | 1.0561 | 1.099 | 1.142 | 1.1849 | 1.229
CD horizontal tail |  | 0.021093 | 0.021058 | 0.021029 | 0.021 | 0.020973 | 0.020947 | 0.020922 | 0.020899 | 0.020875 | 0.020852 | 0.020829 | 0.020808 | 0.020789 | 0.02077 | 0.020752 | 0.020733 | 0.020715 | 0.020699 | 0.020685 | 0.020672 | 0.020658 | 0.020645 | 0.020632 | 0.020621 | 0.020613 | 0.020605 | 0.020598 | 0.02059 | 0.020582 | 0.020577 | 0.020574
CD total |  | 0.049814 | 0.049576 | 0.049351 | 0.049149 | 0.048962 | 0.04879 | 0.04864 | 0.048504 | 0.048389 | 0.048293 | 0.048216 | 0.048163 | 0.048128 | 0.048118 | 0.048131 | 0.048165 | 0.048229 | 0.048315 | 0.04843 | 0.048572 | 0.048738 | 0.048935 | 0.049157 | 0.049408 | 0.049689 | 0.049997 | 0.050339 | 0.050708 | 0.05111 | 0.051546 | 0.052012
CM horizontal Tail |  | 0.00041897 | 0.00056573 | 0.00068759 | 0.00080919 | 0.00093049 | 0.0010515 | 0.0011723 | 0.0012928 | 0.001413 | 0.0015331 | 0.0016528 | 0.0017723 | 0.0018915 | 0.0020106 | 0.0021294 | 0.002248 | 0.0023674 | 0.0024904 | 0.0026144 | 0.0027388 | 0.0028707 | 0.0030125 | 0.0031547 | 0.0032973 | 0.003455 | 0.0036192 | 0.003806 | 0.0040255 | 0.0043056 | 0.0046672 | 0.0046812
Xcg = 10.0 %
CM total |  | 0.50899 | 0.49956 | 0.49379 | 0.48813 | 0.48258 | 0.47714 | 0.47209 | 0.46686 | 0.46174 | 0.45674 | 0.45186 | 0.44711 | 0.44248 | 0.43797 | 0.43358 | 0.42931 | 0.42501 | 0.42029 | 0.41551 | 0.41079 | 0.40613 | 0.40152 | 0.39696 | 0.39246 | 0.38802 | 0.38365 | 0.37935 | 0.37511 | 0.37094 | 0.36686 | 0.3589
Xcg = 40.0 %
CM total |  | 0.49097 | 0.49472 | 0.50185 | 0.50909 | 0.51644 | 0.52391 | 0.53177 | 0.53944 | 0.54723 | 0.55513 | 0.56315 | 0.57129 | 0.57954 | 0.5879 | 0.59639 | 0.60498 | 0.61354 | 0.62172 | 0.62984 | 0.638 | 0.64622 | 0.65448 | 0.66278 | 0.67113 | 0.67953 | 0.68798 | 0.69648 | 0.70503 | 0.71364 | 0.72232 | 0.72741
Delta elevator = -10.0 deg
CL horizontal tail |  | -1.0242 | -1.0058 | -0.99049 | -0.97524 | -0.96003 | -0.94486 | -0.92971 | -0.9146 | -0.89952 | -0.88447 | -0.86946 | -0.85447 | -0.83952 | -0.82459 | -0.8097 | -0.79483 | -0.77984 | -0.76443 | -0.74887 | -0.73328 | -0.71765 | -0.70198 | -0.68627 | -0.67052 | -0.65473 | -0.6389 | -0.62303 | -0.60711 | -0.59115 | -0.57515 | -0.55583
CL total |  | -0.13298 | -0.089252 | -0.04651 | -0.0037779 | 0.038943 | 0.081651 | 0.12435 | 0.16704 | 0.20972 | 0.25239 | 0.29505 | 0.33769 | 0.38033 | 0.42296 | 0.46558 | 0.5082 | 0.55085 | 0.59363 | 0.63646 | 0.6793 | 0.72215 | 0.76502 | 0.8079 | 0.85079 | 0.89369 | 0.93661 | 0.97953 | 1.0225 | 1.0654 | 1.1084 | 1.1524
CD horizontal tail |  | 0.022253 | 0.022218 | 0.022189 | 0.02216 | 0.022133 | 0.022107 | 0.022082 | 0.022059 | 0.022035 | 0.022012 | 0.021989 | 0.021968 | 0.021949 | 0.02193 | 0.021912 | 0.021893 | 0.021875 | 0.021859 | 0.021845 | 0.021832 | 0.021818 | 0.021805 | 0.021792 | 0.021781 | 0.021773 | 0.021765 | 0.021758 | 0.02175 | 0.021742 | 0.021737 | 0.021734
CD total |  | 0.050181 | 0.049942 | 0.049717 | 0.049515 | 0.049329 | 0.049157 | 0.049006 | 0.04887 | 0.048755 | 0.04866 | 0.048583 | 0.048529 | 0.048494 | 0.048485 | 0.048497 | 0.048531 | 0.048595 | 0.048681 | 0.048797 | 0.048939 | 0.049105 | 0.049301 | 0.049523 | 0.049774 | 0.050056 | 0.050364 | 0.050705 | 0.051074 | 0.051476 | 0.051912 | 0.052378
CM horizontal Tail |  | 0.013364 | 0.013511 | 0.013633 | 0.013754 | 0.013876 | 0.013997 | 0.014118 | 0.014238 | 0.014358 | 0.014478 | 0.014598 | 0.014718 | 0.014837 | 0.014956 | 0.015075 | 0.015193 | 0.015313 | 0.015436 | 0.01556 | 0.015684 | 0.015816 | 0.015958 | 0.0161 | 0.016243 | 0.0164 | 0.016564 | 0.016751 | 0.016971 | 0.017251 | 0.017613 | 0.017626
Xcg = 10.0 %
CM total |  | 0.79289 | 0.78371 | 0.77819 | 0.77277 | 0.76745 | 0.76223 | 0.75739 | 0.75236 | 0.74744 | 0.74262 | 0.73792 | 0.73333 | 0.72885 | 0.72448 | 0.72023 | 0.71609 | 0.7119 | 0.70729 | 0.70261 | 0.69797 | 0.69339 | 0.68884 | 0.68435 | 0.67989 | 0.6755 | 0.67116 | 0.66687 | 0.66264 | 0.65847 | 0.65438 | 0.64641
Xcg = 40.0 %
CM total |  | 0.75195 | 0.75595 | 0.76332 | 0.77079 | 0.77837 | 0.78606 | 0.79412 | 0.80199 | 0.80997 | 0.81805 | 0.82624 | 0.83454 | 0.84295 | 0.85146 | 0.86008 | 0.8688 | 0.87748 | 0.88577 | 0.89399 | 0.90225 | 0.91054 | 0.91888 | 0.92725 | 0.93566 | 0.94411 | 0.9526 | 0.96113 | 0.9697 | 0.97832 | 0.98701 | 0.99209
Delta elevator = -15.0 deg
CL horizontal tail |  | -1.2239 | -1.2055 | -1.1902 | -1.175 | -1.1597 | -1.1446 | -1.1294 | -1.1143 | -1.0992 | -1.0842 | -1.0692 | -1.0542 | -1.0392 | -1.0243 | -1.0094 | -0.99454 | -0.97956 | -0.96414 | -0.94859 | -0.933 | -0.91737 | -0.9017 | -0.88599 | -0.87023 | -0.85444 | -0.83862 | -0.82275 | -0.80683 | -0.79087 | -0.77487 | -0.75555
CL total |  | -0.19607 | -0.15234 | -0.10959 | -0.066862 | -0.024141 | 0.018567 | 0.061266 | 0.10395 | 0.14663 | 0.1893 | 0.23196 | 0.27461 | 0.31725 | 0.35988 | 0.4025 | 0.44511 | 0.48776 | 0.53055 | 0.57338 | 0.61622 | 0.65907 | 0.70193 | 0.74481 | 0.7877 | 0.83061 | 0.87352 | 0.91645 | 0.95939 | 1.0024 | 1.0453 | 1.0893
CD horizontal tail |  | 0.024193 | 0.024158 | 0.024129 | 0.0241 | 0.024073 | 0.024047 | 0.024022 | 0.023999 | 0.023975 | 0.023952 | 0.023929 | 0.023908 | 0.023889 | 0.02387 | 0.023852 | 0.023833 | 0.023815 | 0.023799 | 0.023785 | 0.023772 | 0.023758 | 0.023745 | 0.023732 | 0.023721 | 0.023713 | 0.023705 | 0.023698 | 0.02369 | 0.023682 | 0.023677 | 0.023674
CD total |  | 0.050793 | 0.050555 | 0.05033 | 0.050128 | 0.049942 | 0.049769 | 0.049619 | 0.049483 | 0.049368 | 0.049273 | 0.049195 | 0.049142 | 0.049107 | 0.049098 | 0.04911 | 0.049144 | 0.049208 | 0.049294 | 0.049409 | 0.049552 | 0.049718 | 0.049914 | 0.050136 | 0.050387 | 0.050668 | 0.050977 | 0.051318 | 0.051687 | 0.052089 | 0.052525 | 0.052991
CM horizontal Tail |  | 0.030068 | 0.030215 | 0.030337 | 0.030458 | 0.030579 | 0.030701 | 0.030821 | 0.030942 | 0.031062 | 0.031182 | 0.031302 | 0.031421 | 0.031541 | 0.03166 | 0.031778 | 0.031897 | 0.032016 | 0.032139 | 0.032263 | 0.032388 | 0.03252 | 0.032662 | 0.032804 | 0.032946 | 0.033104 | 0.033268 | 0.033455 | 0.033675 | 0.033955 | 0.034316 | 0.03433
Xcg = 10.0 %
CM total |  | 1.0289 | 1.0199 | 1.0146 | 1.0093 | 1.0042 | 0.99917 | 0.9945 | 0.98963 | 0.98486 | 0.98018 | 0.97562 | 0.97115 | 0.96679 | 0.96254 | 0.95839 | 0.95435 | 0.95025 | 0.94572 | 0.94111 | 0.93654 | 0.93201 | 0.92752 | 0.92306 | 0.91864 | 0.91427 | 0.90995 | 0.90567 | 0.90144 | 0.89727 | 0.89317 | 0.88517
Xcg = 40.0 %
CM total |  | 0.96904 | 0.97324 | 0.98081 | 0.98846 | 0.99622 | 1.0041 | 1.0123 | 1.0203 | 1.0285 | 1.0367 | 1.045 | 1.0534 | 1.062 | 1.0706 | 1.0793 | 1.0881 | 1.0969 | 1.1053 | 1.1136 | 1.1219 | 1.1303 | 1.1387 | 1.1471 | 1.1555 | 1.164 | 1.1725 | 1.1811 | 1.1897 | 1.1983 | 1.207 | 1.2121
Delta elevator = -20.0 deg
CL horizontal tail |  | -1.2559 | -1.2375 | -1.2222 | -1.207 | -1.1918 | -1.1766 | -1.1614 | -1.1463 | -1.1313 | -1.1162 | -1.1012 | -1.0862 | -1.0712 | -1.0563 | -1.0414 | -1.0266 | -1.0116 | -0.99615 | -0.9806 | -0.96501 | -0.94938 | -0.93371 | -0.918 | -0.90225 | -0.88646 | -0.87063 | -0.85476 | -0.83884 | -0.82288 | -0.80688 | -0.78756
CL total |  | -0.20618 | -0.16245 | -0.11971 | -0.076973 | -0.034253 | 0.008456 | 0.051155 | 0.093844 | 0.13652 | 0.17919 | 0.22185 | 0.2645 | 0.30714 | 0.34977 | 0.39239 | 0.435 | 0.47765 | 0.52044 | 0.56327 | 0.60611 | 0.64896 | 0.69182 | 0.7347 | 0.77759 | 0.8205 | 0.86341 | 0.90634 | 0.94928 | 0.99224 | 1.0352 | 1.0792
CD horizontal tail |  | 0.026913 | 0.026878 | 0.026849 | 0.02682 | 0.026793 | 0.026767 | 0.026742 | 0.026719 | 0.026695 | 0.026672 | 0.026649 | 0.026628 | 0.026609 | 0.02659 | 0.026572 | 0.026553 | 0.026535 | 0.026519 | 0.026505 | 0.026492 | 0.026478 | 0.026465 | 0.026452 | 0.026441 | 0.026433 | 0.026425 | 0.026418 | 0.02641 | 0.026402 | 0.026397 | 0.026394
CD total |  | 0.051653 | 0.051414 | 0.051189 | 0.050987 | 0.050801 | 0.050629 | 0.050478 | 0.050342 | 0.050227 | 0.050132 | 0.050054 | 0.050001 | 0.049966 | 0.049957 | 0.049969 | 0.050003 | 0.050067 | 0.050153 | 0.050269 | 0.050411 | 0.050577 | 0.050773 | 0.050995 | 0.051246 | 0.051528 | 0.051836 | 0.052177 | 0.052546 | 0.052948 | 0.053384 | 0.05385
CM horizontal Tail |  | 0.049601 | 0.049747 | 0.049869 | 0.049991 | 0.050112 | 0.050233 | 0.050354 | 0.050474 | 0.050595 | 0.050715 | 0.050834 | 0.050954 | 0.051073 | 0.051192 | 0.051311 | 0.05143 | 0.051549 | 0.051672 | 0.051796 | 0.05192 | 0.052052 | 0.052194 | 0.052336 | 0.052479 | 0.052637 | 0.052801 | 0.052988 | 0.053207 | 0.053487 | 0.053849 | 0.053863
Xcg = 10.0 %
CM total |  | 1.0722 | 1.0633 | 1.058 | 1.0527 | 1.0476 | 1.0426 | 1.0379 | 1.0331 | 1.0283 | 1.0236 | 1.0191 | 1.0146 | 1.0103 | 1.006 | 1.0019 | 0.99781 | 0.99371 | 0.98918 | 0.98457 | 0.97999 | 0.97545 | 0.97095 | 0.96649 | 0.96206 | 0.95767 | 0.95333 | 0.94904 | 0.9448 | 0.94061 | 0.93649 | 0.92847
Xcg = 40.0 %
CM total |  | 1.0093 | 1.0136 | 1.0211 | 1.0288 | 1.0366 | 1.0445 | 1.0527 | 1.0607 | 1.0689 | 1.0771 | 1.0854 | 1.0939 | 1.1024 | 1.111 | 1.1198 | 1.1286 | 1.1373 | 1.1457 | 1.154 | 1.1623 | 1.1707 | 1.1791 | 1.1875 | 1.1959 | 1.2044 | 1.2129 | 1.2215 | 1.23 | 1.2386 | 1.2473 | 1.2524
Delta elevator = -25.0 deg
CL horizontal tail |  | -1.3023 | -1.2839 | -1.2687 | -1.2534 | -1.2382 | -1.223 | -1.2079 | -1.1928 | -1.1777 | -1.1626 | -1.1476 | -1.1326 | -1.1177 | -1.1028 | -1.0879 | -1.073 | -1.058 | -1.0426 | -1.027 | -1.0114 | -0.99582 | -0.98015 | -0.96444 | -0.94869 | -0.9329 | -0.91707 | -0.9012 | -0.88528 | -0.86932 | -0.85332 | -0.834
CL total |  | -0.22085 | -0.17712 | -0.13437 | -0.091642 | -0.048921 | -0.0062128 | 0.036486 | 0.079175 | 0.12185 | 0.16452 | 0.20718 | 0.24983 | 0.29247 | 0.3351 | 0.37772 | 0.42033 | 0.46298 | 0.50577 | 0.5486 | 0.59144 | 0.63429 | 0.67715 | 0.72003 | 0.76292 | 0.80583 | 0.84874 | 0.89167 | 0.93461 | 0.97757 | 1.0205 | 1.0646
CD horizontal tail |  | 0.030413 | 0.030378 | 0.030349 | 0.03032 | 0.030293 | 0.030267 | 0.030242 | 0.030219 | 0.030195 | 0.030172 | 0.030149 | 0.030128 | 0.030109 | 0.03009 | 0.030072 | 0.030053 | 0.030035 | 0.030019 | 0.030005 | 0.029992 | 0.029978 | 0.029965 | 0.029952 | 0.029941 | 0.029933 | 0.029925 | 0.029918 | 0.02991 | 0.029902 | 0.029897 | 0.029894
CD total |  | 0.052758 | 0.05252 | 0.052295 | 0.052093 | 0.051906 | 0.051734 | 0.051584 | 0.051448 | 0.051333 | 0.051237 | 0.05116 | 0.051106 | 0.051072 | 0.051062 | 0.051074 | 0.051109 | 0.051172 | 0.051258 | 0.051374 | 0.051516 | 0.051682 | 0.051879 | 0.0521 | 0.052352 | 0.052633 | 0.052941 | 0.053283 | 0.053651 | 0.054054 | 0.054489 | 0.054955
CM horizontal Tail |  | 0.070214 | 0.070361 | 0.070482 | 0.070604 | 0.070725 | 0.070846 | 0.070967 | 0.071088 | 0.071208 | 0.071328 | 0.071448 | 0.071567 | 0.071686 | 0.071805 | 0.071924 | 0.072043 | 0.072162 | 0.072285 | 0.072409 | 0.072534 | 0.072666 | 0.072807 | 0.07295 | 0.073092 | 0.07325 | 0.073414 | 0.073601 | 0.07382 | 0.074101 | 0.074462 | 0.074476
Xcg = 10.0 %
CM total |  | 1.1327 | 1.1238 | 1.1185 | 1.1133 | 1.1082 | 1.1032 | 1.0985 | 1.0937 | 1.089 | 1.0843 | 1.0797 | 1.0753 | 1.071 | 1.0667 | 1.0626 | 1.0585 | 1.0544 | 1.0499 | 1.0453 | 1.0407 | 1.0361 | 1.0316 | 1.0271 | 1.0227 | 1.0183 | 1.014 | 1.0096 | 1.0054 | 1.0012 | 0.99702 | 0.98898
Xcg = 40.0 %
CM total |  | 1.0654 | 1.0697 | 1.0773 | 1.085 | 1.0928 | 1.1006 | 1.1089 | 1.117 | 1.1251 | 1.1334 | 1.1417 | 1.1502 | 1.1587 | 1.1673 | 1.1761 | 1.1849 | 1.1937 | 1.202 | 1.2103 | 1.2186 | 1.227 | 1.2354 | 1.2438 | 1.2522 | 1.2607 | 1.2692 | 1.2777 | 1.2862 | 1.2948 | 1.3035 | 1.3085
Delta elevator = -30.0 deg
CL horizontal tail |  | -1.3779 | -1.3595 | -1.3442 | -1.329 | -1.3138 | -1.2986 | -1.2835 | -1.2684 | -1.2533 | -1.2382 | -1.2232 | -1.2082 | -1.1933 | -1.1784 | -1.1635 | -1.1486 | -1.1336 | -1.1182 | -1.1026 | -1.087 | -1.0714 | -1.0557 | -1.04 | -1.0243 | -1.0085 | -0.99265 | -0.97679 | -0.96087 | -0.94491 | -0.92891 | -0.90958
CL total |  | -0.24472 | -0.20099 | -0.15825 | -0.11552 | -0.072797 | -0.030088 | 0.01261 | 0.055299 | 0.097978 | 0.14065 | 0.18331 | 0.22595 | 0.26859 | 0.31122 | 0.35384 | 0.39646 | 0.43911 | 0.48189 | 0.52472 | 0.56756 | 0.61041 | 0.65328 | 0.69616 | 0.73905 | 0.78195 | 0.82487 | 0.86779 | 0.91074 | 0.95369 | 0.99666 | 1.0407
CD horizontal tail |  | 0.034693 | 0.034658 | 0.034629 | 0.0346 | 0.034573 | 0.034547 | 0.034522 | 0.034499 | 0.034475 | 0.034452 | 0.034429 | 0.034408 | 0.034389 | 0.03437 | 0.034352 | 0.034333 | 0.034315 | 0.034299 | 0.034285 | 0.034272 | 0.034258 | 0.034245 | 0.034232 | 0.034221 | 0.034213 | 0.034205 | 0.034198 | 0.03419 | 0.034182 | 0.034177 | 0.034174
CD total |  | 0.05411 | 0.053872 | 0.053647 | 0.053445 | 0.053258 | 0.053086 | 0.052936 | 0.0528 | 0.052685 | 0.052589 | 0.052512 | 0.052458 | 0.052424 | 0.052414 | 0.052426 | 0.052461 | 0.052524 | 0.05261 | 0.052726 | 0.052868 | 0.053034 | 0.053231 | 0.053452 | 0.053704 | 0.053985 | 0.054293 | 0.054635 | 0.055003 | 0.055406 | 0.055841 | 0.056307
CM horizontal Tail |  | 0.091579 | 0.091726 | 0.091848 | 0.091969 | 0.09209 | 0.092211 | 0.092332 | 0.092453 | 0.092573 | 0.092693 | 0.092813 | 0.092932 | 0.093052 | 0.093171 | 0.093289 | 0.093408 | 0.093527 | 0.09365 | 0.093774 | 0.093899 | 0.094031 | 0.094173 | 0.094315 | 0.094457 | 0.094615 | 0.094779 | 0.094966 | 0.095185 | 0.095466 | 0.095827 | 0.095841
Xcg = 10.0 %
CM total |  | 1.2272 | 1.2183 | 1.2131 | 1.208 | 1.2029 | 1.1979 | 1.1933 | 1.1885 | 1.1838 | 1.1792 | 1.1747 | 1.1702 | 1.1659 | 1.1617 | 1.1576 | 1.1535 | 1.1494 | 1.1449 | 1.1403 | 1.1357 | 1.1312 | 1.1267 | 1.1222 | 1.1177 | 1.1133 | 1.1089 | 1.1046 | 1.1003 | 1.0961 | 1.0919 | 1.0838
Xcg = 40.0 %
CM total |  | 1.1527 | 1.157 | 1.1647 | 1.1725 | 1.1803 | 1.1882 | 1.1965 | 1.2046 | 1.2128 | 1.2211 | 1.2295 | 1.2379 | 1.2465 | 1.2552 | 1.2639 | 1.2727 | 1.2815 | 1.2899 | 1.2982 | 1.3065 | 1.3149 | 1.3233 | 1.3317 | 1.3401 | 1.3485 | 1.357 | 1.3655 | 1.3741 | 1.3827 | 1.3913 | 1.3963

## LONGITUDINAL STABILITY AND CONT
Description | Unit | Value
Alpha body | deg | -4 | -3.6667 | -3.3333 | -3 | -2.6667 | -2.3333 | -2 | -1.6667 | -1.3333 | -1 | -0.66667 | -0.33333 | 3.3307e-16 | 0.33333 | 0.66667 | 1 | 1.3333 | 1.6667 | 2 | 2.3333 | 2.6667 | 3 | 3.3333 | 3.6667 | 4 | 4.3333 | 4.6667 | 5 | 5.3333 | 5.6667 | 6
Xcg = 10.0 %
CL_h equilibrium |  | -0.23831
CL_total equilibrium |  | 0.11525
CD_h equilibrium |  | 0.020753
CD_total equilibrium |  | 0.049707
delta_e equilibrium | deg | 5
Neutral_point |  | 0.35004
Static_Stability_Margin |  | -0.25004
Efficiency |  | 2.3186
Maximum efficiency |  | 24.9515
Xcg = 40.0 %
CL_h equilibrium |  | -0.20654
CL_total equilibrium |  | 0.12528
CD_h equilibrium |  | 0.020753
CD_total equilibrium |  | 0.049707
delta_e equilibrium | deg | 5
Neutral_point |  | 0.31741
Static_Stability_Margin |  | 0.082592
Efficiency |  | 2.5204
Maximum efficiency |  | 27.1478

## DIRECTIONAL STABILITY AND CONTR
Description | Unit | Value
Beta | deg | 0 | 1.5 | 3 | 4.5 | 6 | 7.5 | 9 | 10.5 | 12 | 13.5 | 15 | 16.5 | 18 | 19.5 | 21 | 22.5 | 24 | 25.5 | 27 | 28.5 | 30
Xcg = 10.0 %
CN_beta_vertical_tail | 1/deg | 0.0045309
CN_beta_fuselage | 1/deg | -0.0011887
CN_beta_wing | 1/deg | 4.6481e-05
CN_beta_total | 1/deg | 0.0033887
Delta_rudder | deg | 5 | 10 | 15 | 20 | 25 | 0
CN_delta_rudder | 1/deg | 0.0030051 | 0.0029304 | 0.0026931 | 0.0021256 | 0.0018129 | 0.0030311
CN_vertical_tail |  | 0 | 0.0067963 | 0.013593 | 0.020389 | 0.027185 | 0.033982 | 0.040778 | 0.047574 | 0.054306 | 0.060676 | 0.06648 | 0.071524 | 0.075617 | 0.078568 | 0.080183 | 0.080272 | 0.078641 | 0.075099 | 0.069453 | 0.061513 | 0.051084
CN_fuselage |  | -0.00028078 | -0.0020595 | -0.003766 | -0.0054003 | -0.0069624 | -0.0084522 | -0.0098699 | -0.011215 | -0.012488 | -0.013689 | -0.014818 | -0.015875 | -0.016859 | -0.017771 | -0.018611 | -0.019379 | -0.020074 | -0.020698 | -0.021249 | -0.021728 | -0.022134
CN_wing |  | 0 | 6.9722e-05 | 0.00013944 | 0.00020916 | 0.00027889 | 0.00034861 | 0.00041833 | 0.00048805 | 0.00055777 | 0.00062749 | 0.00069722 | 0.00076694 | 0.00083666 | 0.00090638 | 0.0009761 | 0.0010458 | 0.0011155 | 0.0011853 | 0.001255 | 0.0013247 | 0.0013944
CN_total |  | -0.00028078 | 0.0048066 | 0.0099661 | 0.015198 | 0.020502 | 0.025878 | 0.031327 | 0.036847 | 0.042376 | 0.047614 | 0.052358 | 0.056416 | 0.059595 | 0.061703 | 0.062548 | 0.061939 | 0.059682 | 0.055586 | 0.04946 | 0.04111 | 0.030344
CN at delta rudder = 5.0 deg |  | -0.015844 | -0.0090475 | -0.0022511 | 0.0045452 | 0.011342 | 0.018138 | 0.024934 | 0.031731 | 0.038463 | 0.044833 | 0.050636 | 0.05568 | 0.059774 | 0.062724 | 0.06434 | 0.064428 | 0.062797 | 0.059255 | 0.05361 | 0.045669 | 0.03524
CN at delta rudder = 10.0 deg |  | -0.0309 | -0.024104 | -0.017307 | -0.010511 | -0.0037148 | 0.0030816 | 0.0098779 | 0.016674 | 0.023406 | 0.029776 | 0.035579 | 0.040624 | 0.044717 | 0.047668 | 0.049283 | 0.049372 | 0.047741 | 0.044199 | 0.038553 | 0.030612 | 0.020184
CN at delta rudder = 15.0 deg |  | -0.042596 | -0.0358 | -0.029004 | -0.022207 | -0.015411 | -0.0086147 | -0.0018184 | 0.0049779 | 0.01171 | 0.01808 | 0.023883 | 0.028927 | 0.033021 | 0.035971 | 0.037587 | 0.037675 | 0.036044 | 0.032502 | 0.026857 | 0.018916 | 0.0084879
CN at delta rudder = 20.0 deg |  | -0.044827 | -0.038031 | -0.031235 | -0.024438 | -0.017642 | -0.010846 | -0.0040492 | 0.0027472 | 0.0094792 | 0.015849 | 0.021652 | 0.026697 | 0.03079 | 0.033741 | 0.035356 | 0.035445 | 0.033814 | 0.030272 | 0.024626 | 0.016685 | 0.0062571
CN at delta rudder = 25.0 deg |  | -0.047791 | -0.040994 | -0.034198 | -0.027402 | -0.020605 | -0.013809 | -0.0070126 | -0.00021622 | 0.0065158 | 0.012886 | 0.018689 | 0.023733 | 0.027827 | 0.030777 | 0.032393 | 0.032481 | 0.03085 | 0.027308 | 0.021663 | 0.013722 | 0.0032937
CN at delta rudder = 0.0 deg |  | 0 | 0.0067963 | 0.013593 | 0.020389 | 0.027185 | 0.033982 | 0.040778 | 0.047574 | 0.054306 | 0.060676 | 0.06648 | 0.071524 | 0.075617 | 0.078568 | 0.080183 | 0.080272 | 0.078641 | 0.075099 | 0.069453 | 0.061513 | 0.051084
Delta_rudder equilibrium | deg | 0.015008 | 1.966 | 3.8869 | 5.7629 | 7.5038 | 8.9745 | 9.8599 | 9.92 | 10.1301 | 10.5503
Beta equilibrium | deg | 0 | 2.7778 | 5.5556 | 8.3333 | 11.1111 | 13.8889 | 16.6667 | 19.4444 | 22.2222 | 25
Xcg = 40.0 %
CN_beta_vertical_tail | 1/deg | 0.0033887 5: 0.0042196
CN_beta_fuselage | 1/deg | 0.0033887 5: -0.001217
CN_beta_wing | 1/deg | 0.0033887 5: 4.6481e-05
CN_beta_total | 1/deg | 0.0033887 5: 0.003049
Delta_rudder | deg | 5 | 10 | 15 | 20 | 25 | 0
CN_delta_rudder | 1/deg | 0.0027986 | 0.002729 | 0.002508 | 0.0019795 | 0.0016883 | 0.0028228
CN_vertical_tail |  | 0 | 0.0063293 | 0.012659 | 0.018988 | 0.025317 | 0.031647 | 0.037976 | 0.044305 | 0.050575 | 0.056507 | 0.061911 | 0.066609 | 0.070421 | 0.073169 | 0.074674 | 0.074756 | 0.073237 | 0.069938 | 0.064681 | 0.057286 | 0.047574
CN_fuselage |  | -0.00028745 | -0.0021085 | -0.0038555 | -0.0055287 | -0.0071279 | -0.0086532 | -0.010105 | -0.011482 | -0.012785 | -0.014015 | -0.015171 | -0.016252 | -0.01726 | -0.018194 | -0.019054 | -0.01984 | -0.020552 | -0.02119 | -0.021754 | -0.022244 | -0.022661
CN_wing |  | 0 | 6.9722e-05 | 0.00013944 | 0.00020916 | 0.00027889 | 0.00034861 | 0.00041833 | 0.00048805 | 0.00055777 | 0.00062749 | 0.00069722 | 0.00076694 | 0.00083666 | 0.00090638 | 0.0009761 | 0.0010458 | 0.0011155 | 0.0011853 | 0.001255 | 0.0013247 | 0.0013944
CN_total |  | -0.00028745 | 0.0042906 | 0.0089426 | 0.013668 | 0.018468 | 0.023342 | 0.02829 | 0.033311 | 0.038347 | 0.04312 | 0.047438 | 0.051124 | 0.053998 | 0.055882 | 0.056596 | 0.055962 | 0.053801 | 0.049934 | 0.044182 | 0.036366 | 0.026308
CN at delta rudder = 5.0 deg |  | -0.014755 | -0.0084258 | -0.0020965 | 0.0042329 | 0.010562 | 0.016892 | 0.023221 | 0.02955 | 0.03582 | 0.041752 | 0.047156 | 0.051854 | 0.055666 | 0.058414 | 0.059918 | 0.060001 | 0.058482 | 0.055183 | 0.049926 | 0.042531 | 0.032819
CN at delta rudder = 10.0 deg |  | -0.028777 | -0.022448 | -0.016118 | -0.0097888 | -0.0034595 | 0.0028698 | 0.0091992 | 0.015528 | 0.021798 | 0.02773 | 0.033135 | 0.037832 | 0.041645 | 0.044392 | 0.045897 | 0.045979 | 0.04446 | 0.041162 | 0.035904 | 0.028509 | 0.018797
CN at delta rudder = 15.0 deg |  | -0.039669 | -0.03334 | -0.027011 | -0.020681 | -0.014352 | -0.0080228 | -0.0016935 | 0.0046359 | 0.010905 | 0.016838 | 0.022242 | 0.02694 | 0.030752 | 0.0335 | 0.035004 | 0.035086 | 0.033568 | 0.030269 | 0.025012 | 0.017616 | 0.0079046
CN at delta rudder = 20.0 deg |  | -0.041747 | -0.035418 | -0.029088 | -0.022759 | -0.01643 | -0.0101 | -0.0037709 | 0.0025584 | 0.0088279 | 0.01476 | 0.020164 | 0.024862 | 0.028674 | 0.031422 | 0.032927 | 0.033009 | 0.03149 | 0.028192 | 0.022934 | 0.015539 | 0.0058271
CN at delta rudder = 25.0 deg |  | -0.044507 | -0.038177 | -0.031848 | -0.025519 | -0.019189 | -0.01286 | -0.0065307 | -0.00020136 | 0.0060681 | 0.012 | 0.017405 | 0.022102 | 0.025915 | 0.028662 | 0.030167 | 0.030249 | 0.02873 | 0.025432 | 0.020174 | 0.012779 | 0.0030674
CN at delta rudder = 0.0 deg |  | 0 | 0.0063293 | 0.012659 | 0.018988 | 0.025317 | 0.031647 | 0.037976 | 0.044305 | 0.050575 | 0.056507 | 0.061911 | 0.066609 | 0.070421 | 0.073169 | 0.074674 | 0.074756 | 0.073237 | 0.069938 | 0.064681 | 0.057286 | 0.047574
Delta_rudder equilibrium | deg | 0.015008 | 1.966 | 3.8869 | 5.7629 | 7.5038 | 8.9745 | 9.8599 | 9.92 | 10.1301 | 10.5503
Beta equilibrium | deg | 0 | 2.7778 | 5.5556 | 8.3333 | 11.1111 | 13.8889 | 16.6667 | 19.4444 | 22.2222 | 25