## WING
Description | Unit | Value
GLOBAL DATA
Critical Mach Number |  | 0.65298
Aerodynamic Center (LRF) | m | 1.0263
Aerodynamic Center (MAC) |  | 0.23232
LIFT
CL_alpha | 1/deg | 0.091346
CL_zero |  | 0.3357
CL_star |  | 1.1054
CL_max |  | 1.6973
Alpha_zero_lift | deg | -4.2743
Alpha_star | deg | 8.3526
Alpha_stall | deg | 15.9639
CL at Alpha = 1.9999999999999998 deg |  | 0.3357
LIFT CURVE
Alpha | deg | -5.675 | -4.887 | -4.099 | -3.3111 | -2.5231 | -1.7352 | -0.94719 | -0.15923 | 0.62873 | 1.4167 | 2.2047 | 2.9926 | 3.7806 | 4.5685 | 5.3565 | 6.1445 | 6.9324 | 7.7204 | 8.5084 | 9.2963 | 10.0843 | 10.8723 | 11.6602 | 12.4482 | 13.2361 | 14.0241 | 14.8121 | 15.6 | 16.388 | 17.176 | 17.9639
CL |  | -0.18269 | -0.11072 | -0.038738 | 0.03324 | 0.10522 | 0.1772 | 0.24917 | 0.32115 | 0.39313 | 0.46511 | 0.53708 | 0.60906 | 0.68104 | 0.75302 | 0.82499 | 0.89697 | 0.96895 | 1.0409 | 1.1129 | 1.1854 | 1.2594 | 1.3352 | 1.4117 | 1.4869 | 1.5576 | 1.6195 | 1.6671 | 1.694 | 1.6924 | 1.6535 | 1.5676
LIFT DISTRIBUTIONS
y stations | m | 0 | 0.36058 | 0.72115 | 1.0817 | 1.4423 | 1.8029 | 2.1635 | 2.524 | 2.8846 | 3.2452 | 3.6058 | 3.9663 | 4.3269 | 4.6875 | 5.0481 | 5.4087 | 5.7692 | 6.1298 | 6.4904 | 6.851 | 7.2115 | 7.5721 | 7.9327 | 8.2933 | 8.6539 | 9.0144 | 9.375 | 9.7356 | 10.0962 | 10.4567 | 10.8173 | 11.1779 | 11.5385 | 11.899 | 12.2596 | 12.6202 | 12.9808 | 13.3414 | 13.7019 | 14.0625 | 14.4231 | 14.7837 | 15.1442 | 15.5048 | 15.8654 | 16.226 | 16.5866 | 16.9471 | 17.3077 | 17.6683
eta stations |  | 0 | 0.020408 | 0.040816 | 0.061224 | 0.081633 | 0.10204 | 0.12245 | 0.14286 | 0.16327 | 0.18367 | 0.20408 | 0.22449 | 0.2449 | 0.26531 | 0.28571 | 0.30612 | 0.32653 | 0.34694 | 0.36735 | 0.38776 | 0.40816 | 0.42857 | 0.44898 | 0.46939 | 0.4898 | 0.5102 | 0.53061 | 0.55102 | 0.57143 | 0.59184 | 0.61224 | 0.63265 | 0.65306 | 0.67347 | 0.69388 | 0.71429 | 0.73469 | 0.7551 | 0.77551 | 0.79592 | 0.81633 | 0.83673 | 0.85714 | 0.87755 | 0.89796 | 0.91837 | 0.93878 | 0.95918 | 0.97959 | 1
Alpha = 0.0 deg
Cl |  | 0.33486 | 0.33737 | 0.34206 | 0.34641 | 0.35046 | 0.35426 | 0.35785 | 0.36124 | 0.36446 | 0.3675 | 0.3704 | 0.37314 | 0.37575 | 0.37821 | 0.3804 | 0.38162 | 0.38114 | 0.38012 | 0.37886 | 0.3774 | 0.37574 | 0.37389 | 0.37186 | 0.36966 | 0.36729 | 0.36475 | 0.36205 | 0.35919 | 0.35615 | 0.35295 | 0.34956 | 0.34598 | 0.34219 | 0.33817 | 0.3339 | 0.32933 | 0.32444 | 0.31915 | 0.3134 | 0.30708 | 0.30005 | 0.29212 | 0.28303 | 0.27239 | 0.25961 | 0.24376 | 0.22329 | 0.19522 | 0.15258 | 0
Cl_additional |  | 0.050792 | 0.051174 | 0.051894 | 0.052565 | 0.053199 | 0.053801 | 0.054377 | 0.054933 | 0.05547 | 0.055994 | 0.056506 | 0.057011 | 0.057514 | 0.058018 | 0.058513 | 0.058903 | 0.059094 | 0.059245 | 0.059394 | 0.059537 | 0.059672 | 0.059798 | 0.059913 | 0.060017 | 0.060108 | 0.060184 | 0.060245 | 0.060289 | 0.060314 | 0.060317 | 0.060295 | 0.060246 | 0.060165 | 0.060046 | 0.059883 | 0.059668 | 0.059389 | 0.059035 | 0.058586 | 0.058021 | 0.057307 | 0.056402 | 0.055247 | 0.053755 | 0.051796 | 0.049168 | 0.045527 | 0.040227 | 0.03176 | 0
Cl_basic |  | 0.28407 | 0.28619 | 0.29017 | 0.29384 | 0.29726 | 0.30046 | 0.30347 | 0.30631 | 0.30899 | 0.31151 | 0.31389 | 0.31613 | 0.31823 | 0.32019 | 0.32189 | 0.32272 | 0.32204 | 0.32087 | 0.31947 | 0.31786 | 0.31607 | 0.31409 | 0.31195 | 0.30964 | 0.30718 | 0.30457 | 0.30181 | 0.2989 | 0.29584 | 0.29263 | 0.28926 | 0.28573 | 0.28202 | 0.27812 | 0.27401 | 0.26967 | 0.26505 | 0.26012 | 0.25481 | 0.24906 | 0.24274 | 0.23572 | 0.22779 | 0.21863 | 0.20781 | 0.19459 | 0.17776 | 0.15499 | 0.12082 | 0
cCl | m | 1.5069 | 1.4929 | 1.4881 | 1.4811 | 1.4722 | 1.4616 | 1.4497 | 1.4364 | 1.4219 | 1.4063 | 1.3896 | 1.372 | 1.3535 | 1.334 | 1.3133 | 1.2917 | 1.2706 | 1.2478 | 1.2243 | 1.2004 | 1.1759 | 1.151 | 1.1258 | 1.1003 | 1.0745 | 1.0485 | 1.0222 | 0.99582 | 0.96924 | 0.94251 | 0.91562 | 0.88859 | 0.8614 | 0.83403 | 0.80646 | 0.77864 | 0.75051 | 0.722 | 0.693 | 0.66335 | 0.63286 | 0.60124 | 0.56809 | 0.53283 | 0.49458 | 0.45195 | 0.4026 | 0.34203 | 0.25953 | 0
cCl_additional | m | 0.22856 | 0.22645 | 0.22576 | 0.22474 | 0.22347 | 0.22197 | 0.22028 | 0.21842 | 0.21641 | 0.21426 | 0.21199 | 0.20962 | 0.20717 | 0.20464 | 0.20201 | 0.19937 | 0.197 | 0.19448 | 0.19194 | 0.18937 | 0.18675 | 0.18409 | 0.18139 | 0.17864 | 0.17585 | 0.173 | 0.1701 | 0.16715 | 0.16414 | 0.16107 | 0.15794 | 0.15473 | 0.15146 | 0.14809 | 0.14464 | 0.14107 | 0.13738 | 0.13355 | 0.12955 | 0.12534 | 0.12087 | 0.11609 | 0.11089 | 0.10515 | 0.098677 | 0.091162 | 0.082088 | 0.07048 | 0.054025 | 0
cCl_basic | m | 1.2783 | 1.2664 | 1.2623 | 1.2563 | 1.2487 | 1.2397 | 1.2294 | 1.2179 | 1.2055 | 1.192 | 1.1776 | 1.1624 | 1.1463 | 1.1294 | 1.1113 | 1.0923 | 1.0736 | 1.0533 | 1.0324 | 1.011 | 0.98916 | 0.96695 | 0.94443 | 0.92165 | 0.89866 | 0.87548 | 0.85214 | 0.82868 | 0.8051 | 0.78144 | 0.75769 | 0.73386 | 0.70994 | 0.68594 | 0.66182 | 0.63757 | 0.61313 | 0.58845 | 0.56345 | 0.53802 | 0.51199 | 0.48515 | 0.4572 | 0.42767 | 0.3959 | 0.36079 | 0.32051 | 0.27155 | 0.20551 | 0
Gamma |  | 45.7744 | 45.7195 | 45.5726 | 45.3574 | 45.085 | 44.7628 | 44.3961 | 43.9892 | 43.5454 | 43.0676 | 42.5579 | 42.0183 | 41.4503 | 40.8553 | 40.2348 | 39.5885 | 38.9138 | 38.2155 | 37.4977 | 36.7631 | 36.0141 | 35.2525 | 34.4801 | 33.6983 | 32.9083 | 32.1112 | 31.3078 | 30.4988 | 29.6848 | 28.8661 | 28.0429 | 27.2151 | 26.3824 | 25.5444 | 24.7 | 23.8482 | 22.987 | 22.114 | 21.226 | 20.3183 | 19.3847 | 18.4167 | 17.402 | 16.3227 | 15.1523 | 13.8483 | 12.3389 | 10.4875 | 7.9685 | 0
Gamma_additional |  | 6.9431 | 6.935 | 6.9137 | 6.8827 | 6.8438 | 6.798 | 6.7462 | 6.6892 | 6.6276 | 6.5618 | 6.4924 | 6.4198 | 6.3446 | 6.2672 | 6.1887 | 6.1104 | 6.0334 | 5.9563 | 5.8784 | 5.7996 | 5.7195 | 5.6381 | 5.5554 | 5.4712 | 5.3855 | 5.2984 | 5.2096 | 5.1192 | 5.027 | 4.933 | 4.8371 | 4.739 | 4.6386 | 4.5356 | 4.4297 | 4.3206 | 4.2077 | 4.0903 | 3.9677 | 3.8388 | 3.7021 | 3.5556 | 3.3966 | 3.221 | 3.023 | 2.7931 | 2.5157 | 2.161 | 1.6586 | 0
Gamma_basic |  | 38.8313 | 38.7845 | 38.6589 | 38.4747 | 38.2413 | 37.9648 | 37.6499 | 37.2999 | 36.9178 | 36.5058 | 36.0655 | 35.5985 | 35.1058 | 34.588 | 34.046 | 33.4781 | 32.8804 | 32.2592 | 31.6192 | 30.9636 | 30.2946 | 29.6144 | 28.9247 | 28.2271 | 27.5228 | 26.8128 | 26.0982 | 25.3796 | 24.6578 | 23.9331 | 23.2058 | 22.4761 | 21.7439 | 21.0088 | 20.2703 | 19.5276 | 18.7793 | 18.0237 | 17.2582 | 16.4794 | 15.6826 | 14.8611 | 14.0054 | 13.1017 | 12.1293 | 11.0552 | 9.8232 | 8.3265 | 6.3099 | 0
Wing load | N | 13025.8087 | 12904.941 | 12863.4117 | 12802.6238 | 12725.6932 | 12634.6938 | 12531.1563 | 12416.2703 | 12290.9883 | 12156.0865 | 12012.2036 | 11859.8671 | 11699.5158 | 11531.5292 | 11352.4669 | 11165.3905 | 10983.2411 | 10786.1385 | 10583.5332 | 10376.2032 | 10164.7916 | 9949.8492 | 9731.8506 | 9511.2037 | 9288.2572 | 9063.2657 | 8836.4749 | 8608.1184 | 8378.3414 | 8147.2397 | 7914.8572 | 7681.1805 | 7446.1314 | 7209.5554 | 6971.2065 | 6730.7248 | 6487.6059 | 6241.158 | 5990.4389 | 5734.1659 | 5470.5799 | 5197.2369 | 4910.6756 | 4605.864 | 4275.2228 | 3906.7649 | 3480.1322 | 2956.5411 | 2243.4666 | 0
Additional load | N | 1975.7542 | 1957.5108 | 1951.4844 | 1942.728 | 1931.7222 | 1918.7916 | 1904.182 | 1888.0913 | 1870.6873 | 1852.1182 | 1832.5211 | 1812.0304 | 1790.788 | 1768.9616 | 1746.2006 | 1723.3846 | 1702.9048 | 1681.1446 | 1659.1757 | 1636.913 | 1614.3104 | 1591.3401 | 1567.9832 | 1544.225 | 1520.0519 | 1495.446 | 1470.3904 | 1444.869 | 1418.858 | 1392.3281 | 1365.2428 | 1337.557 | 1309.2144 | 1280.1448 | 1250.2602 | 1219.4497 | 1187.5722 | 1154.4467 | 1119.8387 | 1083.4395 | 1044.8365 | 1003.4677 | 958.5482 | 908.9497 | 852.9881 | 788.0197 | 709.5845 | 609.2419 | 467.0034 | 0
Basic load | N | 11050.0544 | 10947.4302 | 10911.9273 | 10859.8957 | 10793.971 | 10715.9021 | 10626.9743 | 10528.179 | 10420.301 | 10303.9684 | 10179.6825 | 10047.8367 | 9908.7278 | 9762.5676 | 9606.2664 | 9442.0059 | 9280.3362 | 9104.9939 | 8924.3575 | 8739.2902 | 8550.4812 | 8358.5092 | 8163.8674 | 7966.9787 | 7768.2053 | 7567.8197 | 7366.0845 | 7163.2495 | 6959.4834 | 6754.9116 | 6549.6144 | 6343.6235 | 6136.917 | 5929.4106 | 5720.9463 | 5511.275 | 5300.0338 | 5086.7113 | 4870.6002 | 4650.7264 | 4425.7434 | 4193.7692 | 3952.1274 | 3696.9143 | 3422.2347 | 3118.7453 | 2770.5478 | 2347.2992 | 1776.4632 | 0
Alpha = 2.0 deg
Cl |  | 0.50034 | 0.50408 | 0.51113 | 0.51766 | 0.52377 | 0.52954 | 0.535 | 0.5402 | 0.54517 | 0.54992 | 0.55449 | 0.55888 | 0.56312 | 0.56722 | 0.57103 | 0.57352 | 0.57366 | 0.57313 | 0.57236 | 0.57136 | 0.57014 | 0.5687 | 0.56705 | 0.56518 | 0.56311 | 0.56083 | 0.55832 | 0.5556 | 0.55265 | 0.54945 | 0.54599 | 0.54225 | 0.53819 | 0.53379 | 0.52899 | 0.52372 | 0.51792 | 0.51148 | 0.50427 | 0.4961 | 0.48675 | 0.47588 | 0.46302 | 0.44751 | 0.42835 | 0.40394 | 0.37161 | 0.32627 | 0.25605 | 0
Cl_additional |  | 0.21626 | 0.21789 | 0.22096 | 0.22382 | 0.22651 | 0.22908 | 0.23153 | 0.2339 | 0.23618 | 0.23841 | 0.24059 | 0.24275 | 0.24488 | 0.24703 | 0.24914 | 0.2508 | 0.25161 | 0.25226 | 0.25289 | 0.2535 | 0.25408 | 0.25461 | 0.2551 | 0.25554 | 0.25593 | 0.25626 | 0.25652 | 0.2567 | 0.25681 | 0.25682 | 0.25673 | 0.25652 | 0.25617 | 0.25567 | 0.25497 | 0.25406 | 0.25287 | 0.25136 | 0.24945 | 0.24704 | 0.24401 | 0.24015 | 0.23523 | 0.22888 | 0.22054 | 0.20935 | 0.19385 | 0.17128 | 0.13523 | 0
Cl_basic |  | 0.28407 | 0.28619 | 0.29017 | 0.29384 | 0.29726 | 0.30046 | 0.30347 | 0.30631 | 0.30899 | 0.31151 | 0.31389 | 0.31613 | 0.31823 | 0.32019 | 0.32189 | 0.32272 | 0.32204 | 0.32087 | 0.31947 | 0.31786 | 0.31607 | 0.31409 | 0.31195 | 0.30964 | 0.30718 | 0.30457 | 0.30181 | 0.2989 | 0.29584 | 0.29263 | 0.28926 | 0.28573 | 0.28202 | 0.27812 | 0.27401 | 0.26967 | 0.26505 | 0.26012 | 0.25481 | 0.24906 | 0.24274 | 0.23572 | 0.22779 | 0.21863 | 0.20781 | 0.19459 | 0.17776 | 0.15499 | 0.12082 | 0
cCl | m | 2.2515 | 2.2307 | 2.2236 | 2.2132 | 2.2002 | 2.1848 | 2.1673 | 2.148 | 2.1269 | 2.1043 | 2.0803 | 2.0549 | 2.0284 | 2.0007 | 1.9714 | 1.9412 | 1.9124 | 1.8814 | 1.8497 | 1.8173 | 1.7843 | 1.7508 | 1.7168 | 1.6823 | 1.6474 | 1.6121 | 1.5764 | 1.5404 | 1.504 | 1.4673 | 1.4302 | 1.3927 | 1.3548 | 1.3165 | 1.2777 | 1.2382 | 1.1981 | 1.1571 | 1.115 | 1.0717 | 1.0266 | 0.97943 | 0.92935 | 0.87539 | 0.81605 | 0.74894 | 0.67003 | 0.57164 | 0.43554 | 0
cCl_additional | m | 0.97319 | 0.96421 | 0.96124 | 0.95692 | 0.9515 | 0.94513 | 0.93794 | 0.93001 | 0.92144 | 0.91229 | 0.90264 | 0.89255 | 0.88208 | 0.87133 | 0.86012 | 0.84888 | 0.8388 | 0.82808 | 0.81726 | 0.80629 | 0.79516 | 0.78384 | 0.77234 | 0.76064 | 0.74873 | 0.73661 | 0.72427 | 0.7117 | 0.69888 | 0.68582 | 0.67247 | 0.65884 | 0.64488 | 0.63056 | 0.61584 | 0.60066 | 0.58496 | 0.56864 | 0.5516 | 0.53367 | 0.51465 | 0.49428 | 0.47215 | 0.44772 | 0.42015 | 0.38815 | 0.34952 | 0.30009 | 0.23003 | 0
cCl_basic | m | 1.2783 | 1.2664 | 1.2623 | 1.2563 | 1.2487 | 1.2397 | 1.2294 | 1.2179 | 1.2055 | 1.192 | 1.1776 | 1.1624 | 1.1463 | 1.1294 | 1.1113 | 1.0923 | 1.0736 | 1.0533 | 1.0324 | 1.011 | 0.98916 | 0.96695 | 0.94443 | 0.92165 | 0.89866 | 0.87548 | 0.85214 | 0.82868 | 0.8051 | 0.78144 | 0.75769 | 0.73386 | 0.70994 | 0.68594 | 0.66182 | 0.63757 | 0.61313 | 0.58845 | 0.56345 | 0.53802 | 0.51199 | 0.48515 | 0.4572 | 0.42767 | 0.3959 | 0.36079 | 0.32051 | 0.27155 | 0.20551 | 0
Gamma |  | 68.3939 | 68.3129 | 68.0966 | 67.7804 | 67.381 | 66.9096 | 66.3743 | 65.7817 | 65.1372 | 64.445 | 63.7092 | 62.9331 | 62.12 | 61.273 | 60.3967 | 59.4955 | 58.5696 | 57.6202 | 56.6488 | 55.6573 | 54.6474 | 53.6207 | 52.5787 | 51.5226 | 50.4537 | 49.3725 | 48.2799 | 47.1763 | 46.0621 | 44.9372 | 43.8013 | 42.654 | 41.4942 | 40.3207 | 39.1314 | 37.924 | 36.6949 | 35.4397 | 34.1523 | 32.8246 | 31.4457 | 30.0005 | 28.4676 | 26.8164 | 25.0007 | 22.9477 | 20.5346 | 17.5275 | 13.372 | 0
Gamma_additional |  | 29.5626 | 29.5285 | 29.4377 | 29.3057 | 29.1398 | 28.9448 | 28.7245 | 28.4818 | 28.2193 | 27.9393 | 27.6437 | 27.3346 | 27.0142 | 26.685 | 26.3507 | 26.0174 | 25.6892 | 25.3609 | 25.0295 | 24.6937 | 24.3528 | 24.0063 | 23.6539 | 23.2955 | 22.9309 | 22.5597 | 22.1817 | 21.7967 | 21.4043 | 21.0041 | 20.5955 | 20.1779 | 19.7504 | 19.3119 | 18.8611 | 18.3964 | 17.9156 | 17.416 | 16.8941 | 16.3452 | 15.7631 | 15.1394 | 14.4622 | 13.7147 | 12.8714 | 11.8926 | 10.7114 | 9.201 | 7.0621 | 0
Gamma_basic |  | 38.8313 | 38.7845 | 38.6589 | 38.4747 | 38.2413 | 37.9648 | 37.6499 | 37.2999 | 36.9178 | 36.5058 | 36.0655 | 35.5985 | 35.1058 | 34.588 | 34.046 | 33.4781 | 32.8804 | 32.2592 | 31.6192 | 30.9636 | 30.2946 | 29.6144 | 28.9247 | 28.2271 | 27.5228 | 26.8128 | 26.0982 | 25.3796 | 24.6578 | 23.9331 | 23.2058 | 22.4761 | 21.7439 | 21.0088 | 20.2703 | 19.5276 | 18.7793 | 18.0237 | 17.2582 | 16.4794 | 15.6826 | 14.8611 | 14.0054 | 13.1017 | 12.1293 | 11.0552 | 9.8232 | 8.3265 | 6.3099 | 0
Wing load | N | 19462.5386 | 19282.2363 | 19221.0739 | 19131.7589 | 19018.9729 | 18885.8475 | 18734.7138 | 18567.4067 | 18385.4249 | 18190.0275 | 17982.3 | 17763.2078 | 17533.6515 | 17294.5579 | 17041.3432 | 16779.9356 | 16531.0659 | 16263.0715 | 15988.8946 | 15709.0358 | 15423.9882 | 15134.2118 | 14840.1197 | 14542.0718 | 14240.3727 | 13935.2188 | 13626.8002 | 13315.2987 | 13000.7816 | 12683.2491 | 12362.6266 | 12038.7534 | 11711.368 | 11380.0875 | 11044.3788 | 10703.5207 | 10356.5493 | 10002.1833 | 9638.7161 | 9263.8595 | 8874.5107 | 8466.3938 | 8033.4909 | 7567.0944 | 7054.1383 | 6474.0224 | 5791.8588 | 4941.3658 | 3764.8982 | 0
Additional load | N | 8412.4841 | 8334.8061 | 8309.1466 | 8271.8632 | 8225.0019 | 8169.9454 | 8107.7394 | 8039.2276 | 7965.1239 | 7886.0591 | 7802.6175 | 7715.371 | 7624.9238 | 7531.9903 | 7435.0769 | 7337.9297 | 7250.7296 | 7158.0775 | 7064.5371 | 6969.7456 | 6873.5069 | 6775.7026 | 6676.2523 | 6575.0931 | 6472.1674 | 6367.3991 | 6260.7157 | 6152.0492 | 6041.2982 | 5928.3375 | 5813.0122 | 5695.1299 | 5574.451 | 5450.6769 | 5323.4326 | 5192.2456 | 5056.5155 | 4915.472 | 4768.1158 | 4613.1331 | 4448.7673 | 4272.6246 | 4081.3635 | 3870.1801 | 3631.9036 | 3355.2772 | 3021.3111 | 2594.0666 | 1988.435 | 0
Basic load | N | 11050.0544 | 10947.4302 | 10911.9273 | 10859.8957 | 10793.971 | 10715.9021 | 10626.9743 | 10528.179 | 10420.301 | 10303.9684 | 10179.6825 | 10047.8367 | 9908.7278 | 9762.5676 | 9606.2664 | 9442.0059 | 9280.3362 | 9104.9939 | 8924.3575 | 8739.2902 | 8550.4812 | 8358.5092 | 8163.8674 | 7966.9787 | 7768.2053 | 7567.8197 | 7366.0845 | 7163.2495 | 6959.4834 | 6754.9116 | 6549.6144 | 6343.6235 | 6136.917 | 5929.4106 | 5720.9463 | 5511.275 | 5300.0338 | 5086.7113 | 4870.6002 | 4650.7264 | 4425.7434 | 4193.7692 | 3952.1274 | 3696.9143 | 3422.2347 | 3118.7453 | 2770.5478 | 2347.2992 | 1776.4632 | 0
Alpha = 10.0 deg
Cl |  | 1.1622 | 1.171 | 1.1874 | 1.2027 | 1.217 | 1.2306 | 1.2436 | 1.2561 | 1.268 | 1.2796 | 1.2908 | 1.3018 | 1.3126 | 1.3233 | 1.3335 | 1.3411 | 1.3437 | 1.3452 | 1.3464 | 1.3472 | 1.3478 | 1.348 | 1.3478 | 1.3473 | 1.3464 | 1.3451 | 1.3434 | 1.3413 | 1.3386 | 1.3355 | 1.3317 | 1.3273 | 1.3222 | 1.3163 | 1.3093 | 1.3013 | 1.2919 | 1.2808 | 1.2677 | 1.2522 | 1.2335 | 1.2109 | 1.183 | 1.148 | 1.1033 | 1.0447 | 0.96489 | 0.85049 | 0.66993 | 0
Cl_additional |  | 0.87816 | 0.88476 | 0.89721 | 0.90882 | 0.91976 | 0.93018 | 0.94015 | 0.94975 | 0.95904 | 0.96809 | 0.97695 | 0.98569 | 0.99437 | 1.0031 | 1.0116 | 1.0184 | 1.0217 | 1.0243 | 1.0269 | 1.0294 | 1.0317 | 1.0339 | 1.0359 | 1.0377 | 1.0392 | 1.0405 | 1.0416 | 1.0424 | 1.0428 | 1.0428 | 1.0425 | 1.0416 | 1.0402 | 1.0382 | 1.0353 | 1.0316 | 1.0268 | 1.0207 | 1.0129 | 1.0031 | 0.9908 | 0.97516 | 0.95518 | 0.92938 | 0.89552 | 0.85008 | 0.78713 | 0.6955 | 0.54911 | 0
Cl_basic |  | 0.28407 | 0.28619 | 0.29017 | 0.29384 | 0.29726 | 0.30046 | 0.30347 | 0.30631 | 0.30899 | 0.31151 | 0.31389 | 0.31613 | 0.31823 | 0.32019 | 0.32189 | 0.32272 | 0.32204 | 0.32087 | 0.31947 | 0.31786 | 0.31607 | 0.31409 | 0.31195 | 0.30964 | 0.30718 | 0.30457 | 0.30181 | 0.2989 | 0.29584 | 0.29263 | 0.28926 | 0.28573 | 0.28202 | 0.27812 | 0.27401 | 0.26967 | 0.26505 | 0.26012 | 0.25481 | 0.24906 | 0.24274 | 0.23572 | 0.22779 | 0.21863 | 0.20781 | 0.19459 | 0.17776 | 0.15499 | 0.12082 | 0
cCl | m | 5.23 | 5.1817 | 5.1655 | 5.142 | 5.1123 | 5.0774 | 5.0379 | 4.9943 | 4.947 | 4.8964 | 4.8429 | 4.7866 | 4.728 | 4.6675 | 4.6039 | 4.5392 | 4.4796 | 4.4158 | 4.3509 | 4.285 | 4.2179 | 4.1498 | 4.0806 | 4.0103 | 3.9389 | 3.8665 | 3.7931 | 3.7186 | 3.643 | 3.5662 | 3.4883 | 3.4091 | 3.3285 | 3.2464 | 3.1625 | 3.0766 | 2.9884 | 2.8975 | 2.8032 | 2.705 | 2.6018 | 2.4922 | 2.3744 | 2.2457 | 2.102 | 1.9369 | 1.7397 | 1.4901 | 1.1396 | 0
cCl_additional | m | 3.9517 | 3.9152 | 3.9032 | 3.8857 | 3.8636 | 3.8378 | 3.8086 | 3.7764 | 3.7416 | 3.7044 | 3.6652 | 3.6242 | 3.5818 | 3.5381 | 3.4926 | 3.4469 | 3.406 | 3.3625 | 3.3185 | 3.274 | 3.2288 | 3.1828 | 3.1361 | 3.0886 | 3.0403 | 2.991 | 2.9409 | 2.8899 | 2.8379 | 2.7848 | 2.7306 | 2.6752 | 2.6186 | 2.5604 | 2.5006 | 2.439 | 2.3753 | 2.309 | 2.2398 | 2.167 | 2.0898 | 2.007 | 1.9172 | 1.818 | 1.7061 | 1.5761 | 1.4192 | 1.2185 | 0.93405 | 0
cCl_basic | m | 1.2783 | 1.2664 | 1.2623 | 1.2563 | 1.2487 | 1.2397 | 1.2294 | 1.2179 | 1.2055 | 1.192 | 1.1776 | 1.1624 | 1.1463 | 1.1294 | 1.1113 | 1.0923 | 1.0736 | 1.0533 | 1.0324 | 1.011 | 0.98916 | 0.96695 | 0.94443 | 0.92165 | 0.89866 | 0.87548 | 0.85214 | 0.82868 | 0.8051 | 0.78144 | 0.75769 | 0.73386 | 0.70994 | 0.68594 | 0.66182 | 0.63757 | 0.61313 | 0.58845 | 0.56345 | 0.53802 | 0.51199 | 0.48515 | 0.4572 | 0.42767 | 0.3959 | 0.36079 | 0.32051 | 0.27155 | 0.20551 | 0
Gamma |  | 158.872 | 158.6866 | 158.1924 | 157.4723 | 156.5651 | 155.4969 | 154.2873 | 152.952 | 151.5041 | 149.9548 | 148.3144 | 146.5924 | 144.7986 | 142.9441 | 141.0447 | 139.1235 | 137.193 | 135.2389 | 133.2532 | 131.2339 | 129.1805 | 127.0933 | 124.973 | 122.8201 | 120.635 | 118.4178 | 116.1683 | 113.8865 | 111.5713 | 109.2215 | 106.8352 | 104.4097 | 101.9414 | 99.4259 | 96.8571 | 94.2273 | 91.5268 | 88.7425 | 85.8578 | 82.8502 | 79.6898 | 76.3356 | 72.7302 | 68.7909 | 64.3942 | 59.3457 | 53.3173 | 45.6878 | 34.9861 | 0
Gamma_additional |  | 120.0406 | 119.9021 | 119.5335 | 118.9976 | 118.3238 | 117.5321 | 116.6375 | 115.6521 | 114.5863 | 113.4491 | 112.2488 | 110.9939 | 109.6929 | 108.356 | 106.9987 | 105.6454 | 104.3126 | 102.9797 | 101.634 | 100.2704 | 98.8859 | 97.4789 | 96.0482 | 94.5929 | 93.1123 | 91.605 | 90.0702 | 88.5068 | 86.9135 | 85.2885 | 83.6294 | 81.9336 | 80.1976 | 78.4171 | 76.5867 | 74.6997 | 72.7475 | 70.7188 | 68.5996 | 66.3707 | 64.0072 | 61.4745 | 58.7248 | 55.6892 | 52.2649 | 48.2905 | 43.4941 | 37.3613 | 28.6763 | 0
Gamma_basic |  | 38.8313 | 38.7845 | 38.6589 | 38.4747 | 38.2413 | 37.9648 | 37.6499 | 37.2999 | 36.9178 | 36.5058 | 36.0655 | 35.5985 | 35.1058 | 34.588 | 34.046 | 33.4781 | 32.8804 | 32.2592 | 31.6192 | 30.9636 | 30.2946 | 29.6144 | 28.9247 | 28.2271 | 27.5228 | 26.8128 | 26.0982 | 25.3796 | 24.6578 | 23.9331 | 23.2058 | 22.4761 | 21.7439 | 21.0088 | 20.2703 | 19.5276 | 18.7793 | 18.0237 | 17.2582 | 16.4794 | 15.6826 | 14.8611 | 14.0054 | 13.1017 | 12.1293 | 11.0552 | 9.8232 | 8.3265 | 6.3099 | 0
Wing load | N | 45209.4581 | 44791.4177 | 44651.7228 | 44448.2994 | 44192.0916 | 43890.4625 | 43548.9437 | 43171.9521 | 42763.1711 | 42325.7912 | 41862.6858 | 41376.5703 | 40870.1946 | 40346.6724 | 39796.8484 | 39238.116 | 38722.3651 | 38170.8033 | 37610.3402 | 37040.3662 | 36460.7743 | 35871.6619 | 35273.1961 | 34665.5442 | 34048.8348 | 33423.0311 | 32788.1016 | 32144.0196 | 31490.5422 | 30827.2867 | 30153.7041 | 29469.0449 | 28772.3147 | 28062.2156 | 27337.0681 | 26594.7043 | 25832.3227 | 25046.2844 | 24231.8247 | 23382.6339 | 22490.2337 | 21543.0214 | 20524.7521 | 19412.016 | 18169.8003 | 16743.0524 | 15038.7652 | 12880.6644 | 9850.6244 | 0
Additional load | N | 34159.4037 | 33843.9875 | 33739.7955 | 33588.4037 | 33398.1206 | 33174.5603 | 32921.9694 | 32643.773 | 32342.8701 | 32021.8229 | 31683.0033 | 31328.7336 | 30961.4669 | 30584.1048 | 30190.582 | 29796.1101 | 29442.0288 | 29065.8094 | 28685.9827 | 28301.076 | 27910.2931 | 27513.1527 | 27109.3287 | 26698.5655 | 26280.6295 | 25855.2114 | 25422.0171 | 24980.7701 | 24531.0588 | 24072.3751 | 23604.0898 | 23125.4214 | 22635.3977 | 22132.805 | 21616.1219 | 21083.4293 | 20532.2889 | 19959.5731 | 19361.2245 | 18731.9075 | 18064.4903 | 17349.2522 | 16572.6247 | 15715.1018 | 14747.5656 | 13624.3071 | 12268.2174 | 10533.3652 | 8074.1613 | 0
Basic load | N | 11050.0544 | 10947.4302 | 10911.9273 | 10859.8957 | 10793.971 | 10715.9021 | 10626.9743 | 10528.179 | 10420.301 | 10303.9684 | 10179.6825 | 10047.8367 | 9908.7278 | 9762.5676 | 9606.2664 | 9442.0059 | 9280.3362 | 9104.9939 | 8924.3575 | 8739.2902 | 8550.4812 | 8358.5092 | 8163.8674 | 7966.9787 | 7768.2053 | 7567.8197 | 7366.0845 | 7163.2495 | 6959.4834 | 6754.9116 | 6549.6144 | 6343.6235 | 6136.917 | 5929.4106 | 5720.9463 | 5511.275 | 5300.0338 | 5086.7113 | 4870.6002 | 4650.7264 | 4425.7434 | 4193.7692 | 3952.1274 | 3696.9143 | 3422.2347 | 3118.7453 | 2770.5478 | 2347.2992 | 1776.4632 | 0
DRAG
CD_zero |  | 0.0034472
Oswald factor |  | 0.70815
CD_induced at Alpha = 1.9999999999999998 deg |  | 0.010139
CD_wave |  | 0
CD at alpha = 1.9999999999999998 deg |  | 0.014554
DRAG POLAR CURVE
CL |  | -0.18269 | -0.11072 | -0.038738 | 0.03324 | 0.10522 | 0.1772 | 0.24917 | 0.32115 | 0.39313 | 0.46511 | 0.53708 | 0.60906 | 0.68104 | 0.75302 | 0.82499 | 0.89697 | 0.96895 | 1.0409 | 1.1129 | 1.1854 | 1.2594 | 1.3352 | 1.4117 | 1.4869 | 1.5576 | 1.6195 | 1.6671 | 1.694 | 1.6924 | 1.6535 | 1.5676
CD |  | 0.01698 | 0.016568 | 0.016192 | 0.015855 | 0.015551 | 0.01528 | 0.015054 | 0.014868 | 0.014728 | 0.014608 | 0.014535 | 0.014496 | 0.014493 | 0.014525 | 0.014601 | 0.01472 | 0.014873 | 0.015061 | 0.015286 | 0.015549 | 0.015849 | 0.016186 | 0.016563 | 0.016981 | 0.017436 | 0.017926 | 0.018451 | 0.019013 | 0.019616 | 0.020098 | 0.020363
DRAG DISTRIBUTIONS
y stations | m | 0 | 0.36058 | 0.72115 | 1.0817 | 1.4423 | 1.8029 | 2.1635 | 2.524 | 2.8846 | 3.2452 | 3.6058 | 3.9663 | 4.3269 | 4.6875 | 5.0481 | 5.4087 | 5.7692 | 6.1298 | 6.4904 | 6.851 | 7.2115 | 7.5721 | 7.9327 | 8.2933 | 8.6539 | 9.0144 | 9.375 | 9.7356 | 10.0962 | 10.4567 | 10.8173 | 11.1779 | 11.5385 | 11.899 | 12.2596 | 12.6202 | 12.9808 | 13.3414 | 13.7019 | 14.0625 | 14.4231 | 14.7837 | 15.1442 | 15.5048 | 15.8654 | 16.226 | 16.5866 | 16.9471 | 17.3077 | 17.6683
eta stations |  | 0 | 0.020408 | 0.040816 | 0.061224 | 0.081633 | 0.10204 | 0.12245 | 0.14286 | 0.16327 | 0.18367 | 0.20408 | 0.22449 | 0.2449 | 0.26531 | 0.28571 | 0.30612 | 0.32653 | 0.34694 | 0.36735 | 0.38776 | 0.40816 | 0.42857 | 0.44898 | 0.46939 | 0.4898 | 0.5102 | 0.53061 | 0.55102 | 0.57143 | 0.59184 | 0.61224 | 0.63265 | 0.65306 | 0.67347 | 0.69388 | 0.71429 | 0.73469 | 0.7551 | 0.77551 | 0.79592 | 0.81633 | 0.83673 | 0.85714 | 0.87755 | 0.89796 | 0.91837 | 0.93878 | 0.95918 | 0.97959 | 1
Alpha = 0.0 deg
Cd_parasite |  | 0.004748 | 0.0047412 | 0.0047284 | 0.0047166 | 0.0047055 | 0.0046952 | 0.0046854 | 0.0046762 | 0.0046675 | 0.0046592 | 0.0046513 | 0.0046438 | 0.0046367 | 0.00463 | 0.0046241 | 0.0046218 | 0.0046266 | 0.0046328 | 0.0046394 | 0.0046464 | 0.0046537 | 0.0046613 | 0.004669 | 0.0046769 | 0.0046849 | 0.0046929 | 0.004701 | 0.0047091 | 0.0047171 | 0.0047252 | 0.0047331 | 0.004741 | 0.0047489 | 0.0047566 | 0.0047643 | 0.0047719 | 0.0047794 | 0.0047869 | 0.0047944 | 0.0048019 | 0.0048095 | 0.0048223 | 0.0048361 | 0.0048511 | 0.004868 | 0.0048877 | 0.0049118 | 0.0049459 | 0.0050137 | 0.005309
Cd_induced |  | 0.0058287 | 0.005933 | 0.0059526 | 0.0059624 | 0.0059681 | 0.0059716 | 0.0059739 | 0.0059753 | 0.0059762 | 0.0059766 | 0.0059767 | 0.0059765 | 0.0059762 | 0.0059756 | 0.0059742 | 0.0059545 | 0.0058933 | 0.0058288 | 0.0057642 | 0.0056994 | 0.0056345 | 0.0055695 | 0.0055045 | 0.0054394 | 0.0053743 | 0.0053092 | 0.0052439 | 0.0051788 | 0.0051137 | 0.0050486 | 0.0049836 | 0.0049187 | 0.0048539 | 0.0047892 | 0.0047247 | 0.0046604 | 0.0045964 | 0.0045328 | 0.0044697 | 0.0044075 | 0.0043464 | 0.004287 | 0.0042305 | 0.0041789 | 0.0041364 | 0.0041137 | 0.004143 | 0.0043663 | 0.0063522 | -0.010447
Cd |  | 0.010577 | 0.010674 | 0.010681 | 0.010679 | 0.010674 | 0.010667 | 0.010659 | 0.010652 | 0.010644 | 0.010636 | 0.010628 | 0.01062 | 0.010613 | 0.010606 | 0.010598 | 0.010576 | 0.01052 | 0.010462 | 0.010404 | 0.010346 | 0.010288 | 0.010231 | 0.010173 | 0.010116 | 0.010059 | 0.010002 | 0.0099449 | 0.0098879 | 0.0098308 | 0.0097738 | 0.0097168 | 0.0096598 | 0.0096028 | 0.0095458 | 0.009489 | 0.0094323 | 0.0093758 | 0.0093197 | 0.0092641 | 0.0092093 | 0.0091559 | 0.0091093 | 0.0090666 | 0.0090299 | 0.0090044 | 0.0090014 | 0.0090548 | 0.0093122 | 0.011366 | -0.0051377
Drag | N | 411.4221 | 408.3081 | 401.6606 | 394.6765 | 387.5754 | 380.4286 | 373.2665 | 366.1037 | 358.9477 | 351.8026 | 344.6707 | 337.5534 | 330.4514 | 323.3649 | 316.2839 | 309.4423 | 303.1533 | 296.8592 | 290.6246 | 284.4474 | 278.3263 | 272.2602 | 266.2483 | 260.2898 | 254.385 | 248.5289 | 242.7225 | 236.9689 | 231.2663 | 225.6142 | 220.0126 | 214.4614 | 208.961 | 203.5119 | 198.1148 | 192.7708 | 187.4815 | 182.2491 | 177.0766 | 171.9685 | 166.9317 | 162.0661 | 157.3066 | 152.6887 | 148.285 | 144.2658 | 141.1292 | 141.0333 | 167.1244 | -73.2786
Alpha = 2.0 deg
Cd_parasite |  | 0.0043742 | 0.0043697 | 0.0043612 | 0.0043534 | 0.004346 | 0.0043391 | 0.0043325 | 0.0043263 | 0.0043203 | 0.0043146 | 0.0043091 | 0.0043038 | 0.0042987 | 0.0042938 | 0.0042892 | 0.0042901 | 0.0043027 | 0.0043162 | 0.0043298 | 0.0043436 | 0.0043575 | 0.0043716 | 0.0043857 | 0.0043998 | 0.004414 | 0.0044281 | 0.0044423 | 0.0044563 | 0.0044703 | 0.0044842 | 0.0044979 | 0.0045115 | 0.004525 | 0.0045382 | 0.0045513 | 0.0045641 | 0.0045766 | 0.0045888 | 0.0046006 | 0.0046141 | 0.00463 | 0.0046459 | 0.0046617 | 0.0046777 | 0.0046938 | 0.0047102 | 0.0047407 | 0.0047795 | 0.0048559 | 0.005309
Cd_induced |  | 0.0086966 | 0.0088519 | 0.0088814 | 0.0088962 | 0.0089051 | 0.0089107 | 0.0089145 | 0.008917 | 0.0089186 | 0.0089196 | 0.0089201 | 0.0089201 | 0.0089199 | 0.0089194 | 0.0089175 | 0.0088956 | 0.0088309 | 0.0087657 | 0.0087002 | 0.0086344 | 0.0085684 | 0.0085023 | 0.008436 | 0.0083697 | 0.0083034 | 0.0082368 | 0.00817 | 0.0081034 | 0.0080367 | 0.0079701 | 0.0079036 | 0.0078371 | 0.0077707 | 0.0077044 | 0.0076384 | 0.0075726 | 0.0075073 | 0.0074425 | 0.0073786 | 0.0073159 | 0.007255 | 0.0071968 | 0.0071433 | 0.0070977 | 0.0070672 | 0.0070697 | 0.0071592 | 0.007575 | 0.010961 | -0.017347
Cd |  | 0.013071 | 0.013222 | 0.013243 | 0.01325 | 0.013251 | 0.01325 | 0.013247 | 0.013243 | 0.013239 | 0.013234 | 0.013229 | 0.013224 | 0.013219 | 0.013213 | 0.013207 | 0.013186 | 0.013134 | 0.013082 | 0.01303 | 0.012978 | 0.012926 | 0.012874 | 0.012822 | 0.01277 | 0.012717 | 0.012665 | 0.012612 | 0.01256 | 0.012507 | 0.012454 | 0.012401 | 0.012349 | 0.012296 | 0.012243 | 0.01219 | 0.012137 | 0.012084 | 0.012031 | 0.011979 | 0.01193 | 0.011885 | 0.011843 | 0.011805 | 0.011775 | 0.011761 | 0.01178 | 0.0119 | 0.012355 | 0.015817 | -0.012038
Drag | N | 508.4409 | 505.7538 | 497.9903 | 489.6844 | 481.1677 | 472.5506 | 463.8812 | 455.1835 | 446.4709 | 437.7509 | 429.0282 | 420.3059 | 411.5858 | 402.8687 | 394.1302 | 385.7868 | 378.473 | 371.2104 | 363.9914 | 356.8159 | 349.6843 | 342.597 | 335.5543 | 328.5567 | 321.606 | 314.6948 | 307.8242 | 301.0011 | 294.2231 | 287.4899 | 280.8013 | 274.1577 | 267.5594 | 261.0068 | 254.5009 | 248.0427 | 241.6339 | 235.2768 | 228.9748 | 222.7728 | 216.6896 | 210.696 | 204.8194 | 199.1116 | 193.6818 | 188.796 | 185.4723 | 187.1098 | 232.5722 | -171.7046
Alpha = 10.0 deg
Cd_parasite |  | 0.0050775 | 0.0051087 | 0.0051675 | 0.0052241 | 0.0052864 | 0.0053454 | 0.0054017 | 0.0054556 | 0.0055075 | 0.0055577 | 0.0056065 | 0.0056556 | 0.0057114 | 0.0057667 | 0.0058197 | 0.0058637 | 0.0058932 | 0.0059165 | 0.0059382 | 0.0059584 | 0.0059769 | 0.0059936 | 0.0060086 | 0.0060219 | 0.0060333 | 0.0060429 | 0.0060505 | 0.0060561 | 0.0060596 | 0.0060608 | 0.0060594 | 0.0060553 | 0.0060481 | 0.0060374 | 0.0060227 | 0.0060032 | 0.0059833 | 0.0059584 | 0.0059264 | 0.0058856 | 0.0058338 | 0.0057678 | 0.0056921 | 0.0056005 | 0.0054789 | 0.0053416 | 0.0051671 | 0.004963 | 0.004765 | 0.005309
Cd_induced |  | 0.020451 | 0.020817 | 0.020891 | 0.020931 | 0.020956 | 0.020974 | 0.020987 | 0.020997 | 0.021005 | 0.021012 | 0.021017 | 0.021021 | 0.021024 | 0.021027 | 0.021026 | 0.020997 | 0.02092 | 0.020852 | 0.020784 | 0.020716 | 0.020646 | 0.020576 | 0.020506 | 0.020435 | 0.020364 | 0.020293 | 0.02022 | 0.020148 | 0.020075 | 0.020002 | 0.01993 | 0.019856 | 0.019783 | 0.01971 | 0.019637 | 0.019564 | 0.019492 | 0.019421 | 0.019351 | 0.019283 | 0.019219 | 0.019161 | 0.019112 | 0.019083 | 0.01909 | 0.019179 | 0.019493 | 0.020658 | 0.029636 | -0.044709
Cd |  | 0.025529 | 0.025926 | 0.026058 | 0.026155 | 0.026243 | 0.026319 | 0.026389 | 0.026453 | 0.026513 | 0.026569 | 0.026623 | 0.026676 | 0.026736 | 0.026793 | 0.026846 | 0.026861 | 0.026813 | 0.026769 | 0.026723 | 0.026674 | 0.026623 | 0.02657 | 0.026515 | 0.026457 | 0.026398 | 0.026336 | 0.026271 | 0.026204 | 0.026135 | 0.026063 | 0.025989 | 0.025912 | 0.025831 | 0.025748 | 0.02566 | 0.025568 | 0.025475 | 0.025379 | 0.025277 | 0.025169 | 0.025053 | 0.024928 | 0.024805 | 0.024683 | 0.024569 | 0.024521 | 0.02466 | 0.025621 | 0.034401 | -0.0394
Drag | N | 993.0416 | 991.7213 | 979.937 | 966.6422 | 952.9084 | 938.6739 | 924.0824 | 909.215 | 894.1237 | 878.8444 | 863.4045 | 847.8749 | 832.4589 | 816.9293 | 801.1633 | 785.8984 | 772.6652 | 759.5917 | 746.4944 | 733.3729 | 720.2312 | 707.074 | 693.9062 | 680.7329 | 667.5632 | 654.3786 | 641.1817 | 627.9945 | 614.8118 | 601.6326 | 588.4561 | 575.2808 | 562.1046 | 548.9245 | 535.7364 | 522.5352 | 509.4171 | 496.2988 | 483.156 | 469.9805 | 456.7646 | 443.5048 | 430.3631 | 417.374 | 404.6032 | 393.0005 | 384.3485 | 388.0281 | 505.8322 | -561.9672
PITCHING MOMENT
CM_ac |  | -0.12293
CM_alpha | 1/deg | 0
CM at alpha = 1.9999999999999998 deg |  | -0.12276
PITCHING MOMENT CURVE
Alpha | deg | -5.675 | -4.887 | -4.099 | -3.3111 | -2.5231 | -1.7352 | -0.94719 | -0.15923 | 0.62873 | 1.4167 | 2.2047 | 2.9926 | 3.7806 | 4.5685 | 5.3565 | 6.1445 | 6.9324 | 7.7204 | 8.5084 | 9.2963 | 10.0843 | 10.8723 | 11.6602 | 12.4482 | 13.2361 | 14.0241 | 14.8121 | 15.6 | 16.388 | 17.176 | 17.9639
CM |  | -0.12293 | -0.12293 | -0.12293 | -0.12293 | -0.12293 | -0.12293 | -0.12293 | -0.12293 | -0.12266 | -0.12272 | -0.12278 | -0.12284 | -0.12289 | -0.12295 | -0.12301 | -0.12306 | -0.12312 | -0.12318 | -0.12323 | -0.12329 | -0.12335 | -0.1234 | -0.12346 | -0.12352 | -0.12358 | -0.12363 | -0.12369 | -0.12375 | -0.1238 | -0.12386 | -0.12392
PITCHING MOMENT DISTRIBUTIONS
y stations | m | 0 | 0.36058 | 0.72115 | 1.0817 | 1.4423 | 1.8029 | 2.1635 | 2.524 | 2.8846 | 3.2452 | 3.6058 | 3.9663 | 4.3269 | 4.6875 | 5.0481 | 5.4087 | 5.7692 | 6.1298 | 6.4904 | 6.851 | 7.2115 | 7.5721 | 7.9327 | 8.2933 | 8.6539 | 9.0144 | 9.375 | 9.7356 | 10.0962 | 10.4567 | 10.8173 | 11.1779 | 11.5385 | 11.899 | 12.2596 | 12.6202 | 12.9808 | 13.3414 | 13.7019 | 14.0625 | 14.4231 | 14.7837 | 15.1442 | 15.5048 | 15.8654 | 16.226 | 16.5866 | 16.9471 | 17.3077 | 17.6683
eta stations |  | 0 | 0.020408 | 0.040816 | 0.061224 | 0.081633 | 0.10204 | 0.12245 | 0.14286 | 0.16327 | 0.18367 | 0.20408 | 0.22449 | 0.2449 | 0.26531 | 0.28571 | 0.30612 | 0.32653 | 0.34694 | 0.36735 | 0.38776 | 0.40816 | 0.42857 | 0.44898 | 0.46939 | 0.4898 | 0.5102 | 0.53061 | 0.55102 | 0.57143 | 0.59184 | 0.61224 | 0.63265 | 0.65306 | 0.67347 | 0.69388 | 0.71429 | 0.73469 | 0.7551 | 0.77551 | 0.79592 | 0.81633 | 0.83673 | 0.85714 | 0.87755 | 0.89796 | 0.91837 | 0.93878 | 0.95918 | 0.97959 | 1
Alpha = 0.0 deg
Cm |  | -0.12619 | -0.12592 | -0.12565 | -0.12537 | -0.12506 | -0.12473 | -0.12438 | -0.124 | -0.12361 | -0.12319 | -0.12275 | -0.12228 | -0.12179 | -0.12126 | -0.12072 | -0.12035 | -0.12047 | -0.1206 | -0.12073 | -0.12087 | -0.12101 | -0.12116 | -0.12131 | -0.12146 | -0.12162 | -0.12178 | -0.12195 | -0.12212 | -0.12229 | -0.12247 | -0.12265 | -0.12283 | -0.12302 | -0.12321 | -0.12341 | -0.1236 | -0.1238 | -0.124 | -0.12421 | -0.12441 | -0.12461 | -0.1248 | -0.12499 | -0.12515 | -0.12529 | -0.12539 | -0.12542 | -0.12532 | -0.12498 | 0
Moment | N | -22088.5999 | -21314.7239 | -20556.5311 | -19810.0599 | -19075.6496 | -18353.5618 | -17644.0121 | -16947.1843 | -16263.2392 | -15592.3201 | -14934.5562 | -14290.0662 | -13658.9601 | -13041.3409 | -12437.384 | -11918.3706 | -11573.4282 | -11233.8326 | -10899.3383 | -10569.9076 | -10245.5097 | -9926.1184 | -9611.7122 | -9302.2726 | -8997.7842 | -8698.2346 | -8403.6128 | -8113.9091 | -7829.1159 | -7549.2263 | -7274.2344 | -7004.1341 | -6738.9197 | -6478.5846 | -6223.1212 | -5972.5198 | -5726.7679 | -5485.8487 | -5249.7391 | -5018.4075 | -4791.8089 | -4569.8799 | -4352.5278 | -4139.6156 | -3930.9331 | -3726.1443 | -3524.6754 | -3325.4378 | -3125.8815 | 0
Alpha = 2.0 deg
Cm |  | -0.12776 | -0.12736 | -0.12697 | -0.12654 | -0.12608 | -0.12558 | -0.12506 | -0.1245 | -0.12391 | -0.12328 | -0.12262 | -0.12192 | -0.12118 | -0.1204 | -0.11957 | -0.11902 | -0.1192 | -0.11939 | -0.11958 | -0.11978 | -0.11999 | -0.12021 | -0.12043 | -0.12066 | -0.1209 | -0.12114 | -0.1214 | -0.12165 | -0.12192 | -0.12219 | -0.12248 | -0.12277 | -0.12306 | -0.12337 | -0.12368 | -0.124 | -0.12432 | -0.12465 | -0.12498 | -0.12532 | -0.12565 | -0.12598 | -0.1263 | -0.12659 | -0.12684 | -0.12703 | -0.12709 | -0.12695 | -0.12638 | 0
Moment | N | -22364.3472 | -21558.9697 | -20771.1589 | -19994.988 | -19230.9563 | -18479.4464 | -17740.7717 | -17015.1979 | -16302.9549 | -15604.2452 | -14919.2488 | -14248.1266 | -13591.023 | -12948.0656 | -12319.4793 | -11786.5404 | -11450.9981 | -11120.7005 | -10795.317 | -10474.8121 | -10159.1533 | -9848.3113 | -9542.26 | -9240.9764 | -8944.44 | -8652.6332 | -8365.5394 | -8083.1432 | -7805.4308 | -7532.389 | -7264.0049 | -7000.265 | -6741.1552 | -6486.6593 | -6236.7588 | -5991.4309 | -5750.6477 | -5514.373 | -5282.5598 | -5055.1453 | -4832.0442 | -4613.1381 | -4398.2591 | -4187.1619 | -3979.476 | -3774.6149 | -3571.5857 | -3368.5171 | -3161.0515 | 0
Alpha = 10.0 deg
Cm |  | -0.13406 | -0.13313 | -0.13221 | -0.13122 | -0.13015 | -0.12901 | -0.12779 | -0.12649 | -0.12512 | -0.12366 | -0.12212 | -0.12048 | -0.11876 | -0.11693 | -0.11499 | -0.1137 | -0.1141 | -0.11453 | -0.11497 | -0.11543 | -0.11591 | -0.11641 | -0.11693 | -0.11746 | -0.11802 | -0.11859 | -0.11919 | -0.1198 | -0.12044 | -0.1211 | -0.12179 | -0.12249 | -0.12322 | -0.12398 | -0.12476 | -0.12556 | -0.12638 | -0.12723 | -0.12809 | -0.12896 | -0.12984 | -0.13071 | -0.13155 | -0.13234 | -0.13303 | -0.13355 | -0.13377 | -0.13344 | -0.13201 | 0
Moment | N | -23467.3361 | -22535.9531 | -21629.67 | -20734.7006 | -19852.1831 | -18982.9847 | -18127.8104 | -17287.2524 | -16461.8178 | -15651.946 | -14858.0191 | -14080.3682 | -13319.2748 | -12574.9645 | -11847.8605 | -11259.2193 | -10961.2779 | -10668.1721 | -10379.232 | -10094.4302 | -9813.728 | -9537.0827 | -9264.4512 | -8995.7916 | -8731.0632 | -8470.2275 | -8213.2458 | -7960.0794 | -7710.6902 | -7465.0396 | -7223.0869 | -6984.7886 | -6750.097 | -6518.958 | -6291.309 | -6067.0755 | -5846.1668 | -5628.4702 | -5413.8423 | -5202.0965 | -4992.9851 | -4786.1713 | -4581.1844 | -4377.3472 | -4173.6476 | -3968.4973 | -3759.2268 | -3540.8342 | -3301.7312 | 0
HIGH LIFT
HIGH LIFT DEVICES EFFECTS (2D)
Delta Cl0 (each flap) |  | 2.3694 | 2.3645
Delta Cl0 (total) |  | 4.7338
Delta Clmax (each flap) |  | 2.0045 | 1.9586
Delta Clmax (all flaps) |  | 3.9631
Delta Clmax (each slat) |  | 0.37751
Delta Clmax (all slats) |  | 0.37751
HIGH LIFT DEVICES EFFECTS (3D)
Delta CL0 (each flap) |  | 0.47266 | 0.95111
Delta CL0 (total) |  | 1.4238
Delta CLmax (each flap) |  | 0.52973 | 1.2164
Delta CLmax (all flaps) |  | 1.7461
Delta CLmax (each slat) |  | 0.28932
Delta CLmax (all slats) |  | 0.28932
Delta CD0 (each flap) |  | 0.011357 | 0.026547
Delta CD0 (total) |  | 0.037904
Delta CM_c/4 (each flap) |  | -0.096826 | -0.22524
Delta CM_c/4 (total) |  | -0.32206
GLOBAL HIGH LIFT EFFECTS
Alpha stall (High Lift) |  | 22.1281
Alpha star (High Lift) |  | 14.5167
CL_max (High Lift) |  | 3.7327
CL_star (High Lift) |  | 3.1237
CL_alpha (High Lift) | 1/deg | 0.09398
HIGH LIFT CURVE
Alpha | deg | -8 | -6.9333 | -5.8667 | -4.8 | -3.7333 | -2.6667 | -1.6 | -0.53333 | 0.53333 | 1.6 | 2.6667 | 3.7333 | 4.8 | 5.8667 | 6.9333 | 8 | 9.0667 | 10.1333 | 11.2 | 12.2667 | 13.3333 | 14.4 | 15.4667 | 16.5333 | 17.6 | 18.6667 | 19.7333 | 20.8 | 21.8667 | 22.9333 | 24
CL |  | 1.0076 | 1.1079 | 1.2081 | 1.3084 | 1.4086 | 1.5089 | 1.6091 | 1.7093 | 1.8096 | 1.9098 | 2.0101 | 2.1103 | 2.2106 | 2.3108 | 2.4111 | 2.5113 | 2.6115 | 2.7118 | 2.812 | 2.9123 | 3.0125 | 3.1128 | 3.2135 | 3.3167 | 3.4221 | 3.5257 | 3.6199 | 3.6933 | 3.731 | 3.7142 | 3.6208
HIGH LIFT DRAG POLAR CURVE
CL |  | 1.0076 | 1.1079 | 1.2081 | 1.3084 | 1.4086 | 1.5089 | 1.6091 | 1.7093 | 1.8096 | 1.9098 | 2.0101 | 2.1103 | 2.2106 | 2.3108 | 2.4111 | 2.5113 | 2.6115 | 2.7118 | 2.812 | 2.9123 | 3.0125 | 3.1128 | 3.2135 | 3.3167 | 3.4221 | 3.5257 | 3.6199 | 3.6933 | 3.731 | 3.7142 | 3.6208
CD |  | 0.054883 | 0.054471 | 0.054095 | 0.053758 | 0.053454 | 0.053184 | 0.052957 | 0.052772 | 0.052631 | 0.052512 | 0.052438 | 0.0524 | 0.052397 | 0.052429 | 0.052505 | 0.052623 | 0.052777 | 0.052965 | 0.05319 | 0.053453 | 0.053752 | 0.054089 | 0.054467 | 0.054885 | 0.05534 | 0.055829 | 0.056354 | 0.056916 | 0.05752 | 0.058001 | 0.058266
HIGH LIFT PITCHING MOMENT CURVE
Alpha | deg | -8 | -6.9333 | -5.8667 | -4.8 | -3.7333 | -2.6667 | -1.6 | -0.53333 | 0.53333 | 1.6 | 2.6667 | 3.7333 | 4.8 | 5.8667 | 6.9333 | 8 | 9.0667 | 10.1333 | 11.2 | 12.2667 | 13.3333 | 14.4 | 15.4667 | 16.5333 | 17.6 | 18.6667 | 19.7333 | 20.8 | 21.8667 | 22.9333 | 24
CM |  | -0.44499 | -0.44499 | -0.44499 | -0.44499 | -0.445 | -0.445 | -0.445 | -0.445 | -0.44473 | -0.44479 | -0.44484 | -0.4449 | -0.44496 | -0.44501 | -0.44507 | -0.44513 | -0.44518 | -0.44524 | -0.4453 | -0.44535 | -0.44541 | -0.44547 | -0.44553 | -0.44558 | -0.44564 | -0.4457 | -0.44575 | -0.44581 | -0.44587 | -0.44592 | -0.44598
CL (High Lift) at Alpha = 1.9999999999999998 deg |  | 1.9474
CD (High Lift) at Alpha = 1.9999999999999998 deg |  | 0.052457
CM (High Lift) at Alpha = 1.9999999999999998 deg |  | -0.44483

## HORIZONTAL_TAIL
Description | Unit | Value
GLOBAL DATA
Critical Mach Number |  | 0.8086
Aerodynamic Center (LRF) | m | 1.2225
Aerodynamic Center (MAC) |  | 0.2187
LIFT
CL_alpha | 1/deg | 0.069195
CL_zero |  | 0
CL_star |  | 0.68931
CL_max |  | 1.8193
Alpha_zero_lift | deg | 0
Alpha_star | deg | 9.9619
Alpha_stall | deg | 28.1518
CL at Alpha = -5.986087602717637 deg |  | 0
LIFT CURVE
Alpha | deg | -10.5009 | -9.8029 | -9.105 | -8.407 | -7.7136 | -7.0111 | -6.3132 | -5.6193 | -4.9295 | -4.2434 | -3.5572 | -2.8507 | -2.1395 | -1.4237 | -0.70263 | 0.023652 | 0.75396 | 1.4816 | 2.2048 | 2.9347 | 3.7002 | 4.5383 | 5.4975 | 6.659 | 8.083 | 9.3668 | 10.5061 | 11.6462 | 12.787 | 13.9281 | 15.0695
CL |  | -0.7266 | -0.67831 | -0.63002 | -0.58172 | -0.53374 | -0.48513 | -0.43684 | -0.38883 | -0.34109 | -0.29362 | -0.24614 | -0.19725 | -0.14805 | -0.09851 | -0.048618 | 0.0016366 | 0.05217 | 0.10252 | 0.15256 | 0.20307 | 0.25603 | 0.31402 | 0.3804 | 0.46077 | 0.5593 | 0.64813 | 0.72699 | 0.80638 | 0.88707 | 0.96949 | 1.0538
LIFT DISTRIBUTIONS
y stations | m | 0 | 0.14231 | 0.28463 | 0.42694 | 0.56925 | 0.71157 | 0.85388 | 0.99619 | 1.1385 | 1.2808 | 1.4231 | 1.5654 | 1.7078 | 1.8501 | 1.9924 | 2.1347 | 2.277 | 2.4193 | 2.5616 | 2.704 | 2.8463 | 2.9886 | 3.1309 | 3.2732 | 3.4155 | 3.5578 | 3.7002 | 3.8425 | 3.9848 | 4.1271 | 4.2694 | 4.4117 | 4.554 | 4.6963 | 4.8387 | 4.981 | 5.1233 | 5.2656 | 5.4079 | 5.5502 | 5.6925 | 5.8349 | 5.9772 | 6.1195 | 6.2618 | 6.4041 | 6.5464 | 6.6887 | 6.831 | 6.9734
eta stations |  | 0 | 0.020408 | 0.040816 | 0.061224 | 0.081633 | 0.10204 | 0.12245 | 0.14286 | 0.16327 | 0.18367 | 0.20408 | 0.22449 | 0.2449 | 0.26531 | 0.28571 | 0.30612 | 0.32653 | 0.34694 | 0.36735 | 0.38776 | 0.40816 | 0.42857 | 0.44898 | 0.46939 | 0.4898 | 0.5102 | 0.53061 | 0.55102 | 0.57143 | 0.59184 | 0.61224 | 0.63265 | 0.65306 | 0.67347 | 0.69388 | 0.71429 | 0.73469 | 0.7551 | 0.77551 | 0.79592 | 0.81633 | 0.83673 | 0.85714 | 0.87755 | 0.89796 | 0.91837 | 0.93878 | 0.95918 | 0.97959 | 1
Alpha = 0.0 deg
Cl |  | 0 | 0 | 0 | 0 | 0 | 0 | 0 | 0 | 0 | 0 | 0 | 0 | 0 | 0 | 0 | 0 | 0 | 0 | 0 | 0 | 0 | 0 | 0 | 0 | 0 | 0 | 0 | 0 | 0 | 0 | 0 | 0 | 0 | 0 | 0 | 0 | 0 | 0 | 0 | 0 | 0 | 0 | 0 | 0 | 0 | 0 | 0 | 0 | 0 | 0
Cl_additional |  | 0.043059 | 0.043222 | 0.043537 | 0.043839 | 0.044129 | 0.044405 | 0.044668 | 0.044916 | 0.045151 | 0.04537 | 0.045574 | 0.045763 | 0.045936 | 0.046093 | 0.046233 | 0.046356 | 0.046461 | 0.046547 | 0.046615 | 0.046662 | 0.046688 | 0.046692 | 0.046671 | 0.046626 | 0.046554 | 0.046453 | 0.04632 | 0.046154 | 0.045952 | 0.045709 | 0.045423 | 0.04509 | 0.044703 | 0.044257 | 0.043745 | 0.04316 | 0.04249 | 0.041726 | 0.040853 | 0.039853 | 0.038706 | 0.037385 | 0.035855 | 0.034069 | 0.031964 | 0.029444 | 0.026358 | 0.022428 | 0.017 | 0
Cl_basic |  | -0.043059 | -0.043222 | -0.043537 | -0.043839 | -0.044129 | -0.044405 | -0.044668 | -0.044916 | -0.045151 | -0.04537 | -0.045574 | -0.045763 | -0.045936 | -0.046093 | -0.046233 | -0.046356 | -0.046461 | -0.046547 | -0.046615 | -0.046662 | -0.046688 | -0.046692 | -0.046671 | -0.046626 | -0.046554 | -0.046453 | -0.04632 | -0.046154 | -0.045952 | -0.045709 | -0.045423 | -0.04509 | -0.044703 | -0.044257 | -0.043745 | -0.04316 | -0.04249 | -0.041726 | -0.040853 | -0.039853 | -0.038706 | -0.037385 | -0.035855 | -0.034069 | -0.031964 | -0.029444 | -0.026358 | -0.022428 | -0.017 | 0
cCl | m | 0 | 0 | 0 | 0 | 0 | 0 | 0 | 0 | 0 | 0 | 0 | 0 | 0 | 0 | 0 | 0 | 0 | 0 | 0 | 0 | 0 | 0 | 0 | 0 | 0 | 0 | 0 | 0 | 0 | 0 | 0 | 0 | 0 | 0 | 0 | 0 | 0 | 0 | 0 | 0 | 0 | 0 | 0 | 0 | 0 | 0 | 0 | 0 | 0 | 0
cCl_additional | m | 0.15673 | 0.15612 | 0.15604 | 0.1559 | 0.1557 | 0.15544 | 0.15511 | 0.15472 | 0.15426 | 0.15375 | 0.15317 | 0.15252 | 0.15182 | 0.15105 | 0.15022 | 0.14932 | 0.14836 | 0.14734 | 0.14625 | 0.1451 | 0.14387 | 0.14258 | 0.14122 | 0.13978 | 0.13826 | 0.13667 | 0.13498 | 0.13321 | 0.13134 | 0.12937 | 0.1273 | 0.1251 | 0.12278 | 0.12032 | 0.11771 | 0.11493 | 0.11196 | 0.10878 | 0.10536 | 0.10167 | 0.097666 | 0.093288 | 0.088469 | 0.083112 | 0.077084 | 0.070185 | 0.062093 | 0.05221 | 0.039099 | 0
cCl_basic | m | 0.15673 | 0.15612 | 0.15604 | 0.1559 | 0.1557 | 0.15544 | 0.15511 | 0.15472 | 0.15426 | 0.15375 | 0.15317 | 0.15252 | 0.15182 | 0.15105 | 0.15022 | 0.14932 | 0.14836 | 0.14734 | 0.14625 | 0.1451 | 0.14387 | 0.14258 | 0.14122 | 0.13978 | 0.13826 | 0.13667 | 0.13498 | 0.13321 | 0.13134 | 0.12937 | 0.1273 | 0.1251 | 0.12278 | 0.12032 | 0.11771 | 0.11493 | 0.11196 | 0.10878 | 0.10536 | 0.10167 | 0.097666 | 0.093288 | 0.088469 | 0.083112 | 0.077084 | 0.070185 | 0.062093 | 0.05221 | 0.039099 | 0
Gamma |  | 0 | 0 | 0 | 0 | 0 | 0 | 0 | 0 | 0 | 0 | 0 | 0 | 0 | 0 | 0 | 0 | 0 | 0 | 0 | 0 | 0 | 0 | 0 | 0 | 0 | 0 | 0 | 0 | 0 | 0 | 0 | 0 | 0 | 0 | 0 | 0 | 0 | 0 | 0 | 0 | 0 | 0 | 0 | 0 | 0 | 0 | 0 | 0 | 0 | 0
Gamma_additional |  | 4.7822 | 4.7814 | 4.7789 | 4.7747 | 4.7685 | 4.7604 | 4.7504 | 4.7384 | 4.7245 | 4.7087 | 4.6909 | 4.6712 | 4.6496 | 4.6261 | 4.6006 | 4.5732 | 4.5438 | 4.5125 | 4.4792 | 4.4438 | 4.4064 | 4.3668 | 4.325 | 4.281 | 4.2345 | 4.1856 | 4.1341 | 4.0798 | 4.0226 | 3.9623 | 3.8987 | 3.8315 | 3.7604 | 3.6851 | 3.6051 | 3.5199 | 3.429 | 3.3317 | 3.227 | 3.114 | 2.9914 | 2.8574 | 2.7098 | 2.5458 | 2.3613 | 2.1501 | 1.9024 | 1.5999 | 1.1988 | 0
Gamma_basic |  | -4.7822 | -4.7814 | -4.7789 | -4.7747 | -4.7685 | -4.7604 | -4.7504 | -4.7384 | -4.7245 | -4.7087 | -4.6909 | -4.6712 | -4.6496 | -4.6261 | -4.6006 | -4.5732 | -4.5438 | -4.5125 | -4.4792 | -4.4438 | -4.4064 | -4.3668 | -4.325 | -4.281 | -4.2345 | -4.1856 | -4.1341 | -4.0798 | -4.0226 | -3.9623 | -3.8987 | -3.8315 | -3.7604 | -3.6851 | -3.6051 | -3.5199 | -3.429 | -3.3317 | -3.227 | -3.114 | -2.9914 | -2.8574 | -2.7098 | -2.5458 | -2.3613 | -2.1501 | -1.9024 | -1.5999 | -1.1988 | 0
Wing load | N | 0 | 0 | 0 | 0 | 0 | 0 | 0 | 0 | 0 | 0 | 0 | 0 | 0 | 0 | 0 | 0 | 0 | 0 | 0 | 0 | 0 | 0 | 0 | 0 | 0 | 0 | 0 | 0 | 0 | 0 | 0 | 0 | 0 | 0 | 0 | 0 | 0 | 0 | 0 | 0 | 0 | 0 | 0 | 0 | 0 | 0 | 0 | 0 | 0 | 0
Additional load | N | 1354.8458 | 1349.5531 | 1348.8603 | 1347.6509 | 1345.9082 | 1343.6235 | 1340.7928 | 1337.4148 | 1333.4897 | 1329.0186 | 1324.0031 | 1318.4442 | 1312.3426 | 1305.6983 | 1298.5098 | 1290.7746 | 1282.4885 | 1273.6457 | 1264.2381 | 1254.2558 | 1243.6862 | 1232.5141 | 1220.7213 | 1208.2863 | 1195.1837 | 1181.376 | 1166.8273 | 1151.5044 | 1135.3603 | 1118.3406 | 1100.3823 | 1081.4119 | 1061.3438 | 1040.0777 | 1017.4959 | 993.4589 | 967.8007 | 940.3217 | 910.7796 | 878.877 | 844.2423 | 806.4033 | 764.7448 | 718.4399 | 666.33 | 606.6937 | 536.7448 | 451.3103 | 337.9781 | 0
Basic load | N | -1354.8458 | -1349.5531 | -1348.8603 | -1347.6509 | -1345.9082 | -1343.6235 | -1340.7928 | -1337.4148 | -1333.4897 | -1329.0186 | -1324.0031 | -1318.4442 | -1312.3426 | -1305.6983 | -1298.5098 | -1290.7746 | -1282.4885 | -1273.6457 | -1264.2381 | -1254.2558 | -1243.6862 | -1232.5141 | -1220.7213 | -1208.2863 | -1195.1837 | -1181.376 | -1166.8273 | -1151.5044 | -1135.3603 | -1118.3406 | -1100.3823 | -1081.4119 | -1061.3438 | -1040.0777 | -1017.4959 | -993.4589 | -967.8007 | -940.3217 | -910.7796 | -878.877 | -844.2423 | -806.4033 | -764.7448 | -718.4399 | -666.33 | -606.6937 | -536.7448 | -451.3103 | -337.9781 | 0
Alpha = 2.0 deg
Cl |  | 0.14028 | 0.14081 | 0.14184 | 0.14282 | 0.14377 | 0.14467 | 0.14552 | 0.14633 | 0.14709 | 0.14781 | 0.14847 | 0.14909 | 0.14965 | 0.15016 | 0.15062 | 0.15102 | 0.15136 | 0.15165 | 0.15186 | 0.15202 | 0.1521 | 0.15211 | 0.15205 | 0.1519 | 0.15167 | 0.15134 | 0.15091 | 0.15036 | 0.1497 | 0.14891 | 0.14798 | 0.1469 | 0.14563 | 0.14418 | 0.14252 | 0.14061 | 0.13843 | 0.13594 | 0.13309 | 0.12984 | 0.1261 | 0.12179 | 0.11681 | 0.11099 | 0.10413 | 0.095925 | 0.085871 | 0.073068 | 0.055384 | 0
Cl_additional |  | 0.18334 | 0.18403 | 0.18537 | 0.18666 | 0.18789 | 0.18907 | 0.19019 | 0.19125 | 0.19224 | 0.19318 | 0.19405 | 0.19485 | 0.19559 | 0.19626 | 0.19685 | 0.19738 | 0.19782 | 0.19819 | 0.19848 | 0.19868 | 0.19879 | 0.19881 | 0.19872 | 0.19853 | 0.19822 | 0.19779 | 0.19723 | 0.19652 | 0.19566 | 0.19462 | 0.19341 | 0.19199 | 0.19034 | 0.18844 | 0.18626 | 0.18377 | 0.18092 | 0.17766 | 0.17394 | 0.16969 | 0.1648 | 0.15918 | 0.15266 | 0.14506 | 0.1361 | 0.12537 | 0.11223 | 0.095497 | 0.072384 | 0
Cl_basic |  | -0.043059 | -0.043222 | -0.043537 | -0.043839 | -0.044129 | -0.044405 | -0.044668 | -0.044916 | -0.045151 | -0.04537 | -0.045574 | -0.045763 | -0.045936 | -0.046093 | -0.046233 | -0.046356 | -0.046461 | -0.046547 | -0.046615 | -0.046662 | -0.046688 | -0.046692 | -0.046671 | -0.046626 | -0.046554 | -0.046453 | -0.04632 | -0.046154 | -0.045952 | -0.045709 | -0.045423 | -0.04509 | -0.044703 | -0.044257 | -0.043745 | -0.04316 | -0.04249 | -0.041726 | -0.040853 | -0.039853 | -0.038706 | -0.037385 | -0.035855 | -0.034069 | -0.031964 | -0.029444 | -0.026358 | -0.022428 | -0.017 | 0
cCl | m | 0.51062 | 0.50862 | 0.50836 | 0.50791 | 0.50725 | 0.50639 | 0.50532 | 0.50405 | 0.50257 | 0.50088 | 0.49899 | 0.4969 | 0.4946 | 0.4921 | 0.48939 | 0.48647 | 0.48335 | 0.48002 | 0.47647 | 0.47271 | 0.46872 | 0.46451 | 0.46007 | 0.45538 | 0.45044 | 0.44524 | 0.43976 | 0.43398 | 0.4279 | 0.42148 | 0.41472 | 0.40757 | 0.4 | 0.39199 | 0.38348 | 0.37442 | 0.36475 | 0.35439 | 0.34326 | 0.33123 | 0.31818 | 0.30392 | 0.28822 | 0.27077 | 0.25113 | 0.22865 | 0.20229 | 0.17009 | 0.12738 | 0
cCl_additional | m | 0.66735 | 0.66475 | 0.6644 | 0.66381 | 0.66295 | 0.66183 | 0.66043 | 0.65877 | 0.65683 | 0.65463 | 0.65216 | 0.64942 | 0.64642 | 0.64314 | 0.6396 | 0.63579 | 0.63171 | 0.62736 | 0.62272 | 0.61781 | 0.6126 | 0.6071 | 0.60129 | 0.59516 | 0.58871 | 0.58191 | 0.57474 | 0.56719 | 0.55924 | 0.55086 | 0.54201 | 0.53267 | 0.52278 | 0.51231 | 0.50119 | 0.48935 | 0.47671 | 0.46317 | 0.44862 | 0.43291 | 0.41585 | 0.39721 | 0.37669 | 0.35388 | 0.32821 | 0.29884 | 0.26438 | 0.2223 | 0.16648 | 0
cCl_basic | m | 0.66735 | 0.66475 | 0.6644 | 0.66381 | 0.66295 | 0.66183 | 0.66043 | 0.65877 | 0.65683 | 0.65463 | 0.65216 | 0.64942 | 0.64642 | 0.64314 | 0.6396 | 0.63579 | 0.63171 | 0.62736 | 0.62272 | 0.61781 | 0.6126 | 0.6071 | 0.60129 | 0.59516 | 0.58871 | 0.58191 | 0.57474 | 0.56719 | 0.55924 | 0.55086 | 0.54201 | 0.53267 | 0.52278 | 0.51231 | 0.50119 | 0.48935 | 0.47671 | 0.46317 | 0.44862 | 0.43291 | 0.41585 | 0.39721 | 0.37669 | 0.35388 | 0.32821 | 0.29884 | 0.26438 | 0.2223 | 0.16648 | 0
Gamma |  | 15.5797 | 15.5771 | 15.5691 | 15.5552 | 15.5351 | 15.5087 | 15.4761 | 15.4371 | 15.3918 | 15.3402 | 15.2823 | 15.2182 | 15.1478 | 15.0711 | 14.9881 | 14.8988 | 14.8032 | 14.7012 | 14.5926 | 14.4774 | 14.3554 | 14.2264 | 14.0903 | 13.9468 | 13.7955 | 13.6362 | 13.4682 | 13.2914 | 13.105 | 12.9086 | 12.7014 | 12.4824 | 12.2508 | 12.0054 | 11.7448 | 11.4674 | 11.1713 | 10.8542 | 10.5133 | 10.1451 | 9.7455 | 9.3089 | 8.8282 | 8.2939 | 7.6927 | 7.0046 | 6.1977 | 5.2123 | 3.9055 | 0
Gamma_additional |  | 20.3618 | 20.3585 | 20.3481 | 20.3299 | 20.3036 | 20.2691 | 20.2264 | 20.1755 | 20.1163 | 20.0489 | 19.9732 | 19.8894 | 19.7974 | 19.6971 | 19.5887 | 19.472 | 19.3471 | 19.2137 | 19.0718 | 18.9212 | 18.7617 | 18.5932 | 18.4153 | 18.2277 | 18.0301 | 17.8218 | 17.6023 | 17.3712 | 17.1276 | 16.8709 | 16.6 | 16.3139 | 16.0112 | 15.6904 | 15.3498 | 14.9873 | 14.6003 | 14.1859 | 13.7403 | 13.2592 | 12.7369 | 12.1662 | 11.538 | 10.8397 | 10.0539 | 9.1547 | 8.1001 | 6.8122 | 5.1043 | 0
Gamma_basic |  | -4.7822 | -4.7814 | -4.7789 | -4.7747 | -4.7685 | -4.7604 | -4.7504 | -4.7384 | -4.7245 | -4.7087 | -4.6909 | -4.6712 | -4.6496 | -4.6261 | -4.6006 | -4.5732 | -4.5438 | -4.5125 | -4.4792 | -4.4438 | -4.4064 | -4.3668 | -4.325 | -4.281 | -4.2345 | -4.1856 | -4.1341 | -4.0798 | -4.0226 | -3.9623 | -3.8987 | -3.8315 | -3.7604 | -3.6851 | -3.6051 | -3.5199 | -3.429 | -3.3317 | -3.227 | -3.114 | -2.9914 | -2.8574 | -2.7098 | -2.5458 | -2.3613 | -2.1501 | -1.9024 | -1.5999 | -1.1988 | 0
Wing load | N | 4413.8973 | 4396.6544 | 4394.3973 | 4390.4575 | 4384.7799 | 4377.3366 | 4368.1146 | 4357.1095 | 4344.3221 | 4329.7561 | 4313.4161 | 4295.306 | 4275.4281 | 4253.7816 | 4230.3626 | 4205.1624 | 4178.1676 | 4149.3587 | 4118.7102 | 4086.1892 | 4051.7549 | 4015.3579 | 3976.9387 | 3936.4272 | 3893.7406 | 3848.7572 | 3801.3596 | 3751.4396 | 3698.8443 | 3643.3967 | 3584.891 | 3523.0881 | 3457.709 | 3388.4272 | 3314.8589 | 3236.5497 | 3152.9588 | 3063.4359 | 2967.1922 | 2863.2578 | 2750.4229 | 2627.1487 | 2491.431 | 2340.5763 | 2170.8096 | 1976.523 | 1748.6393 | 1470.3057 | 1101.0852 | 0
Additional load | N | 5768.7431 | 5746.2075 | 5743.2576 | 5738.1084 | 5730.6881 | 5720.9601 | 5708.9074 | 5694.5242 | 5677.8118 | 5658.7748 | 5637.4192 | 5613.7502 | 5587.7707 | 5559.4799 | 5528.8724 | 5495.9371 | 5460.6561 | 5423.0044 | 5382.9483 | 5340.445 | 5295.4411 | 5247.872 | 5197.6601 | 5144.7135 | 5088.9242 | 5030.1332 | 4968.1869 | 4902.9439 | 4834.2046 | 4761.7373 | 4685.2733 | 4604.4999 | 4519.0527 | 4428.5049 | 4332.3548 | 4230.0087 | 4120.7595 | 4003.7576 | 3877.9718 | 3742.1348 | 3594.6652 | 3433.552 | 3256.1758 | 3059.0161 | 2837.1396 | 2583.2168 | 2285.3841 | 1921.6161 | 1439.0633 | 0
Basic load | N | -1354.8458 | -1349.5531 | -1348.8603 | -1347.6509 | -1345.9082 | -1343.6235 | -1340.7928 | -1337.4148 | -1333.4897 | -1329.0186 | -1324.0031 | -1318.4442 | -1312.3426 | -1305.6983 | -1298.5098 | -1290.7746 | -1282.4885 | -1273.6457 | -1264.2381 | -1254.2558 | -1243.6862 | -1232.5141 | -1220.7213 | -1208.2863 | -1195.1837 | -1181.376 | -1166.8273 | -1151.5044 | -1135.3603 | -1118.3406 | -1100.3823 | -1081.4119 | -1061.3438 | -1040.0777 | -1017.4959 | -993.4589 | -967.8007 | -940.3217 | -910.7796 | -878.877 | -844.2423 | -806.4033 | -764.7448 | -718.4399 | -666.33 | -606.6937 | -536.7448 | -451.3103 | -337.9781 | 0
Alpha = 10.0 deg
Cl |  | 0.7014 | 0.70406 | 0.70918 | 0.71411 | 0.71883 | 0.72333 | 0.72761 | 0.73166 | 0.73547 | 0.73904 | 0.74237 | 0.74545 | 0.74826 | 0.75082 | 0.7531 | 0.7551 | 0.75682 | 0.75823 | 0.75932 | 0.76009 | 0.76051 | 0.76057 | 0.76025 | 0.75951 | 0.75833 | 0.75669 | 0.75453 | 0.75182 | 0.74852 | 0.74457 | 0.73992 | 0.73448 | 0.72817 | 0.72091 | 0.71258 | 0.70304 | 0.69214 | 0.67969 | 0.66546 | 0.64918 | 0.63049 | 0.60897 | 0.58405 | 0.55496 | 0.52067 | 0.47962 | 0.42935 | 0.36534 | 0.27692 | 0
Cl_additional |  | 0.74446 | 0.74728 | 0.75272 | 0.75794 | 0.76295 | 0.76773 | 0.77228 | 0.77657 | 0.78062 | 0.78441 | 0.78795 | 0.79121 | 0.7942 | 0.79691 | 0.79933 | 0.80146 | 0.80328 | 0.80477 | 0.80594 | 0.80675 | 0.8072 | 0.80726 | 0.80692 | 0.80613 | 0.80489 | 0.80314 | 0.80085 | 0.79798 | 0.79447 | 0.79028 | 0.78534 | 0.77957 | 0.77288 | 0.76517 | 0.75632 | 0.7462 | 0.73463 | 0.72141 | 0.70631 | 0.68903 | 0.6692 | 0.64636 | 0.6199 | 0.58903 | 0.55263 | 0.50907 | 0.45571 | 0.38777 | 0.29392 | 0
Cl_basic |  | -0.043059 | -0.043222 | -0.043537 | -0.043839 | -0.044129 | -0.044405 | -0.044668 | -0.044916 | -0.045151 | -0.04537 | -0.045574 | -0.045763 | -0.045936 | -0.046093 | -0.046233 | -0.046356 | -0.046461 | -0.046547 | -0.046615 | -0.046662 | -0.046688 | -0.046692 | -0.046671 | -0.046626 | -0.046554 | -0.046453 | -0.04632 | -0.046154 | -0.045952 | -0.045709 | -0.045423 | -0.04509 | -0.044703 | -0.044257 | -0.043745 | -0.04316 | -0.04249 | -0.041726 | -0.040853 | -0.039853 | -0.038706 | -0.037385 | -0.035855 | -0.034069 | -0.031964 | -0.029444 | -0.026358 | -0.022428 | -0.017 | 0
cCl | m | 2.5531 | 2.5431 | 2.5418 | 2.5395 | 2.5363 | 2.5319 | 2.5266 | 2.5202 | 2.5128 | 2.5044 | 2.495 | 2.4845 | 2.473 | 2.4605 | 2.4469 | 2.4324 | 2.4167 | 2.4001 | 2.3824 | 2.3635 | 2.3436 | 2.3226 | 2.3003 | 2.2769 | 2.2522 | 2.2262 | 2.1988 | 2.1699 | 2.1395 | 2.1074 | 2.0736 | 2.0378 | 2 | 1.9599 | 1.9174 | 1.8721 | 1.8237 | 1.772 | 1.7163 | 1.6562 | 1.5909 | 1.5196 | 1.4411 | 1.3538 | 1.2556 | 1.1433 | 1.0115 | 0.85046 | 0.63689 | 0
cCl_additional | m | 2.7098 | 2.6992 | 2.6979 | 2.6954 | 2.692 | 2.6874 | 2.6817 | 2.675 | 2.6671 | 2.6582 | 2.6481 | 2.637 | 2.6248 | 2.6115 | 2.5971 | 2.5817 | 2.5651 | 2.5474 | 2.5286 | 2.5086 | 2.4875 | 2.4652 | 2.4416 | 2.4167 | 2.3905 | 2.3629 | 2.3338 | 2.3031 | 2.2708 | 2.2368 | 2.2009 | 2.1629 | 2.1228 | 2.0803 | 2.0351 | 1.987 | 1.9357 | 1.8807 | 1.8217 | 1.7578 | 1.6886 | 1.6129 | 1.5296 | 1.437 | 1.3327 | 1.2134 | 1.0735 | 0.90267 | 0.67599 | 0
cCl_basic | m | 2.7098 | 2.6992 | 2.6979 | 2.6954 | 2.692 | 2.6874 | 2.6817 | 2.675 | 2.6671 | 2.6582 | 2.6481 | 2.637 | 2.6248 | 2.6115 | 2.5971 | 2.5817 | 2.5651 | 2.5474 | 2.5286 | 2.5086 | 2.4875 | 2.4652 | 2.4416 | 2.4167 | 2.3905 | 2.3629 | 2.3338 | 2.3031 | 2.2708 | 2.2368 | 2.2009 | 2.1629 | 2.1228 | 2.0803 | 2.0351 | 1.987 | 1.9357 | 1.8807 | 1.8217 | 1.7578 | 1.6886 | 1.6129 | 1.5296 | 1.437 | 1.3327 | 1.2134 | 1.0735 | 0.90267 | 0.67599 | 0
Gamma |  | 77.8983 | 77.8857 | 77.8457 | 77.776 | 77.6755 | 77.5437 | 77.3803 | 77.1855 | 76.959 | 76.701 | 76.4116 | 76.0909 | 75.7388 | 75.3554 | 74.9406 | 74.4942 | 74.016 | 73.5058 | 72.9629 | 72.3868 | 71.7768 | 71.1321 | 70.4515 | 69.7338 | 68.9776 | 68.1808 | 67.3412 | 66.4569 | 65.5252 | 64.5431 | 63.5068 | 62.4121 | 61.2541 | 60.0269 | 58.7239 | 57.3369 | 55.8564 | 54.2709 | 52.5664 | 50.7257 | 48.7274 | 46.5443 | 44.1409 | 41.4695 | 38.4633 | 35.0232 | 30.9886 | 26.0614 | 19.5274 | 0
Gamma_additional |  | 82.6805 | 82.6671 | 82.6247 | 82.5506 | 82.444 | 82.3041 | 82.1307 | 81.9239 | 81.6835 | 81.4097 | 81.1025 | 80.7621 | 80.3884 | 79.9814 | 79.5412 | 79.0674 | 78.5599 | 78.0183 | 77.442 | 76.8306 | 76.1832 | 75.4989 | 74.7765 | 74.0148 | 73.2122 | 72.3664 | 71.4752 | 70.5367 | 69.5478 | 68.5054 | 67.4055 | 66.2436 | 65.0145 | 63.712 | 62.329 | 60.8569 | 59.2855 | 57.6026 | 55.7934 | 53.8397 | 51.7188 | 49.4016 | 46.8507 | 44.0153 | 40.8246 | 37.1733 | 32.8909 | 27.6613 | 20.7261 | 0
Gamma_basic |  | -4.7822 | -4.7814 | -4.7789 | -4.7747 | -4.7685 | -4.7604 | -4.7504 | -4.7384 | -4.7245 | -4.7087 | -4.6909 | -4.6712 | -4.6496 | -4.6261 | -4.6006 | -4.5732 | -4.5438 | -4.5125 | -4.4792 | -4.4438 | -4.4064 | -4.3668 | -4.325 | -4.281 | -4.2345 | -4.1856 | -4.1341 | -4.0798 | -4.0226 | -3.9623 | -3.8987 | -3.8315 | -3.7604 | -3.6851 | -3.6051 | -3.5199 | -3.429 | -3.3317 | -3.227 | -3.114 | -2.9914 | -2.8574 | -2.7098 | -2.5458 | -2.3613 | -2.1501 | -1.9024 | -1.5999 | -1.1988 | 0
Wing load | N | 22069.4865 | 21983.2722 | 21971.9865 | 21952.2876 | 21923.8994 | 21886.6832 | 21840.5731 | 21785.5474 | 21721.6105 | 21648.7806 | 21567.0806 | 21476.5302 | 21377.1403 | 21268.9082 | 21151.8131 | 21025.8122 | 20890.8379 | 20746.7937 | 20593.5511 | 20430.9459 | 20258.7746 | 20076.7894 | 19884.6936 | 19682.1358 | 19468.7028 | 19243.786 | 19006.7979 | 18757.1978 | 18494.2217 | 18216.9835 | 17924.4551 | 17615.4403 | 17288.5448 | 16942.136 | 16574.2943 | 16182.7487 | 15764.7939 | 15317.1797 | 14835.9608 | 14316.289 | 13752.1143 | 13135.7434 | 12457.1551 | 11702.8813 | 10854.0478 | 9882.6152 | 8743.1965 | 7351.5286 | 5505.4261 | 0
Additional load | N | 23424.3323 | 23332.8253 | 23320.8468 | 23299.9385 | 23269.8076 | 23230.3067 | 23181.3659 | 23122.9622 | 23055.1002 | 22977.7993 | 22891.0837 | 22794.9743 | 22689.4829 | 22574.6065 | 22450.3229 | 22316.5868 | 22173.3265 | 22020.4393 | 21857.7892 | 21685.2017 | 21502.4608 | 21309.3035 | 21105.415 | 20890.4221 | 20663.8864 | 20425.1621 | 20173.6252 | 19908.7022 | 19629.5819 | 19335.3242 | 19024.8374 | 18696.8522 | 18349.8885 | 17982.2137 | 17591.7902 | 17176.2077 | 16732.5946 | 16257.5013 | 15746.7404 | 15195.1659 | 14596.3566 | 13942.1467 | 13221.8999 | 12421.3212 | 11520.3778 | 10489.3089 | 9279.9414 | 7802.839 | 5843.4042 | 0
Basic load | N | -1354.8458 | -1349.5531 | -1348.8603 | -1347.6509 | -1345.9082 | -1343.6235 | -1340.7928 | -1337.4148 | -1333.4897 | -1329.0186 | -1324.0031 | -1318.4442 | -1312.3426 | -1305.6983 | -1298.5098 | -1290.7746 | -1282.4885 | -1273.6457 | -1264.2381 | -1254.2558 | -1243.6862 | -1232.5141 | -1220.7213 | -1208.2863 | -1195.1837 | -1181.376 | -1166.8273 | -1151.5044 | -1135.3603 | -1118.3406 | -1100.3823 | -1081.4119 | -1061.3438 | -1040.0777 | -1017.4959 | -993.4589 | -967.8007 | -940.3217 | -910.7796 | -878.877 | -844.2423 | -806.4033 | -764.7448 | -718.4399 | -666.33 | -606.6937 | -536.7448 | -451.3103 | -337.9781 | 0
DRAG
CD_zero |  | 0.0074242
Oswald factor |  | 0.90657
CD_induced at Alpha = -5.986087602717637 deg |  | 0.012817
CD_wave |  | 0
CD at alpha = -5.986087602717637 deg |  | 0.020315
DRAG POLAR CURVE
CL |  | -0.7266 | -0.67831 | -0.63002 | -0.58172 | -0.53374 | -0.48513 | -0.43684 | -0.38883 | -0.34109 | -0.29362 | -0.24614 | -0.19725 | -0.14805 | -0.09851 | -0.048618 | 0.0016366 | 0.05217 | 0.10252 | 0.15256 | 0.20307 | 0.25603 | 0.31402 | 0.3804 | 0.46077 | 0.5593 | 0.64813 | 0.72699 | 0.80638 | 0.88707 | 0.96949 | 1.0538
CD |  | 0.02097 | 0.020847 | 0.020731 | 0.020623 | 0.020525 | 0.020433 | 0.020351 | 0.020276 | 0.020211 | 0.020153 | 0.020107 | 0.020066 | 0.020038 | 0.020014 | 0.020004 | 0.019996 | 0.020005 | 0.020016 | 0.02004 | 0.020071 | 0.020116 | 0.020178 | 0.020263 | 0.020389 | 0.020576 | 0.020773 | 0.020971 | 0.021195 | 0.021444 | 0.021715 | 0.022008
DRAG DISTRIBUTIONS
y stations | m | 0 | 0.14231 | 0.28463 | 0.42694 | 0.56925 | 0.71157 | 0.85388 | 0.99619 | 1.1385 | 1.2808 | 1.4231 | 1.5654 | 1.7078 | 1.8501 | 1.9924 | 2.1347 | 2.277 | 2.4193 | 2.5616 | 2.704 | 2.8463 | 2.9886 | 3.1309 | 3.2732 | 3.4155 | 3.5578 | 3.7002 | 3.8425 | 3.9848 | 4.1271 | 4.2694 | 4.4117 | 4.554 | 4.6963 | 4.8387 | 4.981 | 5.1233 | 5.2656 | 5.4079 | 5.5502 | 5.6925 | 5.8349 | 5.9772 | 6.1195 | 6.2618 | 6.4041 | 6.5464 | 6.6887 | 6.831 | 6.9734
eta stations |  | 0 | 0.020408 | 0.040816 | 0.061224 | 0.081633 | 0.10204 | 0.12245 | 0.14286 | 0.16327 | 0.18367 | 0.20408 | 0.22449 | 0.2449 | 0.26531 | 0.28571 | 0.30612 | 0.32653 | 0.34694 | 0.36735 | 0.38776 | 0.40816 | 0.42857 | 0.44898 | 0.46939 | 0.4898 | 0.5102 | 0.53061 | 0.55102 | 0.57143 | 0.59184 | 0.61224 | 0.63265 | 0.65306 | 0.67347 | 0.69388 | 0.71429 | 0.73469 | 0.7551 | 0.77551 | 0.79592 | 0.81633 | 0.83673 | 0.85714 | 0.87755 | 0.89796 | 0.91837 | 0.93878 | 0.95918 | 0.97959 | 1
Alpha = 0.0 deg
Cd_parasite |  | 0.0072067 | 0.0072067 | 0.0072067 | 0.0072067 | 0.0072067 | 0.0072067 | 0.0072067 | 0.0072067 | 0.0072067 | 0.0072067 | 0.0072067 | 0.0072067 | 0.0072067 | 0.0072067 | 0.0072067 | 0.0072067 | 0.0072067 | 0.0072067 | 0.0072067 | 0.0072067 | 0.0072067 | 0.0072067 | 0.0072067 | 0.0072067 | 0.0072067 | 0.0072067 | 0.0072067 | 0.0072067 | 0.0072067 | 0.0072067 | 0.0072067 | 0.0072067 | 0.0072067 | 0.0072067 | 0.0072067 | 0.0072067 | 0.0072067 | 0.0072067 | 0.0072067 | 0.0072067 | 0.0072067 | 0.0072067 | 0.0072067 | 0.0072067 | 0.0072067 | 0.0072067 | 0.0072067 | 0.0072067 | 0.0072067 | 0.0072067
Cd_induced |  | 0 | 0 | 0 | 0 | 0 | 0 | 0 | 0 | 0 | 0 | 0 | 0 | 0 | 0 | 0 | 0 | 0 | 0 | 0 | 0 | 0 | 0 | 0 | 0 | 0 | 0 | 0 | 0 | 0 | 0 | 0 | 0 | 0 | 0 | 0 | 0 | 0 | 0 | 0 | 0 | 0 | 0 | 0 | 0 | 0 | 0 | 0 | 0 | 0 | 0
Cd |  | 0.0072067 | 0.0072067 | 0.0072067 | 0.0072067 | 0.0072067 | 0.0072067 | 0.0072067 | 0.0072067 | 0.0072067 | 0.0072067 | 0.0072067 | 0.0072067 | 0.0072067 | 0.0072067 | 0.0072067 | 0.0072067 | 0.0072067 | 0.0072067 | 0.0072067 | 0.0072067 | 0.0072067 | 0.0072067 | 0.0072067 | 0.0072067 | 0.0072067 | 0.0072067 | 0.0072067 | 0.0072067 | 0.0072067 | 0.0072067 | 0.0072067 | 0.0072067 | 0.0072067 | 0.0072067 | 0.0072067 | 0.0072067 | 0.0072067 | 0.0072067 | 0.0072067 | 0.0072067 | 0.0072067 | 0.0072067 | 0.0072067 | 0.0072067 | 0.0072067 | 0.0072067 | 0.0072067 | 0.0072067 | 0.0072067 | 0.0072067
Drag | N | 226.7599 | 226.7599 | 226.7599 | 226.7599 | 226.7599 | 226.7599 | 226.7599 | 226.7599 | 226.7599 | 226.7599 | 226.7599 | 226.7599 | 226.7599 | 226.7599 | 226.7599 | 226.7599 | 226.7599 | 226.7599 | 226.7599 | 226.7599 | 226.7599 | 226.7599 | 226.7599 | 226.7599 | 226.7599 | 226.7599 | 226.7599 | 226.7599 | 226.7599 | 226.7599 | 226.7599 | 226.7599 | 226.7599 | 226.7599 | 226.7599 | 226.7599 | 226.7599 | 226.7599 | 226.7599 | 226.7599 | 226.7599 | 226.7599 | 226.7599 | 226.7599 | 226.7599 | 226.7599 | 226.7599 | 226.7599 | 226.7599 | 226.7599
Alpha = 2.0 deg
Cd_parasite |  | 0.0072445 | 0.0072448 | 0.0072453 | 0.0072458 | 0.0072463 | 0.0072467 | 0.0072472 | 0.0072476 | 0.007248 | 0.0072484 | 0.0072487 | 0.007249 | 0.0072493 | 0.0072496 | 0.0072498 | 0.00725 | 0.0072502 | 0.0072503 | 0.0072504 | 0.0072505 | 0.0072506 | 0.0072506 | 0.0072505 | 0.0072505 | 0.0072503 | 0.0072502 | 0.0072499 | 0.0072497 | 0.0072493 | 0.0072489 | 0.0072484 | 0.0072479 | 0.0072472 | 0.0072465 | 0.0072456 | 0.0072447 | 0.0072435 | 0.0072423 | 0.0072408 | 0.0072391 | 0.0072372 | 0.007235 | 0.0072325 | 0.0072295 | 0.007226 | 0.0072231 | 0.0072214 | 0.0072192 | 0.0072162 | 0.0072067
Cd_induced |  | 0.00074306 | 0.00074836 | 0.00075514 | 0.00076128 | 0.00076699 | 0.00077232 | 0.00077732 | 0.000782 | 0.00078637 | 0.00079043 | 0.00079419 | 0.00079765 | 0.00080081 | 0.00080367 | 0.00080621 | 0.00080844 | 0.00081035 | 0.00081193 | 0.00081317 | 0.00081406 | 0.00081457 | 0.00081471 | 0.00081444 | 0.00081375 | 0.00081267 | 0.000811 | 0.00080871 | 0.00080589 | 0.00080247 | 0.00079839 | 0.00079358 | 0.00078797 | 0.00078148 | 0.000774 | 0.00076545 | 0.00075568 | 0.00074454 | 0.00073186 | 0.00071744 | 0.00070102 | 0.00068232 | 0.00066099 | 0.00063662 | 0.00060881 | 0.00057716 | 0.00054172 | 0.00050453 | 0.00047892 | 0.00062512 | 0
Cd |  | 0.0079876 | 0.0079931 | 0.0080004 | 0.0080071 | 0.0080133 | 0.0080191 | 0.0080245 | 0.0080296 | 0.0080344 | 0.0080388 | 0.0080429 | 0.0080467 | 0.0080501 | 0.0080532 | 0.008056 | 0.0080584 | 0.0080605 | 0.0080623 | 0.0080636 | 0.0080646 | 0.0080651 | 0.0080653 | 0.008065 | 0.0080642 | 0.008063 | 0.0080612 | 0.0080586 | 0.0080556 | 0.0080518 | 0.0080473 | 0.008042 | 0.0080359 | 0.0080287 | 0.0080205 | 0.0080111 | 0.0080003 | 0.0079881 | 0.0079741 | 0.0079582 | 0.0079402 | 0.0079195 | 0.007896 | 0.0078691 | 0.0078383 | 0.0078031 | 0.0077649 | 0.007726 | 0.0076982 | 0.0078413 | 0.0072067
Drag | N | 251.328 | 249.5742 | 247.8716 | 246.1452 | 244.4016 | 242.6432 | 240.8712 | 239.0863 | 237.289 | 235.4799 | 233.659 | 231.8268 | 229.9833 | 228.1288 | 226.2634 | 224.3871 | 222.4999 | 220.6018 | 218.6927 | 216.7726 | 214.8413 | 212.8986 | 210.9443 | 208.9782 | 207.0011 | 205.0086 | 202.9998 | 200.9779 | 198.941 | 196.888 | 194.8178 | 192.7291 | 190.6203 | 188.4896 | 186.3351 | 184.1543 | 181.9444 | 179.7022 | 177.4237 | 175.1042 | 172.7383 | 170.3192 | 167.8396 | 165.291 | 162.6663 | 159.995 | 157.3288 | 154.9049 | 155.8936 | 141.538
Alpha = 10.0 deg
Cd_parasite |  | 0.0080903 | 0.0080974 | 0.008111 | 0.0081241 | 0.0081367 | 0.0081487 | 0.0081601 | 0.0081709 | 0.008181 | 0.0081906 | 0.0081994 | 0.0082076 | 0.0082151 | 0.0082219 | 0.008228 | 0.0082333 | 0.0082379 | 0.0082416 | 0.0082445 | 0.0082466 | 0.0082477 | 0.0082479 | 0.008247 | 0.008245 | 0.0082419 | 0.0082375 | 0.0082318 | 0.0082246 | 0.0082158 | 0.0082053 | 0.0081929 | 0.0081784 | 0.0081616 | 0.0081423 | 0.0081201 | 0.0080947 | 0.0080683 | 0.0080394 | 0.0080064 | 0.0079686 | 0.0079253 | 0.0078753 | 0.0078229 | 0.0077653 | 0.0076975 | 0.0076232 | 0.0075409 | 0.0074479 | 0.0073429 | 0.0072067
Cd_induced |  | 0.018564 | 0.018696 | 0.018866 | 0.019019 | 0.019162 | 0.019295 | 0.01942 | 0.019537 | 0.019646 | 0.019747 | 0.019841 | 0.019928 | 0.020007 | 0.020078 | 0.020141 | 0.020197 | 0.020245 | 0.020284 | 0.020315 | 0.020337 | 0.02035 | 0.020354 | 0.020347 | 0.02033 | 0.020303 | 0.020261 | 0.020204 | 0.020133 | 0.020048 | 0.019946 | 0.019826 | 0.019686 | 0.019523 | 0.019337 | 0.019123 | 0.018879 | 0.018601 | 0.018284 | 0.017924 | 0.017513 | 0.017046 | 0.016513 | 0.015904 | 0.015209 | 0.014418 | 0.013533 | 0.012603 | 0.011961 | 0.015581 | 0
Cd |  | 0.026654 | 0.026794 | 0.026977 | 0.027143 | 0.027298 | 0.027444 | 0.02758 | 0.027708 | 0.027827 | 0.027938 | 0.028041 | 0.028135 | 0.028222 | 0.0283 | 0.028369 | 0.02843 | 0.028483 | 0.028526 | 0.02856 | 0.028584 | 0.028598 | 0.028602 | 0.028594 | 0.028575 | 0.028545 | 0.028499 | 0.028436 | 0.028358 | 0.028264 | 0.028151 | 0.028019 | 0.027864 | 0.027685 | 0.027479 | 0.027243 | 0.026973 | 0.026669 | 0.026323 | 0.02593 | 0.025482 | 0.024971 | 0.024388 | 0.023727 | 0.022975 | 0.022116 | 0.021156 | 0.020144 | 0.019409 | 0.022924 | 0.0072067
Drag | N | 838.6786 | 836.5942 | 835.7977 | 834.4078 | 832.587 | 830.3954 | 827.8632 | 825.0088 | 821.8451 | 818.3817 | 814.6264 | 810.5855 | 806.2637 | 801.6649 | 796.7917 | 791.6457 | 786.2274 | 780.5362 | 774.5706 | 768.3276 | 761.8036 | 754.9937 | 747.8926 | 740.4966 | 732.824 | 724.7664 | 716.2991 | 707.5033 | 698.3326 | 688.7588 | 678.7526 | 668.281 | 657.3061 | 645.784 | 633.6634 | 620.8843 | 607.4377 | 593.2132 | 578.09 | 561.9526 | 544.6641 | 526.0627 | 506.0771 | 484.4793 | 461.0332 | 435.9176 | 410.202 | 390.548 | 455.7433 | 141.538
PITCHING MOMENT
CM_ac |  | 0
CM_alpha | 1/deg | 0.012147
CM at alpha = -5.986087602717637 deg |  | -0.0031123
PITCHING MOMENT CURVE
Alpha | deg | -10.5009 | -9.8029 | -9.105 | -8.407 | -7.7136 | -7.0111 | -6.3132 | -5.6193 | -4.9295 | -4.2434 | -3.5572 | -2.8507 | -2.1395 | -1.4237 | -0.70263 | 0.023652 | 0.75396 | 1.4816 | 2.2048 | 2.9347 | 3.7002 | 4.5383 | 5.4975 | 6.659 | 8.083 | 9.3668 | 10.5061 | 11.6462 | 12.787 | 13.9281 | 15.0695
CM |  | -0.0054596 | -0.0050967 | -0.0047338 | -0.004371 | -0.0040104 | -0.0036452 | -0.0032823 | -0.0029216 | -0.0025629 | -0.0022062 | -0.0018495 | -0.0014821 | -0.0011124 | -0.00074018 | -0.00036531 | 1.2297e-05 | 0.000392 | 0.0007703 | 0.0011463 | 0.0015258 | 0.0019238 | 0.0023595 | 0.0028582 | 0.0034621 | 0.0042025 | 0.00487 | 0.0054623 | 0.0060551 | 0.0066482 | 0.0072415 | 0.0078349
PITCHING MOMENT DISTRIBUTIONS
y stations | m | 0 | 0.14231 | 0.28463 | 0.42694 | 0.56925 | 0.71157 | 0.85388 | 0.99619 | 1.1385 | 1.2808 | 1.4231 | 1.5654 | 1.7078 | 1.8501 | 1.9924 | 2.1347 | 2.277 | 2.4193 | 2.5616 | 2.704 | 2.8463 | 2.9886 | 3.1309 | 3.2732 | 3.4155 | 3.5578 | 3.7002 | 3.8425 | 3.9848 | 4.1271 | 4.2694 | 4.4117 | 4.554 | 4.6963 | 4.8387 | 4.981 | 5.1233 | 5.2656 | 5.4079 | 5.5502 | 5.6925 | 5.8349 | 5.9772 | 6.1195 | 6.2618 | 6.4041 | 6.5464 | 6.6887 | 6.831 | 6.9734
eta stations |  | 0 | 0.020408 | 0.040816 | 0.061224 | 0.081633 | 0.10204 | 0.12245 | 0.14286 | 0.16327 | 0.18367 | 0.20408 | 0.22449 | 0.2449 | 0.26531 | 0.28571 | 0.30612 | 0.32653 | 0.34694 | 0.36735 | 0.38776 | 0.40816 | 0.42857 | 0.44898 | 0.46939 | 0.4898 | 0.5102 | 0.53061 | 0.55102 | 0.57143 | 0.59184 | 0.61224 | 0.63265 | 0.65306 | 0.67347 | 0.69388 | 0.71429 | 0.73469 | 0.7551 | 0.77551 | 0.79592 | 0.81633 | 0.83673 | 0.85714 | 0.87755 | 0.89796 | 0.91837 | 0.93878 | 0.95918 | 0.97959 | 1
Alpha = 0.0 deg
Cm |  | 0 | 0 | 0 | 0 | 0 | 0 | 0 | 0 | 0 | 0 | 0 | 0 | 0 | 0 | 0 | 0 | 0 | 0 | 0 | 0 | 0 | 0 | 0 | 0 | 0 | 0 | 0 | 0 | 0 | 0 | 0 | 0 | 0 | 0 | 0 | 0 | 0 | 0 | 0 | 0 | 0 | 0 | 0 | 0 | 0 | 0 | 0 | 0 | 0 | 0
Moment | N | 0 | 0 | 0 | 0 | 0 | 0 | 0 | 0 | 0 | 0 | 0 | 0 | 0 | 0 | 0 | 0 | 0 | 0 | 0 | 0 | 0 | 0 | 0 | 0 | 0 | 0 | 0 | 0 | 0 | 0 | 0 | 0 | 0 | 0 | 0 | 0 | 0 | 0 | 0 | 0 | 0 | 0 | 0 | 0 | 0 | 0 | 0 | 0 | 0 | 0
Alpha = 2.0 deg
Cm |  | 0.015664 | 0.015139 | 0.014651 | 0.014141 | 0.013609 | 0.013055 | 0.012479 | 0.011881 | 0.01126 | 0.010618 | 0.0099542 | 0.0092688 | 0.0085622 | 0.0078346 | 0.0070862 | 0.0063174 | 0.0055285 | 0.0047198 | 0.0038919 | 0.0030453 | 0.0021805 | 0.0012983 | 0.00039948 | -0.00051503 | -0.0014441 | -0.0023864 | -0.0033404 | -0.0043044 | -0.0052761 | -0.006253 | -0.0072323 | -0.0082105 | -0.0091832 | -0.010146 | -0.011092 | -0.012015 | -0.012905 | -0.013753 | -0.014546 | -0.015267 | -0.015897 | -0.01641 | -0.016774 | -0.016946 | -0.016865 | -0.016446 | -0.015557 | -0.013965 | -0.01115 | 0
Moment | N | 1794.0744 | 1707.4243 | 1626.9471 | 1545.9592 | 1464.5336 | 1382.7559 | 1300.7182 | 1218.5159 | 1136.2462 | 1054.0068 | 971.8953 | 890.0091 | 808.4446 | 727.2979 | 646.6645 | 566.6395 | 487.3182 | 408.7961 | 331.1698 | 254.5371 | 178.9982 | 104.6555 | 31.6154 | -40.0116 | -110.1094 | -178.5542 | -245.2136 | -309.9474 | -372.6033 | -433.0147 | -490.9985 | -546.3514 | -598.8459 | -648.2253 | -694.197 | -736.4248 | -774.5181 | -808.0185 | -836.3811 | -858.9499 | -874.922 | -883.2964 | -882.7957 | -871.7404 | -847.8336 | -807.7558 | -746.3005 | -654.144 | -509.8217 | 0
Alpha = 10.0 deg
Cm |  | 0.078322 | 0.075696 | 0.073256 | 0.070706 | 0.068047 | 0.065276 | 0.062394 | 0.059403 | 0.056301 | 0.05309 | 0.049771 | 0.046344 | 0.042811 | 0.039173 | 0.035431 | 0.031587 | 0.027642 | 0.023599 | 0.01946 | 0.015227 | 0.010903 | 0.0064916 | 0.0019974 | -0.0025751 | -0.0072205 | -0.011932 | -0.016702 | -0.021522 | -0.02638 | -0.031265 | -0.036162 | -0.041052 | -0.045916 | -0.050728 | -0.055459 | -0.060073 | -0.064526 | -0.068766 | -0.07273 | -0.076336 | -0.079486 | -0.082052 | -0.083872 | -0.084728 | -0.084323 | -0.08223 | -0.077785 | -0.069825 | -0.055749 | 0
Moment | N | 8970.3721 | 8537.1217 | 8134.7357 | 7729.7961 | 7322.6679 | 6913.7795 | 6503.591 | 6092.5796 | 5681.2309 | 5270.0338 | 4859.4765 | 4450.0453 | 4042.2231 | 3636.4897 | 3233.3226 | 2833.1977 | 2436.5909 | 2043.9804 | 1655.8488 | 1272.6856 | 894.9908 | 523.2776 | 158.0771 | -200.0578 | -550.5468 | -892.7708 | -1226.0678 | -1549.7371 | -1863.0163 | -2165.0734 | -2454.9924 | -2731.757 | -2994.2297 | -3241.1266 | -3470.9852 | -3682.1241 | -3872.5906 | -4040.0923 | -4181.9054 | -4294.7493 | -4374.6098 | -4416.4819 | -4413.9783 | -4358.7018 | -4239.168 | -4038.7791 | -3731.5024 | -3270.72 | -2549.1087 | 0
ELEVATOR EFFECTS AT de = 5.0
ELEVATOR EFFECTS (2D)
Delta Cl0 |  | 0.32814
Delta Clmax |  | 0.023018
ELEVATOR EFFECTS (3D)
Delta CL0 |  | 0.21637
Delta CLmax |  | 0.025749
Delta CD0 |  | 0.0070294
Delta CM_c/4 |  | -0.0046773
GLOBAL ELEVATOR EFFECTS
Alpha stall (with Elevator) |  | 25.397
Alpha star (with Elevator) |  | 7.2071
CL_max (with Elevator) |  | 1.8451
CL_star (with Elevator) |  | 0.71506
CL_alpha (with Elevator) | 1/deg | 0.069195
LIFT CURVE WITH ELEVATOR
Alpha | deg | -10.5009 | -9.8029 | -9.105 | -8.407 | -7.7136 | -7.0111 | -6.3132 | -5.6193 | -4.9295 | -4.2434 | -3.5572 | -2.8507 | -2.1395 | -1.4237 | -0.70263 | 0.023652 | 0.75396 | 1.4816 | 2.2048 | 2.9347 | 3.7002 | 4.5383 | 5.4975 | 6.659 | 8.083 | 9.3668 | 10.5061 | 11.6462 | 12.787 | 13.9281 | 15.0695
CL |  | -0.51023 | -0.46194 | -0.41364 | -0.36535 | -0.31737 | -0.26876 | -0.22047 | -0.17246 | -0.12472 | -0.07725 | -0.02977 | 0.019118 | 0.068326 | 0.11786 | 0.16775 | 0.21801 | 0.26854 | 0.31889 | 0.36893 | 0.41944 | 0.47241 | 0.53039 | 0.59677 | 0.67714 | 0.77575 | 0.86558 | 0.94683 | 1.0299 | 1.1149 | 1.2014 | 1.2887
DRAG POLAR CURVE WITH ELEVATOR
CL |  | -0.51023 | -0.46194 | -0.41364 | -0.36535 | -0.31737 | -0.26876 | -0.22047 | -0.17246 | -0.12472 | -0.07725 | -0.02977 | 0.019118 | 0.068326 | 0.11786 | 0.16775 | 0.21801 | 0.26854 | 0.31889 | 0.36893 | 0.41944 | 0.47241 | 0.53039 | 0.59677 | 0.67714 | 0.77575 | 0.86558 | 0.94683 | 1.0299 | 1.1149 | 1.2014 | 1.2887
CD |  | 0.02137 | 0.021247 | 0.021131 | 0.021023 | 0.020925 | 0.020833 | 0.020751 | 0.020676 | 0.020611 | 0.020553 | 0.020507 | 0.020466 | 0.020438 | 0.020414 | 0.020404 | 0.020396 | 0.020405 | 0.020416 | 0.02044 | 0.020471 | 0.020516 | 0.020578 | 0.020663 | 0.020789 | 0.020976 | 0.021173 | 0.021371 | 0.021595 | 0.021844 | 0.022115 | 0.022408
PITCHING MOMENT CURVE WITH ELEVATOR
Alpha | deg | -10.5009 | -9.8029 | -9.105 | -8.407 | -7.7136 | -7.0111 | -6.3132 | -5.6193 | -4.9295 | -4.2434 | -3.5572 | -2.8507 | -2.1395 | -1.4237 | -0.70263 | 0.023652 | 0.75396 | 1.4816 | 2.2048 | 2.9347 | 3.7002 | 4.5383 | 5.4975 | 6.659 | 8.083 | 9.3668 | 10.5061 | 11.6462 | 12.787 | 13.9281 | 15.0695
CM |  | -0.010137 | -0.009774 | -0.0094111 | -0.0090482 | -0.0086877 | -0.0083225 | -0.0079596 | -0.0075989 | -0.0072402 | -0.0068835 | -0.0065267 | -0.0061594 | -0.0057897 | -0.0054175 | -0.0050426 | -0.004665 | -0.0042853 | -0.003907 | -0.003531 | -0.0031515 | -0.0027535 | -0.0023178 | -0.001819 | -0.0012151 | -0.0004748 | 0.00019268 | 0.00078503 | 0.0013778 | 0.0019709 | 0.0025642 | 0.0031576
CL (with Elevator) at Alpha = -5.986087602717637 deg |  | -0.19783
CD (with Elevator) at Alpha = -5.986087602717637 deg |  | 0.020715
CM (with Elevator) at Alpha = -5.986087602717637 deg |  | -0.0077895

## VERTICAL_TAIL
Description | Unit | Value
GLOBAL DATA
Critical Mach Number |  | 1.0011
Aerodynamic Center (LRF) | m | 3.5309
Aerodynamic Center (MAC) |  | 0.19839
LIFT
CL_alpha | 1/deg | 0.034585
CL_zero |  | 0
CL_star |  | 1.0641
CL_max |  | 1.0641
Alpha_zero_lift | deg | 0
Alpha_star | deg | 11
Alpha_stall | deg | 41.5622
CL at Alpha = 0.0 rad |  | 0
LIFT CURVE
Alpha | deg | 0 | 1.5 | 3 | 4.5 | 6 | 7.5 | 9 | 10.5 | 12 | 13.5 | 15 | 16.5 | 18 | 19.5 | 21 | 22.5 | 24 | 25.5 | 27 | 28.5 | 30
CL |  | 0 | 0.051877 | 0.10375 | 0.15563 | 0.20751 | 0.25939 | 0.31126 | 0.36314 | 0.415 | 0.46666 | 0.51781 | 0.56817 | 0.61746 | 0.66539 | 0.71172 | 0.75617 | 0.79851 | 0.8385 | 0.8759 | 0.91051 | 0.9421
LIFT DISTRIBUTIONS
y stations | m | 0 | 0.11796 | 0.23592 | 0.35388 | 0.47184 | 0.5898 | 0.70776 | 0.82571 | 0.94367 | 1.0616 | 1.1796 | 1.2976 | 1.4155 | 1.5335 | 1.6514 | 1.7694 | 1.8873 | 2.0053 | 2.1233 | 2.2412 | 2.3592 | 2.4771 | 2.5951 | 2.7131 | 2.831 | 2.949 | 3.0669 | 3.1849 | 3.3029 | 3.4208 | 3.5388 | 3.6567 | 3.7747 | 3.8927 | 4.0106 | 4.1286 | 4.2465 | 4.3645 | 4.4824 | 4.6004 | 4.7184 | 4.8363 | 4.9543 | 5.0722 | 5.1902 | 5.3082 | 5.4261 | 5.5441 | 5.662 | 5.78
eta stations |  | 0 | 0.020408 | 0.040816 | 0.061224 | 0.081633 | 0.10204 | 0.12245 | 0.14286 | 0.16327 | 0.18367 | 0.20408 | 0.22449 | 0.2449 | 0.26531 | 0.28571 | 0.30612 | 0.32653 | 0.34694 | 0.36735 | 0.38776 | 0.40816 | 0.42857 | 0.44898 | 0.46939 | 0.4898 | 0.5102 | 0.53061 | 0.55102 | 0.57143 | 0.59184 | 0.61224 | 0.63265 | 0.65306 | 0.67347 | 0.69388 | 0.71429 | 0.73469 | 0.7551 | 0.77551 | 0.79592 | 0.81633 | 0.83673 | 0.85714 | 0.87755 | 0.89796 | 0.91837 | 0.93878 | 0.95918 | 0.97959 | 1
Alpha = 0.0 deg
Cl |  | 0 | 0 | 0 | 0 | 0 | 0 | 0 | 0 | 0 | 0 | 0 | 0 | 0 | 0 | 0 | 0 | 0 | 0 | 0 | 0 | 0 | 0 | 0 | 0 | 0 | 0 | 0 | 0 | 0 | 0 | 0 | 0 | 0 | 0 | 0 | 0 | 0 | 0 | 0 | 0 | 0 | 0 | 0 | 0 | 0 | 0 | 0 | 0 | 0 | 0
Cl_additional |  | 0.028537 | 0.028662 | 0.028915 | 0.029177 | 0.029441 | 0.029704 | 0.029962 | 0.030215 | 0.030462 | 0.0307 | 0.03093 | 0.031151 | 0.031362 | 0.031562 | 0.031751 | 0.031928 | 0.032093 | 0.032245 | 0.032382 | 0.032505 | 0.032612 | 0.032703 | 0.032775 | 0.032827 | 0.032859 | 0.032868 | 0.032852 | 0.032809 | 0.032737 | 0.032632 | 0.032492 | 0.032313 | 0.032091 | 0.03182 | 0.031495 | 0.03111 | 0.030657 | 0.030127 | 0.02951 | 0.028792 | 0.027958 | 0.026989 | 0.025861 | 0.024541 | 0.022985 | 0.021128 | 0.018866 | 0.016008 | 0.012096 | 0
Cl_basic |  | -0.028537 | -0.028662 | -0.028915 | -0.029177 | -0.029441 | -0.029704 | -0.029962 | -0.030215 | -0.030462 | -0.0307 | -0.03093 | -0.031151 | -0.031362 | -0.031562 | -0.031751 | -0.031928 | -0.032093 | -0.032245 | -0.032382 | -0.032505 | -0.032612 | -0.032703 | -0.032775 | -0.032827 | -0.032859 | -0.032868 | -0.032852 | -0.032809 | -0.032737 | -0.032632 | -0.032492 | -0.032313 | -0.032091 | -0.03182 | -0.031495 | -0.03111 | -0.030657 | -0.030127 | -0.02951 | -0.028792 | -0.027958 | -0.026989 | -0.025861 | -0.024541 | -0.022985 | -0.021128 | -0.018866 | -0.016008 | -0.012096 | 0
cCl | m | 0 | 0 | 0 | 0 | 0 | 0 | 0 | 0 | 0 | 0 | 0 | 0 | 0 | 0 | 0 | 0 | 0 | 0 | 0 | 0 | 0 | 0 | 0 | 0 | 0 | 0 | 0 | 0 | 0 | 0 | 0 | 0 | 0 | 0 | 0 | 0 | 0 | 0 | 0 | 0 | 0 | 0 | 0 | 0 | 0 | 0 | 0 | 0 | 0 | 0
cCl_additional | m | 0.14725 | 0.14681 | 0.14701 | 0.14723 | 0.14745 | 0.14763 | 0.14778 | 0.14788 | 0.14793 | 0.14792 | 0.14786 | 0.14773 | 0.14754 | 0.14728 | 0.14696 | 0.14657 | 0.14611 | 0.14557 | 0.14497 | 0.14428 | 0.14352 | 0.14268 | 0.14175 | 0.14073 | 0.13962 | 0.13841 | 0.13709 | 0.13567 | 0.13413 | 0.13246 | 0.13066 | 0.12871 | 0.12661 | 0.12433 | 0.12187 | 0.1192 | 0.1163 | 0.11314 | 0.1097 | 0.10594 | 0.10181 | 0.09726 | 0.092212 | 0.086573 | 0.080212 | 0.07293 | 0.064408 | 0.054042 | 0.040377 | 0
cCl_basic | m | 0.14725 | 0.14681 | 0.14701 | 0.14723 | 0.14745 | 0.14763 | 0.14778 | 0.14788 | 0.14793 | 0.14792 | 0.14786 | 0.14773 | 0.14754 | 0.14728 | 0.14696 | 0.14657 | 0.14611 | 0.14557 | 0.14497 | 0.14428 | 0.14352 | 0.14268 | 0.14175 | 0.14073 | 0.13962 | 0.13841 | 0.13709 | 0.13567 | 0.13413 | 0.13246 | 0.13066 | 0.12871 | 0.12661 | 0.12433 | 0.12187 | 0.1192 | 0.1163 | 0.11314 | 0.1097 | 0.10594 | 0.10181 | 0.09726 | 0.092212 | 0.086573 | 0.080212 | 0.07293 | 0.064408 | 0.054042 | 0.040377 | 0
Gamma |  | 0 | 0 | 0 | 0 | 0 | 0 | 0 | 0 | 0 | 0 | 0 | 0 | 0 | 0 | 0 | 0 | 0 | 0 | 0 | 0 | 0 | 0 | 0 | 0 | 0 | 0 | 0 | 0 | 0 | 0 | 0 | 0 | 0 | 0 | 0 | 0 | 0 | 0 | 0 | 0 | 0 | 0 | 0 | 0 | 0 | 0 | 0 | 0 | 0 | 0
Gamma_additional |  | 4.4935 | 4.4962 | 4.5022 | 4.5091 | 4.5156 | 4.5214 | 4.5259 | 4.5291 | 4.5306 | 4.5304 | 4.5283 | 4.5244 | 4.5186 | 4.5107 | 4.5009 | 4.4889 | 4.4747 | 4.4584 | 4.4398 | 4.4189 | 4.3955 | 4.3697 | 4.3412 | 4.31 | 4.276 | 4.2389 | 4.1987 | 4.1551 | 4.1078 | 4.0568 | 4.0016 | 3.942 | 3.8776 | 3.8079 | 3.7324 | 3.6507 | 3.5619 | 3.4653 | 3.36 | 3.2448 | 3.1184 | 2.979 | 2.8244 | 2.6518 | 2.4571 | 2.2342 | 1.9733 | 1.656 | 1.2379 | 0
Gamma_basic |  | -4.4935 | -4.4962 | -4.5022 | -4.5091 | -4.5156 | -4.5214 | -4.5259 | -4.5291 | -4.5306 | -4.5304 | -4.5283 | -4.5244 | -4.5186 | -4.5107 | -4.5009 | -4.4889 | -4.4747 | -4.4584 | -4.4398 | -4.4189 | -4.3955 | -4.3697 | -4.3412 | -4.31 | -4.276 | -4.2389 | -4.1987 | -4.1551 | -4.1078 | -4.0568 | -4.0016 | -3.942 | -3.8776 | -3.8079 | -3.7324 | -3.6507 | -3.5619 | -3.4653 | -3.36 | -3.2448 | -3.1184 | -2.979 | -2.8244 | -2.6518 | -2.4571 | -2.2342 | -1.9733 | -1.656 | -1.2379 | 0
Wing load | N | 0 | 0 | 0 | 0 | 0 | 0 | 0 | 0 | 0 | 0 | 0 | 0 | 0 | 0 | 0 | 0 | 0 | 0 | 0 | 0 | 0 | 0 | 0 | 0 | 0 | 0 | 0 | 0 | 0 | 0 | 0 | 0 | 0 | 0 | 0 | 0 | 0 | 0 | 0 | 0 | 0 | 0 | 0 | 0 | 0 | 0 | 0 | 0 | 0 | 0
Additional load | N | 1272.8584 | 1269.0513 | 1270.7641 | 1272.6921 | 1274.5471 | 1276.1669 | 1277.4496 | 1278.3275 | 1278.7534 | 1278.6934 | 1278.1221 | 1277.0193 | 1275.3682 | 1273.1539 | 1270.3623 | 1266.9792 | 1262.9899 | 1258.3784 | 1253.1273 | 1247.2168 | 1240.6248 | 1233.3262 | 1225.2926 | 1216.4917 | 1206.8867 | 1196.4272 | 1185.0636 | 1172.7499 | 1159.4239 | 1145.015 | 1129.4426 | 1112.6143 | 1094.4243 | 1074.7507 | 1053.4529 | 1030.3674 | 1005.3039 | 978.0382 | 948.3048 | 915.7845 | 880.0886 | 840.7326 | 797.0966 | 748.3576 | 693.3687 | 630.4255 | 556.7525 | 467.1514 | 349.0297 | 0
Basic load | N | -1272.8584 | -1269.0513 | -1270.7641 | -1272.6921 | -1274.5471 | -1276.1669 | -1277.4496 | -1278.3275 | -1278.7534 | -1278.6934 | -1278.1221 | -1277.0193 | -1275.3682 | -1273.1539 | -1270.3623 | -1266.9792 | -1262.9899 | -1258.3784 | -1253.1273 | -1247.2168 | -1240.6248 | -1233.3262 | -1225.2926 | -1216.4917 | -1206.8867 | -1196.4272 | -1185.0636 | -1172.7499 | -1159.4239 | -1145.015 | -1129.4426 | -1112.6143 | -1094.4243 | -1074.7507 | -1053.4529 | -1030.3674 | -1005.3039 | -978.0382 | -948.3048 | -915.7845 | -880.0886 | -840.7326 | -797.0966 | -748.3576 | -693.3687 | -630.4255 | -556.7525 | -467.1514 | -349.0297 | 0
Alpha = 2.0 deg
Cl |  | 0.092969 | 0.093378 | 0.094202 | 0.095054 | 0.095914 | 0.09677 | 0.097613 | 0.098437 | 0.09924 | 0.10002 | 0.10077 | 0.10148 | 0.10217 | 0.10282 | 0.10344 | 0.10402 | 0.10455 | 0.10505 | 0.1055 | 0.1059 | 0.10625 | 0.10654 | 0.10678 | 0.10695 | 0.10705 | 0.10708 | 0.10703 | 0.10689 | 0.10665 | 0.10631 | 0.10586 | 0.10527 | 0.10455 | 0.10367 | 0.10261 | 0.10135 | 0.099877 | 0.098151 | 0.096139 | 0.093799 | 0.091083 | 0.087926 | 0.08425 | 0.07995 | 0.074881 | 0.068832 | 0.061464 | 0.052152 | 0.039408 | 0
Cl_additional |  | 0.12151 | 0.12204 | 0.12312 | 0.12423 | 0.12536 | 0.12647 | 0.12757 | 0.12865 | 0.1297 | 0.13072 | 0.1317 | 0.13264 | 0.13353 | 0.13439 | 0.13519 | 0.13595 | 0.13665 | 0.13729 | 0.13788 | 0.1384 | 0.13886 | 0.13924 | 0.13955 | 0.13977 | 0.13991 | 0.13995 | 0.13988 | 0.1397 | 0.13939 | 0.13894 | 0.13835 | 0.13759 | 0.13664 | 0.13549 | 0.1341 | 0.13246 | 0.13053 | 0.12828 | 0.12565 | 0.12259 | 0.11904 | 0.11492 | 0.11011 | 0.10449 | 0.097866 | 0.08996 | 0.08033 | 0.06816 | 0.051505 | 0
Cl_basic |  | -0.028537 | -0.028662 | -0.028915 | -0.029177 | -0.029441 | -0.029704 | -0.029962 | -0.030215 | -0.030462 | -0.0307 | -0.03093 | -0.031151 | -0.031362 | -0.031562 | -0.031751 | -0.031928 | -0.032093 | -0.032245 | -0.032382 | -0.032505 | -0.032612 | -0.032703 | -0.032775 | -0.032827 | -0.032859 | -0.032868 | -0.032852 | -0.032809 | -0.032737 | -0.032632 | -0.032492 | -0.032313 | -0.032091 | -0.03182 | -0.031495 | -0.03111 | -0.030657 | -0.030127 | -0.02951 | -0.028792 | -0.027958 | -0.026989 | -0.025861 | -0.024541 | -0.022985 | -0.021128 | -0.018866 | -0.016008 | -0.012096 | 0
cCl | m | 0.47972 | 0.47828 | 0.47893 | 0.47966 | 0.48036 | 0.48097 | 0.48145 | 0.48178 | 0.48194 | 0.48192 | 0.4817 | 0.48129 | 0.48066 | 0.47983 | 0.47878 | 0.4775 | 0.476 | 0.47426 | 0.47228 | 0.47006 | 0.46757 | 0.46482 | 0.46179 | 0.45848 | 0.45486 | 0.45091 | 0.44663 | 0.44199 | 0.43697 | 0.43154 | 0.42567 | 0.41933 | 0.41247 | 0.40506 | 0.39703 | 0.38833 | 0.37888 | 0.36861 | 0.3574 | 0.34514 | 0.33169 | 0.31686 | 0.30041 | 0.28204 | 0.26132 | 0.2376 | 0.20983 | 0.17606 | 0.13154 | 0
cCl_additional | m | 0.62697 | 0.62509 | 0.62594 | 0.62689 | 0.6278 | 0.6286 | 0.62923 | 0.62966 | 0.62987 | 0.62984 | 0.62956 | 0.62902 | 0.6282 | 0.62711 | 0.62574 | 0.62407 | 0.62211 | 0.61984 | 0.61725 | 0.61434 | 0.61109 | 0.6075 | 0.60354 | 0.5992 | 0.59447 | 0.58932 | 0.58372 | 0.57766 | 0.57109 | 0.564 | 0.55633 | 0.54804 | 0.53908 | 0.52939 | 0.5189 | 0.50753 | 0.49518 | 0.48175 | 0.4671 | 0.45109 | 0.4335 | 0.41412 | 0.39262 | 0.36862 | 0.34153 | 0.31053 | 0.27424 | 0.2301 | 0.17192 | 0
cCl_basic | m | 0.62697 | 0.62509 | 0.62594 | 0.62689 | 0.6278 | 0.6286 | 0.62923 | 0.62966 | 0.62987 | 0.62984 | 0.62956 | 0.62902 | 0.6282 | 0.62711 | 0.62574 | 0.62407 | 0.62211 | 0.61984 | 0.61725 | 0.61434 | 0.61109 | 0.6075 | 0.60354 | 0.5992 | 0.59447 | 0.58932 | 0.58372 | 0.57766 | 0.57109 | 0.564 | 0.55633 | 0.54804 | 0.53908 | 0.52939 | 0.5189 | 0.50753 | 0.49518 | 0.48175 | 0.4671 | 0.45109 | 0.4335 | 0.41412 | 0.39262 | 0.36862 | 0.34153 | 0.31053 | 0.27424 | 0.2301 | 0.17192 | 0
Gamma |  | 14.6391 | 14.6479 | 14.6677 | 14.6899 | 14.7114 | 14.7301 | 14.7449 | 14.755 | 14.7599 | 14.7593 | 14.7527 | 14.74 | 14.7209 | 14.6954 | 14.6632 | 14.6241 | 14.5781 | 14.5249 | 14.4643 | 14.3961 | 14.32 | 14.2358 | 14.143 | 14.0415 | 13.9306 | 13.8099 | 13.6787 | 13.5366 | 13.3828 | 13.2165 | 13.0368 | 12.8425 | 12.6326 | 12.4056 | 12.1598 | 11.8934 | 11.6042 | 11.2895 | 10.9464 | 10.5711 | 10.1592 | 9.7051 | 9.2016 | 8.6392 | 8.0048 | 7.2786 | 6.4286 | 5.3951 | 4.0329 | 0
Gamma_additional |  | 19.1326 | 19.1441 | 19.1699 | 19.199 | 19.227 | 19.2514 | 19.2708 | 19.2841 | 19.2905 | 19.2896 | 19.281 | 19.2644 | 19.2395 | 19.2061 | 19.164 | 19.113 | 19.0528 | 18.9833 | 18.9041 | 18.815 | 18.7155 | 18.6054 | 18.4843 | 18.3515 | 18.2066 | 18.0488 | 17.8774 | 17.6916 | 17.4906 | 17.2733 | 17.0384 | 16.7846 | 16.5102 | 16.2135 | 15.8922 | 15.5441 | 15.166 | 14.7548 | 14.3064 | 13.8159 | 13.2776 | 12.6841 | 12.026 | 11.291 | 10.4618 | 9.5127 | 8.4019 | 7.0511 | 5.2708 | 0
Gamma_basic |  | -4.4935 | -4.4962 | -4.5022 | -4.5091 | -4.5156 | -4.5214 | -4.5259 | -4.5291 | -4.5306 | -4.5304 | -4.5283 | -4.5244 | -4.5186 | -4.5107 | -4.5009 | -4.4889 | -4.4747 | -4.4584 | -4.4398 | -4.4189 | -4.3955 | -4.3697 | -4.3412 | -4.31 | -4.276 | -4.2389 | -4.1987 | -4.1551 | -4.1078 | -4.0568 | -4.0016 | -3.942 | -3.8776 | -3.8079 | -3.7324 | -3.6507 | -3.5619 | -3.4653 | -3.36 | -3.2448 | -3.1184 | -2.979 | -2.8244 | -2.6518 | -2.4571 | -2.2342 | -1.9733 | -1.656 | -1.2379 | 0
Wing load | N | 4146.7939 | 4134.391 | 4139.9711 | 4146.2522 | 4152.2956 | 4157.5726 | 4161.7515 | 4164.6114 | 4165.999 | 4165.8037 | 4163.9425 | 4160.3497 | 4154.9706 | 4147.7567 | 4138.6619 | 4127.6402 | 4114.6436 | 4099.6202 | 4082.5128 | 4063.2572 | 4041.7814 | 4018.0036 | 3991.8313 | 3963.159 | 3931.8673 | 3897.7917 | 3860.7709 | 3820.6544 | 3777.2403 | 3730.2982 | 3679.5655 | 3624.7413 | 3565.4808 | 3501.387 | 3432.0015 | 3356.7924 | 3275.1389 | 3186.3112 | 3089.4438 | 2983.4974 | 2867.2051 | 2738.9888 | 2596.8289 | 2438.044 | 2258.898 | 2053.8376 | 1813.8214 | 1521.9136 | 1137.0899 | 0
Additional load | N | 5419.6523 | 5403.4423 | 5410.7352 | 5418.9443 | 5426.8427 | 5433.7396 | 5439.2011 | 5442.9388 | 5444.7524 | 5444.4972 | 5442.0646 | 5437.369 | 5430.3388 | 5420.9106 | 5409.0241 | 5394.6194 | 5377.6335 | 5357.9987 | 5335.6401 | 5310.474 | 5282.4062 | 5251.3298 | 5217.1239 | 5179.6507 | 5138.754 | 5094.2188 | 5045.8346 | 4993.4043 | 4936.6642 | 4875.3133 | 4809.0081 | 4737.3557 | 4659.9051 | 4576.1377 | 4485.4544 | 4387.1598 | 4280.4427 | 4164.3494 | 4037.7485 | 3899.282 | 3747.2937 | 3579.7214 | 3393.9255 | 3186.4016 | 2952.2667 | 2684.2631 | 2370.5739 | 1989.065 | 1486.1196 | 0
Basic load | N | -1272.8584 | -1269.0513 | -1270.7641 | -1272.6921 | -1274.5471 | -1276.1669 | -1277.4496 | -1278.3275 | -1278.7534 | -1278.6934 | -1278.1221 | -1277.0193 | -1275.3682 | -1273.1539 | -1270.3623 | -1266.9792 | -1262.9899 | -1258.3784 | -1253.1273 | -1247.2168 | -1240.6248 | -1233.3262 | -1225.2926 | -1216.4917 | -1206.8867 | -1196.4272 | -1185.0636 | -1172.7499 | -1159.4239 | -1145.015 | -1129.4426 | -1112.6143 | -1094.4243 | -1074.7507 | -1053.4529 | -1030.3674 | -1005.3039 | -978.0382 | -948.3048 | -915.7845 | -880.0886 | -840.7326 | -797.0966 | -748.3576 | -693.3687 | -630.4255 | -556.7525 | -467.1514 | -349.0297 | 0
Alpha = 10.0 deg
Cl |  | 0.46484 | 0.46689 | 0.47101 | 0.47527 | 0.47957 | 0.48385 | 0.48806 | 0.49219 | 0.4962 | 0.50008 | 0.50383 | 0.50742 | 0.51086 | 0.51412 | 0.5172 | 0.52009 | 0.52277 | 0.52524 | 0.52749 | 0.52949 | 0.53123 | 0.5327 | 0.53388 | 0.53474 | 0.53525 | 0.5354 | 0.53514 | 0.53444 | 0.53326 | 0.53156 | 0.52928 | 0.52636 | 0.52274 | 0.51833 | 0.51304 | 0.50677 | 0.49939 | 0.49075 | 0.48069 | 0.469 | 0.45541 | 0.43963 | 0.42125 | 0.39975 | 0.3744 | 0.34416 | 0.30732 | 0.26076 | 0.19704 | 0
Cl_additional |  | 0.49338 | 0.49555 | 0.49992 | 0.50445 | 0.50901 | 0.51355 | 0.51803 | 0.5224 | 0.52666 | 0.53078 | 0.53476 | 0.53858 | 0.54222 | 0.54568 | 0.54895 | 0.55201 | 0.55486 | 0.55749 | 0.55987 | 0.56199 | 0.56384 | 0.5654 | 0.56665 | 0.56756 | 0.56811 | 0.56826 | 0.56799 | 0.56725 | 0.566 | 0.56419 | 0.56177 | 0.55867 | 0.55483 | 0.55015 | 0.54453 | 0.53788 | 0.53004 | 0.52088 | 0.5102 | 0.49779 | 0.48337 | 0.46662 | 0.44711 | 0.42429 | 0.39739 | 0.36529 | 0.32619 | 0.27677 | 0.20914 | 0
Cl_basic |  | -0.028537 | -0.028662 | -0.028915 | -0.029177 | -0.029441 | -0.029704 | -0.029962 | -0.030215 | -0.030462 | -0.0307 | -0.03093 | -0.031151 | -0.031362 | -0.031562 | -0.031751 | -0.031928 | -0.032093 | -0.032245 | -0.032382 | -0.032505 | -0.032612 | -0.032703 | -0.032775 | -0.032827 | -0.032859 | -0.032868 | -0.032852 | -0.032809 | -0.032737 | -0.032632 | -0.032492 | -0.032313 | -0.032091 | -0.03182 | -0.031495 | -0.03111 | -0.030657 | -0.030127 | -0.02951 | -0.028792 | -0.027958 | -0.026989 | -0.025861 | -0.024541 | -0.022985 | -0.021128 | -0.018866 | -0.016008 | -0.012096 | 0
cCl | m | 2.3986 | 2.3914 | 2.3946 | 2.3983 | 2.4018 | 2.4048 | 2.4072 | 2.4089 | 2.4097 | 2.4096 | 2.4085 | 2.4064 | 2.4033 | 2.3992 | 2.3939 | 2.3875 | 2.38 | 2.3713 | 2.3614 | 2.3503 | 2.3379 | 2.3241 | 2.309 | 2.2924 | 2.2743 | 2.2546 | 2.2332 | 2.2099 | 2.1848 | 2.1577 | 2.1283 | 2.0966 | 2.0624 | 2.0253 | 1.9851 | 1.9416 | 1.8944 | 1.843 | 1.787 | 1.7257 | 1.6585 | 1.5843 | 1.5021 | 1.4102 | 1.3066 | 1.188 | 1.0492 | 0.88031 | 0.65772 | 0
cCl_additional | m | 2.5458 | 2.5382 | 2.5417 | 2.5455 | 2.5492 | 2.5525 | 2.555 | 2.5568 | 2.5576 | 2.5575 | 2.5564 | 2.5542 | 2.5509 | 2.5464 | 2.5409 | 2.5341 | 2.5261 | 2.5169 | 2.5064 | 2.4946 | 2.4814 | 2.4668 | 2.4507 | 2.4331 | 2.4139 | 2.393 | 2.3702 | 2.3456 | 2.319 | 2.2901 | 2.259 | 2.2253 | 2.189 | 2.1496 | 2.107 | 2.0608 | 2.0107 | 1.9562 | 1.8967 | 1.8317 | 1.7603 | 1.6815 | 1.5943 | 1.4968 | 1.3868 | 1.2609 | 1.1136 | 0.93435 | 0.69809 | 0
cCl_basic | m | 2.5458 | 2.5382 | 2.5417 | 2.5455 | 2.5492 | 2.5525 | 2.555 | 2.5568 | 2.5576 | 2.5575 | 2.5564 | 2.5542 | 2.5509 | 2.5464 | 2.5409 | 2.5341 | 2.5261 | 2.5169 | 2.5064 | 2.4946 | 2.4814 | 2.4668 | 2.4507 | 2.4331 | 2.4139 | 2.393 | 2.3702 | 2.3456 | 2.319 | 2.2901 | 2.259 | 2.2253 | 2.189 | 2.1496 | 2.107 | 2.0608 | 2.0107 | 1.9562 | 1.8967 | 1.8317 | 1.7603 | 1.6815 | 1.5943 | 1.4968 | 1.3868 | 1.2609 | 1.1136 | 0.93435 | 0.69809 | 0
Gamma |  | 73.1957 | 73.2396 | 73.3384 | 73.4497 | 73.5568 | 73.6503 | 73.7243 | 73.775 | 73.7997 | 73.7963 | 73.7634 | 73.6998 | 73.6046 | 73.4769 | 73.3158 | 73.1207 | 72.8905 | 72.6244 | 72.3214 | 71.9804 | 71.6 | 71.1788 | 70.7152 | 70.2073 | 69.653 | 69.0494 | 68.3936 | 67.683 | 66.9139 | 66.0824 | 65.1838 | 64.2127 | 63.1631 | 62.0279 | 60.799 | 59.4669 | 58.0208 | 56.4476 | 54.732 | 52.8557 | 50.7962 | 48.5255 | 46.008 | 43.1962 | 40.0239 | 36.3928 | 32.1432 | 26.9754 | 20.1646 | 0
Gamma_additional |  | 77.6891 | 77.7358 | 77.8407 | 77.9588 | 78.0724 | 78.1717 | 78.2503 | 78.3041 | 78.3302 | 78.3266 | 78.2917 | 78.2242 | 78.1232 | 77.9876 | 77.8167 | 77.6095 | 77.3652 | 77.0828 | 76.7612 | 76.3993 | 75.9955 | 75.5485 | 75.0564 | 74.5174 | 73.929 | 73.2883 | 72.5923 | 71.838 | 71.0218 | 70.1392 | 69.1855 | 68.1548 | 67.0407 | 65.8358 | 64.5314 | 63.1176 | 61.5826 | 59.9129 | 58.092 | 56.1005 | 53.9145 | 51.5045 | 48.8324 | 45.848 | 42.4809 | 38.627 | 34.1165 | 28.6314 | 21.4026 | 0
Gamma_basic |  | -4.4935 | -4.4962 | -4.5022 | -4.5091 | -4.5156 | -4.5214 | -4.5259 | -4.5291 | -4.5306 | -4.5304 | -4.5283 | -4.5244 | -4.5186 | -4.5107 | -4.5009 | -4.4889 | -4.4747 | -4.4584 | -4.4398 | -4.4189 | -4.3955 | -4.3697 | -4.3412 | -4.31 | -4.276 | -4.2389 | -4.1987 | -4.1551 | -4.1078 | -4.0568 | -4.0016 | -3.942 | -3.8776 | -3.8079 | -3.7324 | -3.6507 | -3.5619 | -3.4653 | -3.36 | -3.2448 | -3.1184 | -2.979 | -2.8244 | -2.6518 | -2.4571 | -2.2342 | -1.9733 | -1.656 | -1.2379 | 0
Wing load | N | 20733.9697 | 20671.9548 | 20699.8553 | 20731.2608 | 20761.478 | 20787.8632 | 20808.7576 | 20823.0569 | 20829.9949 | 20829.0185 | 20819.7123 | 20801.7484 | 20774.8531 | 20738.7834 | 20693.3093 | 20638.201 | 20573.2181 | 20498.1011 | 20412.5638 | 20316.286 | 20208.9069 | 20090.0181 | 19959.1563 | 19815.7951 | 19659.3366 | 19488.9584 | 19303.8547 | 19103.2722 | 18886.2013 | 18651.4911 | 18397.8274 | 18123.7066 | 17827.404 | 17506.935 | 17160.0076 | 16783.962 | 16375.6943 | 15931.5559 | 15447.2188 | 14917.4872 | 14336.0253 | 13694.9439 | 12984.1446 | 12190.2199 | 11294.49 | 10269.188 | 9069.107 | 7609.5682 | 5685.4494 | 0
Additional load | N | 22006.8281 | 21941.0061 | 21970.6194 | 22003.9529 | 22036.0251 | 22064.0302 | 22086.2072 | 22101.3844 | 22108.7483 | 22107.712 | 22097.8344 | 22078.7677 | 22050.2213 | 22011.9373 | 21963.6716 | 21905.1802 | 21836.208 | 21756.4796 | 21665.6911 | 21563.5028 | 21449.5317 | 21323.3444 | 21184.4489 | 21032.2867 | 20866.2233 | 20685.3855 | 20488.9183 | 20276.022 | 20045.6252 | 19796.5061 | 19527.27 | 19236.3209 | 18921.8283 | 18581.6857 | 18213.4604 | 17814.3294 | 17380.9981 | 16909.5941 | 16395.5235 | 15833.2718 | 15216.1139 | 14535.6765 | 13781.2412 | 12938.5775 | 11987.8588 | 10899.6135 | 9625.8595 | 8076.7196 | 6034.4791 | 0
Basic load | N | -1272.8584 | -1269.0513 | -1270.7641 | -1272.6921 | -1274.5471 | -1276.1669 | -1277.4496 | -1278.3275 | -1278.7534 | -1278.6934 | -1278.1221 | -1277.0193 | -1275.3682 | -1273.1539 | -1270.3623 | -1266.9792 | -1262.9899 | -1258.3784 | -1253.1273 | -1247.2168 | -1240.6248 | -1233.3262 | -1225.2926 | -1216.4917 | -1206.8867 | -1196.4272 | -1185.0636 | -1172.7499 | -1159.4239 | -1145.015 | -1129.4426 | -1112.6143 | -1094.4243 | -1074.7507 | -1053.4529 | -1030.3674 | -1005.3039 | -978.0382 | -948.3048 | -915.7845 | -880.0886 | -840.7326 | -797.0966 | -748.3576 | -693.3687 | -630.4255 | -556.7525 | -467.1514 | -349.0297 | 0
DRAG
CD_zero |  | 0.0067691
Oswald factor |  | 1.0329
CD_induced at Alpha = 0.0 deg |  | 0
CD_wave |  | 0
CD at alpha = 0.0 deg |  | 0.011048
DRAG POLAR CURVE
CL |  | 0 | 0.051877 | 0.10375 | 0.15563 | 0.20751 | 0.25939 | 0.31126 | 0.36314 | 0.415 | 0.46666 | 0.51781 | 0.56817 | 0.61746 | 0.66539 | 0.71172 | 0.75617 | 0.79851 | 0.8385 | 0.8759 | 0.91051 | 0.9421
CD |  | 0.011048 | 0.011068 | 0.011195 | 0.011377 | 0.011653 | 0.011989 | 0.012408 | 0.012894 | 0.013454 | 0.014091 | 0.014796 | 0.015594 | 0.016459 | 0.017412 | 0.018425 | 0.019524 | 0.020683 | 0.021925 | 0.023235 | 0.024631 | 0.026099
DRAG DISTRIBUTIONS
y stations | m | 0 | 0.11796 | 0.23592 | 0.35388 | 0.47184 | 0.5898 | 0.70776 | 0.82571 | 0.94367 | 1.0616 | 1.1796 | 1.2976 | 1.4155 | 1.5335 | 1.6514 | 1.7694 | 1.8873 | 2.0053 | 2.1233 | 2.2412 | 2.3592 | 2.4771 | 2.5951 | 2.7131 | 2.831 | 2.949 | 3.0669 | 3.1849 | 3.3029 | 3.4208 | 3.5388 | 3.6567 | 3.7747 | 3.8927 | 4.0106 | 4.1286 | 4.2465 | 4.3645 | 4.4824 | 4.6004 | 4.7184 | 4.8363 | 4.9543 | 5.0722 | 5.1902 | 5.3082 | 5.4261 | 5.5441 | 5.662 | 5.78
eta stations |  | 0 | 0.020408 | 0.040816 | 0.061224 | 0.081633 | 0.10204 | 0.12245 | 0.14286 | 0.16327 | 0.18367 | 0.20408 | 0.22449 | 0.2449 | 0.26531 | 0.28571 | 0.30612 | 0.32653 | 0.34694 | 0.36735 | 0.38776 | 0.40816 | 0.42857 | 0.44898 | 0.46939 | 0.4898 | 0.5102 | 0.53061 | 0.55102 | 0.57143 | 0.59184 | 0.61224 | 0.63265 | 0.65306 | 0.67347 | 0.69388 | 0.71429 | 0.73469 | 0.7551 | 0.77551 | 0.79592 | 0.81633 | 0.83673 | 0.85714 | 0.87755 | 0.89796 | 0.91837 | 0.93878 | 0.95918 | 0.97959 | 1
Alpha = 0.0 deg
Cd_parasite |  | 0.0055242 | 0.0055242 | 0.0055242 | 0.0055242 | 0.0055242 | 0.0055242 | 0.0055242 | 0.0055242 | 0.0055242 | 0.0055242 | 0.0055242 | 0.0055242 | 0.0055242 | 0.0055242 | 0.0055242 | 0.0055242 | 0.0055242 | 0.0055242 | 0.0055242 | 0.0055242 | 0.0055242 | 0.0055242 | 0.0055242 | 0.0055242 | 0.0055242 | 0.0055242 | 0.0055242 | 0.0055242 | 0.0055242 | 0.0055242 | 0.0055242 | 0.0055242 | 0.0055242 | 0.0055242 | 0.0055242 | 0.0055242 | 0.0055242 | 0.0055242 | 0.0055242 | 0.0055242 | 0.0055242 | 0.0055242 | 0.0055242 | 0.0055242 | 0.0055242 | 0.0055242 | 0.0055242 | 0.0055242 | 0.0055242 | 0.0055242
Cd_induced |  | 0 | 0 | 0 | 0 | 0 | 0 | 0 | 0 | 0 | 0 | 0 | 0 | 0 | 0 | 0 | 0 | 0 | 0 | 0 | 0 | 0 | 0 | 0 | 0 | 0 | 0 | 0 | 0 | 0 | 0 | 0 | 0 | 0 | 0 | 0 | 0 | 0 | 0 | 0 | 0 | 0 | 0 | 0 | 0 | 0 | 0 | 0 | 0 | 0 | 0
Cd |  | 0.0055242 | 0.0055242 | 0.0055242 | 0.0055242 | 0.0055242 | 0.0055242 | 0.0055242 | 0.0055242 | 0.0055242 | 0.0055242 | 0.0055242 | 0.0055242 | 0.0055242 | 0.0055242 | 0.0055242 | 0.0055242 | 0.0055242 | 0.0055242 | 0.0055242 | 0.0055242 | 0.0055242 | 0.0055242 | 0.0055242 | 0.0055242 | 0.0055242 | 0.0055242 | 0.0055242 | 0.0055242 | 0.0055242 | 0.0055242 | 0.0055242 | 0.0055242 | 0.0055242 | 0.0055242 | 0.0055242 | 0.0055242 | 0.0055242 | 0.0055242 | 0.0055242 | 0.0055242 | 0.0055242 | 0.0055242 | 0.0055242 | 0.0055242 | 0.0055242 | 0.0055242 | 0.0055242 | 0.0055242 | 0.0055242 | 0.0055242
Drag | N | 246.4022 | 246.4022 | 246.4022 | 246.4022 | 246.4022 | 246.4022 | 246.4022 | 246.4022 | 246.4022 | 246.4022 | 246.4022 | 246.4022 | 246.4022 | 246.4022 | 246.4022 | 246.4022 | 246.4022 | 246.4022 | 246.4022 | 246.4022 | 246.4022 | 246.4022 | 246.4022 | 246.4022 | 246.4022 | 246.4022 | 246.4022 | 246.4022 | 246.4022 | 246.4022 | 246.4022 | 246.4022 | 246.4022 | 246.4022 | 246.4022 | 246.4022 | 246.4022 | 246.4022 | 246.4022 | 246.4022 | 246.4022 | 246.4022 | 246.4022 | 246.4022 | 246.4022 | 246.4022 | 246.4022 | 246.4022 | 246.4022 | 246.4022
Alpha = 2.0 deg
Cd_parasite |  | 0.0055512 | 0.0055516 | 0.0055523 | 0.0055531 | 0.0055538 | 0.0055546 | 0.0055553 | 0.005556 | 0.0055568 | 0.0055574 | 0.0055581 | 0.0055588 | 0.0055594 | 0.0055599 | 0.0055605 | 0.005561 | 0.0055615 | 0.0055619 | 0.0055623 | 0.0055627 | 0.005563 | 0.0055632 | 0.0055634 | 0.0055636 | 0.0055637 | 0.0055637 | 0.0055637 | 0.0055635 | 0.0055633 | 0.005563 | 0.0055626 | 0.0055621 | 0.0055615 | 0.0055607 | 0.0055597 | 0.0055586 | 0.0055573 | 0.0055558 | 0.005554 | 0.0055519 | 0.0055495 | 0.0055467 | 0.0055435 | 0.0055397 | 0.0055352 | 0.0055298 | 0.0055233 | 0.005515 | 0.0055155 | 0.0055242
Cd_induced |  | 8.7523e-06 | 8.6086e-06 | 8.6939e-06 | 8.7869e-06 | 8.8804e-06 | 8.9721e-06 | 9.0612e-06 | 9.1472e-06 | 9.2299e-06 | 9.3093e-06 | 9.3851e-06 | 9.4575e-06 | 9.5261e-06 | 9.5911e-06 | 9.6523e-06 | 9.7095e-06 | 9.7627e-06 | 9.8117e-06 | 9.8563e-06 | 9.8963e-06 | 9.9315e-06 | 9.9616e-06 | 9.9864e-06 | 1.0006e-05 | 1.002e-05 | 1.0026e-05 | 1.0022e-05 | 1.0012e-05 | 9.9933e-06 | 9.9653e-06 | 9.9271e-06 | 9.8776e-06 | 9.8156e-06 | 9.7397e-06 | 9.6485e-06 | 9.5402e-06 | 9.4127e-06 | 9.2636e-06 | 9.0903e-06 | 8.8896e-06 | 8.6578e-06 | 8.3908e-06 | 8.0843e-06 | 7.734e-06 | 7.3378e-06 | 6.9021e-06 | 6.4671e-06 | 6.2549e-06 | 8.7739e-06 | 0
Cd |  | 0.00556 | 0.0055602 | 0.005561 | 0.0055618 | 0.0055627 | 0.0055635 | 0.0055644 | 0.0055652 | 0.005566 | 0.0055668 | 0.0055675 | 0.0055682 | 0.0055689 | 0.0055695 | 0.0055701 | 0.0055707 | 0.0055712 | 0.0055717 | 0.0055722 | 0.0055726 | 0.0055729 | 0.0055732 | 0.0055734 | 0.0055736 | 0.0055737 | 0.0055737 | 0.0055737 | 0.0055736 | 0.0055733 | 0.005573 | 0.0055726 | 0.005572 | 0.0055713 | 0.0055704 | 0.0055694 | 0.0055682 | 0.0055667 | 0.0055651 | 0.0055631 | 0.0055608 | 0.0055582 | 0.0055551 | 0.0055516 | 0.0055474 | 0.0055425 | 0.0055367 | 0.0055297 | 0.0055213 | 0.0055242 | 0.0055242
Drag | N | 247.9971 | 246.1824 | 244.3938 | 242.6061 | 240.8181 | 239.0294 | 237.2395 | 235.4482 | 233.6554 | 231.8611 | 230.0651 | 228.2673 | 226.4677 | 224.6664 | 222.8632 | 221.058 | 219.251 | 217.4419 | 215.6308 | 213.8175 | 212.0021 | 210.1845 | 208.3645 | 206.542 | 204.7171 | 202.8893 | 201.0586 | 199.225 | 197.3881 | 195.5477 | 193.7037 | 191.8557 | 190.0034 | 188.1463 | 186.2841 | 184.4162 | 182.5421 | 180.661 | 178.772 | 176.8743 | 174.9665 | 173.0473 | 171.1146 | 169.1661 | 167.1984 | 165.2067 | 163.1845 | 161.123 | 159.3966 | 157.5828
Alpha = 10.0 deg
Cd_parasite |  | 0.006283 | 0.0062891 | 0.0063014 | 0.0063141 | 0.0063269 | 0.0063396 | 0.0063522 | 0.0063645 | 0.0063764 | 0.0063881 | 0.0064031 | 0.0064174 | 0.0064311 | 0.0064441 | 0.0064564 | 0.006468 | 0.0064787 | 0.0064886 | 0.0064975 | 0.0065055 | 0.0065125 | 0.0065184 | 0.0065231 | 0.0065265 | 0.0065286 | 0.0065291 | 0.0065281 | 0.0065253 | 0.0065206 | 0.0065138 | 0.0065047 | 0.006493 | 0.0064786 | 0.006461 | 0.0064398 | 0.0064148 | 0.0063859 | 0.0063602 | 0.0063302 | 0.0062954 | 0.0062549 | 0.0062079 | 0.0061531 | 0.006089 | 0.0060135 | 0.0059293 | 0.0058569 | 0.0057655 | 0.0056434 | 0.0055242
Cd_induced |  | 0.00021866 | 0.00021507 | 0.0002172 | 0.00021953 | 0.00022186 | 0.00022415 | 0.00022638 | 0.00022852 | 0.00023059 | 0.00023257 | 0.00023447 | 0.00023627 | 0.00023799 | 0.00023961 | 0.00024114 | 0.00024257 | 0.0002439 | 0.00024512 | 0.00024624 | 0.00024724 | 0.00024812 | 0.00024887 | 0.00024949 | 0.00024997 | 0.00025032 | 0.00025047 | 0.00025038 | 0.00025013 | 0.00024966 | 0.00024896 | 0.00024801 | 0.00024677 | 0.00024522 | 0.00024332 | 0.00024105 | 0.00023834 | 0.00023515 | 0.00023143 | 0.0002271 | 0.00022208 | 0.00021629 | 0.00020962 | 0.00020196 | 0.00019321 | 0.00018331 | 0.00017242 | 0.00016154 | 0.0001562 | 0.0002185 | 0
Cd |  | 0.0065017 | 0.0065042 | 0.0065186 | 0.0065336 | 0.0065488 | 0.0065638 | 0.0065786 | 0.006593 | 0.006607 | 0.0066207 | 0.0066375 | 0.0066537 | 0.0066691 | 0.0066838 | 0.0066976 | 0.0067106 | 0.0067226 | 0.0067337 | 0.0067438 | 0.0067528 | 0.0067606 | 0.0067672 | 0.0067726 | 0.0067765 | 0.0067789 | 0.0067796 | 0.0067785 | 0.0067754 | 0.0067703 | 0.0067628 | 0.0067527 | 0.0067398 | 0.0067238 | 0.0067043 | 0.0066809 | 0.0066531 | 0.0066211 | 0.0065916 | 0.0065573 | 0.0065175 | 0.0064712 | 0.0064175 | 0.0063551 | 0.0062823 | 0.0061968 | 0.0061018 | 0.0060185 | 0.0059217 | 0.0058619 | 0.0055242
Drag | N | 290.001 | 287.9786 | 286.4776 | 284.9942 | 283.5061 | 282.0032 | 280.4796 | 278.9317 | 277.357 | 275.7574 | 274.2815 | 272.7662 | 271.2103 | 269.6129 | 267.9731 | 266.2899 | 264.5623 | 262.7893 | 260.9697 | 259.102 | 257.1847 | 255.2161 | 253.1942 | 251.1169 | 248.9822 | 246.7841 | 244.5189 | 242.1857 | 239.7794 | 237.2947 | 234.726 | 232.0664 | 229.3084 | 226.4432 | 223.4608 | 220.3493 | 217.1157 | 213.9871 | 210.7217 | 207.3021 | 203.7073 | 199.9112 | 195.8813 | 191.5753 | 186.9372 | 182.0667 | 177.6073 | 172.8068 | 169.1407 | 157.5828
PITCHING MOMENT
CM_ac |  | 0
CM_alpha | 1/deg | 0.0070499
CM at alpha = 0.0 deg |  | 0
PITCHING MOMENT CURVE
Alpha | deg | 0 | 1.5 | 3 | 4.5 | 6 | 7.5 | 9 | 10.5 | 12 | 13.5 | 15 | 16.5 | 18 | 19.5 | 21 | 22.5 | 24 | 25.5 | 27 | 28.5 | 30
CM |  | 0 | 0.0039172 | 0.0078344 | 0.011752 | 0.015669 | 0.019586 | 0.023503 | 0.027421 | 0.031338 | 0.035255 | 0.039172 | 0.043089 | 0.047007 | 0.050924 | 0.054841 | 0.058758 | 0.062675 | 0.066593 | 0.07051 | 0.074427 | 0.078344
PITCHING MOMENT DISTRIBUTIONS
y stations | m | 0 | 0.11796 | 0.23592 | 0.35388 | 0.47184 | 0.5898 | 0.70776 | 0.82571 | 0.94367 | 1.0616 | 1.1796 | 1.2976 | 1.4155 | 1.5335 | 1.6514 | 1.7694 | 1.8873 | 2.0053 | 2.1233 | 2.2412 | 2.3592 | 2.4771 | 2.5951 | 2.7131 | 2.831 | 2.949 | 3.0669 | 3.1849 | 3.3029 | 3.4208 | 3.5388 | 3.6567 | 3.7747 | 3.8927 | 4.0106 | 4.1286 | 4.2465 | 4.3645 | 4.4824 | 4.6004 | 4.7184 | 4.8363 | 4.9543 | 5.0722 | 5.1902 | 5.3082 | 5.4261 | 5.5441 | 5.662 | 5.78
eta stations |  | 0 | 0.020408 | 0.040816 | 0.061224 | 0.081633 | 0.10204 | 0.12245 | 0.14286 | 0.16327 | 0.18367 | 0.20408 | 0.22449 | 0.2449 | 0.26531 | 0.28571 | 0.30612 | 0.32653 | 0.34694 | 0.36735 | 0.38776 | 0.40816 | 0.42857 | 0.44898 | 0.46939 | 0.4898 | 0.5102 | 0.53061 | 0.55102 | 0.57143 | 0.59184 | 0.61224 | 0.63265 | 0.65306 | 0.67347 | 0.69388 | 0.71429 | 0.73469 | 0.7551 | 0.77551 | 0.79592 | 0.81633 | 0.83673 | 0.85714 | 0.87755 | 0.89796 | 0.91837 | 0.93878 | 0.95918 | 0.97959 | 1
Alpha = 0.0 deg
Cm |  | 0 | 0 | 0 | 0 | 0 | 0 | 0 | 0 | 0 | 0 | 0 | 0 | 0 | 0 | 0 | 0 | 0 | 0 | 0 | 0 | 0 | 0 | 0 | 0 | 0 | 0 | 0 | 0 | 0 | 0 | 0 | 0 | 0 | 0 | 0 | 0 | 0 | 0 | 0 | 0 | 0 | 0 | 0 | 0 | 0 | 0 | 0 | 0 | 0 | 0
Moment | N | 0 | 0 | 0 | 0 | 0 | 0 | 0 | 0 | 0 | 0 | 0 | 0 | 0 | 0 | 0 | 0 | 0 | 0 | 0 | 0 | 0 | 0 | 0 | 0 | 0 | 0 | 0 | 0 | 0 | 0 | 0 | 0 | 0 | 0 | 0 | 0 | 0 | 0 | 0 | 0 | 0 | 0 | 0 | 0 | 0 | 0 | 0 | 0 | 0 | 0
Alpha = 2.0 deg
Cm |  | 0.044372 | 0.04292 | 0.041612 | 0.040261 | 0.038856 | 0.03739 | 0.035859 | 0.034261 | 0.032594 | 0.030856 | 0.029048 | 0.027168 | 0.025217 | 0.023194 | 0.0211 | 0.018936 | 0.016701 | 0.014397 | 0.012025 | 0.0095865 | 0.0070823 | 0.0045149 | 0.0018866 | -0.00079965 | -0.0035404 | -0.0063315 | -0.0091679 | -0.012044 | -0.014952 | -0.017885 | -0.020831 | -0.023781 | -0.026718 | -0.029628 | -0.03249 | -0.03528 | -0.03797 | -0.040526 | -0.042905 | -0.045058 | -0.046923 | -0.04842 | -0.049452 | -0.049891 | -0.049564 | -0.048224 | -0.045494 | -0.040711 | -0.032393 | 0
Moment | N | 10212.485 | 9733.4848 | 9297.5617 | 8861.9264 | 8424.4463 | 7984.1834 | 7540.7858 | 7094.2348 | 6644.7152 | 6192.5415 | 5738.1145 | 5281.8929 | 4824.3766 | 4366.0958 | 3907.6041 | 3449.4752 | 2992.301 | 2536.6923 | 2083.2791 | 1632.7141 | 1185.6751 | 742.8694 | 305.039 | -127.0335 | -552.5177 | -970.5204 | -1380.0779 | -1780.1619 | -2169.6488 | -2547.3084 | -2911.7848 | -3261.5737 | -3594.9961 | -3910.1651 | -4204.9461 | -4476.9078 | -4723.2599 | -4940.7738 | -5125.6788 | -5273.522 | -5378.9718 | -5435.5303 | -5435.0901 | -5367.2108 | -5217.8527 | -4966.96 | -4583.2537 | -4010.7278 | -3119.9339 | 0
Alpha = 10.0 deg
Cm |  | 0.22186 | 0.2146 | 0.20806 | 0.20131 | 0.19428 | 0.18695 | 0.1793 | 0.17131 | 0.16297 | 0.15428 | 0.14524 | 0.13584 | 0.12608 | 0.11597 | 0.1055 | 0.09468 | 0.083507 | 0.071987 | 0.060127 | 0.047932 | 0.035411 | 0.022574 | 0.009433 | -0.0039982 | -0.017702 | -0.031657 | -0.045839 | -0.060219 | -0.07476 | -0.089423 | -0.10416 | -0.1189 | -0.13359 | -0.14814 | -0.16245 | -0.1764 | -0.18985 | -0.20263 | -0.21453 | -0.22529 | -0.23461 | -0.2421 | -0.24726 | -0.24946 | -0.24782 | -0.24112 | -0.22747 | -0.20356 | -0.16197 | 0
Moment | N | 51062.425 | 48667.424 | 46487.8087 | 44309.6322 | 42122.2316 | 39920.9168 | 37703.929 | 35471.1741 | 33223.5758 | 30962.7077 | 28690.5724 | 26409.4643 | 24121.883 | 21830.479 | 19538.0206 | 17247.3759 | 14961.5052 | 12683.4613 | 10416.3956 | 8163.5706 | 5928.3754 | 3714.3468 | 1525.1949 | -635.1673 | -2762.5884 | -4852.6018 | -6900.3896 | -8900.8093 | -10848.2439 | -12736.5421 | -14558.9238 | -16307.8686 | -17974.9806 | -19550.8253 | -21024.7304 | -22384.5391 | -23616.2996 | -24703.8691 | -25628.3942 | -26367.6102 | -26894.8591 | -27177.6513 | -27175.4504 | -26836.054 | -26089.2637 | -24834.8002 | -22916.2686 | -20053.6389 | -15599.6694 | 0
RUDDER EFFECTS AT dr = 5.0°
RUDDER EFFECTS (2D)
Delta Cl0 |  | 0.38792
Delta Clmax |  | 0.020517
RUDDER EFFECTS (3D)
Delta CL0 |  | 0.11124
Delta CLmax |  | 0.016674
Delta CD0 |  | 0.0073837
Delta CM_c/4 |  | -0.0033383
GLOBAL RUDDER EFFECTS
Alpha stall (with Rudder) |  | 32.1186
Alpha star (with Rudder) |  | 1.5564
CL_max (with Rudder) |  | 1.0807
CL_star (with Rudder) |  | 0.16507
CL_alpha (with Rudder) | 1/deg | 0.034585
LIFT CURVE WITH RUDDER
Alpha | deg | 0 | 1.5 | 3 | 4.5 | 6 | 7.5 | 9 | 10.5 | 12 | 13.5 | 15 | 16.5 | 18 | 19.5 | 21 | 22.5 | 24 | 25.5 | 27 | 28.5 | 30
CL |  | 0.11124 | 0.16312 | 0.21504 | 0.26726 | 0.31998 | 0.37334 | 0.42738 | 0.48206 | 0.53725 | 0.59272 | 0.64816 | 0.70319 | 0.7573 | 0.80994 | 0.86043 | 0.90803 | 0.9519 | 0.99111 | 1.0247 | 1.0514 | 1.0702
DRAG POLAR CURVE WITH RUDDER
CL |  | 0.11124 | 0.16312 | 0.21504 | 0.26726 | 0.31998 | 0.37334 | 0.42738 | 0.48206 | 0.53725 | 0.59272 | 0.64816 | 0.70319 | 0.7573 | 0.80994 | 0.86043 | 0.90803 | 0.9519 | 0.99111 | 1.0247 | 1.0514 | 1.0702
CD |  | 0.011448 | 0.011468 | 0.011595 | 0.011777 | 0.012053 | 0.012389 | 0.012808 | 0.013294 | 0.013854 | 0.014491 | 0.015196 | 0.015994 | 0.016859 | 0.017812 | 0.018825 | 0.019924 | 0.021083 | 0.022325 | 0.023635 | 0.025031 | 0.026499
PITCHING MOMENT CURVE WITH RUDDER
Alpha | deg | 0 | 1.5 | 3 | 4.5 | 6 | 7.5 | 9 | 10.5 | 12 | 13.5 | 15 | 16.5 | 18 | 19.5 | 21 | 22.5 | 24 | 25.5 | 27 | 28.5 | 30
CM |  | -0.0033383 | 0.00057888 | 0.0044961 | 0.0084133 | 0.012331 | 0.016248 | 0.020165 | 0.024082 | 0.027999 | 0.031917 | 0.035834 | 0.039751 | 0.043668 | 0.047585 | 0.051503 | 0.05542 | 0.059337 | 0.063254 | 0.067172 | 0.071089 | 0.075006
CL (with Rudder) at Alpha = 0.0 deg |  | 0.11124
CD (with Rudder) at Alpha = 0.0 deg |  | 0.011448
CM (with Rudder) at Alpha = 0.0 deg |  | -0.0033383

## FUSELAGE
Description | Unit | Value
DRAG
CD0_parasite |  | 0.0076271
CD0_base |  | 3.3476e-05
CD0_upsweep |  | -1.4046e-05
CD0_windshield |  | 0.0014597
CD0_total |  | 0.0075044
CD_induced at Alpha = 0.0 deg |  | 0
CD at alpha = 0.0 deg |  | 0.0075044
DRAG POLAR CURVE
Alpha | deg | -10 | -8.9333 | -7.8667 | -6.8 | -5.7333 | -4.6667 | -3.6 | -2.5333 | -1.4667 | -0.4 | 0.66667 | 1.7333 | 2.8 | 3.8667 | 4.9333 | 6 | 7.0667 | 8.1333 | 9.2 | 10.2667 | 11.3333 | 12.4 | 13.4667 | 14.5333 | 15.6 | 16.6667 | 17.7333 | 18.8 | 19.8667 | 20.9333 | 22
CD |  | 0.0099026 | 0.0096925 | 0.0094098 | 0.0090813 | 0.0087325 | 0.0083879 | 0.0080711 | 0.007805 | 0.0076118 | 0.0075128 | 0.0075292 | 0.0076815 | 0.0079899 | 0.0084742 | 0.009154 | 0.010049 | 0.011178 | 0.012561 | 0.014216 | 0.016164 | 0.018422 | 0.021011 | 0.02395 | 0.027258 | 0.030954 | 0.035059 | 0.039592 | 0.044573 | 0.050022 | 0.055959 | 0.062405
PITCHING MOMENT
CM0 |  | -0.019899
CM_alpha |  | 0.024933
CM at alpha = 0.0 deg |  | -0.019899
PITCHING MOMENT CURVE
Alpha | deg | -10 | -8.9333 | -7.8667 | -6.8 | -5.7333 | -4.6667 | -3.6 | -2.5333 | -1.4667 | -0.4 | 0.66667 | 1.7333 | 2.8 | 3.8667 | 4.9333 | 6 | 7.0667 | 8.1333 | 9.2 | 10.2667 | 11.3333 | 12.4 | 13.4667 | 14.5333 | 15.6 | 16.6667 | 17.7333 | 18.8 | 19.8667 | 20.9333 | 22
CM |  | -0.26923 | -0.24264 | -0.21604 | -0.18945 | -0.16285 | -0.13625 | -0.10966 | -0.083063 | -0.056468 | -0.029872 | -0.0032766 | 0.023319 | 0.049915 | 0.07651 | 0.10311 | 0.1297 | 0.1563 | 0.18289 | 0.20949 | 0.23608 | 0.26268 | 0.28927 | 0.31587 | 0.34247 | 0.36906 | 0.39566 | 0.42225 | 0.44885 | 0.47544 | 0.50204 | 0.52864

## NACELLE
Description | Unit | Value
DRAG
CD0_parasite |  | 0.00072375
CD0_base |  | 5.6105e-06
CD0_total |  | 0.00078556
CD_induced at Alpha = -5.986087602717637 deg
CD at alpha = -5.986087602717637 deg |  | 0.0010322
DRAG POLAR CURVE
Alpha | deg | -10.5009 | -9.8029 | -9.105 | -8.407 | -7.7136 | -7.0111 | -6.3132 | -5.6193 | -4.9295 | -4.2434 | -3.5572 | -2.8507 | -2.1395 | -1.4237 | -0.70263 | 0.023652 | 0.75396 | 1.4816 | 2.2048 | 2.9347 | 3.7002 | 4.5383 | 5.4975 | 6.659 | 8.083 | 9.3668 | 10.5061 | 11.6462 | 12.787 | 13.9281 | 15.0695
CD |  | 0.0015072 | 0.0014196 | 0.001337 | 0.0012594 | 0.0011875 | 0.0011202 | 0.0010589 | 0.0010037 | 0.00095463 | 0.00091172 | 0.00087483 | 0.00084329 | 0.0008183 | 0.00080016 | 0.00078914 | 0.00078557 | 0.00078974 | 0.0008018 | 0.00082175 | 0.00085009 | 0.00088882 | 0.00094201 | 0.001017 | 0.0011284 | 0.0012967 | 0.0014791 | 0.0016661 | 0.0018773 | 0.0021135 | 0.002375 | 0.0026626
PITCHING MOMENT
CM0 |  | 0
CM_alpha |  | -1.9365e-05
CM at alpha = -5.986087602717637 deg |  | 0
PITCHING MOMENT CURVE
Alpha | deg | -10.5009 | -9.8029 | -9.105 | -8.407 | -7.7136 | -7.0111 | -6.3132 | -5.6193 | -4.9295 | -4.2434 | -3.5572 | -2.8507 | -2.1395 | -1.4237 | -0.70263 | 0.023652 | 0.75396 | 1.4816 | 2.2048 | 2.9347 | 3.7002 | 4.5383 | 5.4975 | 6.659 | 8.083 | 9.3668 | 10.5061 | 11.6462 | 12.787 | 13.9281 | 15.0695
CM |  | 0.00020335 | 0.00018984 | 0.00017632 | 0.00016281 | 0.00014938 | 0.00013577 | 0.00012226 | 0.00010882 | 9.5461e-05 | 8.2176e-05 | 6.8887e-05 | 5.5205e-05 | 4.1433e-05 | 2.757e-05 | 1.3607e-05 | -4.5802e-07 | -1.4601e-05 | -2.8692e-05 | -4.2697e-05 | -5.6833e-05 | -7.1656e-05 | -8.7885e-05 | -0.00010646 | -0.00012896 | -0.00015653 | -0.00018139 | -0.00020346 | -0.00022553 | -0.00024763 | -0.00026972 | -0.00029183

## DOWNWASH
Description | Unit | Value
Alpha body | deg | -10 | -8.9333 | -7.8667 | -6.8 | -5.7333 | -4.6667 | -3.6 | -2.5333 | -1.4667 | -0.4 | 0.66667 | 1.7333 | 2.8 | 3.8667 | 4.9333 | 6 | 7.0667 | 8.1333 | 9.2 | 10.2667 | 11.3333 | 12.4 | 13.4667 | 14.5333 | 15.6 | 16.6667 | 17.7333 | 18.8 | 19.8667 | 20.9333 | 22
LINEAR
Downwash gradient (SLINGERLAND) |  | 0.33777 | 0.33777 | 0.33777 | 0.33777 | 0.33777 | 0.33777 | 0.33777 | 0.33777 | 0.33777 | 0.33777 | 0.33777 | 0.33777 | 0.33777 | 0.33777 | 0.33777 | 0.33777 | 0.33777 | 0.33777 | 0.33777 | 0.33777 | 0.33777 | 0.33777 | 0.33777 | 0.33777 | 0.33777 | 0.33777 | 0.33777 | 0.33777 | 0.33777 | 0.33777 | 0.33777
Downwash angle (SLINGERLAND) | deg | -1.4608 | -1.1006 | -0.74028 | -0.38 | -0.019713 | 0.34057 | 0.70085 | 1.0611 | 1.4214 | 1.7817 | 2.142 | 2.5023 | 2.8626 | 3.2228 | 3.5831 | 3.9434 | 4.3037 | 4.664 | 5.0243 | 5.3845 | 5.7448 | 6.1051 | 6.4654 | 6.8257 | 7.186 | 7.5462 | 7.9065 | 8.2668 | 8.6271 | 8.9874 | 9.3477
Downwash gradient (SLINGERLAND) at Alpha = 0.0 deg |  | 0.33777
Downwash angle (SLINGERLAND) at Alpha = 0.0 deg |  | 1.9168
NON LINEAR
Downwash gradient (SLINGERLAND) |  | 0.34568 | 0.34568 | 0.34568 | 0.34779 | 0.34568 | 0.34356 | 0.3476 | 0.35137 | 0.35503 | 0.35677 | 0.34717 | 0.33546 | 0.33107 | 0.32645 | 0.32157 | 0.31722 | 0.31659 | 0.31991 | 0.31883 | 0.29904 | 0.24836 | 0.15753 | 0.0058897 | -0.21195 | -0.26927 | -0.13585 | -0.068489 | -0.06915 | -0.069637 | -0.069942 | -0.070052
Downwash angle (SLINGERLAND) | deg | -1.4991 | -1.1304 | -0.7617 | -0.39297 | -0.019742 | 0.34447 | 0.71319 | 1.086 | 1.4628 | 1.8434 | 2.2239 | 2.584 | 2.9395 | 3.2903 | 3.636 | 3.9763 | 4.3127 | 4.6518 | 4.9952 | 5.3319 | 5.6331 | 5.8617 | 5.9692 | 5.8743 | 5.517 | 5.2999 | 5.2272 | 5.1538 | 5.0797 | 5.0052 | 4.9305
Downwash gradient (SLINGERLAND) at Alpha = 0.0 deg |  | 0.35317
Downwash angle (SLINGERLAND) at Alpha = 0.0 deg |  | 1.9861

## TOTAL AIRCRAFT CURVES
Description | Unit | Value
Alpha body | deg | -10 | -8.9333 | -7.8667 | -6.8 | -5.7333 | -4.6667 | -3.6 | -2.5333 | -1.4667 | -0.4 | 0.66667 | 1.7333 | 2.8 | 3.8667 | 4.9333 | 6 | 7.0667 | 8.1333 | 9.2 | 10.2667 | 11.3333 | 12.4 | 13.4667 | 14.5333 | 15.6 | 16.6667 | 17.7333 | 18.8 | 19.8667 | 20.9333 | 22
Delta elevator = 5.0 deg
CL horizontal tail |  | -0.51023 | -0.46194 | -0.41364 | -0.36535 | -0.31737 | -0.26876 | -0.22047 | -0.17246 | -0.12472 | -0.07725 | -0.02977 | 0.019118 | 0.068326 | 0.11786 | 0.16775 | 0.21801 | 0.26854 | 0.31889 | 0.36893 | 0.41944 | 0.47241 | 0.53039 | 0.59677 | 0.67714 | 0.77575 | 0.86558 | 0.94683 | 1.0299 | 1.1149 | 1.2014 | 1.2887
CL total |  | 0.87142 | 0.9894 | 1.1074 | 1.2254 | 1.3433 | 1.4613 | 1.5793 | 1.6972 | 1.815 | 1.9327 | 2.0505 | 2.1686 | 2.2869 | 2.4053 | 2.5238 | 2.6424 | 2.7611 | 2.8797 | 2.9982 | 3.1169 | 3.2364 | 3.3573 | 3.4785 | 3.5989 | 3.7172 | 3.823 | 3.9147 | 3.9949 | 4.0632 | 4.1196 | 4.1648
CD horizontal tail |  | 0.02137 | 0.021247 | 0.021131 | 0.021023 | 0.020925 | 0.020833 | 0.020751 | 0.020676 | 0.020611 | 0.020553 | 0.020507 | 0.020466 | 0.020438 | 0.020414 | 0.020404 | 0.020396 | 0.020405 | 0.020416 | 0.02044 | 0.020471 | 0.020516 | 0.020578 | 0.020663 | 0.020789 | 0.020976 | 0.021173 | 0.021371 | 0.021595 | 0.021844 | 0.022115 | 0.022408
CD total |  | 0.075105 | 0.074356 | 0.073578 | 0.072801 | 0.072046 | 0.071334 | 0.070703 | 0.070173 | 0.06977 | 0.06949 | 0.069382 | 0.069451 | 0.069722 | 0.070213 | 0.070955 | 0.071962 | 0.073251 | 0.074838 | 0.076746 | 0.078994 | 0.081605 | 0.084604 | 0.088022 | 0.091899 | 0.096278 | 0.10112 | 0.10642 | 0.11225 | 0.11862 | 0.12538 | 0.13247
CM horizontal Tail |  | -0.010137 | -0.009774 | -0.0094111 | -0.0090482 | -0.0086877 | -0.0083225 | -0.0079596 | -0.0075989 | -0.0072402 | -0.0068835 | -0.0065267 | -0.0061594 | -0.0057897 | -0.0054175 | -0.0050426 | -0.004665 | -0.0042853 | -0.003907 | -0.003531 | -0.0031515 | -0.0027535 | -0.0023178 | -0.001819 | -0.0012151 | -0.0004748 | 0.00019268 | 0.00078503 | 0.0013778 | 0.0019709 | 0.0025642 | 0.0031576
Xcg = 10.0 %
CM total |  | -0.59989 | -0.61259 | -0.62492 | -0.63678 | -0.64771 | -0.65872 | -0.66865 | -0.67745 | -0.68481 | -0.69125 | -0.69672 | -0.70279 | -0.70816 | -0.71278 | -0.71666 | -0.71977 | -0.72197 | -0.72269 | -0.72178 | -0.72011 | -0.71998 | -0.72434 | -0.73689 | -0.76389 | -0.81004 | -0.84416 | -0.8667 | -0.88978 | -0.91355 | -0.93778 | -0.96188
Xcg = 38.0 %
CM total |  | -0.36356 | -0.34242 | -0.32082 | -0.29869 | -0.27565 | -0.25264 | -0.22864 | -0.20362 | -0.1773 | -0.15024 | -0.12238 | -0.095222 | -0.067564 | -0.039404 | -0.010762 | 0.018362 | 0.048068 | 0.078861 | 0.11087 | 0.14325 | 0.17387 | 0.19994 | 0.21743 | 0.21971 | 0.20177 | 0.19194 | 0.18947 | 0.18291 | 0.17207 | 0.15728 | 0.1393
Delta elevator = 0.0 deg
CL horizontal tail |  | -0.7266 | -0.67831 | -0.63002 | -0.58172 | -0.53374 | -0.48513 | -0.43684 | -0.38883 | -0.34109 | -0.29362 | -0.24614 | -0.19725 | -0.14805 | -0.09851 | -0.048618 | 0.0016366 | 0.05217 | 0.10252 | 0.15256 | 0.20307 | 0.25603 | 0.31402 | 0.3804 | 0.46077 | 0.5593 | 0.64813 | 0.72699 | 0.80638 | 0.88707 | 0.96949 | 1.0538
CL total |  | 0.80308 | 0.92106 | 1.039 | 1.157 | 1.2749 | 1.393 | 1.511 | 1.6289 | 1.7467 | 1.8644 | 1.9821 | 2.1003 | 2.2186 | 2.3369 | 2.4554 | 2.574 | 2.6927 | 2.8114 | 2.9299 | 3.0486 | 3.168 | 3.2889 | 3.4102 | 3.5306 | 3.6489 | 3.7543 | 3.8453 | 3.9243 | 3.9912 | 4.0464 | 4.0906
CD horizontal tail |  | 0.02097 | 0.020847 | 0.020731 | 0.020623 | 0.020525 | 0.020433 | 0.020351 | 0.020276 | 0.020211 | 0.020153 | 0.020107 | 0.020066 | 0.020038 | 0.020014 | 0.020004 | 0.019996 | 0.020005 | 0.020016 | 0.02004 | 0.020071 | 0.020116 | 0.020178 | 0.020263 | 0.020389 | 0.020576 | 0.020773 | 0.020971 | 0.021195 | 0.021444 | 0.021715 | 0.022008
CD total |  | 0.074979 | 0.07423 | 0.073452 | 0.072675 | 0.071919 | 0.071208 | 0.070577 | 0.070047 | 0.069643 | 0.069364 | 0.069255 | 0.069325 | 0.069596 | 0.070087 | 0.070829 | 0.071835 | 0.073125 | 0.074712 | 0.07662 | 0.078868 | 0.081479 | 0.084478 | 0.087896 | 0.091773 | 0.096151 | 0.10099 | 0.1063 | 0.11212 | 0.11849 | 0.12526 | 0.13235
CM horizontal Tail |  | -0.0054596 | -0.0050967 | -0.0047338 | -0.004371 | -0.0040104 | -0.0036452 | -0.0032823 | -0.0029216 | -0.0025629 | -0.0022062 | -0.0018495 | -0.0014821 | -0.0011124 | -0.0007402 | -0.00036532 | 1.2285e-05 | 0.00039199 | 0.00077029 | 0.0011463 | 0.0015258 | 0.0019238 | 0.0023595 | 0.0028582 | 0.0034621 | 0.0042025 | 0.0048699 | 0.0054623 | 0.0060551 | 0.0066482 | 0.0072415 | 0.0078349
Xcg = 10.0 %
CM total |  | -0.35451 | -0.36599 | -0.37718 | -0.38798 | -0.39795 | -0.40807 | -0.41721 | -0.4253 | -0.43204 | -0.43795 | -0.44297 | -0.44868 | -0.45378 | -0.45822 | -0.462 | -0.4651 | -0.46738 | -0.46827 | -0.46761 | -0.46629 | -0.46659 | -0.47146 | -0.48461 | -0.51231 | -0.55914 | -0.59299 | -0.61373 | -0.63363 | -0.65371 | -0.67463 | -0.6967
Xcg = 38.0 %
CM total |  | -0.13702 | -0.11472 | -0.092029 | -0.068893 | -0.044925 | -0.02107 | 0.0037035 | 0.029407 | 0.056338 | 0.083928 | 0.11223 | 0.13976 | 0.1677 | 0.19607 | 0.22483 | 0.254 | 0.28366 | 0.31434 | 0.34614 | 0.37824 | 0.4085 | 0.43412 | 0.45108 | 0.45276 | 0.43422 | 0.42468 | 0.4239 | 0.42033 | 0.41295 | 0.40126 | 0.38521
Delta elevator = -5.0 deg
CL horizontal tail |  | -0.94297 | -0.89468 | -0.84639 | -0.79809 | -0.75011 | -0.7015 | -0.65321 | -0.6052 | -0.55746 | -0.50999 | -0.46251 | -0.41362 | -0.36442 | -0.31488 | -0.26499 | -0.21473 | -0.1642 | -0.11385 | -0.06381 | -0.013302 | 0.039663 | 0.097652 | 0.16403 | 0.2444 | 0.34293 | 0.43176 | 0.5106 | 0.58949 | 0.66842 | 0.74758 | 0.82772
CL total |  | 0.73473 | 0.85271 | 0.9707 | 1.0887 | 1.2066 | 1.3246 | 1.4426 | 1.5605 | 1.6783 | 1.7961 | 1.9138 | 2.032 | 2.1502 | 2.2686 | 2.3871 | 2.5057 | 2.6244 | 2.743 | 2.8615 | 2.9802 | 3.0997 | 3.2206 | 3.3418 | 3.4622 | 3.5805 | 3.6859 | 3.7769 | 3.8557 | 3.9221 | 3.9763 | 4.0192
CD horizontal tail |  | 0.02135 | 0.021227 | 0.021111 | 0.021003 | 0.020905 | 0.020813 | 0.020731 | 0.020656 | 0.020591 | 0.020533 | 0.020487 | 0.020446 | 0.020418 | 0.020394 | 0.020384 | 0.020376 | 0.020385 | 0.020396 | 0.02042 | 0.020451 | 0.020496 | 0.020558 | 0.020643 | 0.020769 | 0.020956 | 0.021153 | 0.021351 | 0.021575 | 0.021824 | 0.022095 | 0.022388
CD total |  | 0.075099 | 0.07435 | 0.073572 | 0.072795 | 0.072039 | 0.071328 | 0.070697 | 0.070167 | 0.069763 | 0.069484 | 0.069375 | 0.069445 | 0.069716 | 0.070207 | 0.070949 | 0.071955 | 0.073245 | 0.074832 | 0.07674 | 0.078988 | 0.081599 | 0.084598 | 0.088016 | 0.091893 | 0.096271 | 0.10111 | 0.10642 | 0.11224 | 0.11861 | 0.12538 | 0.13247
CM horizontal Tail |  | -0.0007823 | -0.00041943 | -5.6556e-05 | 0.00030632 | 0.00066685 | 0.0010321 | 0.0013949 | 0.0017557 | 0.0021144 | 0.0024711 | 0.0028278 | 0.0031951 | 0.0035649 | 0.0039371 | 0.004312 | 0.0046896 | 0.0050693 | 0.0054476 | 0.0058236 | 0.0062031 | 0.0066011 | 0.0070368 | 0.0075355 | 0.0081394 | 0.0088797 | 0.0095472 | 0.01014 | 0.010732 | 0.011325 | 0.011919 | 0.012512
Xcg = 10.0 %
CM total |  | -0.10888 | -0.11916 | -0.12922 | -0.13899 | -0.14801 | -0.15727 | -0.16562 | -0.17303 | -0.17916 | -0.18455 | -0.18914 | -0.19452 | -0.19935 | -0.20363 | -0.20733 | -0.21044 | -0.21281 | -0.21389 | -0.2135 | -0.21254 | -0.21329 | -0.21869 | -0.23246 | -0.26087 | -0.3085 | -0.34323 | -0.36492 | -0.38529 | -0.40452 | -0.423 | -0.44176
Xcg = 38.0 %
CM total |  | 0.089758 | 0.1132 | 0.13696 | 0.16109 | 0.18597 | 0.21066 | 0.23619 | 0.26256 | 0.29009 | 0.31819 | 0.34692 | 0.3748 | 0.40301 | 0.43156 | 0.46044 | 0.48963 | 0.51924 | 0.54978 | 0.58136 | 0.61317 | 0.64304 | 0.6682 | 0.68463 | 0.68568 | 0.66644 | 0.65612 | 0.6545 | 0.65052 | 0.64396 | 0.63457 | 0.62162
Delta elevator = -10.0 deg
CL horizontal tail |  | -1.1545 | -1.1062 | -1.0579 | -1.0096 | -0.96163 | -0.91303 | -0.86473 | -0.81672 | -0.76898 | -0.72151 | -0.67403 | -0.62515 | -0.57594 | -0.5264 | -0.47651 | -0.42626 | -0.37572 | -0.32537 | -0.27533 | -0.22482 | -0.17186 | -0.11387 | -0.047496 | 0.032877 | 0.13141 | 0.22024 | 0.29908 | 0.37797 | 0.4569 | 0.53586 | 0.61484
CL total |  | 0.66792 | 0.7859 | 0.90389 | 1.0219 | 1.1398 | 1.2578 | 1.3758 | 1.4937 | 1.6115 | 1.7292 | 1.847 | 1.9651 | 2.0834 | 2.2018 | 2.3203 | 2.4389 | 2.5576 | 2.6762 | 2.7947 | 2.9134 | 3.0329 | 3.1538 | 3.275 | 3.3954 | 3.5137 | 3.6191 | 3.7101 | 3.7889 | 3.8553 | 3.9094 | 3.952
CD horizontal tail |  | 0.02251 | 0.022387 | 0.022271 | 0.022163 | 0.022065 | 0.021973 | 0.021891 | 0.021816 | 0.021751 | 0.021693 | 0.021647 | 0.021606 | 0.021578 | 0.021554 | 0.021544 | 0.021536 | 0.021545 | 0.021556 | 0.02158 | 0.021611 | 0.021656 | 0.021718 | 0.021803 | 0.021929 | 0.022116 | 0.022313 | 0.022511 | 0.022735 | 0.022984 | 0.023255 | 0.023548
CD total |  | 0.075465 | 0.074716 | 0.073938 | 0.073161 | 0.072406 | 0.071694 | 0.071064 | 0.070533 | 0.07013 | 0.06985 | 0.069742 | 0.069811 | 0.070082 | 0.070573 | 0.071315 | 0.072322 | 0.073611 | 0.075198 | 0.077106 | 0.079355 | 0.081965 | 0.084964 | 0.088382 | 0.092259 | 0.096638 | 0.10148 | 0.10678 | 0.11261 | 0.11898 | 0.12574 | 0.13283
CM horizontal Tail |  | 0.012163 | 0.012526 | 0.012889 | 0.013252 | 0.013612 | 0.013977 | 0.01434 | 0.014701 | 0.01506 | 0.015416 | 0.015773 | 0.01614 | 0.01651 | 0.016882 | 0.017257 | 0.017635 | 0.018015 | 0.018393 | 0.018769 | 0.019148 | 0.019546 | 0.019982 | 0.020481 | 0.021085 | 0.021825 | 0.022493 | 0.023085 | 0.023678 | 0.024271 | 0.024864 | 0.025457
Xcg = 10.0 %
CM total |  | 0.134 | 0.12489 | 0.1159 | 0.10713 | 0.099022 | 0.09059 | 0.082979 | 0.076231 | 0.070674 | 0.065772 | 0.061583 | 0.056529 | 0.051921 | 0.047793 | 0.04415 | 0.041019 | 0.038531 | 0.037258 | 0.03736 | 0.03796 | 0.036757 | 0.030814 | 0.016416 | -0.0127 | -0.061123 | -0.09673 | -0.11938 | -0.1408 | -0.16116 | -0.18062 | -0.19937
Xcg = 38.0 %
CM total |  | 0.3142 | 0.33875 | 0.36354 | 0.38862 | 0.41438 | 0.43986 | 0.46611 | 0.49313 | 0.52122 | 0.5498 | 0.57894 | 0.60715 | 0.63561 | 0.66433 | 0.69329 | 0.72249 | 0.75203 | 0.78242 | 0.81378 | 0.84528 | 0.87476 | 0.89946 | 0.91534 | 0.91577 | 0.89583 | 0.88473 | 0.88225 | 0.87734 | 0.86976 | 0.85949 | 0.84659
Delta elevator = -15.0 deg
CL horizontal tail |  | -1.3288 | -1.2805 | -1.2322 | -1.1839 | -1.136 | -1.0874 | -1.0391 | -0.99105 | -0.94332 | -0.89585 | -0.84837 | -0.79948 | -0.75027 | -0.70073 | -0.65084 | -0.60059 | -0.55005 | -0.49971 | -0.44966 | -0.39916 | -0.34619 | -0.2882 | -0.22183 | -0.14146 | -0.042926 | 0.045907 | 0.12474 | 0.20363 | 0.28257 | 0.36153 | 0.44051
CL total |  | 0.61285 | 0.73084 | 0.84882 | 0.9668 | 1.0847 | 1.2028 | 1.3208 | 1.4386 | 1.5565 | 1.6742 | 1.7919 | 1.9101 | 2.0283 | 2.1467 | 2.2652 | 2.3838 | 2.5025 | 2.6211 | 2.7397 | 2.8584 | 2.9778 | 3.0987 | 3.22 | 3.3404 | 3.4586 | 3.564 | 3.655 | 3.7339 | 3.8002 | 3.8543 | 3.8969
CD horizontal tail |  | 0.02445 | 0.024327 | 0.024211 | 0.024103 | 0.024005 | 0.023913 | 0.023831 | 0.023756 | 0.023691 | 0.023633 | 0.023587 | 0.023546 | 0.023518 | 0.023494 | 0.023484 | 0.023476 | 0.023485 | 0.023496 | 0.02352 | 0.023551 | 0.023596 | 0.023658 | 0.023743 | 0.023869 | 0.024056 | 0.024253 | 0.024451 | 0.024675 | 0.024924 | 0.025195 | 0.025488
CD total |  | 0.076078 | 0.075329 | 0.074551 | 0.073774 | 0.073018 | 0.072307 | 0.071676 | 0.071146 | 0.070743 | 0.070463 | 0.070355 | 0.070424 | 0.070695 | 0.071186 | 0.071928 | 0.072935 | 0.074224 | 0.075811 | 0.077719 | 0.079967 | 0.082578 | 0.085577 | 0.088995 | 0.092872 | 0.097251 | 0.10209 | 0.1074 | 0.11322 | 0.11959 | 0.12636 | 0.13345
CM horizontal Tail |  | 0.028867 | 0.02923 | 0.029592 | 0.029955 | 0.030316 | 0.030681 | 0.031044 | 0.031405 | 0.031763 | 0.03212 | 0.032477 | 0.032844 | 0.033214 | 0.033586 | 0.033961 | 0.034339 | 0.034718 | 0.035097 | 0.035473 | 0.035852 | 0.03625 | 0.036686 | 0.037185 | 0.037788 | 0.038529 | 0.039196 | 0.039789 | 0.040381 | 0.040974 | 0.041568 | 0.042161
Xcg = 10.0 %
CM total |  | 0.33629 | 0.32812 | 0.32 | 0.31203 | 0.30466 | 0.29689 | 0.28987 | 0.28364 | 0.27854 | 0.27402 | 0.27014 | 0.26532 | 0.26088 | 0.25686 | 0.25324 | 0.25007 | 0.24747 | 0.24601 | 0.24586 | 0.24613 | 0.24453 | 0.23813 | 0.22319 | 0.19347 | 0.14437 | 0.10802 | 0.084555 | 0.062257 | 0.04094 | 0.020456 | 0.00062217
Xcg = 38.0 %
CM total |  | 0.50128 | 0.52673 | 0.55235 | 0.5782 | 0.60465 | 0.63078 | 0.6576 | 0.68513 | 0.71366 | 0.74263 | 0.77208 | 0.80054 | 0.82918 | 0.85802 | 0.88703 | 0.91622 | 0.94569 | 0.97593 | 1.0071 | 1.0383 | 1.0675 | 1.0917 | 1.1072 | 1.1071 | 1.0865 | 1.0748 | 1.0716 | 1.0658 | 1.0574 | 1.0462 | 1.0324
Delta elevator = -20.0 deg
CL horizontal tail |  | -1.3568 | -1.3085 | -1.2602 | -1.2119 | -1.1639 | -1.1153 | -1.067 | -1.019 | -0.97126 | -0.92379 | -0.87631 | -0.82742 | -0.77821 | -0.72868 | -0.67879 | -0.62853 | -0.578 | -0.52765 | -0.47761 | -0.4271 | -0.37413 | -0.31614 | -0.24977 | -0.1694 | -0.070869 | 0.017965 | 0.0968 | 0.17569 | 0.25462 | 0.33358 | 0.41258
CL total |  | 0.60403 | 0.72201 | 0.83999 | 0.95798 | 1.0759 | 1.1939 | 1.3119 | 1.4298 | 1.5476 | 1.6653 | 1.7831 | 1.9012 | 2.0195 | 2.1379 | 2.2564 | 2.375 | 2.4937 | 2.6123 | 2.7308 | 2.8495 | 2.969 | 3.0899 | 3.2111 | 3.3315 | 3.4498 | 3.5552 | 3.6462 | 3.725 | 3.7914 | 3.8455 | 3.8881
CD horizontal tail |  | 0.02717 | 0.027047 | 0.026931 | 0.026823 | 0.026725 | 0.026633 | 0.026551 | 0.026476 | 0.026411 | 0.026353 | 0.026307 | 0.026266 | 0.026238 | 0.026214 | 0.026204 | 0.026196 | 0.026205 | 0.026216 | 0.02624 | 0.026271 | 0.026316 | 0.026378 | 0.026463 | 0.026589 | 0.026776 | 0.026973 | 0.027171 | 0.027395 | 0.027644 | 0.027915 | 0.028208
CD total |  | 0.076937 | 0.076188 | 0.07541 | 0.074633 | 0.073878 | 0.073166 | 0.072536 | 0.072005 | 0.071602 | 0.071322 | 0.071214 | 0.071283 | 0.071554 | 0.072045 | 0.072787 | 0.073794 | 0.075083 | 0.07667 | 0.078578 | 0.080827 | 0.083437 | 0.086436 | 0.089854 | 0.093731 | 0.09811 | 0.10295 | 0.10826 | 0.11408 | 0.12045 | 0.12721 | 0.13431
CM horizontal Tail |  | 0.048399 | 0.048762 | 0.049125 | 0.049488 | 0.049848 | 0.050214 | 0.050577 | 0.050937 | 0.051296 | 0.051653 | 0.052009 | 0.052377 | 0.052747 | 0.053119 | 0.053494 | 0.053871 | 0.054251 | 0.054629 | 0.055005 | 0.055385 | 0.055783 | 0.056218 | 0.056717 | 0.057321 | 0.058061 | 0.058729 | 0.059321 | 0.059914 | 0.060507 | 0.0611 | 0.061694
Xcg = 10.0 %
CM total |  | 0.37453 | 0.36646 | 0.35843 | 0.35053 | 0.34322 | 0.33551 | 0.32853 | 0.32234 | 0.31725 | 0.31274 | 0.30886 | 0.30403 | 0.29957 | 0.2955 | 0.29184 | 0.28861 | 0.28594 | 0.2844 | 0.28415 | 0.28432 | 0.28261 | 0.27607 | 0.261 | 0.23113 | 0.18187 | 0.14535 | 0.1217 | 0.099211 | 0.077691 | 0.056992 | 0.036913
Xcg = 38.0 %
CM total |  | 0.53704 | 0.56258 | 0.58829 | 0.61421 | 0.64074 | 0.66692 | 0.69378 | 0.72134 | 0.7499 | 0.77888 | 0.80833 | 0.83678 | 0.86541 | 0.89422 | 0.92319 | 0.95233 | 0.98173 | 1.0119 | 1.043 | 1.0741 | 1.1032 | 1.1273 | 1.1426 | 1.1424 | 1.1217 | 1.1098 | 1.1064 | 1.1005 | 1.0919 | 1.0805 | 1.0664
Delta elevator = -25.0 deg
CL horizontal tail |  | -1.3973 | -1.349 | -1.3007 | -1.2524 | -1.2044 | -1.1558 | -1.1075 | -1.0595 | -1.0118 | -0.96433 | -0.91685 | -0.86796 | -0.81875 | -0.76921 | -0.71932 | -0.66907 | -0.61853 | -0.56819 | -0.51814 | -0.46764 | -0.41467 | -0.35668 | -0.29031 | -0.20994 | -0.11141 | -0.022573 | 0.056263 | 0.13515 | 0.21409 | 0.29309 | 0.37274
CL total |  | 0.59122 | 0.70921 | 0.82719 | 0.94517 | 1.0631 | 1.1811 | 1.2991 | 1.417 | 1.5348 | 1.6525 | 1.7703 | 1.8884 | 2.0067 | 2.1251 | 2.2436 | 2.3622 | 2.4809 | 2.5995 | 2.718 | 2.8367 | 2.9562 | 3.0771 | 3.1983 | 3.3187 | 3.437 | 3.5424 | 3.6334 | 3.7122 | 3.7786 | 3.8327 | 3.8755
CD horizontal tail |  | 0.03067 | 0.030547 | 0.030431 | 0.030323 | 0.030225 | 0.030133 | 0.030051 | 0.029976 | 0.029911 | 0.029853 | 0.029807 | 0.029766 | 0.029738 | 0.029714 | 0.029704 | 0.029696 | 0.029705 | 0.029716 | 0.02974 | 0.029771 | 0.029816 | 0.029878 | 0.029963 | 0.030089 | 0.030276 | 0.030473 | 0.030671 | 0.030895 | 0.031144 | 0.031415 | 0.031708
CD total |  | 0.078043 | 0.077294 | 0.076516 | 0.075739 | 0.074983 | 0.074271 | 0.073641 | 0.073111 | 0.072707 | 0.072428 | 0.072319 | 0.072389 | 0.07266 | 0.073151 | 0.073893 | 0.074899 | 0.076189 | 0.077776 | 0.079684 | 0.081932 | 0.084543 | 0.087542 | 0.09096 | 0.094837 | 0.099215 | 0.10405 | 0.10936 | 0.11519 | 0.12155 | 0.12832 | 0.13541
CM horizontal Tail |  | 0.069013 | 0.069375 | 0.069738 | 0.070101 | 0.070462 | 0.070827 | 0.07119 | 0.071551 | 0.071909 | 0.072266 | 0.072623 | 0.07299 | 0.07336 | 0.073732 | 0.074107 | 0.074484 | 0.074864 | 0.075242 | 0.075618 | 0.075998 | 0.076396 | 0.076832 | 0.07733 | 0.077934 | 0.078675 | 0.079342 | 0.079934 | 0.080527 | 0.08112 | 0.081714 | 0.082307
Xcg = 10.0 %
CM total |  | 0.42754 | 0.41962 | 0.41173 | 0.40396 | 0.39675 | 0.38913 | 0.38222 | 0.37608 | 0.37104 | 0.36655 | 0.36267 | 0.35784 | 0.35334 | 0.34924 | 0.34551 | 0.3422 | 0.33944 | 0.33779 | 0.33742 | 0.33745 | 0.33558 | 0.32887 | 0.31361 | 0.28353 | 0.23405 | 0.19729 | 0.17339 | 0.15062 | 0.12882 | 0.10777 | 0.086646
Xcg = 38.0 %
CM total |  | 0.58647 | 0.61216 | 0.638 | 0.66404 | 0.69067 | 0.71694 | 0.74388 | 0.7715 | 0.80009 | 0.8291 | 0.85857 | 0.88701 | 0.91562 | 0.94439 | 0.97332 | 1.0024 | 1.0317 | 1.0618 | 1.0928 | 1.1238 | 1.1527 | 1.1767 | 1.1918 | 1.1914 | 1.1705 | 1.1584 | 1.1548 | 1.1487 | 1.1398 | 1.1281 | 1.113
Delta elevator = -30.0 deg
CL horizontal tail |  | -1.4633 | -1.415 | -1.3667 | -1.3184 | -1.2704 | -1.2218 | -1.1735 | -1.1255 | -1.0778 | -1.0303 | -0.98283 | -0.93394 | -0.88473 | -0.83519 | -0.7853 | -0.73505 | -0.68452 | -0.63417 | -0.58412 | -0.53362 | -0.48065 | -0.42266 | -0.35629 | -0.27592 | -0.17739 | -0.088553 | -0.009718 | 0.069172 | 0.14815 | 0.22778 | 0.30877
CL total |  | 0.57038 | 0.68836 | 0.80635 | 0.92433 | 1.0422 | 1.1603 | 1.2783 | 1.3962 | 1.514 | 1.6317 | 1.7494 | 1.8676 | 1.9859 | 2.1042 | 2.2227 | 2.3413 | 2.46 | 2.5787 | 2.6972 | 2.8159 | 2.9353 | 3.0562 | 3.1775 | 3.2979 | 3.4162 | 3.5216 | 3.6126 | 3.6914 | 3.7578 | 3.8121 | 3.8553
CD horizontal tail |  | 0.03495 | 0.034827 | 0.034711 | 0.034603 | 0.034505 | 0.034413 | 0.034331 | 0.034256 | 0.034191 | 0.034133 | 0.034087 | 0.034046 | 0.034018 | 0.033994 | 0.033984 | 0.033976 | 0.033985 | 0.033996 | 0.03402 | 0.034051 | 0.034096 | 0.034158 | 0.034243 | 0.034369 | 0.034556 | 0.034753 | 0.034951 | 0.035175 | 0.035424 | 0.035695 | 0.035988
CD total |  | 0.079395 | 0.078646 | 0.077868 | 0.077091 | 0.076335 | 0.075623 | 0.074993 | 0.074463 | 0.074059 | 0.073779 | 0.073671 | 0.073741 | 0.074012 | 0.074503 | 0.075244 | 0.076251 | 0.077541 | 0.079128 | 0.081036 | 0.083284 | 0.085895 | 0.088894 | 0.092312 | 0.096189 | 0.10057 | 0.10541 | 0.11071 | 0.11654 | 0.12291 | 0.12967 | 0.13676
CM horizontal Tail |  | 0.090378 | 0.090741 | 0.091103 | 0.091466 | 0.091827 | 0.092192 | 0.092555 | 0.092916 | 0.093274 | 0.093631 | 0.093988 | 0.094355 | 0.094725 | 0.095097 | 0.095472 | 0.09585 | 0.096229 | 0.096608 | 0.096984 | 0.097363 | 0.097761 | 0.098197 | 0.098695 | 0.099299 | 0.10004 | 0.10071 | 0.1013 | 0.10189 | 0.10249 | 0.10308 | 0.10367
Xcg = 10.0 %
CM total |  | 0.50973 | 0.50209 | 0.49445 | 0.48691 | 0.4799 | 0.47245 | 0.46569 | 0.45968 | 0.45472 | 0.4503 | 0.44647 | 0.44164 | 0.43714 | 0.43299 | 0.4292 | 0.4258 | 0.42292 | 0.42112 | 0.42058 | 0.42041 | 0.41831 | 0.41134 | 0.3958 | 0.36542 | 0.31561 | 0.27849 | 0.2542 | 0.23103 | 0.20874 | 0.18653 | 0.16341
Xcg = 38.0 %
CM total |  | 0.66284 | 0.6888 | 0.71489 | 0.74115 | 0.76797 | 0.79441 | 0.8215 | 0.84924 | 0.87794 | 0.90702 | 0.93653 | 0.965 | 0.9936 | 1.0224 | 1.0512 | 1.0802 | 1.1094 | 1.1394 | 1.1702 | 1.201 | 1.2298 | 1.2536 | 1.2684 | 1.2677 | 1.2465 | 1.2341 | 1.2302 | 1.2237 | 1.2144 | 1.2016 | 1.1847

## LONGITUDINAL STABILITY AND CONT
Description | Unit | Value
Alpha body | deg | -10 | -8.9333 | -7.8667 | -6.8 | -5.7333 | -4.6667 | -3.6 | -2.5333 | -1.4667 | -0.4 | 0.66667 | 1.7333 | 2.8 | 3.8667 | 4.9333 | 6 | 7.0667 | 8.1333 | 9.2 | 10.2667 | 11.3333 | 12.4 | 13.4667 | 14.5333 | 15.6 | 16.6667 | 17.7333 | 18.8 | 19.8667 | 20.9333 | 22
Xcg = 10.0 %
CL_h equilibrium |  | -0.77676 | -0.76417 | -0.75063 | -0.73613 | -0.72064 | -0.70416 | -0.68668 | -0.66818 | -0.64842 | -0.6279 | -0.60632 | -0.58367 | -0.55993 | -0.53509 | -0.50913 | -0.48205 | -0.45382 | -0.42442 | -0.39385 | -0.36209 | -0.32913 | -0.29493 | -0.25943 | -0.22253
CL_total equilibrium |  | 0.78723 | 0.89394 | 1.0009 | 1.1083 | 1.2159 | 1.3238 | 1.4321 | 1.5406 | 1.6496 | 1.7588 | 1.8684 | 1.9782 | 2.0885 | 2.199 | 2.31 | 2.4213 | 2.5329 | 2.6449 | 2.7573 | 2.8701 | 2.9832 | 3.0966 | 3.2081 | 3.3148
CD_h equilibrium |  | 0.02101 | 0.020919 | 0.020885 | 0.020857 | 0.020836 | 0.020826 | 0.020892 | 0.020958 | 0.021028 | 0.021099 | 0.021181 | 0.021343 | 0.021511 | 0.021678 | 0.021853 | 0.022024 | 0.022269 | 0.022545 | 0.022815 | 0.023083 | 0.02338 | 0.024005 | 0.027664 | 0.030089
CD_total equilibrium |  | 0.074991 | 0.074253 | 0.073501 | 0.072749 | 0.072017 | 0.071332 | 0.070748 | 0.070263 | 0.069901 | 0.069663 | 0.069594 | 0.069728 | 0.070061 | 0.070613 | 0.071413 | 0.072476 | 0.07384 | 0.075511 | 0.077496 | 0.079819 | 0.08251 | 0.085687 | 0.090233 | 0.094837
delta_e equilibrium | deg | -1.1581 | -1.9831 | -2.7865 | -3.5676 | -4.3187 | -5.062 | -5.7809 | -6.4694 | -7.1222 | -7.7508 | -8.3565 | -9.0105 | -9.6453 | -10.2608 | -10.8575 | -11.435 | -12.0636 | -12.703 | -13.2971 | -13.8691 | -14.4793 | -15.6701 | -21.8327 | -25
Neutral_point |  | 0.2076 | 0.20608 | 0.20262 | 0.19665 | 0.19322 | 0.18909 | 0.17948 | 0.16819 | 0.15795 | 0.14997 | 0.14892 | 0.14911 | 0.14319 | 0.13713 | 0.13097 | 0.12413 | 0.11419 | 0.10106 | 0.091193 | 0.095449 | 0.12281 | 0.18045 | 0.28882 | 0.46577
Static_Stability_Margin |  | -0.1076 | -0.10608 | -0.10262 | -0.096648 | -0.093216 | -0.089086 | -0.079477 | -0.068194 | -0.057948 | -0.049969 | -0.048923 | -0.04911 | -0.043189 | -0.037129 | -0.030968 | -0.024129 | -0.014191 | -0.0010589 | 0.0088069 | 0.0045507 | -0.022814 | -0.080446 | -0.18882 | -0.36577
Efficiency |  | 10.4977 | 12.0391 | 13.6182 | 15.234 | 16.8831 | 18.5585 | 20.2417 | 21.9268 | 23.5989 | 25.2476 | 26.8463 | 28.3708 | 29.8092 | 31.1424 | 32.3468 | 33.4076 | 34.3024 | 35.027 | 35.5797 | 35.9569 | 36.1556 | 36.1382 | 35.5533 | 34.9522
Maximum efficiency |  | 36.1556
Xcg = 38.0 %
CL_h equilibrium |  | -0.57717
CL_total equilibrium |  | 0.85028
CD_h equilibrium |  | 0.02101
CD_total equilibrium |  | 0.074991
delta_e equilibrium | deg | 3.4527
Neutral_point |  | 0.18731
Static_Stability_Margin |  | 0.19269
Efficiency |  | 11.3383
Maximum efficiency |  | 39.5803

## DIRECTIONAL STABILITY AND CONTR
Description | Unit | Value
Beta | deg | 0 | 1.5 | 3 | 4.5 | 6 | 7.5 | 9 | 10.5 | 12 | 13.5 | 15 | 16.5 | 18 | 19.5 | 21 | 22.5 | 24 | 25.5 | 27 | 28.5 | 30
Xcg = 10.0 %
CN_beta_vertical_tail | 1/deg | 0.0043189
CN_beta_fuselage | 1/deg | -0.0011887
CN_beta_wing | 1/deg | 1.3201e-05
CN_beta_total | 1/deg | 0.0031434
Delta_rudder | deg | 5 | 10 | 15 | 20 | 25 | 0
CN_delta_rudder | 1/deg | 0.0028644 | 0.0027933 | 0.002567 | 0.0020261 | 0.001728 | 0.0028893
CN_vertical_tail |  | 0 | 0.0064783 | 0.012957 | 0.019435 | 0.025913 | 0.032392 | 0.03887 | 0.045348 | 0.051713 | 0.057524 | 0.062601 | 0.06679 | 0.069937 | 0.071886 | 0.072484 | 0.071576 | 0.069009 | 0.064626 | 0.058275 | 0.049801 | 0.039049
CN_fuselage |  | -0.00028078 | -0.0020595 | -0.003766 | -0.0054003 | -0.0069624 | -0.0084522 | -0.0098699 | -0.011215 | -0.012488 | -0.013689 | -0.014818 | -0.015875 | -0.016859 | -0.017771 | -0.018611 | -0.019379 | -0.020074 | -0.020698 | -0.021249 | -0.021728 | -0.022134
CN_wing |  | 0 | 1.9802e-05 | 3.9604e-05 | 5.9406e-05 | 7.9208e-05 | 9.901e-05 | 0.00011881 | 0.00013861 | 0.00015842 | 0.00017822 | 0.00019802 | 0.00021782 | 0.00023762 | 0.00025742 | 0.00027723 | 0.00029703 | 0.00031683 | 0.00033663 | 0.00035643 | 0.00037624 | 0.00039604
CN_total |  | -0.00028078 | 0.0044386 | 0.0092303 | 0.014094 | 0.01903 | 0.024038 | 0.029119 | 0.034272 | 0.039383 | 0.044013 | 0.047981 | 0.051133 | 0.053315 | 0.054372 | 0.05415 | 0.052494 | 0.049251 | 0.044265 | 0.037383 | 0.028449 | 0.01731
CN at delta rudder = 5.0 deg |  | -0.015102 | -0.0086241 | -0.0021458 | 0.0043325 | 0.010811 | 0.017289 | 0.023768 | 0.030246 | 0.036611 | 0.042422 | 0.047499 | 0.051688 | 0.054834 | 0.056783 | 0.057382 | 0.056474 | 0.053906 | 0.049524 | 0.043173 | 0.034698 | 0.023946
CN at delta rudder = 10.0 deg |  | -0.029454 | -0.022976 | -0.016498 | -0.010019 | -0.003541 | 0.0029374 | 0.0094157 | 0.015894 | 0.022259 | 0.02807 | 0.033147 | 0.037336 | 0.040482 | 0.042432 | 0.04303 | 0.042122 | 0.039554 | 0.035172 | 0.028821 | 0.020346 | 0.0095944
CN at delta rudder = 15.0 deg |  | -0.040603 | -0.034125 | -0.027647 | -0.021168 | -0.01469 | -0.0082117 | -0.0017333 | 0.004745 | 0.01111 | 0.016921 | 0.021998 | 0.026187 | 0.029333 | 0.031283 | 0.031881 | 0.030973 | 0.028405 | 0.024023 | 0.017672 | 0.0091974 | -0.0015546
CN at delta rudder = 20.0 deg |  | -0.04273 | -0.036251 | -0.029773 | -0.023295 | -0.016816 | -0.010338 | -0.0038597 | 0.0026186 | 0.0089835 | 0.014794 | 0.019872 | 0.02406 | 0.027207 | 0.029156 | 0.029754 | 0.028847 | 0.026279 | 0.021897 | 0.015545 | 0.007071 | -0.003681
CN at delta rudder = 25.0 deg |  | -0.045554 | -0.039076 | -0.032598 | -0.026119 | -0.019641 | -0.013163 | -0.0066844 | -0.0002061 | 0.0061587 | 0.01197 | 0.017047 | 0.021236 | 0.024382 | 0.026331 | 0.02693 | 0.026022 | 0.023454 | 0.019072 | 0.012721 | 0.0042463 | -0.0065057
CN at delta rudder = 0.0 deg |  | 0 | 0.0064783 | 0.012957 | 0.019435 | 0.025913 | 0.032392 | 0.03887 | 0.045348 | 0.051713 | 0.057524 | 0.062601 | 0.06679 | 0.069937 | 0.071886 | 0.072484 | 0.071576 | 0.069009 | 0.064626 | 0.058275 | 0.049801 | 0.039049
Delta_rudder equilibrium | deg | 0.015008 | 1.966 | 3.8869 | 5.7629 | 7.5038 | 8.9745 | 9.8599 | 9.92 | 10.1301 | 10.5503
Beta equilibrium | deg | 0 | 2.7778 | 5.5556 | 8.3333 | 11.1111 | 13.8889 | 16.6667 | 19.4444 | 22.2222 | 25
Xcg = 38.0 %
CN_beta_vertical_tail | 1/deg | 0.0031434 5: 0.0040419
CN_beta_fuselage | 1/deg | 0.0031434 5: -0.0012151
CN_beta_wing | 1/deg | 0.0031434 5: 1.3201e-05
CN_beta_total | 1/deg | 0.0031434 5: 0.00284
Delta_rudder | deg | 5 | 10 | 15 | 20 | 25 | 0
CN_delta_rudder | 1/deg | 0.0026807 | 0.0026141 | 0.0024024 | 0.0018962 | 0.0016172 | 0.002704
CN_vertical_tail |  | 0 | 0.0060629 | 0.012126 | 0.018189 | 0.024251 | 0.030314 | 0.036377 | 0.04244 | 0.048397 | 0.053835 | 0.058586 | 0.062507 | 0.065451 | 0.067276 | 0.067835 | 0.066986 | 0.064583 | 0.060482 | 0.054538 | 0.046607 | 0.036544
CN_fuselage |  | -0.00028701 | -0.0021052 | -0.0038496 | -0.0055201 | -0.0071169 | -0.0086398 | -0.010089 | -0.011464 | -0.012766 | -0.013993 | -0.015147 | -0.016227 | -0.017233 | -0.018166 | -0.019024 | -0.019809 | -0.02052 | -0.021157 | -0.02172 | -0.02221 | -0.022625
CN_wing |  | 0 | 1.9802e-05 | 3.9604e-05 | 5.9406e-05 | 7.9208e-05 | 9.901e-05 | 0.00011881 | 0.00013861 | 0.00015842 | 0.00017822 | 0.00019802 | 0.00021782 | 0.00023762 | 0.00025742 | 0.00027723 | 0.00029703 | 0.00031683 | 0.00033663 | 0.00035643 | 0.00037624 | 0.00039604
CN_total |  | -0.00028701 | 0.0039775 | 0.0083157 | 0.012728 | 0.017214 | 0.021773 | 0.026407 | 0.031114 | 0.035789 | 0.04002 | 0.043637 | 0.046497 | 0.048455 | 0.049367 | 0.049088 | 0.047474 | 0.04438 | 0.039661 | 0.033174 | 0.024773 | 0.014315
CN at delta rudder = 5.0 deg |  | -0.014134 | -0.008071 | -0.0020082 | 0.0040547 | 0.010118 | 0.01618 | 0.022243 | 0.028306 | 0.034263 | 0.039701 | 0.044452 | 0.048373 | 0.051317 | 0.053142 | 0.053701 | 0.052852 | 0.050449 | 0.046348 | 0.040404 | 0.032473 | 0.02241
CN at delta rudder = 10.0 deg |  | -0.027565 | -0.021502 | -0.01544 | -0.0093767 | -0.0033139 | 0.002749 | 0.0088119 | 0.014875 | 0.020831 | 0.02627 | 0.031021 | 0.034941 | 0.037886 | 0.03971 | 0.04027 | 0.039421 | 0.037017 | 0.032916 | 0.026972 | 0.019042 | 0.0089791
CN at delta rudder = 15.0 deg |  | -0.037999 | -0.031936 | -0.025874 | -0.019811 | -0.013748 | -0.007685 | -0.0016222 | 0.0044407 | 0.010397 | 0.015836 | 0.020587 | 0.024507 | 0.027452 | 0.029276 | 0.029836 | 0.028987 | 0.026583 | 0.022482 | 0.016538 | 0.0086076 | -0.0014549
CN at delta rudder = 20.0 deg |  | -0.039989 | -0.033926 | -0.027864 | -0.021801 | -0.015738 | -0.009675 | -0.0036122 | 0.0024507 | 0.0084073 | 0.013846 | 0.018597 | 0.022517 | 0.025462 | 0.027286 | 0.027846 | 0.026997 | 0.024593 | 0.020492 | 0.014548 | 0.0066176 | -0.0034449
CN at delta rudder = 25.0 deg |  | -0.042633 | -0.03657 | -0.030507 | -0.024444 | -0.018381 | -0.012319 | -0.0062557 | -0.00019288 | 0.0057637 | 0.011202 | 0.015953 | 0.019874 | 0.022818 | 0.024643 | 0.025202 | 0.024353 | 0.02195 | 0.017849 | 0.011905 | 0.003974 | -0.0060885
CN at delta rudder = 0.0 deg |  | 0 | 0.0060629 | 0.012126 | 0.018189 | 0.024251 | 0.030314 | 0.036377 | 0.04244 | 0.048397 | 0.053835 | 0.058586 | 0.062507 | 0.065451 | 0.067276 | 0.067835 | 0.066986 | 0.064583 | 0.060482 | 0.054538 | 0.046607 | 0.036544
Delta_rudder equilibrium | deg | 0.015008 | 1.966 | 3.8869 | 5.7629 | 7.5038 | 8.9745 | 9.8599 | 9.92 | 10.1301 | 10.5503
Beta equilibrium | deg | 0 | 2.7778 | 5.5556 | 8.3333 | 11.1111 | 13.8889 | 16.6667 | 19.4444 | 22.2222 | 25